## RESULTADOS_18
Unnamed: 0 | Volume de calda [L] | STATUS | Capacidade operacional [ha/h] | Tempo de missao [h] | Tempo util [h] | Tempo por voo [min] | Autonomia Projetada [h] | N° Voos | MTOW [kg] | Massa Estrutura [kg] | Combustível [kg] | Abastecimentos | Massa gerador | Potência gerador [W] | Combustível consumido [L] | Calda cons [L] | Distância percorrida [km] | Distância Pulverizando [km] | RTL ACUMULADO[m] | EOC [km/km] | EOC [h/h] | Tempo de manobra [h] | Tempo rtl_rtw [h] | V pulv [m/s] | V desloc [m/s] | Preço Total por ha Simples [R$/ha] | Preço Total por ha Presumido [R$/ha] | Preço Total por ha Real [R$/ha] | Preço Total Simples [R$] | Preço Total Presumido [R$] | Prod CAPEX [ha/h/R$] | Dias Trabalhados | Preço Total Real [R$]
0 | 100 | CONCLUIDO | 4.6775 | 21.38 | 14.04 | 6.79 | 0.09 | 124 | 194.77 | 54.38 | 1 | 122 | 39.4 | 24256.19 | 168.94 | 6197.92 | 264.82 | 107.96 | 78195.46 | 0.41 | 0.66 | 0.42 | 4.69 | 4 | 10 | 154.6529 | 211.603 | 191.4079 | 154652.9308 | 211602.9627 | 7.383e-06 | 4.6398 | 191407.8729
1 | 100 | CONCLUIDO | 5.9698 | 16.75 | 11.78 | 11.22 | 0.18 | 63 | 196.32 | 54.38 | 2 | 0 | 39.95 | 24447.22 | 121.46 | 6196.72 | 186.9 | 107.96 | 39541.53 | 0.58 | 0.79 | 0.4 | 2.44 | 4 | 10 | 105.3789 | 144.184 | 130.4233 | 105378.8545 | 144183.9977 | 9.4227e-06 | 3.635 | 130423.2793

## RESULTADOS_6
Unnamed: 0 | Volume de calda [L] | STATUS | Capacidade operacional [ha/h] | Tempo de missao [h] | Tempo util [h] | Tempo por voo [min] | Autonomia Projetada [h] | N° Voos | MTOW [kg] | Massa Estrutura [kg] | Combustível [kg] | Abastecimentos | Massa gerador | Potência gerador [W] | Combustível consumido [L] | Calda cons [L] | Distância percorrida [km] | Distância Pulverizando [km] | RTL ACUMULADO[m] | EOC [km/km] | EOC [h/h] | Tempo de manobra [h] | Tempo rtl_rtw [h] | V pulv [m/s] | V desloc [m/s] | Preço Total por ha Simples [R$/ha] | Preço Total por ha Presumido [R$/ha] | Preço Total por ha Real [R$/ha] | Preço Total Simples [R$] | Preço Total Presumido [R$] | Prod CAPEX [ha/h/R$] | Dias Trabalhados | Preço Total Real [R$]
0 | 40 | CONCLUIDO | 4.9534 | 20.19 | 15.3 | 5.89 | 0.2 | 156 | 89.87 | 37.55 | 1 | 0 | 11.32 | 11317.98 | 100.4 | 6204.04 | 299.7 | 107.96 | 95473.55 | 0.36 | 0.61 | 0.67 | 5.95 | 4 | 10 | 108.6442 | 148.6518 | 134.4647 | 108644.1924 | 148651.7772 | 9.8013e-06 | 4.3815 | 134464.6602

## RESULTADOS_4
Unnamed: 0 | Volume de calda [L] | STATUS | Capacidade operacional [ha/h] | Tempo de missao [h] | Tempo util [h] | Tempo por voo [min] | Autonomia Projetada [h] | N° Voos | MTOW [kg] | Massa Estrutura [kg] | Combustível [kg] | Abastecimentos | Massa gerador | Potência gerador [W] | Combustível consumido [L] | Calda cons [L] | Distância percorrida [km] | Distância Pulverizando [km] | RTL ACUMULADO[m] | EOC [km/km] | EOC [h/h] | Tempo de manobra [h] | Tempo rtl_rtw [h] | V pulv [m/s] | V desloc [m/s] | Preço Total por ha Simples [R$/ha] | Preço Total por ha Presumido [R$/ha] | Preço Total por ha Real [R$/ha] | Preço Total Simples [R$] | Preço Total Presumido [R$] | Prod CAPEX [ha/h/R$] | Dias Trabalhados | Preço Total Real [R$]
0 | 30 | CONCLUIDO | 4.459 | 22.43 | 17.35 | 5 | 0.24 | 208 | 71.52 | 32.27 | 1 | 0 | 8.25 | 9054.6 | 99.65 | 6208.98 | 365.43 | 107.96 | 128080.88 | 0.3 | 0.53 | 0.83 | 7.99 | 4 | 10 | 120.2104 | 164.4772 | 148.7798 | 120210.4487 | 164477.2393 | 9.4076e-06 | 4.8676 | 148779.7624

## RESULTADOS_1
Unnamed: 0 | Volume de calda [L] | STATUS | Capacidade operacional [ha/h] | Tempo de missao [h] | Tempo util [h] | Tempo por voo [min] | Autonomia Projetada [h] | N° Voos | MTOW [kg] | Massa Estrutura [kg] | Combustível [kg] | Abastecimentos | Massa gerador | Potência gerador [W] | Combustível consumido [L] | Calda cons [L] | Distância percorrida [km] | Distância Pulverizando [km] | RTL ACUMULADO[m] | EOC [km/km] | EOC [h/h] | Tempo de manobra [h] | Tempo rtl_rtw [h] | V pulv [m/s] | V desloc [m/s] | Preço Total por ha Simples [R$/ha] | Preço Total por ha Presumido [R$/ha] | Preço Total por ha Real [R$/ha] | Preço Total Simples [R$] | Preço Total Presumido [R$] | Prod CAPEX [ha/h/R$] | Dias Trabalhados | Preço Total Real [R$]
0 | 15 | CONCLUIDO | 3.1678 | 31.57 | 25.27 | 3.66 | 0.43 | 414 | 39.78 | 19.54 | 1 | 0 | 4.24 | 5140 | 99.34 | 6228.78 | 619.58 | 107.96 | 254123.8 | 0.17 | 0.37 | 1.43 | 15.88 | 4 | 10 | 162.2781 | 222.0361 | 200.8453 | 162278.1307 | 222036.0976 | 7.6939e-06 | 6.8511 | 200845.2841

## RESULTADOS_12
Unnamed: 0 | Volume de calda [L] | STATUS | Capacidade operacional [ha/h] | Tempo de missao [h] | Tempo util [h] | Tempo por voo [min] | Autonomia Projetada [h] | N° Voos | MTOW [kg] | Massa Estrutura [kg] | Combustível [kg] | Abastecimentos | Massa gerador | Potência gerador [W] | Combustível consumido [L] | Calda cons [L] | Distância percorrida [km] | Distância Pulverizando [km] | RTL ACUMULADO[m] | EOC [km/km] | EOC [h/h] | Tempo de manobra [h] | Tempo rtl_rtw [h] | V pulv [m/s] | V desloc [m/s] | Preço Total por ha Simples [R$/ha] | Preço Total por ha Presumido [R$/ha] | Preço Total por ha Real [R$/ha] | Preço Total Simples [R$] | Preço Total Presumido [R$] | Prod CAPEX [ha/h/R$] | Dias Trabalhados | Preço Total Real [R$]
0 | 70 | CONCLUIDO | 5.6542 | 17.69 | 12.83 | 8.46 | 0.12 | 91 | 141.81 | 47.83 | 1 | 6 | 22.98 | 17723.39 | 109.54 | 6198.58 | 220.49 | 107.96 | 56194.51 | 0.49 | 0.72 | 0.48 | 3.48 | 4 | 10 | 100.9743 | 138.1575 | 124.972 | 100974.3418 | 138157.5491 | 9.7829e-06 | 3.839 | 124971.9865
1 | 70 | CONCLUIDO | 5.6773 | 17.61 | 12.79 | 8.52 | 0.25 | 90 | 143.17 | 47.83 | 2 | 0 | 23.34 | 17891.86 | 109.84 | 6199.18 | 218.73 | 107.96 | 55319.88 | 0.49 | 0.72 | 0.48 | 3.44 | 4 | 10 | 100.8432 | 137.9781 | 124.8097 | 100843.1975 | 137978.1117 | 9.8228e-06 | 3.8216 | 124809.6743

## RESULTADOS_16
Unnamed: 0 | Volume de calda [L] | STATUS | Capacidade operacional [ha/h] | Tempo de missao [h] | Tempo util [h] | Tempo por voo [min] | Autonomia Projetada [h] | N° Voos | MTOW [kg] | Massa Estrutura [kg] | Combustível [kg] | Abastecimentos | Massa gerador | Potência gerador [W] | Combustível consumido [L] | Calda cons [L] | Distância percorrida [km] | Distância Pulverizando [km] | RTL ACUMULADO[m] | EOC [km/km] | EOC [h/h] | Tempo de manobra [h] | Tempo rtl_rtw [h] | V pulv [m/s] | V desloc [m/s] | Preço Total por ha Simples [R$/ha] | Preço Total por ha Presumido [R$/ha] | Preço Total por ha Real [R$/ha] | Preço Total Simples [R$] | Preço Total Presumido [R$] | Prod CAPEX [ha/h/R$] | Dias Trabalhados | Preço Total Real [R$]
0 | 90 | CONCLUIDO | 5.2118 | 19.19 | 13.1 | 7.63 | 0.1 | 103 | 176.73 | 52.44 | 1 | 93 | 33.29 | 22031.19 | 140.39 | 6199.19 | 232.58 | 107.96 | 62181.45 | 0.46 | 0.71 | 0.4 | 3.75 | 4 | 10 | 126.625 | 173.254 | 156.7188 | 126625.034 | 173253.9579 | 8.4567e-06 | 4.1645 | 156718.8433
1 | 90 | CONCLUIDO | 5.9091 | 16.92 | 12.01 | 10.3 | 0.2 | 70 | 178.21 | 52.44 | 2 | 0 | 33.77 | 22213.89 | 116.75 | 6196.04 | 194.34 | 107.96 | 43223.69 | 0.56 | 0.77 | 0.41 | 2.67 | 4 | 10 | 103.4669 | 141.568 | 128.0569 | 103466.886 | 141567.958 | 9.5881e-06 | 3.6719 | 128056.9108

## RESULTADOS_0
Unnamed: 0 | Volume de calda [L] | STATUS | Capacidade operacional [ha/h] | Tempo de missao [h] | Tempo util [h] | Tempo por voo [min] | Autonomia Projetada [h] | N° Voos | MTOW [kg] | Massa Estrutura [kg] | Combustível [kg] | Abastecimentos | Massa gerador | Potência gerador [W] | Combustível consumido [L] | Calda cons [L] | Distância percorrida [km] | Distância Pulverizando [km] | RTL ACUMULADO[m] | EOC [km/km] | EOC [h/h] | Tempo de manobra [h] | Tempo rtl_rtw [h] | V pulv [m/s] | V desloc [m/s] | Preço Total por ha Simples [R$/ha] | Preço Total por ha Presumido [R$/ha] | Preço Total por ha Real [R$/ha] | Preço Total Simples [R$] | Preço Total Presumido [R$] | Prod CAPEX [ha/h/R$] | Dias Trabalhados | Preço Total Real [R$]
0 | 10 | CONCLUIDO | 2.4028 | 41.62 | 33.1 | 3.21 | 0.64 | 618 | 26.11 | 12.1 | 1 | 0 | 3.01 | 3454.41 | 95.39 | 6243.89 | 871.45 | 107.96 | 379038.88 | 0.12 | 0.28 | 2.03 | 23.7 | 4 | 10 | 207.2343 | 283.5471 | 256.4858 | 207234.3072 | 283547.1216 | 6.28e-06 | 9.0321 | 256485.7823

## RESULTADOS_7
Unnamed: 0 | Volume de calda [L] | STATUS | Capacidade operacional [ha/h] | Tempo de missao [h] | Tempo util [h] | Tempo por voo [min] | Autonomia Projetada [h] | N° Voos | MTOW [kg] | Massa Estrutura [kg] | Combustível [kg] | Abastecimentos | Massa gerador | Potência gerador [W] | Combustível consumido [L] | Calda cons [L] | Distância percorrida [km] | Distância Pulverizando [km] | RTL ACUMULADO[m] | EOC [km/km] | EOC [h/h] | Tempo de manobra [h] | Tempo rtl_rtw [h] | V pulv [m/s] | V desloc [m/s] | Preço Total por ha Simples [R$/ha] | Preço Total por ha Presumido [R$/ha] | Preço Total por ha Real [R$/ha] | Preço Total Simples [R$] | Preço Total Presumido [R$] | Prod CAPEX [ha/h/R$] | Dias Trabalhados | Preço Total Real [R$]
0 | 45 | CONCLUIDO | 5.1313 | 19.49 | 14.64 | 6.32 | 0.18 | 139 | 98.71 | 39.72 | 1 | 0 | 12.99 | 12407.75 | 101.48 | 6202.1 | 278.46 | 107.96 | 84942.16 | 0.39 | 0.63 | 0.62 | 5.29 | 4 | 10 | 108.4052 | 148.3248 | 134.1689 | 108405.2181 | 148324.8019 | 9.8806e-06 | 4.2296 | 134168.891

## RESULTADOS_10
Unnamed: 0 | Volume de calda [L] | STATUS | Capacidade operacional [ha/h] | Tempo de missao [h] | Tempo util [h] | Tempo por voo [min] | Autonomia Projetada [h] | N° Voos | MTOW [kg] | Massa Estrutura [kg] | Combustível [kg] | Abastecimentos | Massa gerador | Potência gerador [W] | Combustível consumido [L] | Calda cons [L] | Distância percorrida [km] | Distância Pulverizando [km] | RTL ACUMULADO[m] | EOC [km/km] | EOC [h/h] | Tempo de manobra [h] | Tempo rtl_rtw [h] | V pulv [m/s] | V desloc [m/s] | Preço Total por ha Simples [R$/ha] | Preço Total por ha Presumido [R$/ha] | Preço Total por ha Real [R$/ha] | Preço Total Simples [R$] | Preço Total Presumido [R$] | Prod CAPEX [ha/h/R$] | Dias Trabalhados | Preço Total Real [R$]
0 | 60 | CONCLUIDO | 5.5078 | 18.16 | 13.34 | 7.62 | 0.14 | 105 | 124.63 | 45 | 1 | 0 | 18.64 | 15605.44 | 105.5 | 6202.08 | 236.58 | 107.96 | 64170.38 | 0.46 | 0.69 | 0.52 | 3.99 | 4 | 10 | 99.5388 | 136.1934 | 123.1953 | 99538.8134 | 136193.3959 | 9.9005e-06 | 3.941 | 123195.2893

## RESULTADOS_14
Unnamed: 0 | Volume de calda [L] | STATUS | Capacidade operacional [ha/h] | Tempo de missao [h] | Tempo util [h] | Tempo por voo [min] | Autonomia Projetada [h] | N° Voos | MTOW [kg] | Massa Estrutura [kg] | Combustível [kg] | Abastecimentos | Massa gerador | Potência gerador [W] | Combustível consumido [L] | Calda cons [L] | Distância percorrida [km] | Distância Pulverizando [km] | RTL ACUMULADO[m] | EOC [km/km] | EOC [h/h] | Tempo de manobra [h] | Tempo rtl_rtw [h] | V pulv [m/s] | V desloc [m/s] | Preço Total por ha Simples [R$/ha] | Preço Total por ha Presumido [R$/ha] | Preço Total por ha Real [R$/ha] | Preço Total Simples [R$] | Preço Total Presumido [R$] | Prod CAPEX [ha/h/R$] | Dias Trabalhados | Preço Total Real [R$]
0 | 80 | CONCLUIDO | 5.6114 | 17.82 | 12.63 | 8.51 | 0.11 | 89 | 159.12 | 50.28 | 1 | 59 | 27.84 | 19859.16 | 119 | 6198.1 | 216.04 | 107.96 | 53982.34 | 0.5 | 0.73 | 0.4 | 3.28 | 4 | 10 | 105.1761 | 143.9066 | 130.1723 | 105176.0986 | 143906.5782 | 9.386e-06 | 3.8672 | 130172.3363
1 | 80 | CONCLUIDO | 5.8034 | 17.23 | 12.36 | 9.39 | 0.22 | 79 | 160.54 | 50.28 | 2 | 0 | 28.26 | 20034.4 | 113.28 | 6197.68 | 205.25 | 107.96 | 48634.75 | 0.53 | 0.75 | 0.45 | 3.01 | 4 | 10 | 102.1292 | 139.7377 | 126.4014 | 102129.2419 | 139737.7345 | 9.7071e-06 | 3.7391 | 126401.3612

## RESULTADOS_5
Unnamed: 0 | Volume de calda [L] | STATUS | Capacidade operacional [ha/h] | Tempo de missao [h] | Tempo util [h] | Tempo por voo [min] | Autonomia Projetada [h] | N° Voos | MTOW [kg] | Massa Estrutura [kg] | Combustível [kg] | Abastecimentos | Massa gerador | Potência gerador [W] | Combustível consumido [L] | Calda cons [L] | Distância percorrida [km] | Distância Pulverizando [km] | RTL ACUMULADO[m] | EOC [km/km] | EOC [h/h] | Tempo de manobra [h] | Tempo rtl_rtw [h] | V pulv [m/s] | V desloc [m/s] | Preço Total por ha Simples [R$/ha] | Preço Total por ha Presumido [R$/ha] | Preço Total por ha Real [R$/ha] | Preço Total Simples [R$] | Preço Total Presumido [R$] | Prod CAPEX [ha/h/R$] | Dias Trabalhados | Preço Total Real [R$]
0 | 35 | CONCLUIDO | 4.7377 | 21.11 | 16.15 | 5.44 | 0.22 | 178 | 80.84 | 35.1 | 1 | 0 | 9.74 | 10204.21 | 99.75 | 6204.69 | 326.77 | 107.96 | 108898.03 | 0.33 | 0.57 | 0.74 | 6.79 | 4 | 10 | 109.5926 | 149.9494 | 135.6384 | 109592.5601 | 149949.3756 | 9.6618e-06 | 4.5812 | 135638.4176

## RESULTADOS_8
Unnamed: 0 | Volume de calda [L] | STATUS | Capacidade operacional [ha/h] | Tempo de missao [h] | Tempo util [h] | Tempo por voo [min] | Autonomia Projetada [h] | N° Voos | MTOW [kg] | Massa Estrutura [kg] | Combustível [kg] | Abastecimentos | Massa gerador | Potência gerador [W] | Combustível consumido [L] | Calda cons [L] | Distância percorrida [km] | Distância Pulverizando [km] | RTL ACUMULADO[m] | EOC [km/km] | EOC [h/h] | Tempo de manobra [h] | Tempo rtl_rtw [h] | V pulv [m/s] | V desloc [m/s] | Preço Total por ha Simples [R$/ha] | Preço Total por ha Presumido [R$/ha] | Preço Total por ha Real [R$/ha] | Preço Total Simples [R$] | Preço Total Presumido [R$] | Prod CAPEX [ha/h/R$] | Dias Trabalhados | Preço Total Real [R$]
0 | 50 | CONCLUIDO | 5.2796 | 18.94 | 14.13 | 6.78 | 0.16 | 125 | 107.41 | 41.65 | 1 | 0 | 14.77 | 13481.73 | 102.63 | 6203.77 | 261.67 | 107.96 | 76612.51 | 0.41 | 0.66 | 0.59 | 4.77 | 4 | 10 | 108.4764 | 148.4222 | 134.257 | 108476.3677 | 148422.152 | 9.917e-06 | 4.1102 | 134256.9501

## RESULTADOS_3
Unnamed: 0 | Volume de calda [L] | STATUS | Capacidade operacional [ha/h] | Tempo de missao [h] | Tempo util [h] | Tempo por voo [min] | Autonomia Projetada [h] | N° Voos | MTOW [kg] | Massa Estrutura [kg] | Combustível [kg] | Abastecimentos | Massa gerador | Potência gerador [W] | Combustível consumido [L] | Calda cons [L] | Distância percorrida [km] | Distância Pulverizando [km] | RTL ACUMULADO[m] | EOC [km/km] | EOC [h/h] | Tempo de manobra [h] | Tempo rtl_rtw [h] | V pulv [m/s] | V desloc [m/s] | Preço Total por ha Simples [R$/ha] | Preço Total por ha Presumido [R$/ha] | Preço Total por ha Real [R$/ha] | Preço Total Simples [R$] | Preço Total Presumido [R$] | Prod CAPEX [ha/h/R$] | Dias Trabalhados | Preço Total Real [R$]
0 | 25 | CONCLUIDO | 4.1434 | 24.14 | 18.88 | 4.55 | 0.28 | 249 | 61.76 | 28.92 | 1 | 0 | 6.84 | 7851.41 | 99.17 | 6209.34 | 414.82 | 107.96 | 152570.63 | 0.26 | 0.49 | 0.95 | 9.52 | 4 | 10 | 122.6582 | 167.8264 | 151.8092 | 122658.2008 | 167826.3616 | 9.0888e-06 | 5.2387 | 151809.2492

## RESULTADOS_15
Unnamed: 0 | Volume de calda [L] | STATUS | Capacidade operacional [ha/h] | Tempo de missao [h] | Tempo util [h] | Tempo por voo [min] | Autonomia Projetada [h] | N° Voos | MTOW [kg] | Massa Estrutura [kg] | Combustível [kg] | Abastecimentos | Massa gerador | Potência gerador [W] | Combustível consumido [L] | Calda cons [L] | Distância percorrida [km] | Distância Pulverizando [km] | RTL ACUMULADO[m] | EOC [km/km] | EOC [h/h] | Tempo de manobra [h] | Tempo rtl_rtw [h] | V pulv [m/s] | V desloc [m/s] | Preço Total por ha Simples [R$/ha] | Preço Total por ha Presumido [R$/ha] | Preço Total por ha Real [R$/ha] | Preço Total Simples [R$] | Preço Total Presumido [R$] | Prod CAPEX [ha/h/R$] | Dias Trabalhados | Preço Total Real [R$]
0 | 85 | CONCLUIDO | 5.4122 | 18.48 | 12.85 | 8.03 | 0.11 | 96 | 167.88 | 51.39 | 1 | 80 | 30.49 | 20939.59 | 129.42 | 6198.75 | 223.94 | 107.96 | 57896.57 | 0.48 | 0.72 | 0.39 | 3.5 | 4 | 10 | 120.6757 | 165.1138 | 149.3556 | 120675.7204 | 165113.8445 | 8.9129e-06 | 4.0104 | 149355.611
1 | 85 | CONCLUIDO | 5.8723 | 17.03 | 12.15 | 9.85 | 0.21 | 74 | 169.33 | 51.39 | 2 | 0 | 30.94 | 21118.46 | 114.71 | 6198.46 | 198.15 | 107.96 | 45108.84 | 0.54 | 0.76 | 0.44 | 2.8 | 4 | 10 | 102.6006 | 140.3827 | 126.9847 | 102600.6048 | 140382.6739 | 9.6706e-06 | 3.6957 | 126984.7485

## RESULTADOS_2
Unnamed: 0 | Volume de calda [L] | STATUS | Capacidade operacional [ha/h] | Tempo de missao [h] | Tempo util [h] | Tempo por voo [min] | Autonomia Projetada [h] | N° Voos | MTOW [kg] | Massa Estrutura [kg] | Combustível [kg] | Abastecimentos | Massa gerador | Potência gerador [W] | Combustível consumido [L] | Calda cons [L] | Distância percorrida [km] | Distância Pulverizando [km] | RTL ACUMULADO[m] | EOC [km/km] | EOC [h/h] | Tempo de manobra [h] | Tempo rtl_rtw [h] | V pulv [m/s] | V desloc [m/s] | Preço Total por ha Simples [R$/ha] | Preço Total por ha Presumido [R$/ha] | Preço Total por ha Real [R$/ha] | Preço Total Simples [R$] | Preço Total Presumido [R$] | Prod CAPEX [ha/h/R$] | Dias Trabalhados | Preço Total Real [R$]
0 | 20 | CONCLUIDO | 3.7249 | 26.85 | 21.3 | 4.11 | 0.34 | 311 | 51.33 | 24.83 | 1 | 0 | 5.51 | 6564.78 | 99.47 | 6218.89 | 491.94 | 107.96 | 190819.34 | 0.22 | 0.44 | 1.14 | 11.93 | 4 | 10 | 136.1627 | 186.3038 | 168.5233 | 136162.7153 | 186303.8341 | 8.5537e-06 | 5.8268 | 168523.2577

## RESULTADOS_11
Unnamed: 0 | Volume de calda [L] | STATUS | Capacidade operacional [ha/h] | Tempo de missao [h] | Tempo util [h] | Tempo por voo [min] | Autonomia Projetada [h] | N° Voos | MTOW [kg] | Massa Estrutura [kg] | Combustível [kg] | Abastecimentos | Massa gerador | Potência gerador [W] | Combustível consumido [L] | Calda cons [L] | Distância percorrida [km] | Distância Pulverizando [km] | RTL ACUMULADO[m] | EOC [km/km] | EOC [h/h] | Tempo de manobra [h] | Tempo rtl_rtw [h] | V pulv [m/s] | V desloc [m/s] | Preço Total por ha Simples [R$/ha] | Preço Total por ha Presumido [R$/ha] | Preço Total por ha Real [R$/ha] | Preço Total Simples [R$] | Preço Total Presumido [R$] | Prod CAPEX [ha/h/R$] | Dias Trabalhados | Preço Total Real [R$]
0 | 65 | CONCLUIDO | 5.6011 | 17.85 | 13.03 | 8.06 | 0.13 | 97 | 133.21 | 46.47 | 1 | 1 | 20.75 | 16663.42 | 107.1 | 6200.75 | 226.73 | 107.96 | 59284.33 | 0.48 | 0.71 | 0.5 | 3.68 | 4 | 10 | 99.9892 | 136.8097 | 123.7528 | 99989.2484 | 136809.7009 | 9.8717e-06 | 3.8737 | 123752.7751
1 | 65 | CONCLUIDO | 5.5997 | 17.86 | 13.04 | 8.06 | 0.26 | 97 | 134.55 | 46.47 | 2 | 0 | 21.09 | 16828.84 | 108.16 | 6200.8 | 226.86 | 107.96 | 59347.97 | 0.48 | 0.71 | 0.5 | 3.69 | 4 | 10 | 100.2668 | 137.1895 | 124.0963 | 100266.8087 | 137189.4711 | 9.8692e-06 | 3.8759 | 124096.3006

## RESULTADOS_13
Unnamed: 0 | Volume de calda [L] | STATUS | Capacidade operacional [ha/h] | Tempo de missao [h] | Tempo util [h] | Tempo por voo [min] | Autonomia Projetada [h] | N° Voos | MTOW [kg] | Massa Estrutura [kg] | Combustível [kg] | Abastecimentos | Massa gerador | Potência gerador [W] | Combustível consumido [L] | Calda cons [L] | Distância percorrida [km] | Distância Pulverizando [km] | RTL ACUMULADO[m] | EOC [km/km] | EOC [h/h] | Tempo de manobra [h] | Tempo rtl_rtw [h] | V pulv [m/s] | V desloc [m/s] | Preço Total por ha Simples [R$/ha] | Preço Total por ha Presumido [R$/ha] | Preço Total por ha Real [R$/ha] | Preço Total Simples [R$] | Preço Total Presumido [R$] | Prod CAPEX [ha/h/R$] | Dias Trabalhados | Preço Total Real [R$]
0 | 75 | CONCLUIDO | 5.6781 | 17.61 | 12.65 | 8.62 | 0.12 | 88 | 150.44 | 49.1 | 1 | 27 | 25.34 | 18787.76 | 112.84 | 6196.8 | 215.6 | 107.96 | 53765.57 | 0.5 | 0.73 | 0.43 | 3.3 | 4 | 10 | 102.3331 | 140.0167 | 126.6537 | 102333.108 | 140016.6729 | 9.6549e-06 | 3.8216 | 126653.6782
1 | 75 | CONCLUIDO | 5.7588 | 17.36 | 12.52 | 8.94 | 0.23 | 84 | 151.83 | 49.1 | 2 | 0 | 25.73 | 18959.54 | 111.08 | 6197.72 | 210.2 | 107.96 | 51084.84 | 0.51 | 0.74 | 0.47 | 3.17 | 4 | 10 | 101.2129 | 138.484 | 125.2673 | 101212.9452 | 138484.0168 | 9.7921e-06 | 3.7674 | 125267.2966

## RESULTADOS_17
Unnamed: 0 | Volume de calda [L] | STATUS | Capacidade operacional [ha/h] | Tempo de missao [h] | Tempo util [h] | Tempo por voo [min] | Autonomia Projetada [h] | N° Voos | MTOW [kg] | Massa Estrutura [kg] | Combustível [kg] | Abastecimentos | Massa gerador | Potência gerador [W] | Combustível consumido [L] | Calda cons [L] | Distância percorrida [km] | Distância Pulverizando [km] | RTL ACUMULADO[m] | EOC [km/km] | EOC [h/h] | Tempo de manobra [h] | Tempo rtl_rtw [h] | V pulv [m/s] | V desloc [m/s] | Preço Total por ha Simples [R$/ha] | Preço Total por ha Presumido [R$/ha] | Preço Total por ha Real [R$/ha] | Preço Total Simples [R$] | Preço Total Presumido [R$] | Prod CAPEX [ha/h/R$] | Dias Trabalhados | Preço Total Real [R$]
0 | 95 | CONCLUIDO | 4.9406 | 20.24 | 13.57 | 7.2 | 0.1 | 113 | 185.69 | 53.44 | 1 | 110 | 36.26 | 23136.14 | 154.33 | 6199.42 | 248.58 | 107.96 | 70130.11 | 0.43 | 0.68 | 0.4 | 4.21 | 4 | 10 | 134.9445 | 184.637 | 167.0155 | 134944.457 | 184636.9594 | 7.9042e-06 | 4.3924 | 167015.4672
1 | 95 | CONCLUIDO | 5.9976 | 16.67 | 11.71 | 10.49 | 0.19 | 67 | 187.21 | 53.44 | 2 | 0 | 36.77 | 23322.88 | 117.28 | 6196.38 | 184.03 | 107.96 | 38085.71 | 0.59 | 0.79 | 0.4 | 2.36 | 4 | 10 | 103.4269 | 141.5132 | 128.0074 | 103426.8641 | 141513.1984 | 9.5953e-06 | 3.6176 | 128007.3774

## RESULTADOS_9
Unnamed: 0 | Volume de calda [L] | STATUS | Capacidade operacional [ha/h] | Tempo de missao [h] | Tempo util [h] | Tempo por voo [min] | Autonomia Projetada [h] | N° Voos | MTOW [kg] | Massa Estrutura [kg] | Combustível [kg] | Abastecimentos | Massa gerador | Potência gerador [W] | Combustível consumido [L] | Calda cons [L] | Distância percorrida [km] | Distância Pulverizando [km] | RTL ACUMULADO[m] | EOC [km/km] | EOC [h/h] | Tempo de manobra [h] | Tempo rtl_rtw [h] | V pulv [m/s] | V desloc [m/s] | Preço Total por ha Simples [R$/ha] | Preço Total por ha Presumido [R$/ha] | Preço Total por ha Real [R$/ha] | Preço Total Simples [R$] | Preço Total Presumido [R$] | Prod CAPEX [ha/h/R$] | Dias Trabalhados | Preço Total Real [R$]
0 | 55 | CONCLUIDO | 5.4098 | 18.48 | 13.68 | 7.2 | 0.15 | 114 | 116.05 | 43.4 | 1 | 0 | 16.65 | 14546.17 | 103.92 | 6199.94 | 247.47 | 107.96 | 69570.93 | 0.44 | 0.68 | 0.55 | 4.33 | 4 | 10 | 108.6958 | 148.7224 | 134.5285 | 108695.7887 | 148722.3734 | 9.9322e-06 | 4.0104 | 134528.5188

## resultados
Unnamed: 0 | Volume de calda [L] | STATUS | Capacidade operacional [ha/h] | Tempo de missao [h] | Tempo util [h] | Tempo por voo [min] | Autonomia Projetada [h] | N° Voos | MTOW [kg] | Massa Estrutura [kg] | Combustível [kg] | Abastecimentos | Massa gerador | Potência gerador [W] | Combustível consumido [L] | Calda cons [L] | Distância percorrida [km] | Distância Pulverizando [km] | RTL ACUMULADO[m] | EOC [km/km] | EOC [h/h] | Tempo de manobra [h] | Tempo rtl_rtw [h] | V pulv [m/s] | V desloc [m/s]
0 | 100 | CONCLUIDO | 4.6775 | 21.38 | 14.04 | 6.79 | 0.09 | 124 | 194.77 | 54.38 | 1 | 122 | 39.4 | 24256.19 | 168.94 | 6197.92 | 264.82 | 107.96 | 78195.46 | 0.41 | 0.66 | 0.42 | 4.69 | 4 | 10
1 | 100 | CONCLUIDO | 5.9698 | 16.75 | 11.78 | 11.22 | 0.18 | 63 | 196.32 | 54.38 | 2 | 0 | 39.95 | 24447.22 | 121.46 | 6196.72 | 186.9 | 107.96 | 39541.53 | 0.58 | 0.79 | 0.4 | 2.44 | 4 | 10
0 | 40 | CONCLUIDO | 4.9534 | 20.19 | 15.3 | 5.89 | 0.2 | 156 | 89.87 | 37.55 | 1 | 0 | 11.32 | 11317.98 | 100.4 | 6204.04 | 299.7 | 107.96 | 95473.55 | 0.36 | 0.61 | 0.67 | 5.95 | 4 | 10
0 | 30 | CONCLUIDO | 4.459 | 22.43 | 17.35 | 5 | 0.24 | 208 | 71.52 | 32.27 | 1 | 0 | 8.25 | 9054.6 | 99.65 | 6208.98 | 365.43 | 107.96 | 128080.88 | 0.3 | 0.53 | 0.83 | 7.99 | 4 | 10
0 | 15 | CONCLUIDO | 3.1678 | 31.57 | 25.27 | 3.66 | 0.43 | 414 | 39.78 | 19.54 | 1 | 0 | 4.24 | 5140 | 99.34 | 6228.78 | 619.58 | 107.96 | 254123.8 | 0.17 | 0.37 | 1.43 | 15.88 | 4 | 10
0 | 70 | CONCLUIDO | 5.6542 | 17.69 | 12.83 | 8.46 | 0.12 | 91 | 141.81 | 47.83 | 1 | 6 | 22.98 | 17723.39 | 109.54 | 6198.58 | 220.49 | 107.96 | 56194.51 | 0.49 | 0.72 | 0.48 | 3.48 | 4 | 10
1 | 70 | CONCLUIDO | 5.6773 | 17.61 | 12.79 | 8.52 | 0.25 | 90 | 143.17 | 47.83 | 2 | 0 | 23.34 | 17891.86 | 109.84 | 6199.18 | 218.73 | 107.96 | 55319.88 | 0.49 | 0.72 | 0.48 | 3.44 | 4 | 10
0 | 90 | CONCLUIDO | 5.2118 | 19.19 | 13.1 | 7.63 | 0.1 | 103 | 176.73 | 52.44 | 1 | 93 | 33.29 | 22031.19 | 140.39 | 6199.19 | 232.58 | 107.96 | 62181.45 | 0.46 | 0.71 | 0.4 | 3.75 | 4 | 10
1 | 90 | CONCLUIDO | 5.9091 | 16.92 | 12.01 | 10.3 | 0.2 | 70 | 178.21 | 52.44 | 2 | 0 | 33.77 | 22213.89 | 116.75 | 6196.04 | 194.34 | 107.96 | 43223.69 | 0.56 | 0.77 | 0.41 | 2.67 | 4 | 10
0 | 10 | CONCLUIDO | 2.4028 | 41.62 | 33.1 | 3.21 | 0.64 | 618 | 26.11 | 12.1 | 1 | 0 | 3.01 | 3454.41 | 95.39 | 6243.89 | 871.45 | 107.96 | 379038.88 | 0.12 | 0.28 | 2.03 | 23.7 | 4 | 10
0 | 45 | CONCLUIDO | 5.1313 | 19.49 | 14.64 | 6.32 | 0.18 | 139 | 98.71 | 39.72 | 1 | 0 | 12.99 | 12407.75 | 101.48 | 6202.1 | 278.46 | 107.96 | 84942.16 | 0.39 | 0.63 | 0.62 | 5.29 | 4 | 10
0 | 60 | CONCLUIDO | 5.5078 | 18.16 | 13.34 | 7.62 | 0.14 | 105 | 124.63 | 45 | 1 | 0 | 18.64 | 15605.44 | 105.5 | 6202.08 | 236.58 | 107.96 | 64170.38 | 0.46 | 0.69 | 0.52 | 3.99 | 4 | 10
0 | 80 | CONCLUIDO | 5.6114 | 17.82 | 12.63 | 8.51 | 0.11 | 89 | 159.12 | 50.28 | 1 | 59 | 27.84 | 19859.16 | 119 | 6198.1 | 216.04 | 107.96 | 53982.34 | 0.5 | 0.73 | 0.4 | 3.28 | 4 | 10
1 | 80 | CONCLUIDO | 5.8034 | 17.23 | 12.36 | 9.39 | 0.22 | 79 | 160.54 | 50.28 | 2 | 0 | 28.26 | 20034.4 | 113.28 | 6197.68 | 205.25 | 107.96 | 48634.75 | 0.53 | 0.75 | 0.45 | 3.01 | 4 | 10
0 | 35 | CONCLUIDO | 4.7377 | 21.11 | 16.15 | 5.44 | 0.22 | 178 | 80.84 | 35.1 | 1 | 0 | 9.74 | 10204.21 | 99.75 | 6204.69 | 326.77 | 107.96 | 108898.03 | 0.33 | 0.57 | 0.74 | 6.79 | 4 | 10
0 | 50 | CONCLUIDO | 5.2796 | 18.94 | 14.13 | 6.78 | 0.16 | 125 | 107.41 | 41.65 | 1 | 0 | 14.77 | 13481.73 | 102.63 | 6203.77 | 261.67 | 107.96 | 76612.51 | 0.41 | 0.66 | 0.59 | 4.77 | 4 | 10
0 | 25 | CONCLUIDO | 4.1434 | 24.14 | 18.88 | 4.55 | 0.28 | 249 | 61.76 | 28.92 | 1 | 0 | 6.84 | 7851.41 | 99.17 | 6209.34 | 414.82 | 107.96 | 152570.63 | 0.26 | 0.49 | 0.95 | 9.52 | 4 | 10
0 | 85 | CONCLUIDO | 5.4122 | 18.48 | 12.85 | 8.03 | 0.11 | 96 | 167.88 | 51.39 | 1 | 80 | 30.49 | 20939.59 | 129.42 | 6198.75 | 223.94 | 107.96 | 57896.57 | 0.48 | 0.72 | 0.39 | 3.5 | 4 | 10
1 | 85 | CONCLUIDO | 5.8723 | 17.03 | 12.15 | 9.85 | 0.21 | 74 | 169.33 | 51.39 | 2 | 0 | 30.94 | 21118.46 | 114.71 | 6198.46 | 198.15 | 107.96 | 45108.84 | 0.54 | 0.76 | 0.44 | 2.8 | 4 | 10
0 | 20 | CONCLUIDO | 3.7249 | 26.85 | 21.3 | 4.11 | 0.34 | 311 | 51.33 | 24.83 | 1 | 0 | 5.51 | 6564.78 | 99.47 | 6218.89 | 491.94 | 107.96 | 190819.34 | 0.22 | 0.44 | 1.14 | 11.93 | 4 | 10
0 | 65 | CONCLUIDO | 5.6011 | 17.85 | 13.03 | 8.06 | 0.13 | 97 | 133.21 | 46.47 | 1 | 1 | 20.75 | 16663.42 | 107.1 | 6200.75 | 226.73 | 107.96 | 59284.33 | 0.48 | 0.71 | 0.5 | 3.68 | 4 | 10
1 | 65 | CONCLUIDO | 5.5997 | 17.86 | 13.04 | 8.06 | 0.26 | 97 | 134.55 | 46.47 | 2 | 0 | 21.09 | 16828.84 | 108.16 | 6200.8 | 226.86 | 107.96 | 59347.97 | 0.48 | 0.71 | 0.5 | 3.69 | 4 | 10
0 | 75 | CONCLUIDO | 5.6781 | 17.61 | 12.65 | 8.62 | 0.12 | 88 | 150.44 | 49.1 | 1 | 27 | 25.34 | 18787.76 | 112.84 | 6196.8 | 215.6 | 107.96 | 53765.57 | 0.5 | 0.73 | 0.43 | 3.3 | 4 | 10
1 | 75 | CONCLUIDO | 5.7588 | 17.36 | 12.52 | 8.94 | 0.23 | 84 | 151.83 | 49.1 | 2 | 0 | 25.73 | 18959.54 | 111.08 | 6197.72 | 210.2 | 107.96 | 51084.84 | 0.51 | 0.74 | 0.47 | 3.17 | 4 | 10
0 | 95 | CONCLUIDO | 4.9406 | 20.24 | 13.57 | 7.2 | 0.1 | 113 | 185.69 | 53.44 | 1 | 110 | 36.26 | 23136.14 | 154.33 | 6199.42 | 248.58 | 107.96 | 70130.11 | 0.43 | 0.68 | 0.4 | 4.21 | 4 | 10
1 | 95 | CONCLUIDO | 5.9976 | 16.67 | 11.71 | 10.49 | 0.19 | 67 | 187.21 | 53.44 | 2 | 0 | 36.77 | 23322.88 | 117.28 | 6196.38 | 184.03 | 107.96 | 38085.71 | 0.59 | 0.79 | 0.4 | 2.36 | 4 | 10
0 | 55 | CONCLUIDO | 5.4098 | 18.48 | 13.68 | 7.2 | 0.15 | 114 | 116.05 | 43.4 | 1 | 0 | 16.65 | 14546.17 | 103.92 | 6199.94 | 247.47 | 107.96 | 69570.93 | 0.44 | 0.68 | 0.55 | 4.33 | 4 | 10

## gráficos
Selecione o eixo X:
Selecione o eixo Y:
Selecione o eixo Z:
Eixo X | Eixo Y | Eixo Z

## hidden (hidden)
Unnamed: 0
Volume de calda [L]
STATUS
Capacidade operacional [ha/h]
Tempo de missao [h]
Tempo util [h]
Tempo por voo [min]
Autonomia Projetada [h]
N° Voos
MTOW [kg]
Massa Estrutura [kg]
Combustível [kg]
Abastecimentos
Massa gerador
Potência gerador [W]
Combustível consumido [L]
Calda cons [L]
Distância percorrida [km]
Distância Pulverizando [km]
RTL ACUMULADO[m]
EOC [km/km]
EOC [h/h]
Tempo de manobra [h]
Tempo rtl_rtw [h]
V pulv [m/s]
V desloc [m/s]