## RESULTADOS_18
Unnamed: 0 | Volume de calda [L] | STATUS | Capacidade operacional [ha/h] | Tempo de missao [h] | Tempo util [h] | Tempo por voo [min] | Autonomia Projetada [h] | N° Voos | MTOW [kg] | Massa Estrutura [kg] | Combustível [kg] | Abastecimentos | Massa gerador | Potência gerador [W] | Combustível consumido [L] | Calda cons [L] | Distância percorrida [km] | Distância Pulverizando [km] | RTL ACUMULADO[m] | EOC [km/km] | EOC [h/h] | Tempo de manobra [h] | Tempo rtl_rtw [h] | V pulv [m/s] | V desloc [m/s] | Preço Total por ha Simples [R$/ha] | Preço Total por ha Presumido [R$/ha] | Preço Total por ha Real [R$/ha] | Preço Total Simples [R$] | Preço Total Presumido [R$] | Prod CAPEX [ha/h/R$] | Dias Trabalhados | Preço Total Real [R$]
0 | 100 | CONCLUIDO | 4.3142 | 23.18 | 14.98 | 6.16 | 0.09 | 146 | 194.77 | 54.38 | 1 | 144 | 39.4 | 24256.19 | 198.56 | 2778.44 | 296.3 | 106.94 | 93822.88 | 0.36 | 0.61 | 0.46 | 5.63 | 4 | 10 | 171.5003 | 234.6543 | 212.2592 | 171500.3377 | 234654.3281 | 6.8095e-06 | 5.0304 | 212259.2483
1 | 100 | CONCLUIDO | 6.4601 | 15.48 | 11.1 | 13.87 | 0.18 | 48 | 196.32 | 54.38 | 2 | 46 | 39.95 | 24447.22 | 130.18 | 2775.65 | 166.46 | 106.94 | 29394.55 | 0.64 | 0.82 | 0.3 | 1.75 | 4 | 10 | 103.2109 | 141.2177 | 127.7401 | 103210.8774 | 141217.6758 | 1.0197e-05 | 3.3594 | 127740.059
2 | 100 | CONCLUIDO | 7.1058 | 14.07 | 10.43 | 21.58 | 0.27 | 29 | 197.88 | 54.38 | 3 | 1 | 40.5 | 24639 | 107.34 | 2776 | 143.13 | 106.94 | 17825.76 | 0.75 | 0.88 | 0.3 | 1.08 | 4 | 10 | 84.4011 | 115.4813 | 104.46 | 84401.1234 | 115481.3405 | 1.1216e-05 | 3.0534 | 104459.9635
3 | 100 | CONCLUIDO | 7.1051 | 14.07 | 10.43 | 21.58 | 0.36 | 29 | 199.44 | 54.38 | 4 | 0 | 41.06 | 24831.54 | 108.17 | 2776.28 | 143.1 | 106.94 | 17812.46 | 0.75 | 0.88 | 0.3 | 1.08 | 4 | 10 | 84.5631 | 115.7029 | 104.6604 | 84563.0598 | 115702.9091 | 1.1215e-05 | 3.0534 | 104660.3858

## RESULTADOS_6
Unnamed: 0 | Volume de calda [L] | STATUS | Capacidade operacional [ha/h] | Tempo de missao [h] | Tempo util [h] | Tempo por voo [min] | Autonomia Projetada [h] | N° Voos | MTOW [kg] | Massa Estrutura [kg] | Combustível [kg] | Abastecimentos | Massa gerador | Potência gerador [W] | Combustível consumido [L] | Calda cons [L] | Distância percorrida [km] | Distância Pulverizando [km] | RTL ACUMULADO[m] | EOC [km/km] | EOC [h/h] | Tempo de manobra [h] | Tempo rtl_rtw [h] | V pulv [m/s] | V desloc [m/s] | Preço Total por ha Simples [R$/ha] | Preço Total por ha Presumido [R$/ha] | Preço Total por ha Real [R$/ha] | Preço Total Simples [R$] | Preço Total Presumido [R$] | Prod CAPEX [ha/h/R$] | Dias Trabalhados | Preço Total Real [R$]
0 | 40 | CONCLUIDO | 6.5569 | 15.25 | 11.97 | 10.12 | 0.2 | 71 | 89.87 | 37.55 | 1 | 0 | 11.32 | 11317.98 | 78.2 | 2777.85 | 191.94 | 106.94 | 42019.6 | 0.56 | 0.76 | 0.43 | 2.62 | 4 | 10 | 81.9404 | 112.1145 | 101.4144 | 81940.4005 | 112114.4709 | 1.2974e-05 | 3.3095 | 101414.4232

## RESULTADOS_4
Unnamed: 0 | Volume de calda [L] | STATUS | Capacidade operacional [ha/h] | Tempo de missao [h] | Tempo util [h] | Tempo por voo [min] | Autonomia Projetada [h] | N° Voos | MTOW [kg] | Massa Estrutura [kg] | Combustível [kg] | Abastecimentos | Massa gerador | Potência gerador [W] | Combustível consumido [L] | Calda cons [L] | Distância percorrida [km] | Distância Pulverizando [km] | RTL ACUMULADO[m] | EOC [km/km] | EOC [h/h] | Tempo de manobra [h] | Tempo rtl_rtw [h] | V pulv [m/s] | V desloc [m/s] | Preço Total por ha Simples [R$/ha] | Preço Total por ha Presumido [R$/ha] | Preço Total por ha Real [R$/ha] | Preço Total Simples [R$] | Preço Total Presumido [R$] | Prod CAPEX [ha/h/R$] | Dias Trabalhados | Preço Total Real [R$]
0 | 30 | CONCLUIDO | 6.1676 | 16.21 | 12.91 | 8.24 | 0.24 | 94 | 71.52 | 32.27 | 1 | 0 | 8.25 | 9054.6 | 73.66 | 2779.55 | 222.42 | 106.94 | 57146.23 | 0.48 | 0.71 | 0.5 | 3.56 | 4 | 10 | 80.6042 | 110.2862 | 99.7606 | 80604.1731 | 110286.1856 | 1.3012e-05 | 3.5178 | 99760.6269

## RESULTADOS_1
Unnamed: 0 | Volume de calda [L] | STATUS | Capacidade operacional [ha/h] | Tempo de missao [h] | Tempo util [h] | Tempo por voo [min] | Autonomia Projetada [h] | N° Voos | MTOW [kg] | Massa Estrutura [kg] | Combustível [kg] | Abastecimentos | Massa gerador | Potência gerador [W] | Combustível consumido [L] | Calda cons [L] | Distância percorrida [km] | Distância Pulverizando [km] | RTL ACUMULADO[m] | EOC [km/km] | EOC [h/h] | Tempo de manobra [h] | Tempo rtl_rtw [h] | V pulv [m/s] | V desloc [m/s] | Preço Total por ha Simples [R$/ha] | Preço Total por ha Presumido [R$/ha] | Preço Total por ha Real [R$/ha] | Preço Total Simples [R$] | Preço Total Presumido [R$] | Prod CAPEX [ha/h/R$] | Dias Trabalhados | Preço Total Real [R$]
0 | 15 | CONCLUIDO | 4.9475 | 20.21 | 16.45 | 5.31 | 0.43 | 186 | 39.78 | 19.54 | 1 | 0 | 4.24 | 5140 | 64.62 | 2784.26 | 336.07 | 106.94 | 113509.48 | 0.32 | 0.56 | 0.77 | 7.09 | 4 | 10 | 88.8979 | 121.6341 | 110.0255 | 88897.9312 | 121634.0714 | 1.2016e-05 | 4.3859 | 110025.4863

## RESULTADOS_12
Unnamed: 0 | Volume de calda [L] | STATUS | Capacidade operacional [ha/h] | Tempo de missao [h] | Tempo util [h] | Tempo por voo [min] | Autonomia Projetada [h] | N° Voos | MTOW [kg] | Massa Estrutura [kg] | Combustível [kg] | Abastecimentos | Massa gerador | Potência gerador [W] | Combustível consumido [L] | Calda cons [L] | Distância percorrida [km] | Distância Pulverizando [km] | RTL ACUMULADO[m] | EOC [km/km] | EOC [h/h] | Tempo de manobra [h] | Tempo rtl_rtw [h] | V pulv [m/s] | V desloc [m/s] | Preço Total por ha Simples [R$/ha] | Preço Total por ha Presumido [R$/ha] | Preço Total por ha Real [R$/ha] | Preço Total Simples [R$] | Preço Total Presumido [R$] | Prod CAPEX [ha/h/R$] | Dias Trabalhados | Preço Total Real [R$]
0 | 70 | CONCLUIDO | 5.7208 | 17.48 | 12.56 | 8.11 | 0.12 | 93 | 141.81 | 47.83 | 1 | 91 | 22.98 | 17723.39 | 126.97 | 2777.59 | 215.03 | 106.94 | 53456.27 | 0.5 | 0.73 | 0.36 | 3.21 | 4 | 10 | 104.3794 | 142.8165 | 129.1863 | 104379.4192 | 142816.5262 | 9.8981e-06 | 3.7934 | 129186.3174
1 | 70 | CONCLUIDO | 6.9926 | 14.3 | 10.89 | 15.93 | 0.25 | 41 | 143.17 | 47.83 | 2 | 0 | 23.34 | 17891.86 | 92.83 | 2776.79 | 157.56 | 106.94 | 24980.42 | 0.68 | 0.84 | 0.34 | 1.54 | 4 | 10 | 78.5798 | 107.5164 | 97.2552 | 78579.8421 | 107516.4067 | 1.2099e-05 | 3.1033 | 97255.1918

## RESULTADOS_16
Unnamed: 0 | Volume de calda [L] | STATUS | Capacidade operacional [ha/h] | Tempo de missao [h] | Tempo util [h] | Tempo por voo [min] | Autonomia Projetada [h] | N° Voos | MTOW [kg] | Massa Estrutura [kg] | Combustível [kg] | Abastecimentos | Massa gerador | Potência gerador [W] | Combustível consumido [L] | Calda cons [L] | Distância percorrida [km] | Distância Pulverizando [km] | RTL ACUMULADO[m] | EOC [km/km] | EOC [h/h] | Tempo de manobra [h] | Tempo rtl_rtw [h] | V pulv [m/s] | V desloc [m/s] | Preço Total por ha Simples [R$/ha] | Preço Total por ha Presumido [R$/ha] | Preço Total por ha Real [R$/ha] | Preço Total Simples [R$] | Preço Total Presumido [R$] | Prod CAPEX [ha/h/R$] | Dias Trabalhados | Preço Total Real [R$]
0 | 90 | CONCLUIDO | 4.7271 | 21.15 | 14.18 | 6.65 | 0.1 | 128 | 176.73 | 52.44 | 1 | 126 | 33.29 | 22031.19 | 174.01 | 2778.5 | 269.53 | 106.94 | 80530.2 | 0.4 | 0.64 | 0.42 | 4.83 | 4 | 10 | 143.3958 | 196.2004 | 177.4753 | 143395.7639 | 196200.4103 | 7.6702e-06 | 4.5898 | 177475.3186
1 | 90 | CONCLUIDO | 6.7922 | 14.72 | 10.81 | 15.44 | 0.2 | 42 | 178.21 | 52.44 | 2 | 40 | 33.77 | 22213.89 | 113.27 | 2775.52 | 156.62 | 106.94 | 24507.18 | 0.68 | 0.84 | 0.29 | 1.46 | 4 | 10 | 86.1456 | 117.8682 | 106.619 | 86145.5968 | 117868.2061 | 1.1021e-05 | 3.1944 | 106619.0299
2 | 90 | CONCLUIDO | 7.1134 | 14.06 | 10.5 | 19.69 | 0.3 | 32 | 179.7 | 52.44 | 3 | 0 | 34.26 | 22397.24 | 102.22 | 2776.37 | 145.2 | 106.94 | 18846.05 | 0.74 | 0.87 | 0.31 | 1.16 | 4 | 10 | 82.2559 | 112.5462 | 101.8049 | 82255.9015 | 112546.1533 | 1.1542e-05 | 3.0512 | 101804.9064

## RESULTADOS_0
Unnamed: 0 | Volume de calda [L] | STATUS | Capacidade operacional [ha/h] | Tempo de missao [h] | Tempo util [h] | Tempo por voo [min] | Autonomia Projetada [h] | N° Voos | MTOW [kg] | Massa Estrutura [kg] | Combustível [kg] | Abastecimentos | Massa gerador | Potência gerador [W] | Combustível consumido [L] | Calda cons [L] | Distância percorrida [km] | Distância Pulverizando [km] | RTL ACUMULADO[m] | EOC [km/km] | EOC [h/h] | Tempo de manobra [h] | Tempo rtl_rtw [h] | V pulv [m/s] | V desloc [m/s] | Preço Total por ha Simples [R$/ha] | Preço Total por ha Presumido [R$/ha] | Preço Total por ha Real [R$/ha] | Preço Total Simples [R$] | Preço Total Presumido [R$] | Prod CAPEX [ha/h/R$] | Dias Trabalhados | Preço Total Real [R$]
0 | 10 | CONCLUIDO | 4.051 | 24.69 | 19.95 | 4.31 | 0.64 | 278 | 26.11 | 12.1 | 1 | 0 | 3.01 | 3454.41 | 57.66 | 2785.68 | 449 | 106.94 | 169514.98 | 0.24 | 0.46 | 1.03 | 10.58 | 4 | 10 | 107.6282 | 147.2616 | 133.2072 | 107628.1881 | 147261.6351 | 1.0588e-05 | 5.3581 | 133207.1914

## RESULTADOS_7
Unnamed: 0 | Volume de calda [L] | STATUS | Capacidade operacional [ha/h] | Tempo de missao [h] | Tempo util [h] | Tempo por voo [min] | Autonomia Projetada [h] | N° Voos | MTOW [kg] | Massa Estrutura [kg] | Combustível [kg] | Abastecimentos | Massa gerador | Potência gerador [W] | Combustível consumido [L] | Calda cons [L] | Distância percorrida [km] | Distância Pulverizando [km] | RTL ACUMULADO[m] | EOC [km/km] | EOC [h/h] | Tempo de manobra [h] | Tempo rtl_rtw [h] | V pulv [m/s] | V desloc [m/s] | Preço Total por ha Simples [R$/ha] | Preço Total por ha Presumido [R$/ha] | Preço Total por ha Real [R$/ha] | Preço Total Simples [R$] | Preço Total Presumido [R$] | Prod CAPEX [ha/h/R$] | Dias Trabalhados | Preço Total Real [R$]
0 | 45 | CONCLUIDO | 6.561 | 15.24 | 11.92 | 11 | 0.18 | 65 | 98.71 | 39.72 | 1 | 21 | 12.99 | 12407.75 | 82.81 | 2777.35 | 192.51 | 106.94 | 42336.77 | 0.56 | 0.77 | 0.37 | 2.57 | 4 | 10 | 84.0193 | 114.9589 | 103.9874 | 84019.2785 | 114958.8835 | 1.2634e-05 | 3.3073 | 103987.369
1 | 45 | CONCLUIDO | 6.68 | 14.97 | 11.69 | 11.13 | 0.35 | 63 | 99.95 | 39.72 | 2 | 0 | 13.24 | 12561.45 | 81.48 | 2778 | 183.34 | 106.94 | 37758.84 | 0.58 | 0.78 | 0.4 | 2.34 | 4 | 10 | 73.906 | 101.1215 | 91.4706 | 73906.0311 | 101121.4922 | 1.2863e-05 | 3.2487 | 91470.5989

## RESULTADOS_10
Unnamed: 0 | Volume de calda [L] | STATUS | Capacidade operacional [ha/h] | Tempo de missao [h] | Tempo util [h] | Tempo por voo [min] | Autonomia Projetada [h] | N° Voos | MTOW [kg] | Massa Estrutura [kg] | Combustível [kg] | Abastecimentos | Massa gerador | Potência gerador [W] | Combustível consumido [L] | Calda cons [L] | Distância percorrida [km] | Distância Pulverizando [km] | RTL ACUMULADO[m] | EOC [km/km] | EOC [h/h] | Tempo de manobra [h] | Tempo rtl_rtw [h] | V pulv [m/s] | V desloc [m/s] | Preço Total por ha Simples [R$/ha] | Preço Total por ha Presumido [R$/ha] | Preço Total por ha Real [R$/ha] | Preço Total Simples [R$] | Preço Total Presumido [R$] | Prod CAPEX [ha/h/R$] | Dias Trabalhados | Preço Total Real [R$]
0 | 60 | CONCLUIDO | 6.2097 | 16.1 | 11.98 | 9.21 | 0.14 | 78 | 124.63 | 45 | 1 | 76 | 18.64 | 15605.44 | 106.19 | 2776.66 | 195.73 | 106.94 | 43880.34 | 0.55 | 0.76 | 0.33 | 2.63 | 4 | 10 | 93.8487 | 128.408 | 116.1529 | 93848.7416 | 128407.9886 | 1.1162e-05 | 3.4939 | 116152.9104
1 | 60 | CONCLUIDO | 6.8947 | 14.5 | 11.14 | 13.93 | 0.28 | 48 | 125.95 | 45 | 2 | 0 | 18.95 | 15767.7 | 88.41 | 2777.29 | 166.05 | 106.94 | 29189.9 | 0.64 | 0.82 | 0.36 | 1.8 | 4 | 10 | 76.7521 | 105.0156 | 94.9931 | 76752.1215 | 105015.6388 | 1.2394e-05 | 3.1467 | 94993.0936

## RESULTADOS_14
Unnamed: 0 | Volume de calda [L] | STATUS | Capacidade operacional [ha/h] | Tempo de missao [h] | Tempo util [h] | Tempo por voo [min] | Autonomia Projetada [h] | N° Voos | MTOW [kg] | Massa Estrutura [kg] | Combustível [kg] | Abastecimentos | Massa gerador | Potência gerador [W] | Combustível consumido [L] | Calda cons [L] | Distância percorrida [km] | Distância Pulverizando [km] | RTL ACUMULADO[m] | EOC [km/km] | EOC [h/h] | Tempo de manobra [h] | Tempo rtl_rtw [h] | V pulv [m/s] | V desloc [m/s] | Preço Total por ha Simples [R$/ha] | Preço Total por ha Presumido [R$/ha] | Preço Total por ha Real [R$/ha] | Preço Total Simples [R$] | Preço Total Presumido [R$] | Prod CAPEX [ha/h/R$] | Dias Trabalhados | Preço Total Real [R$]
0 | 80 | CONCLUIDO | 5.1631 | 19.37 | 13.47 | 7.28 | 0.11 | 111 | 159.12 | 50.28 | 1 | 109 | 27.84 | 19859.16 | 151.48 | 2778.43 | 245.39 | 106.94 | 68546.39 | 0.44 | 0.68 | 0.4 | 4.11 | 4 | 10 | 128.5543 | 175.8937 | 159.1067 | 128554.3358 | 175893.7137 | 8.6361e-06 | 4.2036 | 159106.6645
1 | 80 | CONCLUIDO | 7.0788 | 14.13 | 10.61 | 17.21 | 0.22 | 37 | 160.54 | 50.28 | 2 | 14 | 28.26 | 20034.4 | 97.23 | 2776.62 | 148.91 | 106.94 | 20672.9 | 0.72 | 0.86 | 0.31 | 1.26 | 4 | 10 | 80.251 | 109.803 | 99.3235 | 80251.0015 | 109802.9607 | 1.184e-05 | 3.0664 | 99323.5203
2 | 80 | CONCLUIDO | 7.0732 | 14.14 | 10.65 | 17.76 | 0.33 | 36 | 161.97 | 50.28 | 3 | 0 | 28.69 | 20210.21 | 97.9 | 2776.71 | 149.92 | 106.94 | 21184.67 | 0.71 | 0.86 | 0.33 | 1.31 | 4 | 10 | 80.4372 | 110.0577 | 99.5539 | 80437.1572 | 110057.6671 | 1.1831e-05 | 3.0686 | 99553.9178

## RESULTADOS_5
Unnamed: 0 | Volume de calda [L] | STATUS | Capacidade operacional [ha/h] | Tempo de missao [h] | Tempo util [h] | Tempo por voo [min] | Autonomia Projetada [h] | N° Voos | MTOW [kg] | Massa Estrutura [kg] | Combustível [kg] | Abastecimentos | Massa gerador | Potência gerador [W] | Combustível consumido [L] | Calda cons [L] | Distância percorrida [km] | Distância Pulverizando [km] | RTL ACUMULADO[m] | EOC [km/km] | EOC [h/h] | Tempo de manobra [h] | Tempo rtl_rtw [h] | V pulv [m/s] | V desloc [m/s] | Preço Total por ha Simples [R$/ha] | Preço Total por ha Presumido [R$/ha] | Preço Total por ha Real [R$/ha] | Preço Total Simples [R$] | Preço Total Presumido [R$] | Prod CAPEX [ha/h/R$] | Dias Trabalhados | Preço Total Real [R$]
0 | 35 | CONCLUIDO | 6.3706 | 15.7 | 12.41 | 9.19 | 0.22 | 81 | 80.84 | 35.1 | 1 | 0 | 9.74 | 10204.21 | 76.16 | 2778.19 | 206.58 | 106.94 | 49289.85 | 0.52 | 0.74 | 0.46 | 3.06 | 4 | 10 | 81.2565 | 111.1787 | 100.5679 | 81256.4564 | 111178.6684 | 1.2992e-05 | 3.4071 | 100567.9324

## RESULTADOS_8
Unnamed: 0 | Volume de calda [L] | STATUS | Capacidade operacional [ha/h] | Tempo de missao [h] | Tempo util [h] | Tempo por voo [min] | Autonomia Projetada [h] | N° Voos | MTOW [kg] | Massa Estrutura [kg] | Combustível [kg] | Abastecimentos | Massa gerador | Potência gerador [W] | Combustível consumido [L] | Calda cons [L] | Distância percorrida [km] | Distância Pulverizando [km] | RTL ACUMULADO[m] | EOC [km/km] | EOC [h/h] | Tempo de manobra [h] | Tempo rtl_rtw [h] | V pulv [m/s] | V desloc [m/s] | Preço Total por ha Simples [R$/ha] | Preço Total por ha Presumido [R$/ha] | Preço Total por ha Real [R$/ha] | Preço Total Simples [R$] | Preço Total Presumido [R$] | Prod CAPEX [ha/h/R$] | Dias Trabalhados | Preço Total Real [R$]
0 | 50 | CONCLUIDO | 6.308 | 15.85 | 12.28 | 10.68 | 0.16 | 69 | 107.41 | 41.65 | 1 | 66 | 14.77 | 13481.73 | 93.66 | 2776.93 | 208.24 | 106.94 | 50181.79 | 0.51 | 0.74 | 0.3 | 2.94 | 4 | 10 | 88.8144 | 121.5198 | 109.9221 | 88814.4011 | 121519.7818 | 1.1849e-05 | 3.4397 | 109922.1044
1 | 50 | CONCLUIDO | 6.7664 | 14.78 | 11.48 | 12.08 | 0.32 | 57 | 108.68 | 41.65 | 2 | 0 | 15.03 | 13638.32 | 83.85 | 2777.39 | 176.67 | 106.94 | 34455.55 | 0.61 | 0.8 | 0.38 | 2.13 | 4 | 10 | 74.8624 | 102.4301 | 92.6543 | 74862.4404 | 102430.0937 | 1.271e-05 | 3.2075 | 92654.3093

## RESULTADOS_3
Unnamed: 0 | Volume de calda [L] | STATUS | Capacidade operacional [ha/h] | Tempo de missao [h] | Tempo util [h] | Tempo por voo [min] | Autonomia Projetada [h] | N° Voos | MTOW [kg] | Massa Estrutura [kg] | Combustível [kg] | Abastecimentos | Massa gerador | Potência gerador [W] | Combustível consumido [L] | Calda cons [L] | Distância percorrida [km] | Distância Pulverizando [km] | RTL ACUMULADO[m] | EOC [km/km] | EOC [h/h] | Tempo de manobra [h] | Tempo rtl_rtw [h] | V pulv [m/s] | V desloc [m/s] | Preço Total por ha Simples [R$/ha] | Preço Total por ha Presumido [R$/ha] | Preço Total por ha Real [R$/ha] | Preço Total Simples [R$] | Preço Total Presumido [R$] | Prod CAPEX [ha/h/R$] | Dias Trabalhados | Preço Total Real [R$]
0 | 25 | CONCLUIDO | 5.9092 | 16.92 | 13.57 | 7.27 | 0.28 | 112 | 61.76 | 28.92 | 1 | 0 | 6.84 | 7851.41 | 70.86 | 2780.7 | 243.85 | 106.94 | 67768.11 | 0.44 | 0.67 | 0.55 | 4.22 | 4 | 10 | 79.8539 | 109.2596 | 98.8321 | 79853.9144 | 109259.6486 | 1.2962e-05 | 3.6719 | 98832.0611

## RESULTADOS_15
Unnamed: 0 | Volume de calda [L] | STATUS | Capacidade operacional [ha/h] | Tempo de missao [h] | Tempo util [h] | Tempo por voo [min] | Autonomia Projetada [h] | N° Voos | MTOW [kg] | Massa Estrutura [kg] | Combustível [kg] | Abastecimentos | Massa gerador | Potência gerador [W] | Combustível consumido [L] | Calda cons [L] | Distância percorrida [km] | Distância Pulverizando [km] | RTL ACUMULADO[m] | EOC [km/km] | EOC [h/h] | Tempo de manobra [h] | Tempo rtl_rtw [h] | V pulv [m/s] | V desloc [m/s] | Preço Total por ha Simples [R$/ha] | Preço Total por ha Presumido [R$/ha] | Preço Total por ha Real [R$/ha] | Preço Total Simples [R$] | Preço Total Presumido [R$] | Prod CAPEX [ha/h/R$] | Dias Trabalhados | Preço Total Real [R$]
0 | 85 | CONCLUIDO | 4.9482 | 20.21 | 13.8 | 6.96 | 0.11 | 119 | 167.88 | 51.39 | 1 | 117 | 30.49 | 20939.59 | 162.45 | 2779.51 | 256.71 | 106.94 | 74162.68 | 0.42 | 0.66 | 0.41 | 4.45 | 4 | 10 | 135.4466 | 185.324 | 167.6369 | 135446.5932 | 185324.0043 | 8.1488e-06 | 4.3859 | 167636.9414
1 | 85 | CONCLUIDO | 7.033 | 14.22 | 10.56 | 16.67 | 0.21 | 38 | 169.33 | 51.39 | 2 | 29 | 30.94 | 21118.46 | 102.48 | 2775.7 | 147.82 | 106.94 | 20123.84 | 0.72 | 0.86 | 0.29 | 1.21 | 4 | 10 | 82.0613 | 112.2799 | 101.564 | 82061.2725 | 112279.8533 | 1.1582e-05 | 3.0859 | 101564.0217
2 | 85 | CONCLUIDO | 7.0237 | 14.24 | 10.71 | 18.9 | 0.31 | 34 | 170.79 | 51.39 | 3 | 0 | 31.4 | 21297.94 | 101.56 | 2775.5 | 152.5 | 106.94 | 22486.5 | 0.7 | 0.85 | 0.32 | 1.37 | 4 | 10 | 82.0579 | 112.2752 | 101.5598 | 82057.8838 | 112275.2167 | 1.1567e-05 | 3.0903 | 101559.8276

## RESULTADOS_2
Unnamed: 0 | Volume de calda [L] | STATUS | Capacidade operacional [ha/h] | Tempo de missao [h] | Tempo util [h] | Tempo por voo [min] | Autonomia Projetada [h] | N° Voos | MTOW [kg] | Massa Estrutura [kg] | Combustível [kg] | Abastecimentos | Massa gerador | Potência gerador [W] | Combustível consumido [L] | Calda cons [L] | Distância percorrida [km] | Distância Pulverizando [km] | RTL ACUMULADO[m] | EOC [km/km] | EOC [h/h] | Tempo de manobra [h] | Tempo rtl_rtw [h] | V pulv [m/s] | V desloc [m/s] | Preço Total por ha Simples [R$/ha] | Preço Total por ha Presumido [R$/ha] | Preço Total por ha Real [R$/ha] | Preço Total Simples [R$] | Preço Total Presumido [R$] | Prod CAPEX [ha/h/R$] | Dias Trabalhados | Preço Total Real [R$]
0 | 20 | CONCLUIDO | 5.5187 | 18.12 | 14.66 | 6.28 | 0.34 | 140 | 51.33 | 24.83 | 1 | 0 | 5.51 | 6564.78 | 68.24 | 2782.29 | 278.99 | 106.94 | 85198.98 | 0.38 | 0.62 | 0.63 | 5.3 | 4 | 10 | 79.7616 | 109.1333 | 98.7178 | 79761.6051 | 109133.3469 | 1.2673e-05 | 3.9323 | 98717.8134

## RESULTADOS_11
Unnamed: 0 | Volume de calda [L] | STATUS | Capacidade operacional [ha/h] | Tempo de missao [h] | Tempo util [h] | Tempo por voo [min] | Autonomia Projetada [h] | N° Voos | MTOW [kg] | Massa Estrutura [kg] | Combustível [kg] | Abastecimentos | Massa gerador | Potência gerador [W] | Combustível consumido [L] | Calda cons [L] | Distância percorrida [km] | Distância Pulverizando [km] | RTL ACUMULADO[m] | EOC [km/km] | EOC [h/h] | Tempo de manobra [h] | Tempo rtl_rtw [h] | V pulv [m/s] | V desloc [m/s] | Preço Total por ha Simples [R$/ha] | Preço Total por ha Presumido [R$/ha] | Preço Total por ha Real [R$/ha] | Preço Total Simples [R$] | Preço Total Presumido [R$] | Prod CAPEX [ha/h/R$] | Dias Trabalhados | Preço Total Real [R$]
0 | 65 | CONCLUIDO | 5.9925 | 16.69 | 12.19 | 8.61 | 0.13 | 85 | 133.21 | 46.47 | 1 | 83 | 20.75 | 16663.42 | 115.54 | 2777.11 | 202.73 | 106.94 | 47347.2 | 0.53 | 0.75 | 0.34 | 2.85 | 4 | 10 | 98.5379 | 134.8239 | 121.9565 | 98537.8654 | 134823.8546 | 1.0562e-05 | 3.622 | 121956.4551
1 | 65 | CONCLUIDO | 6.954 | 14.38 | 11 | 15 | 0.26 | 44 | 134.55 | 46.47 | 2 | 0 | 21.09 | 16828.84 | 90.7 | 2776.54 | 161.41 | 106.94 | 26887.9 | 0.66 | 0.83 | 0.35 | 1.66 | 4 | 10 | 77.6533 | 106.2487 | 96.1085 | 77653.3229 | 106248.7022 | 1.2256e-05 | 3.1207 | 96108.4752

## RESULTADOS_13
Unnamed: 0 | Volume de calda [L] | STATUS | Capacidade operacional [ha/h] | Tempo de missao [h] | Tempo util [h] | Tempo por voo [min] | Autonomia Projetada [h] | N° Voos | MTOW [kg] | Massa Estrutura [kg] | Combustível [kg] | Abastecimentos | Massa gerador | Potência gerador [W] | Combustível consumido [L] | Calda cons [L] | Distância percorrida [km] | Distância Pulverizando [km] | RTL ACUMULADO[m] | EOC [km/km] | EOC [h/h] | Tempo de manobra [h] | Tempo rtl_rtw [h] | V pulv [m/s] | V desloc [m/s] | Preço Total por ha Simples [R$/ha] | Preço Total por ha Presumido [R$/ha] | Preço Total por ha Real [R$/ha] | Preço Total Simples [R$] | Preço Total Presumido [R$] | Prod CAPEX [ha/h/R$] | Dias Trabalhados | Preço Total Real [R$]
0 | 75 | CONCLUIDO | 5.3979 | 18.53 | 13.1 | 7.63 | 0.12 | 103 | 150.44 | 49.1 | 1 | 101 | 25.34 | 18787.76 | 140.14 | 2778.53 | 232.87 | 106.94 | 62326.73 | 0.46 | 0.7 | 0.39 | 3.75 | 4 | 10 | 121.8236 | 166.6844 | 150.7762 | 121823.5501 | 166684.3557 | 9.1784e-06 | 4.0213 | 150776.2347
1 | 75 | CONCLUIDO | 7.021 | 14.24 | 10.78 | 16.58 | 0.23 | 39 | 151.83 | 49.1 | 2 | 4 | 25.73 | 18959.54 | 95.01 | 2777.03 | 154.22 | 106.94 | 23318.25 | 0.69 | 0.85 | 0.33 | 1.43 | 4 | 10 | 79.5148 | 108.7956 | 98.4123 | 79514.7541 | 108795.5945 | 1.1938e-05 | 3.0903 | 98412.2957
2 | 75 | CONCLUIDO | 7.0471 | 14.19 | 10.75 | 16.98 | 0.35 | 38 | 153.23 | 49.1 | 3 | 0 | 26.13 | 19131.85 | 95.27 | 2776.25 | 153.43 | 106.94 | 22928.4 | 0.7 | 0.85 | 0.33 | 1.41 | 4 | 10 | 79.4366 | 108.6887 | 98.3156 | 79436.596 | 108688.6551 | 1.1983e-05 | 3.0794 | 98315.5624

## RESULTADOS_17
Unnamed: 0 | Volume de calda [L] | STATUS | Capacidade operacional [ha/h] | Tempo de missao [h] | Tempo util [h] | Tempo por voo [min] | Autonomia Projetada [h] | N° Voos | MTOW [kg] | Massa Estrutura [kg] | Combustível [kg] | Abastecimentos | Massa gerador | Potência gerador [W] | Combustível consumido [L] | Calda cons [L] | Distância percorrida [km] | Distância Pulverizando [km] | RTL ACUMULADO[m] | EOC [km/km] | EOC [h/h] | Tempo de manobra [h] | Tempo rtl_rtw [h] | V pulv [m/s] | V desloc [m/s] | Preço Total por ha Simples [R$/ha] | Preço Total por ha Presumido [R$/ha] | Preço Total por ha Real [R$/ha] | Preço Total Simples [R$] | Preço Total Presumido [R$] | Prod CAPEX [ha/h/R$] | Dias Trabalhados | Preço Total Real [R$]
0 | 95 | CONCLUIDO | 4.5343 | 22.05 | 14.52 | 6.41 | 0.1 | 136 | 185.69 | 53.44 | 1 | 134 | 36.26 | 23136.14 | 185.22 | 2779.3 | 280.87 | 106.94 | 86158.05 | 0.38 | 0.63 | 0.44 | 5.17 | 4 | 10 | 161.3909 | 220.8222 | 199.7472 | 161390.9282 | 220822.188 | 7.2542e-06 | 4.7852 | 199747.2283
1 | 95 | CONCLUIDO | 6.6202 | 15.11 | 10.96 | 14.62 | 0.19 | 45 | 187.21 | 53.44 | 2 | 43 | 36.77 | 23322.88 | 122.02 | 2776.03 | 161.83 | 106.94 | 27092.63 | 0.66 | 0.83 | 0.29 | 1.62 | 4 | 10 | 89.5854 | 122.5747 | 110.8763 | 89585.4046 | 122574.7028 | 1.0591e-05 | 3.2791 | 110876.3452
2 | 95 | CONCLUIDO | 7.0785 | 14.13 | 10.5 | 20.33 | 0.28 | 31 | 188.73 | 53.44 | 3 | 0 | 37.29 | 23510.33 | 105.5 | 2776.03 | 145.45 | 106.94 | 18972.53 | 0.74 | 0.87 | 0.31 | 1.16 | 4 | 10 | 83.6407 | 114.4409 | 103.5188 | 83640.6988 | 114440.8941 | 1.1325e-05 | 3.0664 | 103518.8158

## RESULTADOS_9
Unnamed: 0 | Volume de calda [L] | STATUS | Capacidade operacional [ha/h] | Tempo de missao [h] | Tempo util [h] | Tempo por voo [min] | Autonomia Projetada [h] | N° Voos | MTOW [kg] | Massa Estrutura [kg] | Combustível [kg] | Abastecimentos | Massa gerador | Potência gerador [W] | Combustível consumido [L] | Calda cons [L] | Distância percorrida [km] | Distância Pulverizando [km] | RTL ACUMULADO[m] | EOC [km/km] | EOC [h/h] | Tempo de manobra [h] | Tempo rtl_rtw [h] | V pulv [m/s] | V desloc [m/s] | Preço Total por ha Simples [R$/ha] | Preço Total por ha Presumido [R$/ha] | Preço Total por ha Real [R$/ha] | Preço Total Simples [R$] | Preço Total Presumido [R$] | Prod CAPEX [ha/h/R$] | Dias Trabalhados | Preço Total Real [R$]
0 | 55 | CONCLUIDO | 6.3514 | 15.74 | 11.94 | 9.95 | 0.15 | 72 | 116.05 | 43.4 | 1 | 70 | 16.65 | 14546.17 | 98.28 | 2776.43 | 195.46 | 106.94 | 43774.04 | 0.55 | 0.76 | 0.31 | 2.59 | 4 | 10 | 90.3703 | 123.6486 | 111.8477 | 90370.2571 | 123648.5727 | 1.1661e-05 | 3.4158 | 111847.7264
1 | 55 | CONCLUIDO | 6.8362 | 14.63 | 11.3 | 13.04 | 0.3 | 52 | 117.34 | 43.4 | 2 | 0 | 16.94 | 14705.49 | 86.31 | 2776.62 | 171.13 | 106.94 | 31710.5 | 0.62 | 0.81 | 0.37 | 1.96 | 4 | 10 | 75.846 | 103.7759 | 93.8717 | 75846.024 | 103775.8761 | 1.2551e-05 | 3.1749 | 93871.6521

## resultados
Unnamed: 0 | Volume de calda [L] | STATUS | Capacidade operacional [ha/h] | Tempo de missao [h] | Tempo util [h] | Tempo por voo [min] | Autonomia Projetada [h] | N° Voos | MTOW [kg] | Massa Estrutura [kg] | Combustível [kg] | Abastecimentos | Massa gerador | Potência gerador [W] | Combustível consumido [L] | Calda cons [L] | Distância percorrida [km] | Distância Pulverizando [km] | RTL ACUMULADO[m] | EOC [km/km] | EOC [h/h] | Tempo de manobra [h] | Tempo rtl_rtw [h] | V pulv [m/s] | V desloc [m/s]
0 | 100 | CONCLUIDO | 4.3142 | 23.18 | 14.98 | 6.16 | 0.09 | 146 | 194.77 | 54.38 | 1 | 144 | 39.4 | 24256.19 | 198.56 | 2778.44 | 296.3 | 106.94 | 93822.88 | 0.36 | 0.61 | 0.46 | 5.63 | 4 | 10
1 | 100 | CONCLUIDO | 6.4601 | 15.48 | 11.1 | 13.87 | 0.18 | 48 | 196.32 | 54.38 | 2 | 46 | 39.95 | 24447.22 | 130.18 | 2775.65 | 166.46 | 106.94 | 29394.55 | 0.64 | 0.82 | 0.3 | 1.75 | 4 | 10
2 | 100 | CONCLUIDO | 7.1058 | 14.07 | 10.43 | 21.58 | 0.27 | 29 | 197.88 | 54.38 | 3 | 1 | 40.5 | 24639 | 107.34 | 2776 | 143.13 | 106.94 | 17825.76 | 0.75 | 0.88 | 0.3 | 1.08 | 4 | 10
3 | 100 | CONCLUIDO | 7.1051 | 14.07 | 10.43 | 21.58 | 0.36 | 29 | 199.44 | 54.38 | 4 | 0 | 41.06 | 24831.54 | 108.17 | 2776.28 | 143.1 | 106.94 | 17812.46 | 0.75 | 0.88 | 0.3 | 1.08 | 4 | 10
0 | 40 | CONCLUIDO | 6.5569 | 15.25 | 11.97 | 10.12 | 0.2 | 71 | 89.87 | 37.55 | 1 | 0 | 11.32 | 11317.98 | 78.2 | 2777.85 | 191.94 | 106.94 | 42019.6 | 0.56 | 0.76 | 0.43 | 2.62 | 4 | 10
0 | 30 | CONCLUIDO | 6.1676 | 16.21 | 12.91 | 8.24 | 0.24 | 94 | 71.52 | 32.27 | 1 | 0 | 8.25 | 9054.6 | 73.66 | 2779.55 | 222.42 | 106.94 | 57146.23 | 0.48 | 0.71 | 0.5 | 3.56 | 4 | 10
0 | 15 | CONCLUIDO | 4.9475 | 20.21 | 16.45 | 5.31 | 0.43 | 186 | 39.78 | 19.54 | 1 | 0 | 4.24 | 5140 | 64.62 | 2784.26 | 336.07 | 106.94 | 113509.48 | 0.32 | 0.56 | 0.77 | 7.09 | 4 | 10
0 | 70 | CONCLUIDO | 5.7208 | 17.48 | 12.56 | 8.11 | 0.12 | 93 | 141.81 | 47.83 | 1 | 91 | 22.98 | 17723.39 | 126.97 | 2777.59 | 215.03 | 106.94 | 53456.27 | 0.5 | 0.73 | 0.36 | 3.21 | 4 | 10
1 | 70 | CONCLUIDO | 6.9926 | 14.3 | 10.89 | 15.93 | 0.25 | 41 | 143.17 | 47.83 | 2 | 0 | 23.34 | 17891.86 | 92.83 | 2776.79 | 157.56 | 106.94 | 24980.42 | 0.68 | 0.84 | 0.34 | 1.54 | 4 | 10
0 | 90 | CONCLUIDO | 4.7271 | 21.15 | 14.18 | 6.65 | 0.1 | 128 | 176.73 | 52.44 | 1 | 126 | 33.29 | 22031.19 | 174.01 | 2778.5 | 269.53 | 106.94 | 80530.2 | 0.4 | 0.64 | 0.42 | 4.83 | 4 | 10
1 | 90 | CONCLUIDO | 6.7922 | 14.72 | 10.81 | 15.44 | 0.2 | 42 | 178.21 | 52.44 | 2 | 40 | 33.77 | 22213.89 | 113.27 | 2775.52 | 156.62 | 106.94 | 24507.18 | 0.68 | 0.84 | 0.29 | 1.46 | 4 | 10
2 | 90 | CONCLUIDO | 7.1134 | 14.06 | 10.5 | 19.69 | 0.3 | 32 | 179.7 | 52.44 | 3 | 0 | 34.26 | 22397.24 | 102.22 | 2776.37 | 145.2 | 106.94 | 18846.05 | 0.74 | 0.87 | 0.31 | 1.16 | 4 | 10
0 | 10 | CONCLUIDO | 4.051 | 24.69 | 19.95 | 4.31 | 0.64 | 278 | 26.11 | 12.1 | 1 | 0 | 3.01 | 3454.41 | 57.66 | 2785.68 | 449 | 106.94 | 169514.98 | 0.24 | 0.46 | 1.03 | 10.58 | 4 | 10
0 | 45 | CONCLUIDO | 6.561 | 15.24 | 11.92 | 11 | 0.18 | 65 | 98.71 | 39.72 | 1 | 21 | 12.99 | 12407.75 | 82.81 | 2777.35 | 192.51 | 106.94 | 42336.77 | 0.56 | 0.77 | 0.37 | 2.57 | 4 | 10
1 | 45 | CONCLUIDO | 6.68 | 14.97 | 11.69 | 11.13 | 0.35 | 63 | 99.95 | 39.72 | 2 | 0 | 13.24 | 12561.45 | 81.48 | 2778 | 183.34 | 106.94 | 37758.84 | 0.58 | 0.78 | 0.4 | 2.34 | 4 | 10
0 | 60 | CONCLUIDO | 6.2097 | 16.1 | 11.98 | 9.21 | 0.14 | 78 | 124.63 | 45 | 1 | 76 | 18.64 | 15605.44 | 106.19 | 2776.66 | 195.73 | 106.94 | 43880.34 | 0.55 | 0.76 | 0.33 | 2.63 | 4 | 10
1 | 60 | CONCLUIDO | 6.8947 | 14.5 | 11.14 | 13.93 | 0.28 | 48 | 125.95 | 45 | 2 | 0 | 18.95 | 15767.7 | 88.41 | 2777.29 | 166.05 | 106.94 | 29189.9 | 0.64 | 0.82 | 0.36 | 1.8 | 4 | 10
0 | 80 | CONCLUIDO | 5.1631 | 19.37 | 13.47 | 7.28 | 0.11 | 111 | 159.12 | 50.28 | 1 | 109 | 27.84 | 19859.16 | 151.48 | 2778.43 | 245.39 | 106.94 | 68546.39 | 0.44 | 0.68 | 0.4 | 4.11 | 4 | 10
1 | 80 | CONCLUIDO | 7.0788 | 14.13 | 10.61 | 17.21 | 0.22 | 37 | 160.54 | 50.28 | 2 | 14 | 28.26 | 20034.4 | 97.23 | 2776.62 | 148.91 | 106.94 | 20672.9 | 0.72 | 0.86 | 0.31 | 1.26 | 4 | 10
2 | 80 | CONCLUIDO | 7.0732 | 14.14 | 10.65 | 17.76 | 0.33 | 36 | 161.97 | 50.28 | 3 | 0 | 28.69 | 20210.21 | 97.9 | 2776.71 | 149.92 | 106.94 | 21184.67 | 0.71 | 0.86 | 0.33 | 1.31 | 4 | 10
0 | 35 | CONCLUIDO | 6.3706 | 15.7 | 12.41 | 9.19 | 0.22 | 81 | 80.84 | 35.1 | 1 | 0 | 9.74 | 10204.21 | 76.16 | 2778.19 | 206.58 | 106.94 | 49289.85 | 0.52 | 0.74 | 0.46 | 3.06 | 4 | 10
0 | 50 | CONCLUIDO | 6.308 | 15.85 | 12.28 | 10.68 | 0.16 | 69 | 107.41 | 41.65 | 1 | 66 | 14.77 | 13481.73 | 93.66 | 2776.93 | 208.24 | 106.94 | 50181.79 | 0.51 | 0.74 | 0.3 | 2.94 | 4 | 10
1 | 50 | CONCLUIDO | 6.7664 | 14.78 | 11.48 | 12.08 | 0.32 | 57 | 108.68 | 41.65 | 2 | 0 | 15.03 | 13638.32 | 83.85 | 2777.39 | 176.67 | 106.94 | 34455.55 | 0.61 | 0.8 | 0.38 | 2.13 | 4 | 10
0 | 25 | CONCLUIDO | 5.9092 | 16.92 | 13.57 | 7.27 | 0.28 | 112 | 61.76 | 28.92 | 1 | 0 | 6.84 | 7851.41 | 70.86 | 2780.7 | 243.85 | 106.94 | 67768.11 | 0.44 | 0.67 | 0.55 | 4.22 | 4 | 10
0 | 85 | CONCLUIDO | 4.9482 | 20.21 | 13.8 | 6.96 | 0.11 | 119 | 167.88 | 51.39 | 1 | 117 | 30.49 | 20939.59 | 162.45 | 2779.51 | 256.71 | 106.94 | 74162.68 | 0.42 | 0.66 | 0.41 | 4.45 | 4 | 10
1 | 85 | CONCLUIDO | 7.033 | 14.22 | 10.56 | 16.67 | 0.21 | 38 | 169.33 | 51.39 | 2 | 29 | 30.94 | 21118.46 | 102.48 | 2775.7 | 147.82 | 106.94 | 20123.84 | 0.72 | 0.86 | 0.29 | 1.21 | 4 | 10
2 | 85 | CONCLUIDO | 7.0237 | 14.24 | 10.71 | 18.9 | 0.31 | 34 | 170.79 | 51.39 | 3 | 0 | 31.4 | 21297.94 | 101.56 | 2775.5 | 152.5 | 106.94 | 22486.5 | 0.7 | 0.85 | 0.32 | 1.37 | 4 | 10
0 | 20 | CONCLUIDO | 5.5187 | 18.12 | 14.66 | 6.28 | 0.34 | 140 | 51.33 | 24.83 | 1 | 0 | 5.51 | 6564.78 | 68.24 | 2782.29 | 278.99 | 106.94 | 85198.98 | 0.38 | 0.62 | 0.63 | 5.3 | 4 | 10
0 | 65 | CONCLUIDO | 5.9925 | 16.69 | 12.19 | 8.61 | 0.13 | 85 | 133.21 | 46.47 | 1 | 83 | 20.75 | 16663.42 | 115.54 | 2777.11 | 202.73 | 106.94 | 47347.2 | 0.53 | 0.75 | 0.34 | 2.85 | 4 | 10
1 | 65 | CONCLUIDO | 6.954 | 14.38 | 11 | 15 | 0.26 | 44 | 134.55 | 46.47 | 2 | 0 | 21.09 | 16828.84 | 90.7 | 2776.54 | 161.41 | 106.94 | 26887.9 | 0.66 | 0.83 | 0.35 | 1.66 | 4 | 10
0 | 75 | CONCLUIDO | 5.3979 | 18.53 | 13.1 | 7.63 | 0.12 | 103 | 150.44 | 49.1 | 1 | 101 | 25.34 | 18787.76 | 140.14 | 2778.53 | 232.87 | 106.94 | 62326.73 | 0.46 | 0.7 | 0.39 | 3.75 | 4 | 10
1 | 75 | CONCLUIDO | 7.021 | 14.24 | 10.78 | 16.58 | 0.23 | 39 | 151.83 | 49.1 | 2 | 4 | 25.73 | 18959.54 | 95.01 | 2777.03 | 154.22 | 106.94 | 23318.25 | 0.69 | 0.85 | 0.33 | 1.43 | 4 | 10
2 | 75 | CONCLUIDO | 7.0471 | 14.19 | 10.75 | 16.98 | 0.35 | 38 | 153.23 | 49.1 | 3 | 0 | 26.13 | 19131.85 | 95.27 | 2776.25 | 153.43 | 106.94 | 22928.4 | 0.7 | 0.85 | 0.33 | 1.41 | 4 | 10
0 | 95 | CONCLUIDO | 4.5343 | 22.05 | 14.52 | 6.41 | 0.1 | 136 | 185.69 | 53.44 | 1 | 134 | 36.26 | 23136.14 | 185.22 | 2779.3 | 280.87 | 106.94 | 86158.05 | 0.38 | 0.63 | 0.44 | 5.17 | 4 | 10
1 | 95 | CONCLUIDO | 6.6202 | 15.11 | 10.96 | 14.62 | 0.19 | 45 | 187.21 | 53.44 | 2 | 43 | 36.77 | 23322.88 | 122.02 | 2776.03 | 161.83 | 106.94 | 27092.63 | 0.66 | 0.83 | 0.29 | 1.62 | 4 | 10
2 | 95 | CONCLUIDO | 7.0785 | 14.13 | 10.5 | 20.33 | 0.28 | 31 | 188.73 | 53.44 | 3 | 0 | 37.29 | 23510.33 | 105.5 | 2776.03 | 145.45 | 106.94 | 18972.53 | 0.74 | 0.87 | 0.31 | 1.16 | 4 | 10
0 | 55 | CONCLUIDO | 6.3514 | 15.74 | 11.94 | 9.95 | 0.15 | 72 | 116.05 | 43.4 | 1 | 70 | 16.65 | 14546.17 | 98.28 | 2776.43 | 195.46 | 106.94 | 43774.04 | 0.55 | 0.76 | 0.31 | 2.59 | 4 | 10
1 | 55 | CONCLUIDO | 6.8362 | 14.63 | 11.3 | 13.04 | 0.3 | 52 | 117.34 | 43.4 | 2 | 0 | 16.94 | 14705.49 | 86.31 | 2776.62 | 171.13 | 106.94 | 31710.5 | 0.62 | 0.81 | 0.37 | 1.96 | 4 | 10

## gráficos
Selecione o eixo X:
Selecione o eixo Y:
Selecione o eixo Z:
Eixo X | Eixo Y | Eixo Z

## hidden (hidden)
Unnamed: 0
Volume de calda [L]
STATUS
Capacidade operacional [ha/h]
Tempo de missao [h]
Tempo util [h]
Tempo por voo [min]
Autonomia Projetada [h]
N° Voos
MTOW [kg]
Massa Estrutura [kg]
Combustível [kg]
Abastecimentos
Massa gerador
Potência gerador [W]
Combustível consumido [L]
Calda cons [L]
Distância percorrida [km]
Distância Pulverizando [km]
RTL ACUMULADO[m]
EOC [km/km]
EOC [h/h]
Tempo de manobra [h]
Tempo rtl_rtw [h]
V pulv [m/s]
V desloc [m/s]