## RESULTADOS_18
Unnamed: 0 | Volume de calda [L] | STATUS | Capacidade operacional [ha/h] | Tempo de missao [h] | Tempo util [h] | Tempo por voo [min] | Autonomia Projetada [h] | N° Voos | MTOW [kg] | Massa Estrutura [kg] | Combustível [kg] | Abastecimentos | Massa gerador | Potência gerador [W] | Combustível consumido [L] | Calda cons [L] | Distância percorrida [km] | Distância Pulverizando [km] | RTL ACUMULADO[m] | EOC [km/km] | EOC [h/h] | Tempo de manobra [h] | Tempo rtl_rtw [h] | V pulv [m/s] | V desloc [m/s] | Preço Total por ha Simples [R$/ha] | Preço Total por ha Presumido [R$/ha] | Preço Total por ha Real [R$/ha] | Preço Total Simples [R$] | Preço Total Presumido [R$] | Prod CAPEX [ha/h/R$] | Dias Trabalhados | Preço Total Real [R$]
0 | 100 | CONCLUIDO | 0.3547 | 281.93 | 199.77 | 5.85 | 0.09 | 2048 | 194.77 | 54.38 | 1 | 2046 | 39.4 | 24256.19 | 2771.07 | 5798.62 | 3754.81 | 167.7 | 1783879.65 | 0.04 | 0.47 | 3.58 | 105.2 | 0.5 | 10 | 9682.6816 | 13248.2721 | 11983.8756 | 9682681.5504 | 13248272.067 | 9.5742e-07 | 29.3677 | 11983875.575
1 | 100 | CONCLUIDO | 0.6685 | 149.59 | 123.35 | 12.13 | 0.18 | 610 | 196.32 | 54.38 | 2 | 608 | 39.95 | 24447.22 | 1679.73 | 5797.37 | 1146.33 | 167.7 | 486829.03 | 0.15 | 0.76 | 1.24 | 28.81 | 0.5 | 10 | 3245.9271 | 4441.2207 | 4017.3568 | 3245927.1294 | 4441220.6986 | 1.8044e-06 | 15.5823 | 4017356.8284
2 | 100 | CONCLUIDO | 0.7832 | 127.68 | 111.21 | 18.59 | 0.27 | 359 | 197.88 | 54.38 | 3 | 357 | 40.5 | 24639 | 1488.36 | 5797.42 | 732.94 | 167.7 | 281389.56 | 0.23 | 0.85 | 0.85 | 16.66 | 0.5 | 10 | 2500.0965 | 3420.7424 | 3094.2715 | 2500096.5328 | 3420742.3727 | 2.114e-06 | 13.3 | 3094271.5217
3 | 100 | CONCLUIDO | 0.8431 | 118.62 | 106.26 | 25.2 | 0.36 | 253 | 199.44 | 54.38 | 4 | 251 | 41.06 | 24831.54 | 1397.03 | 5797.23 | 565.73 | 167.7 | 198312.59 | 0.3 | 0.89 | 0.67 | 11.72 | 0.5 | 10 | 2197.8667 | 3007.2182 | 2720.2135 | 2197866.7001 | 3007218.1821 | 2.2757e-06 | 12.3562 | 2720213.4994
4 | 100 | CONCLUIDO | 0.8819 | 113.39 | 103.37 | 32.14 | 0.44 | 193 | 201.01 | 54.38 | 5 | 191 | 41.63 | 25024.84 | 1334.16 | 5797.13 | 467 | 167.7 | 149248.62 | 0.36 | 0.91 | 0.58 | 8.83 | 0.5 | 10 | 2023.662 | 2768.8637 | 2504.6072 | 2023662.0368 | 2768863.6764 | 2.3805e-06 | 11.8115 | 2504607.2132
5 | 100 | CONCLUIDO | 0.9078 | 110.15 | 101.61 | 39.33 | 0.53 | 155 | 202.58 | 54.38 | 6 | 153 | 42.2 | 25218.93 | 1286.49 | 5797.02 | 407.54 | 167.7 | 119708.9 | 0.41 | 0.93 | 0.52 | 7.07 | 0.5 | 10 | 1918.3542 | 2624.7768 | 2374.2718 | 1918354.1882 | 2624776.832 | 2.4504e-06 | 11.474 | 2374271.8151
6 | 100 | CONCLUIDO | 0.9268 | 107.9 | 100.36 | 46.68 | 0.61 | 129 | 204.16 | 54.38 | 7 | 127 | 42.78 | 25413.94 | 1243.69 | 5796.97 | 365.67 | 167.7 | 98904.09 | 0.46 | 0.94 | 0.47 | 5.83 | 0.5 | 10 | 1837.7905 | 2514.546 | 2274.5613 | 1837790.4814 | 2514546.0142 | 2.5017e-06 | 11.2396 | 2274561.2718
7 | 100 | CONCLUIDO | 0.9419 | 106.17 | 99.42 | 54.73 | 0.69 | 109 | 205.75 | 54.38 | 8 | 107 | 43.37 | 25609.61 | 1205.13 | 5796.96 | 333 | 167.7 | 82665.18 | 0.5 | 0.95 | 0.45 | 4.88 | 0.5 | 10 | 1760.0893 | 2408.2318 | 2178.3935 | 1760089.2668 | 2408231.7845 | 2.5424e-06 | 11.0594 | 2178393.523
8 | 100 | CONCLUIDO | 0.9539 | 104.84 | 98.66 | 62.98 | 0.77 | 94 | 207.34 | 54.38 | 9 | 92 | 43.96 | 25806.1 | 1167.35 | 5797.06 | 307.2 | 167.7 | 69841.54 | 0.55 | 0.95 | 0.43 | 4.12 | 0.5 | 10 | 1702.6382 | 2329.6247 | 2107.2886 | 1702638.1861 | 2329624.6813 | 2.5748e-06 | 10.9208 | 2107288.5714
9 | 100 | CONCLUIDO | 0.9529 | 104.94 | 99.16 | 70.83 | 0.85 | 84 | 208.94 | 54.38 | 10 | 82 | 44.56 | 26003.41 | 1146.03 | 5796.97 | 325.65 | 167.7 | 79116.84 | 0.51 | 0.95 | 0.42 | 4.62 | 0.5 | 10 | 1686.8924 | 2308.0806 | 2087.8006 | 1686892.362 | 2308080.5501 | 2.5721e-06 | 10.9313 | 2087800.5818
10 | 100 | CONCLUIDO | 0.9684 | 103.26 | 97.91 | 80.47 | 0.93 | 73 | 210.55 | 54.38 | 11 | 71 | 45.17 | 26201.54 | 1094.53 | 5796.94 | 282.35 | 167.7 | 57520.22 | 0.59 | 0.96 | 0.39 | 3.37 | 0.5 | 10 | 1611.6082 | 2205.0734 | 1994.6243 | 1611608.1792 | 2205073.41 | 2.6139e-06 | 10.7562 | 1994624.2986
11 | 100 | CONCLUIDO | 0.9752 | 102.54 | 97.49 | 89.99 | 1 | 65 | 212.16 | 54.38 | 12 | 54 | 45.78 | 26400.51 | 1057.9 | 5797.01 | 268.11 | 167.7 | 50443.18 | 0.63 | 0.97 | 0.38 | 2.95 | 0.5 | 10 | 1567.3471 | 2144.5134 | 1939.8441 | 1567347.0946 | 2144513.4413 | 2.6323e-06 | 10.6813 | 1939844.0883
12 | 100 | CONCLUIDO | 0.9791 | 102.14 | 97.29 | 97.29 | 1.08 | 60 | 213.78 | 54.38 | 13 | 15 | 46.4 | 26600.32 | 1036.77 | 5796.99 | 259.32 | 167.7 | 46072.12 | 0.65 | 0.97 | 0.43 | 2.75 | 0.5 | 10 | 1542.3039 | 2110.2482 | 1908.8491 | 1542303.8904 | 2110248.2245 | 2.6428e-06 | 10.6396 | 1908849.0957
13 | 100 | CONCLUIDO | 0.9787 | 102.18 | 97.33 | 97.33 | 1.15 | 60 | 215.41 | 54.38 | 14 | 2 | 47.03 | 26801 | 1040.3 | 5797.01 | 260.12 | 167.7 | 46470.03 | 0.64 | 0.97 | 0.45 | 2.79 | 0.5 | 10 | 1546.158 | 2115.5216 | 1913.6192 | 1546157.9799 | 2115521.5597 | 2.6417e-06 | 10.6438 | 1913619.1512
14 | 100 | CONCLUIDO | 0.9797 | 102.07 | 97.26 | 98.91 | 1.23 | 59 | 217.04 | 54.38 | 15 | 0 | 47.66 | 27002.55 | 1046.25 | 5797.01 | 257.51 | 167.7 | 45174.31 | 0.65 | 0.97 | 0.45 | 2.72 | 0.5 | 10 | 1549.7866 | 2120.4864 | 1918.1101 | 1549786.5677 | 2120486.3537 | 2.6444e-06 | 10.6323 | 1918110.1122

## RESULTADOS_6
Unnamed: 0 | Volume de calda [L] | STATUS | Capacidade operacional [ha/h] | Tempo de missao [h] | Tempo util [h] | Tempo por voo [min] | Autonomia Projetada [h] | N° Voos | MTOW [kg] | Massa Estrutura [kg] | Combustível [kg] | Abastecimentos | Massa gerador | Potência gerador [W] | Combustível consumido [L] | Calda cons [L] | Distância percorrida [km] | Distância Pulverizando [km] | RTL ACUMULADO[m] | EOC [km/km] | EOC [h/h] | Tempo de manobra [h] | Tempo rtl_rtw [h] | V pulv [m/s] | V desloc [m/s] | Preço Total por ha Simples [R$/ha] | Preço Total por ha Presumido [R$/ha] | Preço Total por ha Real [R$/ha] | Preço Total Simples [R$] | Preço Total Presumido [R$] | Prod CAPEX [ha/h/R$] | Dias Trabalhados | Preço Total Real [R$]
0 | 40 | CONCLUIDO | 0.6758 | 147.98 | 131.45 | 10.22 | 0.2 | 772 | 89.87 | 37.55 | 1 | 770 | 11.32 | 11317.98 | 1060.05 | 5797.51 | 1421.37 | 167.7 | 623539.44 | 0.12 | 0.72 | 1.51 | 36.9 | 0.5 | 10 | 2179.4149 | 2981.9716 | 2697.3764 | 2179414.8792 | 2981971.5868 | 2.3429e-06 | 15.4146 | 2697376.4038
1 | 40 | CONCLUIDO | 0.8657 | 115.52 | 108.06 | 22.2 | 0.39 | 292 | 91.1 | 37.55 | 2 | 290 | 11.54 | 11468.97 | 806.84 | 5797.2 | 626.31 | 167.7 | 228408.15 | 0.27 | 0.87 | 0.74 | 13.52 | 0.5 | 10 | 1372.7309 | 1878.231 | 1698.9753 | 1372730.9089 | 1878230.9902 | 3.0013e-06 | 12.0333 | 1698975.2606
2 | 40 | CONCLUIDO | 0.9325 | 107.24 | 102.14 | 36.7 | 0.57 | 167 | 92.32 | 37.55 | 3 | 147 | 11.77 | 11620.34 | 690.22 | 5797.06 | 424.78 | 167.7 | 128268.53 | 0.39 | 0.92 | 0.57 | 7.6 | 0.5 | 10 | 1140.7483 | 1560.8221 | 1411.8594 | 1140748.2631 | 1560822.0999 | 3.2329e-06 | 11.1708 | 1411859.4293
3 | 40 | CONCLUIDO | 0.9422 | 106.13 | 101.41 | 41.39 | 0.75 | 147 | 93.55 | 37.55 | 4 | 1 | 12 | 11772.07 | 667.71 | 5797.14 | 394.42 | 167.7 | 113186.25 | 0.43 | 0.93 | 0.7 | 6.87 | 0.5 | 10 | 1107.8781 | 1515.8477 | 1371.1773 | 1107878.1008 | 1515847.6936 | 3.2665e-06 | 11.0552 | 1371177.3172
4 | 40 | CONCLUIDO | 0.9431 | 106.04 | 101.34 | 41.65 | 0.93 | 146 | 94.79 | 37.55 | 5 | 0 | 12.23 | 11924.18 | 675.05 | 5797.14 | 391.75 | 167.7 | 111859.03 | 0.43 | 0.93 | 0.7 | 6.8 | 0.5 | 10 | 1113.5606 | 1523.6227 | 1378.2103 | 1113560.5803 | 1523622.7128 | 3.2696e-06 | 11.0458 | 1378210.2995

## RESULTADOS_4
Unnamed: 0 | Volume de calda [L] | STATUS | Capacidade operacional [ha/h] | Tempo de missao [h] | Tempo util [h] | Tempo por voo [min] | Autonomia Projetada [h] | N° Voos | MTOW [kg] | Massa Estrutura [kg] | Combustível [kg] | Abastecimentos | Massa gerador | Potência gerador [W] | Combustível consumido [L] | Calda cons [L] | Distância percorrida [km] | Distância Pulverizando [km] | RTL ACUMULADO[m] | EOC [km/km] | EOC [h/h] | Tempo de manobra [h] | Tempo rtl_rtw [h] | V pulv [m/s] | V desloc [m/s] | Preço Total por ha Simples [R$/ha] | Preço Total por ha Presumido [R$/ha] | Preço Total por ha Real [R$/ha] | Preço Total Simples [R$] | Preço Total Presumido [R$] | Prod CAPEX [ha/h/R$] | Dias Trabalhados | Preço Total Real [R$]
0 | 30 | CONCLUIDO | 0.7459 | 134.07 | 122.91 | 12.31 | 0.24 | 599 | 71.52 | 32.27 | 1 | 597 | 8.25 | 9054.6 | 824.66 | 5797.41 | 1130.46 | 167.7 | 478947.51 | 0.15 | 0.77 | 1.23 | 28.36 | 0.5 | 10 | 1610.0011 | 2202.8746 | 1992.6353 | 1610001.1445 | 2202874.5942 | 2.7796e-06 | 13.9656 | 1992635.3347
1 | 30 | CONCLUIDO | 0.9078 | 110.16 | 104.84 | 28.21 | 0.48 | 223 | 72.7 | 32.27 | 2 | 188 | 8.43 | 9200.25 | 615.03 | 5797.18 | 515.71 | 167.7 | 173453.56 | 0.33 | 0.9 | 0.68 | 10.3 | 0.5 | 10 | 1070.6726 | 1464.9415 | 1325.1295 | 1070672.614 | 1464941.5052 | 3.3829e-06 | 11.475 | 1325129.544
2 | 30 | CONCLUIDO | 0.9213 | 108.54 | 103.66 | 31.9 | 0.71 | 195 | 73.88 | 32.27 | 3 | 0 | 8.61 | 9346.23 | 596.5 | 5797.2 | 468.14 | 167.7 | 149807.2 | 0.36 | 0.91 | 0.84 | 9.12 | 0.5 | 10 | 1036.9558 | 1418.8086 | 1283.3995 | 1036955.7605 | 1418808.6188 | 3.4332e-06 | 11.3063 | 1283399.5155

## RESULTADOS_1
Unnamed: 0 | Volume de calda [L] | STATUS | Capacidade operacional [ha/h] | Tempo de missao [h] | Tempo util [h] | Tempo por voo [min] | Autonomia Projetada [h] | N° Voos | MTOW [kg] | Massa Estrutura [kg] | Combustível [kg] | Abastecimentos | Massa gerador | Potência gerador [W] | Combustível consumido [L] | Calda cons [L] | Distância percorrida [km] | Distância Pulverizando [km] | RTL ACUMULADO[m] | EOC [km/km] | EOC [h/h] | Tempo de manobra [h] | Tempo rtl_rtw [h] | V pulv [m/s] | V desloc [m/s] | Preço Total por ha Simples [R$/ha] | Preço Total por ha Presumido [R$/ha] | Preço Total por ha Real [R$/ha] | Preço Total Simples [R$] | Preço Total Presumido [R$] | Prod CAPEX [ha/h/R$] | Dias Trabalhados | Preço Total Real [R$]
0 | 15 | CONCLUIDO | 0.8419 | 118.78 | 112.76 | 17.39 | 0.43 | 389 | 39.78 | 19.54 | 1 | 4 | 4.24 | 5140 | 438.37 | 5797.38 | 767.6 | 167.7 | 298569.22 | 0.22 | 0.83 | 1.41 | 18.22 | 0.5 | 10 | 894.1077 | 1223.3575 | 1106.602 | 894107.6529 | 1223357.536 | 3.6844e-06 | 12.3729 | 1106602.0098
1 | 15 | CONCLUIDO | 0.8424 | 118.71 | 112.7 | 17.43 | 0.84 | 388 | 40.89 | 19.54 | 2 | 0 | 4.35 | 5277.26 | 449.15 | 5797.31 | 765.35 | 167.7 | 297446.1 | 0.22 | 0.84 | 1.41 | 18.15 | 0.5 | 10 | 904.6911 | 1237.8383 | 1119.7007 | 904691.0867 | 1237838.257 | 3.6866e-06 | 12.3656 | 1119700.7111

## RESULTADOS_12
Unnamed: 0 | Volume de calda [L] | STATUS | Capacidade operacional [ha/h] | Tempo de missao [h] | Tempo util [h] | Tempo por voo [min] | Autonomia Projetada [h] | N° Voos | MTOW [kg] | Massa Estrutura [kg] | Combustível [kg] | Abastecimentos | Massa gerador | Potência gerador [W] | Combustível consumido [L] | Calda cons [L] | Distância percorrida [km] | Distância Pulverizando [km] | RTL ACUMULADO[m] | EOC [km/km] | EOC [h/h] | Tempo de manobra [h] | Tempo rtl_rtw [h] | V pulv [m/s] | V desloc [m/s] | Preço Total por ha Simples [R$/ha] | Preço Total por ha Presumido [R$/ha] | Preço Total por ha Real [R$/ha] | Preço Total Simples [R$] | Preço Total Presumido [R$] | Prod CAPEX [ha/h/R$] | Dias Trabalhados | Preço Total Real [R$]
0 | 70 | CONCLUIDO | 0.5026 | 198.96 | 158.97 | 7.3 | 0.12 | 1307 | 141.81 | 47.83 | 1 | 1305 | 22.98 | 17723.39 | 1782.14 | 5797.97 | 2359.23 | 167.7 | 1089793.88 | 0.07 | 0.59 | 2.37 | 64.42 | 0.5 | 10 | 4591.3501 | 6282.0877 | 5682.5341 | 4591350.079 | 6282087.7341 | 1.5007e-06 | 20.725 | 5682534.0977
1 | 70 | CONCLUIDO | 0.7618 | 131.27 | 115.87 | 15.25 | 0.25 | 456 | 143.17 | 47.83 | 2 | 454 | 23.34 | 17891.86 | 1258.53 | 5797.19 | 891.12 | 167.7 | 359993.29 | 0.19 | 0.81 | 1.01 | 21.32 | 0.5 | 10 | 2227.4738 | 3047.7279 | 2756.8571 | 2227473.8057 | 3047727.9301 | 2.2747e-06 | 13.674 | 2756857.054
2 | 70 | CONCLUIDO | 0.8541 | 117.08 | 107.02 | 23.69 | 0.37 | 271 | 144.54 | 47.83 | 3 | 269 | 23.71 | 18060.85 | 1125.33 | 5797.1 | 590.71 | 167.7 | 210710.74 | 0.28 | 0.88 | 0.71 | 12.48 | 0.5 | 10 | 1817.1023 | 2486.2396 | 2248.9564 | 1817102.3379 | 2486239.5837 | 2.5503e-06 | 12.1958 | 2248956.3673
3 | 70 | CONCLUIDO | 0.9019 | 110.87 | 103.18 | 32.76 | 0.49 | 189 | 145.92 | 47.83 | 4 | 187 | 24.09 | 18230.35 | 1045.68 | 5797.03 | 460.83 | 167.7 | 146182.33 | 0.36 | 0.91 | 0.58 | 8.64 | 0.5 | 10 | 1628.8754 | 2228.6992 | 2015.9953 | 1628875.4229 | 2228699.2145 | 2.693e-06 | 11.549 | 2015995.2895
4 | 70 | CONCLUIDO | 0.9317 | 107.33 | 101 | 42.68 | 0.6 | 142 | 147.3 | 47.83 | 5 | 140 | 24.47 | 18400.38 | 981.85 | 5797.03 | 386.92 | 167.7 | 109462.76 | 0.43 | 0.93 | 0.5 | 6.46 | 0.5 | 10 | 1503.941 | 2057.7584 | 1861.3688 | 1503940.9698 | 2057758.3841 | 2.782e-06 | 11.1802 | 1861368.812
5 | 70 | CONCLUIDO | 0.9522 | 105.02 | 99.56 | 53.34 | 0.71 | 112 | 148.68 | 47.83 | 6 | 110 | 24.85 | 18570.94 | 925.16 | 5797.03 | 337.86 | 167.7 | 85080.94 | 0.5 | 0.95 | 0.46 | 5.02 | 0.5 | 10 | 1418.4117 | 1940.7334 | 1755.5126 | 1418411.6862 | 1940733.445 | 2.8432e-06 | 10.9396 | 1755512.5688
6 | 70 | CONCLUIDO | 0.9679 | 103.31 | 98.46 | 64.92 | 0.83 | 91 | 150.07 | 47.83 | 7 | 70 | 25.24 | 18742.03 | 868.51 | 5797.03 | 299.32 | 167.7 | 65916.8 | 0.56 | 0.96 | 0.45 | 3.92 | 0.5 | 10 | 1343.5899 | 1838.359 | 1662.9086 | 1343589.8837 | 1838358.9538 | 2.8901e-06 | 10.7615 | 1662908.5554
7 | 70 | CONCLUIDO | 0.9671 | 103.4 | 98.72 | 69.69 | 0.94 | 85 | 151.46 | 47.83 | 8 | 4 | 25.63 | 18913.66 | 856.68 | 5796.97 | 308.41 | 167.7 | 70493.5 | 0.54 | 0.95 | 0.47 | 4.18 | 0.5 | 10 | 1334.8486 | 1826.3988 | 1652.0898 | 1334848.6079 | 1826398.7547 | 2.8877e-06 | 10.7708 | 1652089.8209
8 | 70 | CONCLUIDO | 0.9673 | 103.38 | 98.72 | 70.52 | 1.04 | 84 | 152.85 | 47.83 | 9 | 0 | 26.03 | 19085.83 | 863.48 | 5796.95 | 308.12 | 167.7 | 70351.55 | 0.54 | 0.95 | 0.48 | 4.18 | 0.5 | 10 | 1340.7346 | 1834.4522 | 1659.3747 | 1340734.6029 | 1834452.2328 | 2.8883e-06 | 10.7688 | 1659374.6863

## RESULTADOS_16
Unnamed: 0 | Volume de calda [L] | STATUS | Capacidade operacional [ha/h] | Tempo de missao [h] | Tempo util [h] | Tempo por voo [min] | Autonomia Projetada [h] | N° Voos | MTOW [kg] | Massa Estrutura [kg] | Combustível [kg] | Abastecimentos | Massa gerador | Potência gerador [W] | Combustível consumido [L] | Calda cons [L] | Distância percorrida [km] | Distância Pulverizando [km] | RTL ACUMULADO[m] | EOC [km/km] | EOC [h/h] | Tempo de manobra [h] | Tempo rtl_rtw [h] | V pulv [m/s] | V desloc [m/s] | Preço Total por ha Simples [R$/ha] | Preço Total por ha Presumido [R$/ha] | Preço Total por ha Real [R$/ha] | Preço Total Simples [R$] | Preço Total Presumido [R$] | Prod CAPEX [ha/h/R$] | Dias Trabalhados | Preço Total Real [R$]
0 | 90 | CONCLUIDO | 0.4023 | 248.56 | 183.56 | 6.26 | 0.1 | 1760 | 176.73 | 52.44 | 1 | 1758 | 33.29 | 22031.19 | 2387.67 | 5798.24 | 3199.42 | 167.7 | 1507621.54 | 0.05 | 0.51 | 3.12 | 89 | 0.5 | 10 | 7457.955 | 10204.303 | 9230.4187 | 7457954.9932 | 10204303.0434 | 1.1193e-06 | 25.8917 | 9230418.6828
1 | 90 | CONCLUIDO | 0.6989 | 143.07 | 120.81 | 12.99 | 0.2 | 558 | 178.21 | 52.44 | 2 | 556 | 33.77 | 22213.89 | 1537.97 | 5797.43 | 1059.34 | 167.7 | 443594.57 | 0.16 | 0.78 | 1.17 | 26.27 | 0.5 | 10 | 2879.0716 | 3939.2728 | 3563.3141 | 2879071.5827 | 3939272.7551 | 1.9445e-06 | 14.9031 | 3563314.0921
2 | 90 | CONCLUIDO | 0.8067 | 123.96 | 109.81 | 19.96 | 0.3 | 330 | 179.7 | 52.44 | 3 | 328 | 34.26 | 22397.24 | 1368.73 | 5797.26 | 685.66 | 167.7 | 257890.53 | 0.24 | 0.86 | 0.8 | 15.26 | 0.5 | 10 | 2258.7252 | 3090.4875 | 2795.5357 | 2258725.2009 | 3090487.4679 | 2.2444e-06 | 12.9125 | 2795535.6815
3 | 90 | CONCLUIDO | 0.863 | 115.88 | 105.21 | 27.21 | 0.39 | 232 | 181.19 | 52.44 | 4 | 230 | 34.75 | 22581.25 | 1282.72 | 5797.15 | 529.47 | 167.7 | 180289.14 | 0.32 | 0.89 | 0.65 | 10.67 | 0.5 | 10 | 2007.2955 | 2746.4703 | 2484.351 | 2007295.5255 | 2746470.2936 | 2.401e-06 | 12.0708 | 2484351.0235
4 | 90 | CONCLUIDO | 0.8983 | 111.33 | 102.61 | 34.78 | 0.49 | 177 | 182.69 | 52.44 | 5 | 175 | 35.25 | 22766.06 | 1222.4 | 5797.14 | 441.5 | 167.7 | 136575.59 | 0.38 | 0.92 | 0.56 | 8.07 | 0.5 | 10 | 1855.5448 | 2538.8383 | 2296.5351 | 1855544.8296 | 2538838.2968 | 2.4992e-06 | 11.5969 | 2296535.133
5 | 90 | CONCLUIDO | 0.9219 | 108.47 | 101 | 42.68 | 0.58 | 142 | 184.19 | 52.44 | 6 | 140 | 35.75 | 22951.43 | 1173.17 | 5797.07 | 386.76 | 167.7 | 109384.14 | 0.43 | 0.93 | 0.5 | 6.46 | 0.5 | 10 | 1760.0467 | 2408.1736 | 2178.3409 | 1760046.7177 | 2408173.5669 | 2.5649e-06 | 11.299 | 2178340.8616
6 | 90 | CONCLUIDO | 0.9399 | 106.4 | 99.82 | 51.19 | 0.67 | 117 | 185.7 | 52.44 | 7 | 115 | 36.26 | 23137.49 | 1129.02 | 5797.04 | 346.57 | 167.7 | 89413.07 | 0.48 | 0.94 | 0.46 | 5.28 | 0.5 | 10 | 1672.8276 | 2288.8365 | 2070.3931 | 1672827.567 | 2288836.477 | 2.615e-06 | 11.0833 | 2070393.1361
7 | 90 | CONCLUIDO | 0.9535 | 104.88 | 98.94 | 59.96 | 0.76 | 99 | 187.22 | 52.44 | 8 | 97 | 36.78 | 23324.24 | 1085.12 | 5797.03 | 316.56 | 167.7 | 74496.56 | 0.53 | 0.95 | 0.44 | 4.4 | 0.5 | 10 | 1607.995 | 2200.1297 | 1990.1524 | 1607994.9995 | 2200129.6981 | 2.6528e-06 | 10.925 | 1990152.4076
8 | 90 | CONCLUIDO | 0.961 | 104.06 | 98.62 | 69.61 | 0.85 | 85 | 188.74 | 52.44 | 9 | 83 | 37.3 | 23511.69 | 1049.56 | 5796.98 | 308.62 | 167.7 | 70596.18 | 0.54 | 0.95 | 0.36 | 4.08 | 0.5 | 10 | 1563.516 | 2139.2715 | 1935.1025 | 1563515.984 | 2139271.5468 | 2.6737e-06 | 10.8396 | 1935102.4729
9 | 90 | CONCLUIDO | 0.9713 | 102.95 | 97.94 | 80.5 | 0.93 | 73 | 190.26 | 52.44 | 10 | 66 | 37.82 | 23699.85 | 1001.48 | 5797.01 | 282.97 | 167.7 | 57830.03 | 0.59 | 0.96 | 0.4 | 3.4 | 0.5 | 10 | 1503.2475 | 2056.8095 | 1860.5105 | 1503247.5006 | 2056809.5489 | 2.7023e-06 | 10.724 | 1860510.5323
10 | 90 | CONCLUIDO | 0.9764 | 102.42 | 97.61 | 87.42 | 1.02 | 67 | 191.79 | 52.44 | 11 | 18 | 38.35 | 23888.73 | 976.63 | 5797.01 | 270 | 167.7 | 51376.28 | 0.62 | 0.96 | 0.45 | 3.08 | 0.5 | 10 | 1472.9732 | 2015.3869 | 1823.0412 | 1472973.2097 | 2015386.9285 | 2.7165e-06 | 10.6687 | 1823041.2287
11 | 90 | CONCLUIDO | 0.9767 | 102.39 | 97.62 | 88.75 | 1.1 | 66 | 193.33 | 52.44 | 12 | 2 | 38.89 | 24078.33 | 979.12 | 5796.98 | 269.68 | 167.7 | 51221.7 | 0.62 | 0.96 | 0.47 | 3.08 | 0.5 | 10 | 1474.8444 | 2017.9472 | 1825.3572 | 1474844.4291 | 2017947.2134 | 2.7174e-06 | 10.6656 | 1825357.1635
12 | 90 | CONCLUIDO | 0.9766 | 102.39 | 97.63 | 88.75 | 1.18 | 66 | 194.88 | 52.44 | 13 | 0 | 39.43 | 24268.67 | 986.47 | 5796.98 | 269.71 | 167.7 | 51235.09 | 0.62 | 0.96 | 0.47 | 3.09 | 0.5 | 10 | 1481.568 | 2027.1467 | 1833.6786 | 1481567.9877 | 2027146.683 | 2.7171e-06 | 10.6656 | 1833678.6487

## RESULTADOS_0
Unnamed: 0 | Volume de calda [L] | STATUS | Capacidade operacional [ha/h] | Tempo de missao [h] | Tempo util [h] | Tempo por voo [min] | Autonomia Projetada [h] | N° Voos | MTOW [kg] | Massa Estrutura [kg] | Combustível [kg] | Abastecimentos | Massa gerador | Potência gerador [W] | Combustível consumido [L] | Calda cons [L] | Distância percorrida [km] | Distância Pulverizando [km] | RTL ACUMULADO[m] | EOC [km/km] | EOC [h/h] | Tempo de manobra [h] | Tempo rtl_rtw [h] | V pulv [m/s] | V desloc [m/s] | Preço Total por ha Simples [R$/ha] | Preço Total por ha Presumido [R$/ha] | Preço Total por ha Real [R$/ha] | Preço Total Simples [R$] | Preço Total Presumido [R$] | Prod CAPEX [ha/h/R$] | Dias Trabalhados | Preço Total Real [R$]
0 | 10 | CONCLUIDO | 0.7702 | 129.84 | 121.73 | 12.57 | 0.64 | 581 | 26.11 | 12.1 | 1 | 0 | 3.01 | 3454.41 | 352.25 | 5797.49 | 1062.72 | 167.7 | 445164.91 | 0.16 | 0.77 | 1.97 | 27.19 | 0.5 | 10 | 851.2701 | 1164.7453 | 1053.5837 | 851270.1076 | 1164745.3166 | 3.6699e-06 | 13.525 | 1053583.6584

## RESULTADOS_7
Unnamed: 0 | Volume de calda [L] | STATUS | Capacidade operacional [ha/h] | Tempo de missao [h] | Tempo util [h] | Tempo por voo [min] | Autonomia Projetada [h] | N° Voos | MTOW [kg] | Massa Estrutura [kg] | Combustível [kg] | Abastecimentos | Massa gerador | Potência gerador [W] | Combustível consumido [L] | Calda cons [L] | Distância percorrida [km] | Distância Pulverizando [km] | RTL ACUMULADO[m] | EOC [km/km] | EOC [h/h] | Tempo de manobra [h] | Tempo rtl_rtw [h] | V pulv [m/s] | V desloc [m/s] | Preço Total por ha Simples [R$/ha] | Preço Total por ha Presumido [R$/ha] | Preço Total por ha Real [R$/ha] | Preço Total Simples [R$] | Preço Total Presumido [R$] | Prod CAPEX [ha/h/R$] | Dias Trabalhados | Preço Total Real [R$]
0 | 45 | CONCLUIDO | 0.6442 | 155.24 | 135.66 | 9.51 | 0.18 | 856 | 98.71 | 39.72 | 1 | 854 | 12.99 | 12407.75 | 1174.38 | 5797.69 | 1564.43 | 167.7 | 694646.71 | 0.11 | 0.69 | 1.64 | 41.1 | 0.5 | 10 | 2491.1487 | 3408.4995 | 3083.1971 | 2491148.6707 | 3408499.513 | 2.1663e-06 | 16.1708 | 3083197.1033
1 | 45 | CONCLUIDO | 0.8468 | 118.09 | 109.48 | 20.4 | 0.35 | 322 | 99.95 | 39.72 | 2 | 320 | 13.24 | 12561.45 | 889.58 | 5797.16 | 674.18 | 167.7 | 252191.64 | 0.25 | 0.86 | 0.8 | 14.94 | 0.5 | 10 | 1509.8353 | 2065.8233 | 1868.664 | 1509835.308 | 2065823.2776 | 2.8476e-06 | 12.301 | 1868664.0034
2 | 45 | CONCLUIDO | 0.9179 | 108.94 | 103.11 | 33.08 | 0.52 | 187 | 101.2 | 39.72 | 3 | 185 | 13.49 | 12715.54 | 774.99 | 5797.02 | 458.37 | 167.7 | 144963.97 | 0.37 | 0.91 | 0.57 | 8.57 | 0.5 | 10 | 1268.5252 | 1735.6522 | 1570.004 | 1268525.2456 | 1735652.2044 | 3.0867e-06 | 11.3479 | 1570003.994
3 | 45 | CONCLUIDO | 0.9486 | 105.41 | 100.69 | 45.43 | 0.69 | 133 | 102.45 | 39.72 | 4 | 38 | 13.74 | 12870.03 | 701.01 | 5797.06 | 372.04 | 167.7 | 102066.02 | 0.45 | 0.93 | 0.62 | 6.15 | 0.5 | 10 | 1147.4862 | 1570.0412 | 1420.1987 | 1147486.1674 | 1570041.1978 | 3.19e-06 | 10.9802 | 1420198.6694
4 | 45 | CONCLUIDO | 0.9501 | 105.25 | 100.59 | 46.43 | 0.85 | 130 | 103.71 | 39.72 | 5 | 0 | 14 | 13024.91 | 703.65 | 5797.07 | 367.1 | 167.7 | 99612.2 | 0.46 | 0.94 | 0.66 | 6.05 | 0.5 | 10 | 1148.0726 | 1570.8436 | 1420.9245 | 1148072.6347 | 1570843.6282 | 3.195e-06 | 10.9635 | 1420924.517

## RESULTADOS_10
Unnamed: 0 | Volume de calda [L] | STATUS | Capacidade operacional [ha/h] | Tempo de missao [h] | Tempo util [h] | Tempo por voo [min] | Autonomia Projetada [h] | N° Voos | MTOW [kg] | Massa Estrutura [kg] | Combustível [kg] | Abastecimentos | Massa gerador | Potência gerador [W] | Combustível consumido [L] | Calda cons [L] | Distância percorrida [km] | Distância Pulverizando [km] | RTL ACUMULADO[m] | EOC [km/km] | EOC [h/h] | Tempo de manobra [h] | Tempo rtl_rtw [h] | V pulv [m/s] | V desloc [m/s] | Preço Total por ha Simples [R$/ha] | Preço Total por ha Presumido [R$/ha] | Preço Total por ha Real [R$/ha] | Preço Total Simples [R$] | Preço Total Presumido [R$] | Prod CAPEX [ha/h/R$] | Dias Trabalhados | Preço Total Real [R$]
0 | 60 | CONCLUIDO | 0.5562 | 179.79 | 149.08 | 8 | 0.14 | 1118 | 124.63 | 45 | 1 | 1116 | 18.64 | 15605.44 | 1527.84 | 5797.94 | 2021.74 | 167.7 | 921992.89 | 0.08 | 0.63 | 2.07 | 54.53 | 0.5 | 10 | 3622.823 | 4956.9063 | 4483.8261 | 3622823.0094 | 4956906.2691 | 1.7325e-06 | 18.7281 | 4483826.0918
1 | 60 | CONCLUIDO | 0.7948 | 125.81 | 113.36 | 16.83 | 0.28 | 404 | 125.95 | 45 | 2 | 402 | 18.95 | 15767.7 | 1116.26 | 5797.26 | 805.98 | 167.7 | 317684.57 | 0.21 | 0.83 | 0.91 | 18.81 | 0.5 | 10 | 1930.4497 | 2641.3264 | 2389.242 | 1930449.6974 | 2641326.4414 | 2.4757e-06 | 13.1052 | 2389241.953
2 | 60 | CONCLUIDO | 0.8783 | 113.85 | 105.59 | 26.4 | 0.42 | 240 | 127.27 | 45 | 3 | 238 | 19.27 | 15930.42 | 995.5 | 5797.06 | 542.71 | 167.7 | 186869.24 | 0.31 | 0.89 | 0.65 | 11.05 | 0.5 | 10 | 1596.423 | 2184.2963 | 1975.8301 | 1596422.9596 | 2184296.3225 | 2.7358e-06 | 11.8594 | 1975830.1471
3 | 60 | CONCLUIDO | 0.9222 | 108.43 | 102.06 | 36.89 | 0.55 | 166 | 128.59 | 45 | 4 | 164 | 19.59 | 16093.6 | 915.77 | 5797.05 | 422.61 | 167.7 | 127186.71 | 0.4 | 0.92 | 0.54 | 7.52 | 0.5 | 10 | 1441.8721 | 1972.833 | 1784.5486 | 1441872.0615 | 1972832.9654 | 2.8725e-06 | 11.2948 | 1784548.5561
4 | 60 | CONCLUIDO | 0.9497 | 105.3 | 100.05 | 49.2 | 0.68 | 122 | 129.92 | 45 | 5 | 119 | 19.92 | 16257.24 | 843.02 | 5797.12 | 354.44 | 167.7 | 93324.03 | 0.47 | 0.94 | 0.47 | 5.5 | 0.5 | 10 | 1320.9783 | 1807.4207 | 1634.923 | 1320978.2601 | 1807420.7329 | 2.9582e-06 | 10.9688 | 1634923.0349
5 | 60 | CONCLUIDO | 0.9632 | 103.82 | 99.13 | 59.48 | 0.81 | 100 | 131.25 | 45 | 6 | 25 | 20.25 | 16421.36 | 794.52 | 5797.05 | 320.07 | 167.7 | 76246.24 | 0.52 | 0.95 | 0.53 | 4.59 | 0.5 | 10 | 1258.1239 | 1721.4207 | 1557.1307 | 1258123.9192 | 1721420.6508 | 3.0002e-06 | 10.8146 | 1557130.6799
6 | 60 | CONCLUIDO | 0.9638 | 103.75 | 99.11 | 60.68 | 0.93 | 98 | 132.58 | 45 | 7 | 0 | 20.59 | 16585.95 | 797.73 | 5797.02 | 318.72 | 167.7 | 75580.74 | 0.53 | 0.95 | 0.56 | 4.58 | 0.5 | 10 | 1260.2915 | 1724.3864 | 1559.8134 | 1260291.4891 | 1724386.4156 | 3.0021e-06 | 10.8073 | 1559813.3963

## RESULTADOS_14
Unnamed: 0 | Volume de calda [L] | STATUS | Capacidade operacional [ha/h] | Tempo de missao [h] | Tempo util [h] | Tempo por voo [min] | Autonomia Projetada [h] | N° Voos | MTOW [kg] | Massa Estrutura [kg] | Combustível [kg] | Abastecimentos | Massa gerador | Potência gerador [W] | Combustível consumido [L] | Calda cons [L] | Distância percorrida [km] | Distância Pulverizando [km] | RTL ACUMULADO[m] | EOC [km/km] | EOC [h/h] | Tempo de manobra [h] | Tempo rtl_rtw [h] | V pulv [m/s] | V desloc [m/s] | Preço Total por ha Simples [R$/ha] | Preço Total por ha Presumido [R$/ha] | Preço Total por ha Real [R$/ha] | Preço Total Simples [R$] | Preço Total Presumido [R$] | Prod CAPEX [ha/h/R$] | Dias Trabalhados | Preço Total Real [R$]
0 | 80 | CONCLUIDO | 0.4517 | 221.4 | 170.2 | 6.73 | 0.11 | 1517 | 159.12 | 50.28 | 1 | 1515 | 27.84 | 19859.16 | 2063.47 | 5798.2 | 2743.13 | 167.7 | 1280692.64 | 0.06 | 0.55 | 2.71 | 75.64 | 0.5 | 10 | 5816.0575 | 7957.7865 | 7198.3065 | 5816057.5024 | 7957786.4612 | 1.2994e-06 | 23.0625 | 7198306.4901
1 | 80 | CONCLUIDO | 0.7299 | 137 | 118.34 | 14 | 0.22 | 507 | 160.54 | 50.28 | 2 | 505 | 28.26 | 20034.4 | 1398.37 | 5797.36 | 975.06 | 167.7 | 401705.37 | 0.17 | 0.8 | 1.09 | 23.79 | 0.5 | 10 | 2541.9874 | 3478.0594 | 3146.1183 | 2541987.4465 | 3478059.3689 | 2.0997e-06 | 14.2708 | 3146118.2642
2 | 80 | CONCLUIDO | 0.83 | 120.48 | 108.46 | 21.62 | 0.33 | 301 | 161.97 | 50.28 | 3 | 299 | 28.69 | 20210.21 | 1248.77 | 5797.17 | 639.59 | 167.7 | 235003.48 | 0.26 | 0.87 | 0.76 | 13.92 | 0.5 | 10 | 2041.3528 | 2793.069 | 2526.5024 | 2041352.8317 | 2793069.0025 | 2.3876e-06 | 12.55 | 2526502.417
3 | 80 | CONCLUIDO | 0.8821 | 113.36 | 104.24 | 29.64 | 0.43 | 211 | 163.4 | 50.28 | 4 | 209 | 29.12 | 20386.62 | 1167.55 | 5797.04 | 496.56 | 167.7 | 163935.91 | 0.34 | 0.9 | 0.61 | 9.7 | 0.5 | 10 | 1813.0575 | 2480.7053 | 2243.9502 | 1813057.5063 | 2480705.2666 | 2.5375e-06 | 11.8083 | 2243950.2377
4 | 80 | CONCLUIDO | 0.9144 | 109.37 | 101.89 | 38.21 | 0.54 | 160 | 164.83 | 50.28 | 5 | 158 | 29.55 | 20563.61 | 1107.39 | 5796.99 | 416.76 | 167.7 | 124289.81 | 0.4 | 0.92 | 0.54 | 7.35 | 0.5 | 10 | 1689.4176 | 2311.5357 | 2090.9259 | 1689417.5723 | 2311535.6542 | 2.6304e-06 | 11.3927 | 2090925.9357
5 | 80 | CONCLUIDO | 0.9365 | 106.78 | 100.33 | 47.03 | 0.64 | 128 | 166.27 | 50.28 | 6 | 126 | 29.99 | 20741.2 | 1055.75 | 5797.04 | 364.34 | 167.7 | 98240.99 | 0.46 | 0.94 | 0.47 | 5.79 | 0.5 | 10 | 1588.7041 | 2173.735 | 1966.2768 | 1588704.1073 | 2173735.0482 | 2.694e-06 | 11.1229 | 1966276.8261
6 | 80 | CONCLUIDO | 0.9537 | 104.85 | 99.18 | 57.22 | 0.74 | 104 | 167.72 | 50.28 | 7 | 102 | 30.44 | 20919.39 | 1004.65 | 5797.08 | 324.87 | 167.7 | 78626.33 | 0.52 | 0.95 | 0.44 | 4.64 | 0.5 | 10 | 1512.3247 | 2069.2293 | 1871.745 | 1512324.6709 | 2069229.3338 | 2.7435e-06 | 10.9219 | 1871744.9903
7 | 80 | CONCLUIDO | 0.9717 | 102.91 | 97.81 | 68.24 | 0.84 | 86 | 169.17 | 50.28 | 8 | 82 | 30.89 | 21098.19 | 944.48 | 5796.99 | 278.73 | 167.7 | 55649.29 | 0.6 | 0.96 | 0.38 | 3.27 | 0.5 | 10 | 1428.8154 | 1954.9683 | 1768.3889 | 1428815.4251 | 1954968.2995 | 2.7953e-06 | 10.7198 | 1768388.8688
8 | 80 | CONCLUIDO | 0.9723 | 102.85 | 98.08 | 77.43 | 0.94 | 76 | 170.62 | 50.28 | 9 | 35 | 31.34 | 21277.6 | 918.36 | 5797 | 286.17 | 167.7 | 59416.99 | 0.59 | 0.96 | 0.45 | 3.54 | 0.5 | 10 | 1405.7165 | 1923.3633 | 1739.8002 | 1405716.4524 | 1923363.266 | 2.797e-06 | 10.7135 | 1739800.1754
9 | 80 | CONCLUIDO | 0.9745 | 102.62 | 97.91 | 79.39 | 1.03 | 74 | 172.08 | 50.28 | 10 | 2 | 31.8 | 21457.64 | 916.24 | 5796.98 | 278.81 | 167.7 | 55749.06 | 0.6 | 0.96 | 0.49 | 3.37 | 0.5 | 10 | 1400.4465 | 1916.1527 | 1733.2778 | 1400446.529 | 1916152.7244 | 2.8033e-06 | 10.6896 | 1733277.7977
10 | 80 | CONCLUIDO | 0.9744 | 102.62 | 97.91 | 79.39 | 1.12 | 74 | 173.55 | 50.28 | 11 | 0 | 32.27 | 21638.31 | 923.7 | 5797.03 | 278.81 | 167.7 | 55748.24 | 0.6 | 0.96 | 0.49 | 3.38 | 0.5 | 10 | 1407.2357 | 1925.4419 | 1741.6804 | 1407235.6677 | 1925441.9234 | 2.803e-06 | 10.6896 | 1741680.4486

## RESULTADOS_5
Unnamed: 0 | Volume de calda [L] | STATUS | Capacidade operacional [ha/h] | Tempo de missao [h] | Tempo util [h] | Tempo por voo [min] | Autonomia Projetada [h] | N° Voos | MTOW [kg] | Massa Estrutura [kg] | Combustível [kg] | Abastecimentos | Massa gerador | Potência gerador [W] | Combustível consumido [L] | Calda cons [L] | Distância percorrida [km] | Distância Pulverizando [km] | RTL ACUMULADO[m] | EOC [km/km] | EOC [h/h] | Tempo de manobra [h] | Tempo rtl_rtw [h] | V pulv [m/s] | V desloc [m/s] | Preço Total por ha Simples [R$/ha] | Preço Total por ha Presumido [R$/ha] | Preço Total por ha Real [R$/ha] | Preço Total Simples [R$] | Preço Total Presumido [R$] | Prod CAPEX [ha/h/R$] | Dias Trabalhados | Preço Total Real [R$]
0 | 35 | CONCLUIDO | 0.7093 | 140.98 | 127.25 | 11.11 | 0.22 | 687 | 80.84 | 35.1 | 1 | 685 | 9.74 | 10204.21 | 944.45 | 5797.54 | 1278.21 | 167.7 | 552379.81 | 0.13 | 0.74 | 1.38 | 32.71 | 0.5 | 10 | 1888.1642 | 2583.4695 | 2336.9068 | 1888164.1657 | 2583469.5114 | 2.5439e-06 | 14.6854 | 2336906.8071
1 | 35 | CONCLUIDO | 0.8861 | 112.86 | 106.5 | 24.67 | 0.43 | 259 | 82.04 | 35.1 | 2 | 257 | 9.94 | 10352.53 | 715.84 | 5797.18 | 574.22 | 167.7 | 202525.44 | 0.29 | 0.88 | 0.67 | 11.96 | 0.5 | 10 | 1219.4774 | 1668.5427 | 1509.2994 | 1219477.365 | 1668542.7303 | 3.178e-06 | 11.7562 | 1509299.354
2 | 35 | CONCLUIDO | 0.9336 | 107.11 | 102.32 | 36.54 | 0.63 | 168 | 83.25 | 35.1 | 3 | 11 | 10.15 | 10501.19 | 631.02 | 5797.11 | 424.79 | 167.7 | 128266.81 | 0.39 | 0.92 | 0.74 | 7.78 | 0.5 | 10 | 1065.4555 | 1457.8032 | 1318.6725 | 1065455.5153 | 1457803.2406 | 3.3483e-06 | 11.1573 | 1318672.5453
3 | 35 | CONCLUIDO | 0.9335 | 107.13 | 102.36 | 36.78 | 0.83 | 167 | 84.46 | 35.1 | 4 | 0 | 10.36 | 10650.22 | 638.84 | 5797.26 | 425.44 | 167.7 | 128598.71 | 0.39 | 0.92 | 0.76 | 7.82 | 0.5 | 10 | 1072.9603 | 1468.0716 | 1327.9609 | 1072960.3151 | 1468071.6388 | 3.348e-06 | 11.1594 | 1327960.942

## RESULTADOS_8
Unnamed: 0 | Volume de calda [L] | STATUS | Capacidade operacional [ha/h] | Tempo de missao [h] | Tempo util [h] | Tempo por voo [min] | Autonomia Projetada [h] | N° Voos | MTOW [kg] | Massa Estrutura [kg] | Combustível [kg] | Abastecimentos | Massa gerador | Potência gerador [W] | Combustível consumido [L] | Calda cons [L] | Distância percorrida [km] | Distância Pulverizando [km] | RTL ACUMULADO[m] | EOC [km/km] | EOC [h/h] | Tempo de manobra [h] | Tempo rtl_rtw [h] | V pulv [m/s] | V desloc [m/s] | Preço Total por ha Simples [R$/ha] | Preço Total por ha Presumido [R$/ha] | Preço Total por ha Real [R$/ha] | Preço Total Simples [R$] | Preço Total Presumido [R$] | Prod CAPEX [ha/h/R$] | Dias Trabalhados | Preço Total Real [R$]
0 | 50 | CONCLUIDO | 0.6139 | 162.9 | 139.95 | 8.92 | 0.16 | 941 | 107.41 | 41.65 | 1 | 939 | 14.77 | 13481.73 | 1289.38 | 5797.66 | 1710.95 | 167.7 | 767482.68 | 0.1 | 0.67 | 1.77 | 45.4 | 0.5 | 10 | 2829.2143 | 3871.0558 | 3501.6077 | 2829214.2772 | 3871055.7902 | 2.008e-06 | 16.9688 | 3501607.6586
1 | 50 | CONCLUIDO | 0.829 | 120.62 | 110.81 | 19 | 0.32 | 350 | 108.68 | 41.65 | 2 | 348 | 15.03 | 13638.32 | 967.69 | 5797.15 | 719.76 | 167.7 | 274841.98 | 0.23 | 0.85 | 0.83 | 16.27 | 0.5 | 10 | 1655.9839 | 2265.7903 | 2049.5464 | 1655983.9402 | 2265790.2838 | 2.7116e-06 | 12.5646 | 2049546.4392
2 | 50 | CONCLUIDO | 0.9038 | 110.64 | 104.03 | 30.3 | 0.48 | 206 | 109.96 | 41.65 | 3 | 204 | 15.31 | 13795.21 | 853.51 | 5797.13 | 489 | 167.7 | 160181.61 | 0.34 | 0.91 | 0.62 | 9.48 | 0.5 | 10 | 1381.9138 | 1890.7954 | 1710.3405 | 1381913.7861 | 1890795.4078 | 2.9563e-06 | 11.525 | 1710340.5479
3 | 50 | CONCLUIDO | 0.9435 | 105.99 | 100.86 | 43.54 | 0.63 | 139 | 111.23 | 41.65 | 4 | 133 | 15.58 | 13952.52 | 766.95 | 5797.1 | 381.98 | 167.7 | 107008.66 | 0.44 | 0.93 | 0.51 | 6.32 | 0.5 | 10 | 1230.8282 | 1684.0734 | 1523.3478 | 1230828.1864 | 1684073.4249 | 3.0861e-06 | 11.0406 | 1523347.8208
4 | 50 | CONCLUIDO | 0.9548 | 104.73 | 100.07 | 50.88 | 0.78 | 118 | 112.51 | 41.65 | 5 | 4 | 15.86 | 14110.24 | 732.41 | 5797.31 | 350.18 | 167.7 | 91213.66 | 0.48 | 0.94 | 0.61 | 5.53 | 0.5 | 10 | 1184.2441 | 1620.335 | 1465.6925 | 1184244.0711 | 1620334.9832 | 3.1231e-06 | 10.9094 | 1465692.4866
5 | 50 | CONCLUIDO | 0.9558 | 104.62 | 99.99 | 51.28 | 0.93 | 117 | 113.79 | 41.65 | 6 | 0 | 16.14 | 14268.39 | 738.65 | 5797.32 | 347.13 | 167.7 | 89692.59 | 0.48 | 0.94 | 0.62 | 5.45 | 0.5 | 10 | 1188.6256 | 1626.33 | 1471.1153 | 1188625.5923 | 1626329.9739 | 3.1264e-06 | 10.8979 | 1471115.3237

## RESULTADOS_3
Unnamed: 0 | Volume de calda [L] | STATUS | Capacidade operacional [ha/h] | Tempo de missao [h] | Tempo util [h] | Tempo por voo [min] | Autonomia Projetada [h] | N° Voos | MTOW [kg] | Massa Estrutura [kg] | Combustível [kg] | Abastecimentos | Massa gerador | Potência gerador [W] | Combustível consumido [L] | Calda cons [L] | Distância percorrida [km] | Distância Pulverizando [km] | RTL ACUMULADO[m] | EOC [km/km] | EOC [h/h] | Tempo de manobra [h] | Tempo rtl_rtw [h] | V pulv [m/s] | V desloc [m/s] | Preço Total por ha Simples [R$/ha] | Preço Total por ha Presumido [R$/ha] | Preço Total por ha Real [R$/ha] | Preço Total Simples [R$] | Preço Total Presumido [R$] | Prod CAPEX [ha/h/R$] | Dias Trabalhados | Preço Total Real [R$]
0 | 25 | CONCLUIDO | 0.7863 | 127.18 | 118.36 | 14.03 | 0.28 | 506 | 61.76 | 28.92 | 1 | 504 | 6.84 | 7851.41 | 698.02 | 5797.44 | 975.77 | 167.7 | 402067.6 | 0.17 | 0.8 | 1.08 | 23.81 | 0.5 | 10 | 1342.0576 | 1836.2624 | 1661.0121 | 1342057.5571 | 1836262.357 | 3.0623e-06 | 13.2479 | 1661012.0549
1 | 25 | CONCLUIDO | 0.9047 | 110.54 | 105.49 | 27.05 | 0.55 | 234 | 62.92 | 28.92 | 2 | 4 | 7 | 7994.37 | 550.66 | 5797.22 | 528.38 | 167.7 | 179732.96 | 0.32 | 0.89 | 0.95 | 10.95 | 0.5 | 10 | 988.7822 | 1352.8954 | 1223.777 | 988782.1896 | 1352895.4138 | 3.5235e-06 | 11.5146 | 1223776.9743
2 | 25 | CONCLUIDO | 0.9054 | 110.45 | 105.42 | 27.15 | 0.81 | 233 | 64.08 | 28.92 | 3 | 0 | 7.16 | 8137.65 | 559.11 | 5797.2 | 525.91 | 167.7 | 178500.02 | 0.32 | 0.89 | 0.95 | 10.88 | 0.5 | 10 | 996.1031 | 1362.9122 | 1232.8377 | 996103.0655 | 1362912.1592 | 3.5262e-06 | 11.5052 | 1232837.7356

## RESULTADOS_15
Unnamed: 0 | Volume de calda [L] | STATUS | Capacidade operacional [ha/h] | Tempo de missao [h] | Tempo util [h] | Tempo por voo [min] | Autonomia Projetada [h] | N° Voos | MTOW [kg] | Massa Estrutura [kg] | Combustível [kg] | Abastecimentos | Massa gerador | Potência gerador [W] | Combustível consumido [L] | Calda cons [L] | Distância percorrida [km] | Distância Pulverizando [km] | RTL ACUMULADO[m] | EOC [km/km] | EOC [h/h] | Tempo de manobra [h] | Tempo rtl_rtw [h] | V pulv [m/s] | V desloc [m/s] | Preço Total por ha Simples [R$/ha] | Preço Total por ha Presumido [R$/ha] | Preço Total por ha Real [R$/ha] | Preço Total Simples [R$] | Preço Total Presumido [R$] | Prod CAPEX [ha/h/R$] | Dias Trabalhados | Preço Total Real [R$]
0 | 85 | CONCLUIDO | 0.4267 | 234.35 | 176.6 | 6.48 | 0.11 | 1634 | 167.88 | 51.39 | 1 | 1632 | 30.49 | 20939.59 | 2219.66 | 5798.41 | 2961.17 | 167.7 | 1389128.38 | 0.06 | 0.53 | 2.9 | 82.04 | 0.5 | 10 | 6574.2826 | 8995.2234 | 8136.7319 | 6574282.5669 | 8995223.4449 | 1.2066e-06 | 24.4115 | 8136731.9442
1 | 85 | CONCLUIDO | 0.7139 | 140.07 | 119.63 | 13.47 | 0.21 | 533 | 169.33 | 51.39 | 2 | 531 | 30.94 | 21118.46 | 1468.67 | 5797.41 | 1019.13 | 167.7 | 423613.06 | 0.16 | 0.79 | 1.13 | 25.08 | 0.5 | 10 | 2715.7091 | 3715.753 | 3361.1268 | 2715709.137 | 3715753.0498 | 2.0188e-06 | 14.5906 | 3361126.7938
2 | 85 | CONCLUIDO | 0.8178 | 122.28 | 109.2 | 20.73 | 0.31 | 316 | 170.79 | 51.39 | 3 | 314 | 31.4 | 21297.94 | 1309.87 | 5797.11 | 665.09 | 167.7 | 247676.59 | 0.25 | 0.86 | 0.78 | 14.66 | 0.5 | 10 | 2151.4859 | 2943.7579 | 2662.8097 | 2151485.8501 | 2943757.8569 | 2.3126e-06 | 12.7375 | 2662809.7387
3 | 85 | CONCLUIDO | 0.873 | 114.54 | 104.68 | 28.42 | 0.41 | 221 | 172.25 | 51.39 | 4 | 219 | 31.86 | 21478.05 | 1224.05 | 5797.11 | 511.57 | 167.7 | 171393.37 | 0.33 | 0.9 | 0.63 | 10.14 | 0.5 | 10 | 1912.9408 | 2617.37 | 2367.5719 | 1912940.833 | 2617370.0407 | 2.4687e-06 | 11.9313 | 2367571.9175
4 | 85 | CONCLUIDO | 0.9077 | 110.17 | 102.1 | 36.47 | 0.51 | 168 | 173.71 | 51.39 | 5 | 166 | 32.32 | 21658.78 | 1163.44 | 5797.16 | 424.32 | 167.7 | 128034.15 | 0.4 | 0.92 | 0.54 | 7.56 | 0.5 | 10 | 1767.5084 | 2418.3829 | 2187.5758 | 1767508.3647 | 2418382.9215 | 2.5668e-06 | 11.476 | 2187575.8497
5 | 85 | CONCLUIDO | 0.9291 | 107.63 | 100.68 | 44.75 | 0.61 | 135 | 175.18 | 51.39 | 6 | 133 | 32.79 | 21840.16 | 1114.97 | 5797.05 | 376.04 | 167.7 | 104058.94 | 0.45 | 0.94 | 0.49 | 6.14 | 0.5 | 10 | 1668.7285 | 2283.228 | 2065.3199 | 1668728.5469 | 2283228.017 | 2.6273e-06 | 11.2115 | 2065319.9396
6 | 85 | CONCLUIDO | 0.9463 | 105.67 | 99.54 | 53.8 | 0.7 | 111 | 176.66 | 51.39 | 7 | 109 | 33.27 | 22022.17 | 1066.49 | 5797.07 | 337.25 | 167.7 | 84784.02 | 0.5 | 0.95 | 0.45 | 5 | 0.5 | 10 | 1592.8423 | 2179.3971 | 1971.3985 | 1592842.2988 | 2179397.1045 | 2.676e-06 | 11.0073 | 1971398.5037
7 | 85 | CONCLUIDO | 0.9606 | 104.1 | 98.57 | 63.6 | 0.8 | 93 | 178.14 | 51.39 | 8 | 91 | 33.75 | 22204.83 | 1018.93 | 5797.02 | 304.28 | 167.7 | 68388.52 | 0.55 | 0.96 | 0.43 | 4.03 | 0.5 | 10 | 1524.9845 | 2086.551 | 1887.4135 | 1524984.4637 | 2086551.0208 | 2.7164e-06 | 10.8438 | 1887413.5198
8 | 85 | CONCLUIDO | 0.9672 | 103.39 | 98.34 | 74.69 | 0.89 | 79 | 179.63 | 51.39 | 9 | 73 | 34.24 | 22388.15 | 978.14 | 5797.04 | 297.19 | 167.7 | 64912.86 | 0.56 | 0.96 | 0.41 | 3.8 | 0.5 | 10 | 1478.3306 | 2022.7171 | 1829.6718 | 1478330.5801 | 2022717.1191 | 2.7351e-06 | 10.7698 | 1829671.8361
9 | 85 | CONCLUIDO | 0.9745 | 102.61 | 97.84 | 82.68 | 0.98 | 71 | 181.12 | 51.39 | 10 | 20 | 34.73 | 22572.13 | 946.4 | 5797.03 | 277.45 | 167.7 | 55081.9 | 0.6 | 0.96 | 0.45 | 3.3 | 0.5 | 10 | 1438.4407 | 1968.138 | 1780.3017 | 1438440.6913 | 1968138.0134 | 2.7557e-06 | 10.6885 | 1780301.6837
10 | 85 | CONCLUIDO | 0.9752 | 102.55 | 97.8 | 83.83 | 1.07 | 70 | 182.62 | 51.39 | 11 | 0 | 35.22 | 22756.91 | 947.97 | 5796.99 | 275.61 | 167.7 | 54167.06 | 0.61 | 0.96 | 0.47 | 3.26 | 0.5 | 10 | 1438.7978 | 1968.6266 | 1780.7437 | 1438797.794 | 1968626.617 | 2.7577e-06 | 10.6823 | 1780743.6557

## RESULTADOS_2
Unnamed: 0 | Volume de calda [L] | STATUS | Capacidade operacional [ha/h] | Tempo de missao [h] | Tempo util [h] | Tempo por voo [min] | Autonomia Projetada [h] | N° Voos | MTOW [kg] | Massa Estrutura [kg] | Combustível [kg] | Abastecimentos | Massa gerador | Potência gerador [W] | Combustível consumido [L] | Calda cons [L] | Distância percorrida [km] | Distância Pulverizando [km] | RTL ACUMULADO[m] | EOC [km/km] | EOC [h/h] | Tempo de manobra [h] | Tempo rtl_rtw [h] | V pulv [m/s] | V desloc [m/s] | Preço Total por ha Simples [R$/ha] | Preço Total por ha Presumido [R$/ha] | Preço Total por ha Real [R$/ha] | Preço Total Simples [R$] | Preço Total Presumido [R$] | Prod CAPEX [ha/h/R$] | Dias Trabalhados | Preço Total Real [R$]
0 | 20 | CONCLUIDO | 0.8333 | 120.01 | 113.34 | 16.92 | 0.34 | 402 | 51.33 | 24.83 | 1 | 394 | 5.51 | 6564.78 | 555.11 | 5797.57 | 805.24 | 167.7 | 317320.45 | 0.21 | 0.83 | 0.93 | 18.8 | 0.5 | 10 | 1062.5686 | 1453.8533 | 1315.0996 | 1062568.6357 | 1453853.2846 | 3.4194e-06 | 12.501 | 1315099.5676
1 | 20 | CONCLUIDO | 0.8815 | 113.45 | 108.14 | 22.3 | 0.66 | 291 | 52.47 | 24.83 | 2 | 0 | 5.64 | 6705.1 | 505.06 | 5797.16 | 615.44 | 167.7 | 222979.02 | 0.27 | 0.87 | 1.13 | 13.6 | 0.5 | 10 | 942.6487 | 1289.7736 | 1166.6794 | 942648.7401 | 1289773.593 | 3.6171e-06 | 11.8177 | 1166679.4115

## RESULTADOS_11
Unnamed: 0 | Volume de calda [L] | STATUS | Capacidade operacional [ha/h] | Tempo de missao [h] | Tempo util [h] | Tempo por voo [min] | Autonomia Projetada [h] | N° Voos | MTOW [kg] | Massa Estrutura [kg] | Combustível [kg] | Abastecimentos | Massa gerador | Potência gerador [W] | Combustível consumido [L] | Calda cons [L] | Distância percorrida [km] | Distância Pulverizando [km] | RTL ACUMULADO[m] | EOC [km/km] | EOC [h/h] | Tempo de manobra [h] | Tempo rtl_rtw [h] | V pulv [m/s] | V desloc [m/s] | Preço Total por ha Simples [R$/ha] | Preço Total por ha Presumido [R$/ha] | Preço Total por ha Real [R$/ha] | Preço Total Simples [R$] | Preço Total Presumido [R$] | Prod CAPEX [ha/h/R$] | Dias Trabalhados | Preço Total Real [R$]
0 | 65 | CONCLUIDO | 0.5292 | 188.98 | 153.86 | 7.63 | 0.13 | 1210 | 133.21 | 46.47 | 1 | 1208 | 20.75 | 16663.42 | 1651.94 | 5797.91 | 2184.83 | 167.7 | 1003078.85 | 0.08 | 0.61 | 2.21 | 59.3 | 0.5 | 10 | 4072.9488 | 5572.7882 | 5040.9292 | 4072948.8093 | 5572788.2466 | 1.6128e-06 | 19.6854 | 5040929.1578
1 | 65 | CONCLUIDO | 0.7782 | 128.5 | 114.61 | 15.99 | 0.26 | 430 | 134.55 | 46.47 | 2 | 428 | 21.09 | 16828.84 | 1188.1 | 5797.35 | 848.64 | 167.7 | 338881.29 | 0.2 | 0.82 | 0.96 | 20.07 | 0.5 | 10 | 2082.7081 | 2849.6531 | 2577.6862 | 2082708.1079 | 2849653.1159 | 2.3716e-06 | 13.3854 | 2577686.222
2 | 65 | CONCLUIDO | 0.866 | 115.47 | 106.32 | 24.92 | 0.39 | 256 | 135.9 | 46.47 | 3 | 254 | 21.43 | 16994.64 | 1061.34 | 5797.14 | 567.26 | 167.7 | 199060.75 | 0.3 | 0.89 | 0.68 | 11.78 | 0.5 | 10 | 1712.5724 | 2343.2172 | 2119.5838 | 1712572.4379 | 2343217.1628 | 2.6392e-06 | 12.0281 | 2119583.8055
3 | 65 | CONCLUIDO | 0.9116 | 109.7 | 102.67 | 34.61 | 0.52 | 178 | 137.25 | 46.47 | 4 | 176 | 21.78 | 17160.92 | 982.78 | 5797.13 | 443.44 | 167.7 | 137540.05 | 0.38 | 0.92 | 0.56 | 8.13 | 0.5 | 10 | 1537.3503 | 2103.4705 | 1902.7182 | 1537350.3126 | 2103470.5208 | 2.7782e-06 | 11.4271 | 1902718.2466
4 | 65 | CONCLUIDO | 0.9401 | 106.37 | 100.57 | 45.37 | 0.64 | 133 | 138.6 | 46.47 | 5 | 131 | 22.13 | 17327.69 | 916.58 | 5796.98 | 372.31 | 167.7 | 102204.02 | 0.45 | 0.94 | 0.49 | 6.03 | 0.5 | 10 | 1416.7346 | 1938.4388 | 1753.4369 | 1416734.5811 | 1938438.7558 | 2.865e-06 | 11.0802 | 1753436.8816
5 | 65 | CONCLUIDO | 0.9603 | 104.13 | 99.15 | 57.76 | 0.76 | 103 | 139.95 | 46.47 | 6 | 95 | 22.49 | 17494.97 | 852.16 | 5797.01 | 323.63 | 167.7 | 78013.08 | 0.52 | 0.95 | 0.45 | 4.61 | 0.5 | 10 | 1327.3433 | 1816.1297 | 1642.8008 | 1327343.3159 | 1816129.683 | 2.9266e-06 | 10.8469 | 1642800.815
6 | 65 | CONCLUIDO | 0.9686 | 103.24 | 98.58 | 65 | 0.88 | 91 | 141.31 | 46.47 | 7 | 4 | 22.85 | 17662.75 | 820.64 | 5797.03 | 300.37 | 167.7 | 66441.02 | 0.56 | 0.95 | 0.54 | 4.04 | 0.5 | 10 | 1287.2703 | 1761.3 | 1593.204 | 1287270.3027 | 1761300.0185 | 2.9519e-06 | 10.7542 | 1593204.0167
7 | 65 | CONCLUIDO | 0.9686 | 103.25 | 98.59 | 65 | 0.99 | 91 | 142.68 | 46.47 | 8 | 0 | 23.21 | 17831.04 | 826.76 | 5797.04 | 300.68 | 167.7 | 66596.74 | 0.56 | 0.95 | 0.54 | 4.05 | 0.5 | 10 | 1292.8077 | 1768.8765 | 1600.0574 | 1292807.6783 | 1768876.5001 | 2.9519e-06 | 10.7552 | 1600057.4096

## RESULTADOS_13
Unnamed: 0 | Volume de calda [L] | STATUS | Capacidade operacional [ha/h] | Tempo de missao [h] | Tempo util [h] | Tempo por voo [min] | Autonomia Projetada [h] | N° Voos | MTOW [kg] | Massa Estrutura [kg] | Combustível [kg] | Abastecimentos | Massa gerador | Potência gerador [W] | Combustível consumido [L] | Calda cons [L] | Distância percorrida [km] | Distância Pulverizando [km] | RTL ACUMULADO[m] | EOC [km/km] | EOC [h/h] | Tempo de manobra [h] | Tempo rtl_rtw [h] | V pulv [m/s] | V desloc [m/s] | Preço Total por ha Simples [R$/ha] | Preço Total por ha Presumido [R$/ha] | Preço Total por ha Real [R$/ha] | Preço Total Simples [R$] | Preço Total Presumido [R$] | Prod CAPEX [ha/h/R$] | Dias Trabalhados | Preço Total Real [R$]
0 | 75 | CONCLUIDO | 0.4768 | 209.72 | 164.39 | 7 | 0.12 | 1409 | 150.44 | 49.1 | 1 | 1407 | 25.34 | 18787.76 | 1918.82 | 5798.11 | 2544.69 | 167.7 | 1182011.07 | 0.07 | 0.57 | 2.53 | 69.84 | 0.5 | 10 | 5171.9896 | 7076.5444 | 6401.1689 | 5171989.6422 | 7076544.4005 | 1.3967e-06 | 21.8458 | 6401168.9349
1 | 75 | CONCLUIDO | 0.7454 | 134.15 | 117.15 | 14.58 | 0.23 | 482 | 151.83 | 49.1 | 2 | 480 | 25.73 | 18959.54 | 1329.26 | 5797.3 | 934.7 | 167.7 | 381651.47 | 0.18 | 0.8 | 1.05 | 22.6 | 0.5 | 10 | 2389.79 | 3269.8161 | 2957.7495 | 2389790.0154 | 3269816.1292 | 2.1834e-06 | 13.974 | 2957749.4671
2 | 75 | CONCLUIDO | 0.842 | 118.76 | 107.74 | 22.6 | 0.35 | 286 | 153.23 | 49.1 | 3 | 284 | 26.13 | 19131.85 | 1187.04 | 5797.23 | 615.53 | 167.7 | 223047.37 | 0.27 | 0.87 | 0.73 | 13.2 | 0.5 | 10 | 1922.1616 | 2629.9863 | 2378.9841 | 1922161.5915 | 2629986.2893 | 2.4664e-06 | 12.3708 | 2378984.0891
3 | 75 | CONCLUIDO | 0.8923 | 112.07 | 103.69 | 31.11 | 0.46 | 200 | 154.63 | 49.1 | 4 | 198 | 26.53 | 19304.72 | 1107.4 | 5797.03 | 477.95 | 167.7 | 154687.85 | 0.35 | 0.91 | 0.59 | 9.15 | 0.5 | 10 | 1720.3583 | 2353.8701 | 2129.2201 | 1720358.3037 | 2353870.128 | 2.6137e-06 | 11.674 | 2129220.0667
4 | 75 | CONCLUIDO | 0.9233 | 108.31 | 101.42 | 40.3 | 0.57 | 151 | 156.03 | 49.1 | 5 | 149 | 26.94 | 19478.15 | 1044.88 | 5797.04 | 400.84 | 167.7 | 116378.14 | 0.42 | 0.93 | 0.52 | 6.88 | 0.5 | 10 | 1601.5412 | 2191.2993 | 1982.1647 | 1601541.1605 | 2191299.2709 | 2.7045e-06 | 11.2823 | 1982164.744
5 | 75 | CONCLUIDO | 0.9441 | 105.92 | 99.97 | 49.99 | 0.67 | 120 | 157.44 | 49.1 | 6 | 118 | 27.35 | 19652.13 | 991.16 | 5797.01 | 351.9 | 167.7 | 92061.33 | 0.48 | 0.94 | 0.47 | 5.43 | 0.5 | 10 | 1504.2546 | 2058.1876 | 1861.757 | 1504254.6324 | 2058187.551 | 2.7655e-06 | 11.0333 | 1861757.0198
6 | 75 | CONCLUIDO | 0.9611 | 104.04 | 98.8 | 61.12 | 0.78 | 97 | 158.86 | 49.1 | 7 | 94 | 27.77 | 19826.68 | 935.47 | 5797.07 | 312.24 | 167.7 | 72347.26 | 0.54 | 0.95 | 0.43 | 4.26 | 0.5 | 10 | 1426.09 | 1951.2392 | 1765.0157 | 1426089.9736 | 1951239.2165 | 2.8153e-06 | 10.8375 | 1765015.6843
7 | 75 | CONCLUIDO | 0.9672 | 103.39 | 98.58 | 71.26 | 0.88 | 83 | 160.28 | 49.1 | 8 | 47 | 28.19 | 20001.93 | 894.87 | 5797.06 | 304.31 | 167.7 | 68452.71 | 0.55 | 0.95 | 0.44 | 4.04 | 0.5 | 10 | 1380.9722 | 1889.5071 | 1709.1752 | 1380972.1832 | 1889507.0652 | 2.8331e-06 | 10.7698 | 1709175.1629
8 | 75 | CONCLUIDO | 0.9717 | 102.91 | 98.22 | 74.6 | 0.99 | 79 | 161.71 | 49.1 | 9 | 1 | 28.61 | 20177.64 | 885.62 | 5797.06 | 288.97 | 167.7 | 60804.38 | 0.58 | 0.96 | 0.51 | 3.68 | 0.5 | 10 | 1365.8523 | 1868.8194 | 1690.4619 | 1365852.3291 | 1868819.4138 | 2.8463e-06 | 10.7198 | 1690461.9119
9 | 75 | CONCLUIDO | 0.9718 | 102.9 | 98.21 | 74.59 | 1.09 | 79 | 163.13 | 49.1 | 10 | 0 | 29.04 | 20353.94 | 893.12 | 5797.04 | 288.84 | 167.7 | 60735.28 | 0.58 | 0.96 | 0.51 | 3.67 | 0.5 | 10 | 1372.4144 | 1877.7979 | 1698.5835 | 1372414.3729 | 1877797.8916 | 2.8466e-06 | 10.7188 | 1698583.4963

## RESULTADOS_17
Unnamed: 0 | Volume de calda [L] | STATUS | Capacidade operacional [ha/h] | Tempo de missao [h] | Tempo util [h] | Tempo por voo [min] | Autonomia Projetada [h] | N° Voos | MTOW [kg] | Massa Estrutura [kg] | Combustível [kg] | Abastecimentos | Massa gerador | Potência gerador [W] | Combustível consumido [L] | Calda cons [L] | Distância percorrida [km] | Distância Pulverizando [km] | RTL ACUMULADO[m] | EOC [km/km] | EOC [h/h] | Tempo de manobra [h] | Tempo rtl_rtw [h] | V pulv [m/s] | V desloc [m/s] | Preço Total por ha Simples [R$/ha] | Preço Total por ha Presumido [R$/ha] | Preço Total por ha Real [R$/ha] | Preço Total Simples [R$] | Preço Total Presumido [R$] | Prod CAPEX [ha/h/R$] | Dias Trabalhados | Preço Total Real [R$]
0 | 95 | CONCLUIDO | 0.3785 | 264.17 | 191.13 | 6.05 | 0.1 | 1896 | 185.69 | 53.44 | 1 | 1894 | 36.26 | 23136.14 | 2568.95 | 5798.4 | 3458.73 | 167.7 | 1636598.64 | 0.05 | 0.49 | 3.32 | 96.56 | 0.5 | 10 | 8465.6467 | 11583.0713 | 10477.5993 | 8465646.7305 | 11583071.3347 | 1.0369e-06 | 27.5177 | 10477599.2634
1 | 95 | CONCLUIDO | 0.6835 | 146.31 | 122.1 | 12.54 | 0.19 | 584 | 187.21 | 53.44 | 2 | 582 | 36.77 | 23322.88 | 1608.7 | 5797.39 | 1102.96 | 167.7 | 465272.18 | 0.15 | 0.77 | 1.21 | 27.56 | 0.5 | 10 | 3065.3795 | 4194.1875 | 3793.9001 | 3065379.5388 | 4194187.52 | 1.8724e-06 | 15.2406 | 3793900.1497
2 | 95 | CONCLUIDO | 0.7946 | 125.85 | 110.54 | 19.22 | 0.28 | 345 | 188.73 | 53.44 | 3 | 343 | 37.29 | 23510.33 | 1428.88 | 5797.22 | 710.33 | 167.7 | 270151.72 | 0.24 | 0.85 | 0.82 | 16 | 0.5 | 10 | 2373.4227 | 3247.4217 | 2937.4923 | 2373422.7223 | 3247421.6767 | 2.1768e-06 | 13.1094 | 2937492.3097
3 | 95 | CONCLUIDO | 0.8538 | 117.12 | 105.65 | 26.19 | 0.37 | 242 | 190.25 | 53.44 | 4 | 240 | 37.82 | 23698.48 | 1339.31 | 5797.16 | 544.29 | 167.7 | 187647.85 | 0.31 | 0.89 | 0.66 | 11.1 | 0.5 | 10 | 2099.0172 | 2871.9679 | 2597.8713 | 2099017.1557 | 2871967.8745 | 2.3389e-06 | 12.2 | 2597871.2914
4 | 95 | CONCLUIDO | 0.89 | 112.36 | 103 | 33.41 | 0.46 | 185 | 191.78 | 53.44 | 5 | 183 | 38.35 | 23887.36 | 1278.77 | 5797.13 | 454.42 | 167.7 | 142997.3 | 0.37 | 0.91 | 0.58 | 8.46 | 0.5 | 10 | 1939.7134 | 2654.0015 | 2400.7073 | 1939713.442 | 2654001.5055 | 2.4381e-06 | 11.7042 | 2400707.3267
5 | 95 | CONCLUIDO | 0.9154 | 109.24 | 101.26 | 41.05 | 0.55 | 148 | 193.32 | 53.44 | 6 | 146 | 38.89 | 24076.95 | 1229.01 | 5797.01 | 395.69 | 167.7 | 113817.38 | 0.42 | 0.93 | 0.51 | 6.72 | 0.5 | 10 | 1836.8038 | 2513.196 | 2273.3401 | 1836803.7939 | 2513195.9848 | 2.5077e-06 | 11.3792 | 2273340.0873
6 | 95 | CONCLUIDO | 0.9332 | 107.16 | 100.11 | 48.83 | 0.64 | 123 | 194.86 | 53.44 | 7 | 121 | 39.43 | 24267.28 | 1185.76 | 5797.01 | 356.39 | 167.7 | 94290.03 | 0.47 | 0.94 | 0.48 | 5.57 | 0.5 | 10 | 1748.6995 | 2392.6478 | 2164.2969 | 1748699.4985 | 2392647.801 | 2.5564e-06 | 11.1625 | 2164296.853
7 | 95 | CONCLUIDO | 0.9476 | 105.53 | 99.19 | 57.22 | 0.72 | 104 | 196.41 | 53.44 | 8 | 102 | 39.98 | 24458.36 | 1147.07 | 5797.02 | 325.3 | 167.7 | 78843.84 | 0.52 | 0.95 | 0.44 | 4.65 | 0.5 | 10 | 1685.6359 | 2306.3614 | 2086.2455 | 1685635.9019 | 2306361.4061 | 2.5959e-06 | 10.9927 | 2086245.5105
8 | 95 | CONCLUIDO | 0.9621 | 103.94 | 98.16 | 66.18 | 0.81 | 89 | 197.97 | 53.44 | 9 | 87 | 40.53 | 24650.18 | 1102.85 | 5797.03 | 289.66 | 167.7 | 61096.08 | 0.58 | 0.96 | 0.42 | 3.62 | 0.5 | 10 | 1619.0109 | 2215.2022 | 2003.7864 | 1619010.9433 | 2215202.1984 | 2.6356e-06 | 10.8271 | 2003786.4096
9 | 95 | CONCLUIDO | 0.9655 | 103.57 | 98.2 | 75.54 | 0.89 | 78 | 199.53 | 53.44 | 10 | 76 | 41.1 | 24842.77 | 1072.44 | 5797 | 292.16 | 167.7 | 62404.03 | 0.57 | 0.96 | 0.4 | 3.66 | 0.5 | 10 | 1586.7849 | 2171.1091 | 1963.9015 | 1586784.8745 | 2171109.0693 | 2.6449e-06 | 10.7885 | 1963901.4669
10 | 95 | CONCLUIDO | 0.9731 | 102.76 | 97.73 | 84.98 | 0.97 | 69 | 201.1 | 53.44 | 11 | 62 | 41.66 | 25036.12 | 1028.19 | 5796.98 | 275.98 | 167.7 | 54359.25 | 0.61 | 0.96 | 0.39 | 3.19 | 0.5 | 10 | 1534.4662 | 2099.5243 | 1899.1487 | 1534466.1982 | 2099524.3482 | 2.6658e-06 | 10.7042 | 1899148.6911
11 | 95 | CONCLUIDO | 0.978 | 102.25 | 97.44 | 92.8 | 1.05 | 63 | 202.67 | 53.44 | 12 | 17 | 42.24 | 25230.25 | 1006.36 | 5797 | 264.22 | 167.7 | 48509.17 | 0.63 | 0.97 | 0.44 | 2.9 | 0.5 | 10 | 1507.1841 | 2062.1958 | 1865.3827 | 1507184.1298 | 2062195.8187 | 2.6792e-06 | 10.651 | 1865382.744
12 | 95 | CONCLUIDO | 0.9776 | 102.29 | 97.47 | 92.83 | 1.13 | 63 | 204.25 | 53.44 | 13 | 1 | 42.82 | 25425.3 | 1009.57 | 5797.06 | 264.89 | 167.7 | 48840.16 | 0.63 | 0.97 | 0.45 | 2.93 | 0.5 | 10 | 1510.699 | 2067.005 | 1869.733 | 1510699.0159 | 2067005.0409 | 2.6781e-06 | 10.6552 | 1869732.9808
13 | 95 | CONCLUIDO | 0.9775 | 102.3 | 97.49 | 92.84 | 1.21 | 63 | 205.84 | 53.44 | 14 | 0 | 43.4 | 25621.03 | 1016.48 | 5797.06 | 265.24 | 167.7 | 49017.71 | 0.63 | 0.97 | 0.46 | 2.95 | 0.5 | 10 | 1517.0702 | 2075.7224 | 1877.6184 | 1517070.2425 | 2075722.4342 | 2.6778e-06 | 10.6562 | 1877618.3984

## RESULTADOS_9
Unnamed: 0 | Volume de calda [L] | STATUS | Capacidade operacional [ha/h] | Tempo de missao [h] | Tempo util [h] | Tempo por voo [min] | Autonomia Projetada [h] | N° Voos | MTOW [kg] | Massa Estrutura [kg] | Combustível [kg] | Abastecimentos | Massa gerador | Potência gerador [W] | Combustível consumido [L] | Calda cons [L] | Distância percorrida [km] | Distância Pulverizando [km] | RTL ACUMULADO[m] | EOC [km/km] | EOC [h/h] | Tempo de manobra [h] | Tempo rtl_rtw [h] | V pulv [m/s] | V desloc [m/s] | Preço Total por ha Simples [R$/ha] | Preço Total por ha Presumido [R$/ha] | Preço Total por ha Real [R$/ha] | Preço Total Simples [R$] | Preço Total Presumido [R$] | Prod CAPEX [ha/h/R$] | Dias Trabalhados | Preço Total Real [R$]
0 | 55 | CONCLUIDO | 0.5846 | 171.05 | 144.41 | 8.43 | 0.15 | 1028 | 116.05 | 43.4 | 1 | 1026 | 16.65 | 14546.17 | 1406.75 | 5797.85 | 1862.8 | 167.7 | 842970.99 | 0.09 | 0.65 | 1.92 | 49.86 | 0.5 | 10 | 3200.6375 | 4379.2534 | 3961.3036 | 3200637.4901 | 4379253.4161 | 1.8642e-06 | 17.8177 | 3961303.6164
1 | 55 | CONCLUIDO | 0.8113 | 123.26 | 112.15 | 17.8 | 0.3 | 378 | 117.34 | 43.4 | 2 | 376 | 16.94 | 14705.49 | 1043.83 | 5797.27 | 765.11 | 167.7 | 297379.27 | 0.22 | 0.84 | 0.88 | 17.61 | 0.5 | 10 | 1794.0514 | 2454.7003 | 2220.4271 | 1794051.3909 | 2454700.261 | 2.5871e-06 | 12.8396 | 2220427.1133
2 | 55 | CONCLUIDO | 0.8913 | 112.2 | 104.79 | 28.19 | 0.45 | 223 | 118.63 | 43.4 | 3 | 221 | 17.23 | 14865.24 | 926.43 | 5797.13 | 515.22 | 167.7 | 173208.01 | 0.33 | 0.9 | 0.63 | 10.25 | 0.5 | 10 | 1489.4654 | 2037.9523 | 1843.453 | 1489465.4328 | 2037952.3157 | 2.8422e-06 | 11.6875 | 1843453.007
3 | 55 | CONCLUIDO | 0.9324 | 107.25 | 101.51 | 39.81 | 0.59 | 153 | 119.93 | 43.4 | 4 | 151 | 17.53 | 15025.44 | 843.84 | 5797.15 | 404.15 | 167.7 | 118021.02 | 0.41 | 0.93 | 0.52 | 6.97 | 0.5 | 10 | 1333.0734 | 1823.9699 | 1649.8928 | 1333073.4301 | 1823969.8781 | 2.9733e-06 | 11.1719 | 1649892.7529
4 | 55 | CONCLUIDO | 0.9576 | 104.43 | 99.64 | 52.91 | 0.73 | 113 | 121.23 | 43.4 | 5 | 71 | 17.83 | 15186.08 | 772.25 | 5797.04 | 339.19 | 167.7 | 85741.51 | 0.49 | 0.94 | 0.5 | 5.1 | 0.5 | 10 | 1231.4267 | 1684.8923 | 1524.0885 | 1231426.6571 | 1684892.279 | 3.0537e-06 | 10.8781 | 1524088.5246
5 | 55 | CONCLUIDO | 0.9597 | 104.19 | 99.55 | 55.82 | 0.86 | 107 | 122.54 | 43.4 | 6 | 1 | 18.14 | 15347.16 | 766.07 | 5797.04 | 333.15 | 167.7 | 82750.35 | 0.5 | 0.95 | 0.58 | 5.01 | 0.5 | 10 | 1223.2393 | 1673.69 | 1513.9554 | 1223239.3083 | 1673689.9871 | 3.0604e-06 | 10.8531 | 1513955.3638
6 | 55 | CONCLUIDO | 0.9597 | 104.2 | 99.56 | 55.83 | 1 | 107 | 123.85 | 43.4 | 7 | 0 | 18.45 | 15508.69 | 773.94 | 5797.06 | 333.24 | 167.7 | 82795.73 | 0.5 | 0.95 | 0.59 | 5.02 | 0.5 | 10 | 1230.4134 | 1683.5059 | 1522.8345 | 1230413.4116 | 1683505.9117 | 3.0604e-06 | 10.8542 | 1522834.4703

## resultados
Unnamed: 0 | Volume de calda [L] | STATUS | Capacidade operacional [ha/h] | Tempo de missao [h] | Tempo util [h] | Tempo por voo [min] | Autonomia Projetada [h] | N° Voos | MTOW [kg] | Massa Estrutura [kg] | Combustível [kg] | Abastecimentos | Massa gerador | Potência gerador [W] | Combustível consumido [L] | Calda cons [L] | Distância percorrida [km] | Distância Pulverizando [km] | RTL ACUMULADO[m] | EOC [km/km] | EOC [h/h] | Tempo de manobra [h] | Tempo rtl_rtw [h] | V pulv [m/s] | V desloc [m/s]
0 | 100 | CONCLUIDO | 0.3547 | 281.93 | 199.77 | 5.85 | 0.09 | 2048 | 194.77 | 54.38 | 1 | 2046 | 39.4 | 24256.19 | 2771.07 | 5798.62 | 3754.81 | 167.7 | 1783879.65 | 0.04 | 0.47 | 3.58 | 105.2 | 0.5 | 10
1 | 100 | CONCLUIDO | 0.6685 | 149.59 | 123.35 | 12.13 | 0.18 | 610 | 196.32 | 54.38 | 2 | 608 | 39.95 | 24447.22 | 1679.73 | 5797.37 | 1146.33 | 167.7 | 486829.03 | 0.15 | 0.76 | 1.24 | 28.81 | 0.5 | 10
2 | 100 | CONCLUIDO | 0.7832 | 127.68 | 111.21 | 18.59 | 0.27 | 359 | 197.88 | 54.38 | 3 | 357 | 40.5 | 24639 | 1488.36 | 5797.42 | 732.94 | 167.7 | 281389.56 | 0.23 | 0.85 | 0.85 | 16.66 | 0.5 | 10
3 | 100 | CONCLUIDO | 0.8431 | 118.62 | 106.26 | 25.2 | 0.36 | 253 | 199.44 | 54.38 | 4 | 251 | 41.06 | 24831.54 | 1397.03 | 5797.23 | 565.73 | 167.7 | 198312.59 | 0.3 | 0.89 | 0.67 | 11.72 | 0.5 | 10
4 | 100 | CONCLUIDO | 0.8819 | 113.39 | 103.37 | 32.14 | 0.44 | 193 | 201.01 | 54.38 | 5 | 191 | 41.63 | 25024.84 | 1334.16 | 5797.13 | 467 | 167.7 | 149248.62 | 0.36 | 0.91 | 0.58 | 8.83 | 0.5 | 10
5 | 100 | CONCLUIDO | 0.9078 | 110.15 | 101.61 | 39.33 | 0.53 | 155 | 202.58 | 54.38 | 6 | 153 | 42.2 | 25218.93 | 1286.49 | 5797.02 | 407.54 | 167.7 | 119708.9 | 0.41 | 0.93 | 0.52 | 7.07 | 0.5 | 10
6 | 100 | CONCLUIDO | 0.9268 | 107.9 | 100.36 | 46.68 | 0.61 | 129 | 204.16 | 54.38 | 7 | 127 | 42.78 | 25413.94 | 1243.69 | 5796.97 | 365.67 | 167.7 | 98904.09 | 0.46 | 0.94 | 0.47 | 5.83 | 0.5 | 10
7 | 100 | CONCLUIDO | 0.9419 | 106.17 | 99.42 | 54.73 | 0.69 | 109 | 205.75 | 54.38 | 8 | 107 | 43.37 | 25609.61 | 1205.13 | 5796.96 | 333 | 167.7 | 82665.18 | 0.5 | 0.95 | 0.45 | 4.88 | 0.5 | 10
8 | 100 | CONCLUIDO | 0.9539 | 104.84 | 98.66 | 62.98 | 0.77 | 94 | 207.34 | 54.38 | 9 | 92 | 43.96 | 25806.1 | 1167.35 | 5797.06 | 307.2 | 167.7 | 69841.54 | 0.55 | 0.95 | 0.43 | 4.12 | 0.5 | 10
9 | 100 | CONCLUIDO | 0.9529 | 104.94 | 99.16 | 70.83 | 0.85 | 84 | 208.94 | 54.38 | 10 | 82 | 44.56 | 26003.41 | 1146.03 | 5796.97 | 325.65 | 167.7 | 79116.84 | 0.51 | 0.95 | 0.42 | 4.62 | 0.5 | 10
10 | 100 | CONCLUIDO | 0.9684 | 103.26 | 97.91 | 80.47 | 0.93 | 73 | 210.55 | 54.38 | 11 | 71 | 45.17 | 26201.54 | 1094.53 | 5796.94 | 282.35 | 167.7 | 57520.22 | 0.59 | 0.96 | 0.39 | 3.37 | 0.5 | 10
11 | 100 | CONCLUIDO | 0.9752 | 102.54 | 97.49 | 89.99 | 1 | 65 | 212.16 | 54.38 | 12 | 54 | 45.78 | 26400.51 | 1057.9 | 5797.01 | 268.11 | 167.7 | 50443.18 | 0.63 | 0.97 | 0.38 | 2.95 | 0.5 | 10
12 | 100 | CONCLUIDO | 0.9791 | 102.14 | 97.29 | 97.29 | 1.08 | 60 | 213.78 | 54.38 | 13 | 15 | 46.4 | 26600.32 | 1036.77 | 5796.99 | 259.32 | 167.7 | 46072.12 | 0.65 | 0.97 | 0.43 | 2.75 | 0.5 | 10
13 | 100 | CONCLUIDO | 0.9787 | 102.18 | 97.33 | 97.33 | 1.15 | 60 | 215.41 | 54.38 | 14 | 2 | 47.03 | 26801 | 1040.3 | 5797.01 | 260.12 | 167.7 | 46470.03 | 0.64 | 0.97 | 0.45 | 2.79 | 0.5 | 10
14 | 100 | CONCLUIDO | 0.9797 | 102.07 | 97.26 | 98.91 | 1.23 | 59 | 217.04 | 54.38 | 15 | 0 | 47.66 | 27002.55 | 1046.25 | 5797.01 | 257.51 | 167.7 | 45174.31 | 0.65 | 0.97 | 0.45 | 2.72 | 0.5 | 10
0 | 40 | CONCLUIDO | 0.6758 | 147.98 | 131.45 | 10.22 | 0.2 | 772 | 89.87 | 37.55 | 1 | 770 | 11.32 | 11317.98 | 1060.05 | 5797.51 | 1421.37 | 167.7 | 623539.44 | 0.12 | 0.72 | 1.51 | 36.9 | 0.5 | 10
1 | 40 | CONCLUIDO | 0.8657 | 115.52 | 108.06 | 22.2 | 0.39 | 292 | 91.1 | 37.55 | 2 | 290 | 11.54 | 11468.97 | 806.84 | 5797.2 | 626.31 | 167.7 | 228408.15 | 0.27 | 0.87 | 0.74 | 13.52 | 0.5 | 10
2 | 40 | CONCLUIDO | 0.9325 | 107.24 | 102.14 | 36.7 | 0.57 | 167 | 92.32 | 37.55 | 3 | 147 | 11.77 | 11620.34 | 690.22 | 5797.06 | 424.78 | 167.7 | 128268.53 | 0.39 | 0.92 | 0.57 | 7.6 | 0.5 | 10
3 | 40 | CONCLUIDO | 0.9422 | 106.13 | 101.41 | 41.39 | 0.75 | 147 | 93.55 | 37.55 | 4 | 1 | 12 | 11772.07 | 667.71 | 5797.14 | 394.42 | 167.7 | 113186.25 | 0.43 | 0.93 | 0.7 | 6.87 | 0.5 | 10
4 | 40 | CONCLUIDO | 0.9431 | 106.04 | 101.34 | 41.65 | 0.93 | 146 | 94.79 | 37.55 | 5 | 0 | 12.23 | 11924.18 | 675.05 | 5797.14 | 391.75 | 167.7 | 111859.03 | 0.43 | 0.93 | 0.7 | 6.8 | 0.5 | 10
0 | 30 | CONCLUIDO | 0.7459 | 134.07 | 122.91 | 12.31 | 0.24 | 599 | 71.52 | 32.27 | 1 | 597 | 8.25 | 9054.6 | 824.66 | 5797.41 | 1130.46 | 167.7 | 478947.51 | 0.15 | 0.77 | 1.23 | 28.36 | 0.5 | 10
1 | 30 | CONCLUIDO | 0.9078 | 110.16 | 104.84 | 28.21 | 0.48 | 223 | 72.7 | 32.27 | 2 | 188 | 8.43 | 9200.25 | 615.03 | 5797.18 | 515.71 | 167.7 | 173453.56 | 0.33 | 0.9 | 0.68 | 10.3 | 0.5 | 10
2 | 30 | CONCLUIDO | 0.9213 | 108.54 | 103.66 | 31.9 | 0.71 | 195 | 73.88 | 32.27 | 3 | 0 | 8.61 | 9346.23 | 596.5 | 5797.2 | 468.14 | 167.7 | 149807.2 | 0.36 | 0.91 | 0.84 | 9.12 | 0.5 | 10
0 | 15 | CONCLUIDO | 0.8419 | 118.78 | 112.76 | 17.39 | 0.43 | 389 | 39.78 | 19.54 | 1 | 4 | 4.24 | 5140 | 438.37 | 5797.38 | 767.6 | 167.7 | 298569.22 | 0.22 | 0.83 | 1.41 | 18.22 | 0.5 | 10
1 | 15 | CONCLUIDO | 0.8424 | 118.71 | 112.7 | 17.43 | 0.84 | 388 | 40.89 | 19.54 | 2 | 0 | 4.35 | 5277.26 | 449.15 | 5797.31 | 765.35 | 167.7 | 297446.1 | 0.22 | 0.84 | 1.41 | 18.15 | 0.5 | 10
0 | 70 | CONCLUIDO | 0.5026 | 198.96 | 158.97 | 7.3 | 0.12 | 1307 | 141.81 | 47.83 | 1 | 1305 | 22.98 | 17723.39 | 1782.14 | 5797.97 | 2359.23 | 167.7 | 1089793.88 | 0.07 | 0.59 | 2.37 | 64.42 | 0.5 | 10
1 | 70 | CONCLUIDO | 0.7618 | 131.27 | 115.87 | 15.25 | 0.25 | 456 | 143.17 | 47.83 | 2 | 454 | 23.34 | 17891.86 | 1258.53 | 5797.19 | 891.12 | 167.7 | 359993.29 | 0.19 | 0.81 | 1.01 | 21.32 | 0.5 | 10
2 | 70 | CONCLUIDO | 0.8541 | 117.08 | 107.02 | 23.69 | 0.37 | 271 | 144.54 | 47.83 | 3 | 269 | 23.71 | 18060.85 | 1125.33 | 5797.1 | 590.71 | 167.7 | 210710.74 | 0.28 | 0.88 | 0.71 | 12.48 | 0.5 | 10
3 | 70 | CONCLUIDO | 0.9019 | 110.87 | 103.18 | 32.76 | 0.49 | 189 | 145.92 | 47.83 | 4 | 187 | 24.09 | 18230.35 | 1045.68 | 5797.03 | 460.83 | 167.7 | 146182.33 | 0.36 | 0.91 | 0.58 | 8.64 | 0.5 | 10
4 | 70 | CONCLUIDO | 0.9317 | 107.33 | 101 | 42.68 | 0.6 | 142 | 147.3 | 47.83 | 5 | 140 | 24.47 | 18400.38 | 981.85 | 5797.03 | 386.92 | 167.7 | 109462.76 | 0.43 | 0.93 | 0.5 | 6.46 | 0.5 | 10
5 | 70 | CONCLUIDO | 0.9522 | 105.02 | 99.56 | 53.34 | 0.71 | 112 | 148.68 | 47.83 | 6 | 110 | 24.85 | 18570.94 | 925.16 | 5797.03 | 337.86 | 167.7 | 85080.94 | 0.5 | 0.95 | 0.46 | 5.02 | 0.5 | 10
6 | 70 | CONCLUIDO | 0.9679 | 103.31 | 98.46 | 64.92 | 0.83 | 91 | 150.07 | 47.83 | 7 | 70 | 25.24 | 18742.03 | 868.51 | 5797.03 | 299.32 | 167.7 | 65916.8 | 0.56 | 0.96 | 0.45 | 3.92 | 0.5 | 10
7 | 70 | CONCLUIDO | 0.9671 | 103.4 | 98.72 | 69.69 | 0.94 | 85 | 151.46 | 47.83 | 8 | 4 | 25.63 | 18913.66 | 856.68 | 5796.97 | 308.41 | 167.7 | 70493.5 | 0.54 | 0.95 | 0.47 | 4.18 | 0.5 | 10
8 | 70 | CONCLUIDO | 0.9673 | 103.38 | 98.72 | 70.52 | 1.04 | 84 | 152.85 | 47.83 | 9 | 0 | 26.03 | 19085.83 | 863.48 | 5796.95 | 308.12 | 167.7 | 70351.55 | 0.54 | 0.95 | 0.48 | 4.18 | 0.5 | 10
0 | 90 | CONCLUIDO | 0.4023 | 248.56 | 183.56 | 6.26 | 0.1 | 1760 | 176.73 | 52.44 | 1 | 1758 | 33.29 | 22031.19 | 2387.67 | 5798.24 | 3199.42 | 167.7 | 1507621.54 | 0.05 | 0.51 | 3.12 | 89 | 0.5 | 10
1 | 90 | CONCLUIDO | 0.6989 | 143.07 | 120.81 | 12.99 | 0.2 | 558 | 178.21 | 52.44 | 2 | 556 | 33.77 | 22213.89 | 1537.97 | 5797.43 | 1059.34 | 167.7 | 443594.57 | 0.16 | 0.78 | 1.17 | 26.27 | 0.5 | 10
2 | 90 | CONCLUIDO | 0.8067 | 123.96 | 109.81 | 19.96 | 0.3 | 330 | 179.7 | 52.44 | 3 | 328 | 34.26 | 22397.24 | 1368.73 | 5797.26 | 685.66 | 167.7 | 257890.53 | 0.24 | 0.86 | 0.8 | 15.26 | 0.5 | 10
3 | 90 | CONCLUIDO | 0.863 | 115.88 | 105.21 | 27.21 | 0.39 | 232 | 181.19 | 52.44 | 4 | 230 | 34.75 | 22581.25 | 1282.72 | 5797.15 | 529.47 | 167.7 | 180289.14 | 0.32 | 0.89 | 0.65 | 10.67 | 0.5 | 10
4 | 90 | CONCLUIDO | 0.8983 | 111.33 | 102.61 | 34.78 | 0.49 | 177 | 182.69 | 52.44 | 5 | 175 | 35.25 | 22766.06 | 1222.4 | 5797.14 | 441.5 | 167.7 | 136575.59 | 0.38 | 0.92 | 0.56 | 8.07 | 0.5 | 10
5 | 90 | CONCLUIDO | 0.9219 | 108.47 | 101 | 42.68 | 0.58 | 142 | 184.19 | 52.44 | 6 | 140 | 35.75 | 22951.43 | 1173.17 | 5797.07 | 386.76 | 167.7 | 109384.14 | 0.43 | 0.93 | 0.5 | 6.46 | 0.5 | 10
6 | 90 | CONCLUIDO | 0.9399 | 106.4 | 99.82 | 51.19 | 0.67 | 117 | 185.7 | 52.44 | 7 | 115 | 36.26 | 23137.49 | 1129.02 | 5797.04 | 346.57 | 167.7 | 89413.07 | 0.48 | 0.94 | 0.46 | 5.28 | 0.5 | 10
7 | 90 | CONCLUIDO | 0.9535 | 104.88 | 98.94 | 59.96 | 0.76 | 99 | 187.22 | 52.44 | 8 | 97 | 36.78 | 23324.24 | 1085.12 | 5797.03 | 316.56 | 167.7 | 74496.56 | 0.53 | 0.95 | 0.44 | 4.4 | 0.5 | 10
8 | 90 | CONCLUIDO | 0.961 | 104.06 | 98.62 | 69.61 | 0.85 | 85 | 188.74 | 52.44 | 9 | 83 | 37.3 | 23511.69 | 1049.56 | 5796.98 | 308.62 | 167.7 | 70596.18 | 0.54 | 0.95 | 0.36 | 4.08 | 0.5 | 10
9 | 90 | CONCLUIDO | 0.9713 | 102.95 | 97.94 | 80.5 | 0.93 | 73 | 190.26 | 52.44 | 10 | 66 | 37.82 | 23699.85 | 1001.48 | 5797.01 | 282.97 | 167.7 | 57830.03 | 0.59 | 0.96 | 0.4 | 3.4 | 0.5 | 10
10 | 90 | CONCLUIDO | 0.9764 | 102.42 | 97.61 | 87.42 | 1.02 | 67 | 191.79 | 52.44 | 11 | 18 | 38.35 | 23888.73 | 976.63 | 5797.01 | 270 | 167.7 | 51376.28 | 0.62 | 0.96 | 0.45 | 3.08 | 0.5 | 10
11 | 90 | CONCLUIDO | 0.9767 | 102.39 | 97.62 | 88.75 | 1.1 | 66 | 193.33 | 52.44 | 12 | 2 | 38.89 | 24078.33 | 979.12 | 5796.98 | 269.68 | 167.7 | 51221.7 | 0.62 | 0.96 | 0.47 | 3.08 | 0.5 | 10
12 | 90 | CONCLUIDO | 0.9766 | 102.39 | 97.63 | 88.75 | 1.18 | 66 | 194.88 | 52.44 | 13 | 0 | 39.43 | 24268.67 | 986.47 | 5796.98 | 269.71 | 167.7 | 51235.09 | 0.62 | 0.96 | 0.47 | 3.09 | 0.5 | 10
0 | 10 | CONCLUIDO | 0.7702 | 129.84 | 121.73 | 12.57 | 0.64 | 581 | 26.11 | 12.1 | 1 | 0 | 3.01 | 3454.41 | 352.25 | 5797.49 | 1062.72 | 167.7 | 445164.91 | 0.16 | 0.77 | 1.97 | 27.19 | 0.5 | 10
0 | 45 | CONCLUIDO | 0.6442 | 155.24 | 135.66 | 9.51 | 0.18 | 856 | 98.71 | 39.72 | 1 | 854 | 12.99 | 12407.75 | 1174.38 | 5797.69 | 1564.43 | 167.7 | 694646.71 | 0.11 | 0.69 | 1.64 | 41.1 | 0.5 | 10
1 | 45 | CONCLUIDO | 0.8468 | 118.09 | 109.48 | 20.4 | 0.35 | 322 | 99.95 | 39.72 | 2 | 320 | 13.24 | 12561.45 | 889.58 | 5797.16 | 674.18 | 167.7 | 252191.64 | 0.25 | 0.86 | 0.8 | 14.94 | 0.5 | 10
2 | 45 | CONCLUIDO | 0.9179 | 108.94 | 103.11 | 33.08 | 0.52 | 187 | 101.2 | 39.72 | 3 | 185 | 13.49 | 12715.54 | 774.99 | 5797.02 | 458.37 | 167.7 | 144963.97 | 0.37 | 0.91 | 0.57 | 8.57 | 0.5 | 10
3 | 45 | CONCLUIDO | 0.9486 | 105.41 | 100.69 | 45.43 | 0.69 | 133 | 102.45 | 39.72 | 4 | 38 | 13.74 | 12870.03 | 701.01 | 5797.06 | 372.04 | 167.7 | 102066.02 | 0.45 | 0.93 | 0.62 | 6.15 | 0.5 | 10
4 | 45 | CONCLUIDO | 0.9501 | 105.25 | 100.59 | 46.43 | 0.85 | 130 | 103.71 | 39.72 | 5 | 0 | 14 | 13024.91 | 703.65 | 5797.07 | 367.1 | 167.7 | 99612.2 | 0.46 | 0.94 | 0.66 | 6.05 | 0.5 | 10
0 | 60 | CONCLUIDO | 0.5562 | 179.79 | 149.08 | 8 | 0.14 | 1118 | 124.63 | 45 | 1 | 1116 | 18.64 | 15605.44 | 1527.84 | 5797.94 | 2021.74 | 167.7 | 921992.89 | 0.08 | 0.63 | 2.07 | 54.53 | 0.5 | 10
1 | 60 | CONCLUIDO | 0.7948 | 125.81 | 113.36 | 16.83 | 0.28 | 404 | 125.95 | 45 | 2 | 402 | 18.95 | 15767.7 | 1116.26 | 5797.26 | 805.98 | 167.7 | 317684.57 | 0.21 | 0.83 | 0.91 | 18.81 | 0.5 | 10
2 | 60 | CONCLUIDO | 0.8783 | 113.85 | 105.59 | 26.4 | 0.42 | 240 | 127.27 | 45 | 3 | 238 | 19.27 | 15930.42 | 995.5 | 5797.06 | 542.71 | 167.7 | 186869.24 | 0.31 | 0.89 | 0.65 | 11.05 | 0.5 | 10
3 | 60 | CONCLUIDO | 0.9222 | 108.43 | 102.06 | 36.89 | 0.55 | 166 | 128.59 | 45 | 4 | 164 | 19.59 | 16093.6 | 915.77 | 5797.05 | 422.61 | 167.7 | 127186.71 | 0.4 | 0.92 | 0.54 | 7.52 | 0.5 | 10
4 | 60 | CONCLUIDO | 0.9497 | 105.3 | 100.05 | 49.2 | 0.68 | 122 | 129.92 | 45 | 5 | 119 | 19.92 | 16257.24 | 843.02 | 5797.12 | 354.44 | 167.7 | 93324.03 | 0.47 | 0.94 | 0.47 | 5.5 | 0.5 | 10
5 | 60 | CONCLUIDO | 0.9632 | 103.82 | 99.13 | 59.48 | 0.81 | 100 | 131.25 | 45 | 6 | 25 | 20.25 | 16421.36 | 794.52 | 5797.05 | 320.07 | 167.7 | 76246.24 | 0.52 | 0.95 | 0.53 | 4.59 | 0.5 | 10
6 | 60 | CONCLUIDO | 0.9638 | 103.75 | 99.11 | 60.68 | 0.93 | 98 | 132.58 | 45 | 7 | 0 | 20.59 | 16585.95 | 797.73 | 5797.02 | 318.72 | 167.7 | 75580.74 | 0.53 | 0.95 | 0.56 | 4.58 | 0.5 | 10
0 | 80 | CONCLUIDO | 0.4517 | 221.4 | 170.2 | 6.73 | 0.11 | 1517 | 159.12 | 50.28 | 1 | 1515 | 27.84 | 19859.16 | 2063.47 | 5798.2 | 2743.13 | 167.7 | 1280692.64 | 0.06 | 0.55 | 2.71 | 75.64 | 0.5 | 10
1 | 80 | CONCLUIDO | 0.7299 | 137 | 118.34 | 14 | 0.22 | 507 | 160.54 | 50.28 | 2 | 505 | 28.26 | 20034.4 | 1398.37 | 5797.36 | 975.06 | 167.7 | 401705.37 | 0.17 | 0.8 | 1.09 | 23.79 | 0.5 | 10
2 | 80 | CONCLUIDO | 0.83 | 120.48 | 108.46 | 21.62 | 0.33 | 301 | 161.97 | 50.28 | 3 | 299 | 28.69 | 20210.21 | 1248.77 | 5797.17 | 639.59 | 167.7 | 235003.48 | 0.26 | 0.87 | 0.76 | 13.92 | 0.5 | 10
3 | 80 | CONCLUIDO | 0.8821 | 113.36 | 104.24 | 29.64 | 0.43 | 211 | 163.4 | 50.28 | 4 | 209 | 29.12 | 20386.62 | 1167.55 | 5797.04 | 496.56 | 167.7 | 163935.91 | 0.34 | 0.9 | 0.61 | 9.7 | 0.5 | 10
4 | 80 | CONCLUIDO | 0.9144 | 109.37 | 101.89 | 38.21 | 0.54 | 160 | 164.83 | 50.28 | 5 | 158 | 29.55 | 20563.61 | 1107.39 | 5796.99 | 416.76 | 167.7 | 124289.81 | 0.4 | 0.92 | 0.54 | 7.35 | 0.5 | 10
5 | 80 | CONCLUIDO | 0.9365 | 106.78 | 100.33 | 47.03 | 0.64 | 128 | 166.27 | 50.28 | 6 | 126 | 29.99 | 20741.2 | 1055.75 | 5797.04 | 364.34 | 167.7 | 98240.99 | 0.46 | 0.94 | 0.47 | 5.79 | 0.5 | 10
6 | 80 | CONCLUIDO | 0.9537 | 104.85 | 99.18 | 57.22 | 0.74 | 104 | 167.72 | 50.28 | 7 | 102 | 30.44 | 20919.39 | 1004.65 | 5797.08 | 324.87 | 167.7 | 78626.33 | 0.52 | 0.95 | 0.44 | 4.64 | 0.5 | 10
7 | 80 | CONCLUIDO | 0.9717 | 102.91 | 97.81 | 68.24 | 0.84 | 86 | 169.17 | 50.28 | 8 | 82 | 30.89 | 21098.19 | 944.48 | 5796.99 | 278.73 | 167.7 | 55649.29 | 0.6 | 0.96 | 0.38 | 3.27 | 0.5 | 10
8 | 80 | CONCLUIDO | 0.9723 | 102.85 | 98.08 | 77.43 | 0.94 | 76 | 170.62 | 50.28 | 9 | 35 | 31.34 | 21277.6 | 918.36 | 5797 | 286.17 | 167.7 | 59416.99 | 0.59 | 0.96 | 0.45 | 3.54 | 0.5 | 10
9 | 80 | CONCLUIDO | 0.9745 | 102.62 | 97.91 | 79.39 | 1.03 | 74 | 172.08 | 50.28 | 10 | 2 | 31.8 | 21457.64 | 916.24 | 5796.98 | 278.81 | 167.7 | 55749.06 | 0.6 | 0.96 | 0.49 | 3.37 | 0.5 | 10
10 | 80 | CONCLUIDO | 0.9744 | 102.62 | 97.91 | 79.39 | 1.12 | 74 | 173.55 | 50.28 | 11 | 0 | 32.27 | 21638.31 | 923.7 | 5797.03 | 278.81 | 167.7 | 55748.24 | 0.6 | 0.96 | 0.49 | 3.38 | 0.5 | 10
0 | 35 | CONCLUIDO | 0.7093 | 140.98 | 127.25 | 11.11 | 0.22 | 687 | 80.84 | 35.1 | 1 | 685 | 9.74 | 10204.21 | 944.45 | 5797.54 | 1278.21 | 167.7 | 552379.81 | 0.13 | 0.74 | 1.38 | 32.71 | 0.5 | 10
1 | 35 | CONCLUIDO | 0.8861 | 112.86 | 106.5 | 24.67 | 0.43 | 259 | 82.04 | 35.1 | 2 | 257 | 9.94 | 10352.53 | 715.84 | 5797.18 | 574.22 | 167.7 | 202525.44 | 0.29 | 0.88 | 0.67 | 11.96 | 0.5 | 10
2 | 35 | CONCLUIDO | 0.9336 | 107.11 | 102.32 | 36.54 | 0.63 | 168 | 83.25 | 35.1 | 3 | 11 | 10.15 | 10501.19 | 631.02 | 5797.11 | 424.79 | 167.7 | 128266.81 | 0.39 | 0.92 | 0.74 | 7.78 | 0.5 | 10
3 | 35 | CONCLUIDO | 0.9335 | 107.13 | 102.36 | 36.78 | 0.83 | 167 | 84.46 | 35.1 | 4 | 0 | 10.36 | 10650.22 | 638.84 | 5797.26 | 425.44 | 167.7 | 128598.71 | 0.39 | 0.92 | 0.76 | 7.82 | 0.5 | 10
0 | 50 | CONCLUIDO | 0.6139 | 162.9 | 139.95 | 8.92 | 0.16 | 941 | 107.41 | 41.65 | 1 | 939 | 14.77 | 13481.73 | 1289.38 | 5797.66 | 1710.95 | 167.7 | 767482.68 | 0.1 | 0.67 | 1.77 | 45.4 | 0.5 | 10
1 | 50 | CONCLUIDO | 0.829 | 120.62 | 110.81 | 19 | 0.32 | 350 | 108.68 | 41.65 | 2 | 348 | 15.03 | 13638.32 | 967.69 | 5797.15 | 719.76 | 167.7 | 274841.98 | 0.23 | 0.85 | 0.83 | 16.27 | 0.5 | 10
2 | 50 | CONCLUIDO | 0.9038 | 110.64 | 104.03 | 30.3 | 0.48 | 206 | 109.96 | 41.65 | 3 | 204 | 15.31 | 13795.21 | 853.51 | 5797.13 | 489 | 167.7 | 160181.61 | 0.34 | 0.91 | 0.62 | 9.48 | 0.5 | 10
3 | 50 | CONCLUIDO | 0.9435 | 105.99 | 100.86 | 43.54 | 0.63 | 139 | 111.23 | 41.65 | 4 | 133 | 15.58 | 13952.52 | 766.95 | 5797.1 | 381.98 | 167.7 | 107008.66 | 0.44 | 0.93 | 0.51 | 6.32 | 0.5 | 10
4 | 50 | CONCLUIDO | 0.9548 | 104.73 | 100.07 | 50.88 | 0.78 | 118 | 112.51 | 41.65 | 5 | 4 | 15.86 | 14110.24 | 732.41 | 5797.31 | 350.18 | 167.7 | 91213.66 | 0.48 | 0.94 | 0.61 | 5.53 | 0.5 | 10
5 | 50 | CONCLUIDO | 0.9558 | 104.62 | 99.99 | 51.28 | 0.93 | 117 | 113.79 | 41.65 | 6 | 0 | 16.14 | 14268.39 | 738.65 | 5797.32 | 347.13 | 167.7 | 89692.59 | 0.48 | 0.94 | 0.62 | 5.45 | 0.5 | 10
0 | 25 | CONCLUIDO | 0.7863 | 127.18 | 118.36 | 14.03 | 0.28 | 506 | 61.76 | 28.92 | 1 | 504 | 6.84 | 7851.41 | 698.02 | 5797.44 | 975.77 | 167.7 | 402067.6 | 0.17 | 0.8 | 1.08 | 23.81 | 0.5 | 10
1 | 25 | CONCLUIDO | 0.9047 | 110.54 | 105.49 | 27.05 | 0.55 | 234 | 62.92 | 28.92 | 2 | 4 | 7 | 7994.37 | 550.66 | 5797.22 | 528.38 | 167.7 | 179732.96 | 0.32 | 0.89 | 0.95 | 10.95 | 0.5 | 10
2 | 25 | CONCLUIDO | 0.9054 | 110.45 | 105.42 | 27.15 | 0.81 | 233 | 64.08 | 28.92 | 3 | 0 | 7.16 | 8137.65 | 559.11 | 5797.2 | 525.91 | 167.7 | 178500.02 | 0.32 | 0.89 | 0.95 | 10.88 | 0.5 | 10
0 | 85 | CONCLUIDO | 0.4267 | 234.35 | 176.6 | 6.48 | 0.11 | 1634 | 167.88 | 51.39 | 1 | 1632 | 30.49 | 20939.59 | 2219.66 | 5798.41 | 2961.17 | 167.7 | 1389128.38 | 0.06 | 0.53 | 2.9 | 82.04 | 0.5 | 10
1 | 85 | CONCLUIDO | 0.7139 | 140.07 | 119.63 | 13.47 | 0.21 | 533 | 169.33 | 51.39 | 2 | 531 | 30.94 | 21118.46 | 1468.67 | 5797.41 | 1019.13 | 167.7 | 423613.06 | 0.16 | 0.79 | 1.13 | 25.08 | 0.5 | 10
2 | 85 | CONCLUIDO | 0.8178 | 122.28 | 109.2 | 20.73 | 0.31 | 316 | 170.79 | 51.39 | 3 | 314 | 31.4 | 21297.94 | 1309.87 | 5797.11 | 665.09 | 167.7 | 247676.59 | 0.25 | 0.86 | 0.78 | 14.66 | 0.5 | 10
3 | 85 | CONCLUIDO | 0.873 | 114.54 | 104.68 | 28.42 | 0.41 | 221 | 172.25 | 51.39 | 4 | 219 | 31.86 | 21478.05 | 1224.05 | 5797.11 | 511.57 | 167.7 | 171393.37 | 0.33 | 0.9 | 0.63 | 10.14 | 0.5 | 10
4 | 85 | CONCLUIDO | 0.9077 | 110.17 | 102.1 | 36.47 | 0.51 | 168 | 173.71 | 51.39 | 5 | 166 | 32.32 | 21658.78 | 1163.44 | 5797.16 | 424.32 | 167.7 | 128034.15 | 0.4 | 0.92 | 0.54 | 7.56 | 0.5 | 10
5 | 85 | CONCLUIDO | 0.9291 | 107.63 | 100.68 | 44.75 | 0.61 | 135 | 175.18 | 51.39 | 6 | 133 | 32.79 | 21840.16 | 1114.97 | 5797.05 | 376.04 | 167.7 | 104058.94 | 0.45 | 0.94 | 0.49 | 6.14 | 0.5 | 10
6 | 85 | CONCLUIDO | 0.9463 | 105.67 | 99.54 | 53.8 | 0.7 | 111 | 176.66 | 51.39 | 7 | 109 | 33.27 | 22022.17 | 1066.49 | 5797.07 | 337.25 | 167.7 | 84784.02 | 0.5 | 0.95 | 0.45 | 5 | 0.5 | 10
7 | 85 | CONCLUIDO | 0.9606 | 104.1 | 98.57 | 63.6 | 0.8 | 93 | 178.14 | 51.39 | 8 | 91 | 33.75 | 22204.83 | 1018.93 | 5797.02 | 304.28 | 167.7 | 68388.52 | 0.55 | 0.96 | 0.43 | 4.03 | 0.5 | 10
8 | 85 | CONCLUIDO | 0.9672 | 103.39 | 98.34 | 74.69 | 0.89 | 79 | 179.63 | 51.39 | 9 | 73 | 34.24 | 22388.15 | 978.14 | 5797.04 | 297.19 | 167.7 | 64912.86 | 0.56 | 0.96 | 0.41 | 3.8 | 0.5 | 10
9 | 85 | CONCLUIDO | 0.9745 | 102.61 | 97.84 | 82.68 | 0.98 | 71 | 181.12 | 51.39 | 10 | 20 | 34.73 | 22572.13 | 946.4 | 5797.03 | 277.45 | 167.7 | 55081.9 | 0.6 | 0.96 | 0.45 | 3.3 | 0.5 | 10
10 | 85 | CONCLUIDO | 0.9752 | 102.55 | 97.8 | 83.83 | 1.07 | 70 | 182.62 | 51.39 | 11 | 0 | 35.22 | 22756.91 | 947.97 | 5796.99 | 275.61 | 167.7 | 54167.06 | 0.61 | 0.96 | 0.47 | 3.26 | 0.5 | 10
0 | 20 | CONCLUIDO | 0.8333 | 120.01 | 113.34 | 16.92 | 0.34 | 402 | 51.33 | 24.83 | 1 | 394 | 5.51 | 6564.78 | 555.11 | 5797.57 | 805.24 | 167.7 | 317320.45 | 0.21 | 0.83 | 0.93 | 18.8 | 0.5 | 10
1 | 20 | CONCLUIDO | 0.8815 | 113.45 | 108.14 | 22.3 | 0.66 | 291 | 52.47 | 24.83 | 2 | 0 | 5.64 | 6705.1 | 505.06 | 5797.16 | 615.44 | 167.7 | 222979.02 | 0.27 | 0.87 | 1.13 | 13.6 | 0.5 | 10
0 | 65 | CONCLUIDO | 0.5292 | 188.98 | 153.86 | 7.63 | 0.13 | 1210 | 133.21 | 46.47 | 1 | 1208 | 20.75 | 16663.42 | 1651.94 | 5797.91 | 2184.83 | 167.7 | 1003078.85 | 0.08 | 0.61 | 2.21 | 59.3 | 0.5 | 10
1 | 65 | CONCLUIDO | 0.7782 | 128.5 | 114.61 | 15.99 | 0.26 | 430 | 134.55 | 46.47 | 2 | 428 | 21.09 | 16828.84 | 1188.1 | 5797.35 | 848.64 | 167.7 | 338881.29 | 0.2 | 0.82 | 0.96 | 20.07 | 0.5 | 10
2 | 65 | CONCLUIDO | 0.866 | 115.47 | 106.32 | 24.92 | 0.39 | 256 | 135.9 | 46.47 | 3 | 254 | 21.43 | 16994.64 | 1061.34 | 5797.14 | 567.26 | 167.7 | 199060.75 | 0.3 | 0.89 | 0.68 | 11.78 | 0.5 | 10
3 | 65 | CONCLUIDO | 0.9116 | 109.7 | 102.67 | 34.61 | 0.52 | 178 | 137.25 | 46.47 | 4 | 176 | 21.78 | 17160.92 | 982.78 | 5797.13 | 443.44 | 167.7 | 137540.05 | 0.38 | 0.92 | 0.56 | 8.13 | 0.5 | 10
4 | 65 | CONCLUIDO | 0.9401 | 106.37 | 100.57 | 45.37 | 0.64 | 133 | 138.6 | 46.47 | 5 | 131 | 22.13 | 17327.69 | 916.58 | 5796.98 | 372.31 | 167.7 | 102204.02 | 0.45 | 0.94 | 0.49 | 6.03 | 0.5 | 10
5 | 65 | CONCLUIDO | 0.9603 | 104.13 | 99.15 | 57.76 | 0.76 | 103 | 139.95 | 46.47 | 6 | 95 | 22.49 | 17494.97 | 852.16 | 5797.01 | 323.63 | 167.7 | 78013.08 | 0.52 | 0.95 | 0.45 | 4.61 | 0.5 | 10
6 | 65 | CONCLUIDO | 0.9686 | 103.24 | 98.58 | 65 | 0.88 | 91 | 141.31 | 46.47 | 7 | 4 | 22.85 | 17662.75 | 820.64 | 5797.03 | 300.37 | 167.7 | 66441.02 | 0.56 | 0.95 | 0.54 | 4.04 | 0.5 | 10
7 | 65 | CONCLUIDO | 0.9686 | 103.25 | 98.59 | 65 | 0.99 | 91 | 142.68 | 46.47 | 8 | 0 | 23.21 | 17831.04 | 826.76 | 5797.04 | 300.68 | 167.7 | 66596.74 | 0.56 | 0.95 | 0.54 | 4.05 | 0.5 | 10
0 | 75 | CONCLUIDO | 0.4768 | 209.72 | 164.39 | 7 | 0.12 | 1409 | 150.44 | 49.1 | 1 | 1407 | 25.34 | 18787.76 | 1918.82 | 5798.11 | 2544.69 | 167.7 | 1182011.07 | 0.07 | 0.57 | 2.53 | 69.84 | 0.5 | 10
1 | 75 | CONCLUIDO | 0.7454 | 134.15 | 117.15 | 14.58 | 0.23 | 482 | 151.83 | 49.1 | 2 | 480 | 25.73 | 18959.54 | 1329.26 | 5797.3 | 934.7 | 167.7 | 381651.47 | 0.18 | 0.8 | 1.05 | 22.6 | 0.5 | 10
2 | 75 | CONCLUIDO | 0.842 | 118.76 | 107.74 | 22.6 | 0.35 | 286 | 153.23 | 49.1 | 3 | 284 | 26.13 | 19131.85 | 1187.04 | 5797.23 | 615.53 | 167.7 | 223047.37 | 0.27 | 0.87 | 0.73 | 13.2 | 0.5 | 10
3 | 75 | CONCLUIDO | 0.8923 | 112.07 | 103.69 | 31.11 | 0.46 | 200 | 154.63 | 49.1 | 4 | 198 | 26.53 | 19304.72 | 1107.4 | 5797.03 | 477.95 | 167.7 | 154687.85 | 0.35 | 0.91 | 0.59 | 9.15 | 0.5 | 10
4 | 75 | CONCLUIDO | 0.9233 | 108.31 | 101.42 | 40.3 | 0.57 | 151 | 156.03 | 49.1 | 5 | 149 | 26.94 | 19478.15 | 1044.88 | 5797.04 | 400.84 | 167.7 | 116378.14 | 0.42 | 0.93 | 0.52 | 6.88 | 0.5 | 10
5 | 75 | CONCLUIDO | 0.9441 | 105.92 | 99.97 | 49.99 | 0.67 | 120 | 157.44 | 49.1 | 6 | 118 | 27.35 | 19652.13 | 991.16 | 5797.01 | 351.9 | 167.7 | 92061.33 | 0.48 | 0.94 | 0.47 | 5.43 | 0.5 | 10
6 | 75 | CONCLUIDO | 0.9611 | 104.04 | 98.8 | 61.12 | 0.78 | 97 | 158.86 | 49.1 | 7 | 94 | 27.77 | 19826.68 | 935.47 | 5797.07 | 312.24 | 167.7 | 72347.26 | 0.54 | 0.95 | 0.43 | 4.26 | 0.5 | 10
7 | 75 | CONCLUIDO | 0.9672 | 103.39 | 98.58 | 71.26 | 0.88 | 83 | 160.28 | 49.1 | 8 | 47 | 28.19 | 20001.93 | 894.87 | 5797.06 | 304.31 | 167.7 | 68452.71 | 0.55 | 0.95 | 0.44 | 4.04 | 0.5 | 10
8 | 75 | CONCLUIDO | 0.9717 | 102.91 | 98.22 | 74.6 | 0.99 | 79 | 161.71 | 49.1 | 9 | 1 | 28.61 | 20177.64 | 885.62 | 5797.06 | 288.97 | 167.7 | 60804.38 | 0.58 | 0.96 | 0.51 | 3.68 | 0.5 | 10
9 | 75 | CONCLUIDO | 0.9718 | 102.9 | 98.21 | 74.59 | 1.09 | 79 | 163.13 | 49.1 | 10 | 0 | 29.04 | 20353.94 | 893.12 | 5797.04 | 288.84 | 167.7 | 60735.28 | 0.58 | 0.96 | 0.51 | 3.67 | 0.5 | 10
0 | 95 | CONCLUIDO | 0.3785 | 264.17 | 191.13 | 6.05 | 0.1 | 1896 | 185.69 | 53.44 | 1 | 1894 | 36.26 | 23136.14 | 2568.95 | 5798.4 | 3458.73 | 167.7 | 1636598.64 | 0.05 | 0.49 | 3.32 | 96.56 | 0.5 | 10
1 | 95 | CONCLUIDO | 0.6835 | 146.31 | 122.1 | 12.54 | 0.19 | 584 | 187.21 | 53.44 | 2 | 582 | 36.77 | 23322.88 | 1608.7 | 5797.39 | 1102.96 | 167.7 | 465272.18 | 0.15 | 0.77 | 1.21 | 27.56 | 0.5 | 10
2 | 95 | CONCLUIDO | 0.7946 | 125.85 | 110.54 | 19.22 | 0.28 | 345 | 188.73 | 53.44 | 3 | 343 | 37.29 | 23510.33 | 1428.88 | 5797.22 | 710.33 | 167.7 | 270151.72 | 0.24 | 0.85 | 0.82 | 16 | 0.5 | 10
3 | 95 | CONCLUIDO | 0.8538 | 117.12 | 105.65 | 26.19 | 0.37 | 242 | 190.25 | 53.44 | 4 | 240 | 37.82 | 23698.48 | 1339.31 | 5797.16 | 544.29 | 167.7 | 187647.85 | 0.31 | 0.89 | 0.66 | 11.1 | 0.5 | 10
4 | 95 | CONCLUIDO | 0.89 | 112.36 | 103 | 33.41 | 0.46 | 185 | 191.78 | 53.44 | 5 | 183 | 38.35 | 23887.36 | 1278.77 | 5797.13 | 454.42 | 167.7 | 142997.3 | 0.37 | 0.91 | 0.58 | 8.46 | 0.5 | 10
5 | 95 | CONCLUIDO | 0.9154 | 109.24 | 101.26 | 41.05 | 0.55 | 148 | 193.32 | 53.44 | 6 | 146 | 38.89 | 24076.95 | 1229.01 | 5797.01 | 395.69 | 167.7 | 113817.38 | 0.42 | 0.93 | 0.51 | 6.72 | 0.5 | 10
6 | 95 | CONCLUIDO | 0.9332 | 107.16 | 100.11 | 48.83 | 0.64 | 123 | 194.86 | 53.44 | 7 | 121 | 39.43 | 24267.28 | 1185.76 | 5797.01 | 356.39 | 167.7 | 94290.03 | 0.47 | 0.94 | 0.48 | 5.57 | 0.5 | 10
7 | 95 | CONCLUIDO | 0.9476 | 105.53 | 99.19 | 57.22 | 0.72 | 104 | 196.41 | 53.44 | 8 | 102 | 39.98 | 24458.36 | 1147.07 | 5797.02 | 325.3 | 167.7 | 78843.84 | 0.52 | 0.95 | 0.44 | 4.65 | 0.5 | 10
8 | 95 | CONCLUIDO | 0.9621 | 103.94 | 98.16 | 66.18 | 0.81 | 89 | 197.97 | 53.44 | 9 | 87 | 40.53 | 24650.18 | 1102.85 | 5797.03 | 289.66 | 167.7 | 61096.08 | 0.58 | 0.96 | 0.42 | 3.62 | 0.5 | 10
9 | 95 | CONCLUIDO | 0.9655 | 103.57 | 98.2 | 75.54 | 0.89 | 78 | 199.53 | 53.44 | 10 | 76 | 41.1 | 24842.77 | 1072.44 | 5797 | 292.16 | 167.7 | 62404.03 | 0.57 | 0.96 | 0.4 | 3.66 | 0.5 | 10
10 | 95 | CONCLUIDO | 0.9731 | 102.76 | 97.73 | 84.98 | 0.97 | 69 | 201.1 | 53.44 | 11 | 62 | 41.66 | 25036.12 | 1028.19 | 5796.98 | 275.98 | 167.7 | 54359.25 | 0.61 | 0.96 | 0.39 | 3.19 | 0.5 | 10
11 | 95 | CONCLUIDO | 0.978 | 102.25 | 97.44 | 92.8 | 1.05 | 63 | 202.67 | 53.44 | 12 | 17 | 42.24 | 25230.25 | 1006.36 | 5797 | 264.22 | 167.7 | 48509.17 | 0.63 | 0.97 | 0.44 | 2.9 | 0.5 | 10
12 | 95 | CONCLUIDO | 0.9776 | 102.29 | 97.47 | 92.83 | 1.13 | 63 | 204.25 | 53.44 | 13 | 1 | 42.82 | 25425.3 | 1009.57 | 5797.06 | 264.89 | 167.7 | 48840.16 | 0.63 | 0.97 | 0.45 | 2.93 | 0.5 | 10
13 | 95 | CONCLUIDO | 0.9775 | 102.3 | 97.49 | 92.84 | 1.21 | 63 | 205.84 | 53.44 | 14 | 0 | 43.4 | 25621.03 | 1016.48 | 5797.06 | 265.24 | 167.7 | 49017.71 | 0.63 | 0.97 | 0.46 | 2.95 | 0.5 | 10
0 | 55 | CONCLUIDO | 0.5846 | 171.05 | 144.41 | 8.43 | 0.15 | 1028 | 116.05 | 43.4 | 1 | 1026 | 16.65 | 14546.17 | 1406.75 | 5797.85 | 1862.8 | 167.7 | 842970.99 | 0.09 | 0.65 | 1.92 | 49.86 | 0.5 | 10
1 | 55 | CONCLUIDO | 0.8113 | 123.26 | 112.15 | 17.8 | 0.3 | 378 | 117.34 | 43.4 | 2 | 376 | 16.94 | 14705.49 | 1043.83 | 5797.27 | 765.11 | 167.7 | 297379.27 | 0.22 | 0.84 | 0.88 | 17.61 | 0.5 | 10
2 | 55 | CONCLUIDO | 0.8913 | 112.2 | 104.79 | 28.19 | 0.45 | 223 | 118.63 | 43.4 | 3 | 221 | 17.23 | 14865.24 | 926.43 | 5797.13 | 515.22 | 167.7 | 173208.01 | 0.33 | 0.9 | 0.63 | 10.25 | 0.5 | 10
3 | 55 | CONCLUIDO | 0.9324 | 107.25 | 101.51 | 39.81 | 0.59 | 153 | 119.93 | 43.4 | 4 | 151 | 17.53 | 15025.44 | 843.84 | 5797.15 | 404.15 | 167.7 | 118021.02 | 0.41 | 0.93 | 0.52 | 6.97 | 0.5 | 10
4 | 55 | CONCLUIDO | 0.9576 | 104.43 | 99.64 | 52.91 | 0.73 | 113 | 121.23 | 43.4 | 5 | 71 | 17.83 | 15186.08 | 772.25 | 5797.04 | 339.19 | 167.7 | 85741.51 | 0.49 | 0.94 | 0.5 | 5.1 | 0.5 | 10
5 | 55 | CONCLUIDO | 0.9597 | 104.19 | 99.55 | 55.82 | 0.86 | 107 | 122.54 | 43.4 | 6 | 1 | 18.14 | 15347.16 | 766.07 | 5797.04 | 333.15 | 167.7 | 82750.35 | 0.5 | 0.95 | 0.58 | 5.01 | 0.5 | 10
6 | 55 | CONCLUIDO | 0.9597 | 104.2 | 99.56 | 55.83 | 1 | 107 | 123.85 | 43.4 | 7 | 0 | 18.45 | 15508.69 | 773.94 | 5797.06 | 333.24 | 167.7 | 82795.73 | 0.5 | 0.95 | 0.59 | 5.02 | 0.5 | 10

## gráficos
Selecione o eixo X:
Selecione o eixo Y:
Selecione o eixo Z:
Eixo X | Eixo Y | Eixo Z

## hidden (hidden)
Unnamed: 0
Volume de calda [L]
STATUS
Capacidade operacional [ha/h]
Tempo de missao [h]
Tempo util [h]
Tempo por voo [min]
Autonomia Projetada [h]
N° Voos
MTOW [kg]
Massa Estrutura [kg]
Combustível [kg]
Abastecimentos
Massa gerador
Potência gerador [W]
Combustível consumido [L]
Calda cons [L]
Distância percorrida [km]
Distância Pulverizando [km]
RTL ACUMULADO[m]
EOC [km/km]
EOC [h/h]
Tempo de manobra [h]
Tempo rtl_rtw [h]
V pulv [m/s]
V desloc [m/s]