## RESULTADOS_18
Unnamed: 0 | Volume de calda [L] | STATUS | Capacidade operacional [ha/h] | Tempo de missao [h] | Tempo util [h] | Tempo por voo [min] | Autonomia Projetada [h] | N° Voos | MTOW [kg] | Massa Estrutura [kg] | Combustível [kg] | Abastecimentos | Massa gerador | Potência gerador [W] | Combustível consumido [L] | Calda cons [L] | Distância percorrida [km] | Distância Pulverizando [km] | RTL ACUMULADO[m] | EOC [km/km] | EOC [h/h] | Tempo de manobra [h] | Tempo rtl_rtw [h] | V pulv [m/s] | V desloc [m/s] | Preço Total por ha Simples [R$/ha] | Preço Total por ha Presumido [R$/ha] | Preço Total por ha Real [R$/ha] | Preço Total Simples [R$] | Preço Total Presumido [R$] | Prod CAPEX [ha/h/R$] | Dias Trabalhados | Preço Total Real [R$]
0 | 100 | CONCLUIDO | 0.3561 | 280.79 | 199.14 | 5.87 | 0.09 | 2035 | 194.77 | 54.38 | 1 | 2033 | 39.4 | 24256.19 | 2753.81 | 7964.26 | 3732.68 | 167.86 | 1772878.63 | 0.04 | 0.47 | 3.56 | 104.57 | 0.5 | 10 | 9597.2723 | 13131.4113 | 11878.1679 | 9597272.2817 | 13131411.3376 | 9.612e-07 | 29.249 | 11878167.8696
1 | 100 | CONCLUIDO | 0.672 | 148.8 | 122.92 | 12.27 | 0.18 | 601 | 196.32 | 54.38 | 2 | 599 | 39.95 | 24447.22 | 1655.99 | 7962.42 | 1130.85 | 167.86 | 479132.73 | 0.15 | 0.77 | 1.23 | 28.37 | 0.5 | 10 | 3196.9853 | 4374.2563 | 3956.7834 | 3196985.2885 | 4374256.3128 | 1.8139e-06 | 15.5 | 3956783.4296
2 | 100 | CONCLUIDO | 0.7873 | 127.02 | 110.85 | 18.95 | 0.27 | 351 | 197.88 | 54.38 | 3 | 349 | 40.5 | 24639 | 1455.81 | 7962.25 | 720.95 | 167.86 | 275432.65 | 0.23 | 0.85 | 0.83 | 16.31 | 0.5 | 10 | 2450.5351 | 3352.9302 | 3032.9313 | 2450535.1091 | 3352930.2463 | 2.1251e-06 | 13.2312 | 3032931.2895
3 | 100 | CONCLUIDO | 0.8488 | 117.82 | 105.81 | 26.02 | 0.36 | 244 | 199.44 | 54.38 | 4 | 242 | 41.06 | 24831.54 | 1351.81 | 7962.17 | 549.86 | 167.86 | 190421.15 | 0.31 | 0.89 | 0.67 | 11.27 | 0.5 | 10 | 2136.1015 | 2922.7083 | 2643.7691 | 2136101.4685 | 2922708.2673 | 2.2911e-06 | 12.2729 | 2643769.0923
4 | 100 | CONCLUIDO | 0.8871 | 112.72 | 103.01 | 33.41 | 0.44 | 185 | 201.01 | 54.38 | 5 | 183 | 41.63 | 25024.84 | 1278.23 | 7962 | 454.96 | 167.86 | 143265.44 | 0.37 | 0.91 | 0.57 | 8.47 | 0.5 | 10 | 1956.5271 | 2677.0066 | 2421.5169 | 1956527.0649 | 2677006.646 | 2.3945e-06 | 11.7417 | 2421516.8889
5 | 100 | CONCLUIDO | 0.9135 | 109.47 | 101.24 | 41.32 | 0.53 | 147 | 202.58 | 54.38 | 6 | 145 | 42.2 | 25218.93 | 1216.01 | 7961.96 | 394.76 | 167.86 | 113355.58 | 0.43 | 0.93 | 0.51 | 6.7 | 0.5 | 10 | 1838.9156 | 2516.0854 | 2275.9537 | 1838915.5592 | 2516085.3953 | 2.4658e-06 | 11.4031 | 2275953.7365
6 | 100 | CONCLUIDO | 0.9333 | 107.14 | 99.96 | 49.98 | 0.61 | 120 | 204.16 | 54.38 | 7 | 118 | 42.78 | 25413.94 | 1156.59 | 7961.98 | 351.34 | 167.86 | 91780.02 | 0.48 | 0.94 | 0.47 | 5.42 | 0.5 | 10 | 1731.4808 | 2369.0884 | 2142.9859 | 1731480.7876 | 2369088.4011 | 2.5192e-06 | 11.1604 | 2142985.9292
7 | 100 | CONCLUIDO | 0.9487 | 105.41 | 99 | 59.4 | 0.69 | 100 | 205.75 | 54.38 | 8 | 98 | 43.37 | 25609.61 | 1099.92 | 7961.98 | 319.16 | 167.86 | 75791.22 | 0.53 | 0.95 | 0.43 | 4.46 | 0.5 | 10 | 1650.4157 | 2258.1716 | 2042.6549 | 1650415.7294 | 2258171.6122 | 2.5608e-06 | 10.9802 | 2042654.8829
8 | 100 | CONCLUIDO | 0.9605 | 104.11 | 98.29 | 69.38 | 0.77 | 85 | 207.34 | 54.38 | 9 | 59 | 43.96 | 25806.1 | 1044.9 | 7961.96 | 295.28 | 167.86 | 63929.01 | 0.57 | 0.96 | 0.4 | 3.75 | 0.5 | 10 | 1579.7836 | 2161.5297 | 1955.2363 | 1579783.6374 | 2161529.6678 | 2.5926e-06 | 10.8448 | 1955236.31
9 | 100 | CONCLUIDO | 0.9623 | 103.92 | 98.25 | 72.78 | 0.85 | 81 | 208.94 | 54.38 | 10 | 4 | 44.56 | 26003.41 | 1033.97 | 7961.9 | 290.72 | 167.86 | 61667.87 | 0.58 | 0.96 | 0.49 | 3.71 | 0.5 | 10 | 1567.1592 | 2144.2564 | 1939.6116 | 1567159.2262 | 2144256.3915 | 2.5975e-06 | 10.825 | 1939611.571
10 | 100 | CONCLUIDO | 0.9622 | 103.93 | 98.26 | 72.78 | 0.93 | 81 | 210.55 | 54.38 | 11 | 0 | 45.17 | 26201.54 | 1041.7 | 7961.96 | 290.89 | 167.86 | 61749.76 | 0.58 | 0.96 | 0.5 | 3.72 | 0.5 | 10 | 1574.3383 | 2154.0791 | 1948.4968 | 1574338.2895 | 2154079.1026 | 2.5972e-06 | 10.826 | 1948496.8163

## RESULTADOS_6
Unnamed: 0 | Volume de calda [L] | STATUS | Capacidade operacional [ha/h] | Tempo de missao [h] | Tempo util [h] | Tempo por voo [min] | Autonomia Projetada [h] | N° Voos | MTOW [kg] | Massa Estrutura [kg] | Combustível [kg] | Abastecimentos | Massa gerador | Potência gerador [W] | Combustível consumido [L] | Calda cons [L] | Distância percorrida [km] | Distância Pulverizando [km] | RTL ACUMULADO[m] | EOC [km/km] | EOC [h/h] | Tempo de manobra [h] | Tempo rtl_rtw [h] | V pulv [m/s] | V desloc [m/s] | Preço Total por ha Simples [R$/ha] | Preço Total por ha Presumido [R$/ha] | Preço Total por ha Real [R$/ha] | Preço Total Simples [R$] | Preço Total Presumido [R$] | Prod CAPEX [ha/h/R$] | Dias Trabalhados | Preço Total Real [R$]
0 | 40 | CONCLUIDO | 0.6822 | 146.6 | 130.47 | 10.42 | 0.2 | 751 | 89.87 | 37.55 | 1 | 749 | 11.32 | 11317.98 | 1031.62 | 7962.63 | 1388.38 | 167.86 | 607145.46 | 0.12 | 0.72 | 1.48 | 35.92 | 0.5 | 10 | 2121.002 | 2902.0486 | 2625.0811 | 2121002.0324 | 2902048.5528 | 2.3651e-06 | 15.2708 | 2625081.1119
1 | 40 | CONCLUIDO | 0.8772 | 114.01 | 106.97 | 23.77 | 0.39 | 270 | 91.1 | 37.55 | 2 | 267 | 11.54 | 11468.97 | 746.97 | 7962.18 | 589.22 | 167.86 | 209973.83 | 0.28 | 0.88 | 0.7 | 12.42 | 0.5 | 10 | 1283.7977 | 1756.5486 | 1588.9061 | 1283797.6663 | 1756548.6041 | 3.0411e-06 | 11.876 | 1588906.0707
2 | 40 | CONCLUIDO | 0.912 | 109.65 | 103.91 | 31.02 | 0.57 | 201 | 92.32 | 37.55 | 3 | 1 | 11.77 | 11620.34 | 681.22 | 7962.07 | 476.39 | 167.86 | 153904.59 | 0.35 | 0.91 | 0.86 | 9.37 | 0.5 | 10 | 1169.691 | 1600.4228 | 1447.6807 | 1169690.9516 | 1600422.7631 | 3.1618e-06 | 11.4219 | 1447680.6608
3 | 40 | CONCLUIDO | 0.9127 | 109.56 | 103.84 | 31.15 | 0.75 | 200 | 93.55 | 37.55 | 4 | 0 | 12 | 11772.07 | 688.61 | 7962.07 | 473.93 | 167.86 | 152679.29 | 0.35 | 0.91 | 0.86 | 9.3 | 0.5 | 10 | 1175.7736 | 1608.7453 | 1455.2089 | 1175773.5968 | 1608745.3067 | 3.1642e-06 | 11.4125 | 1455208.9125

## RESULTADOS_4
Unnamed: 0 | Volume de calda [L] | STATUS | Capacidade operacional [ha/h] | Tempo de missao [h] | Tempo util [h] | Tempo por voo [min] | Autonomia Projetada [h] | N° Voos | MTOW [kg] | Massa Estrutura [kg] | Combustível [kg] | Abastecimentos | Massa gerador | Potência gerador [W] | Combustível consumido [L] | Calda cons [L] | Distância percorrida [km] | Distância Pulverizando [km] | RTL ACUMULADO[m] | EOC [km/km] | EOC [h/h] | Tempo de manobra [h] | Tempo rtl_rtw [h] | V pulv [m/s] | V desloc [m/s] | Preço Total por ha Simples [R$/ha] | Preço Total por ha Presumido [R$/ha] | Preço Total por ha Real [R$/ha] | Preço Total Simples [R$] | Preço Total Presumido [R$] | Prod CAPEX [ha/h/R$] | Dias Trabalhados | Preço Total Real [R$]
0 | 30 | CONCLUIDO | 0.7555 | 132.36 | 121.62 | 12.76 | 0.24 | 572 | 71.52 | 32.27 | 1 | 570 | 8.25 | 9054.6 | 788.57 | 7962.62 | 1086.86 | 167.86 | 457284.06 | 0.15 | 0.77 | 1.19 | 27.07 | 0.5 | 10 | 1536.414 | 2102.1894 | 1901.5594 | 1536413.9923 | 2102189.406 | 2.8154e-06 | 13.7875 | 1901559.3996
1 | 30 | CONCLUIDO | 0.8849 | 113.01 | 107.01 | 24.05 | 0.48 | 267 | 72.7 | 32.27 | 2 | 1 | 8.43 | 9200.25 | 610.46 | 7962.23 | 578.41 | 167.86 | 204581.14 | 0.29 | 0.88 | 1.05 | 12.47 | 0.5 | 10 | 1095.4483 | 1498.8407 | 1355.7934 | 1095448.2834 | 1498840.6691 | 3.2976e-06 | 11.7719 | 1355793.4192
2 | 30 | CONCLUIDO | 0.8848 | 113.01 | 107.02 | 24.05 | 0.71 | 267 | 73.88 | 32.27 | 3 | 0 | 8.61 | 9346.23 | 619.5 | 7962.23 | 578.63 | 167.86 | 204693.37 | 0.29 | 0.88 | 1.05 | 12.47 | 0.5 | 10 | 1104.4757 | 1511.1924 | 1366.9664 | 1104475.7437 | 1511192.4386 | 3.2972e-06 | 11.7719 | 1366966.3532

## RESULTADOS_1
Unnamed: 0 | Volume de calda [L] | STATUS | Capacidade operacional [ha/h] | Tempo de missao [h] | Tempo util [h] | Tempo por voo [min] | Autonomia Projetada [h] | N° Voos | MTOW [kg] | Massa Estrutura [kg] | Combustível [kg] | Abastecimentos | Massa gerador | Potência gerador [W] | Combustível consumido [L] | Calda cons [L] | Distância percorrida [km] | Distância Pulverizando [km] | RTL ACUMULADO[m] | EOC [km/km] | EOC [h/h] | Tempo de manobra [h] | Tempo rtl_rtw [h] | V pulv [m/s] | V desloc [m/s] | Preço Total por ha Simples [R$/ha] | Preço Total por ha Presumido [R$/ha] | Preço Total por ha Real [R$/ha] | Preço Total Simples [R$] | Preço Total Presumido [R$] | Prod CAPEX [ha/h/R$] | Dias Trabalhados | Preço Total Real [R$]
0 | 15 | CONCLUIDO | 0.7874 | 127 | 119.39 | 13.46 | 0.43 | 532 | 39.78 | 19.54 | 1 | 1 | 4.24 | 5140 | 465.88 | 7962.87 | 984.89 | 167.86 | 406497.49 | 0.17 | 0.79 | 1.83 | 24.84 | 0.5 | 10 | 1008.9465 | 1380.4851 | 1248.7336 | 1008946.512 | 1380485.1293 | 3.4459e-06 | 13.2292 | 1248733.5661
1 | 15 | CONCLUIDO | 0.7874 | 127 | 119.39 | 13.47 | 0.84 | 532 | 40.89 | 19.54 | 2 | 0 | 4.35 | 5277.26 | 477.79 | 7962.87 | 985.02 | 167.86 | 406561.62 | 0.17 | 0.79 | 1.83 | 24.84 | 0.5 | 10 | 1022.1167 | 1398.5051 | 1265.0338 | 1022116.6876 | 1398505.1446 | 3.4459e-06 | 13.2292 | 1265033.7764

## RESULTADOS_12
Unnamed: 0 | Volume de calda [L] | STATUS | Capacidade operacional [ha/h] | Tempo de missao [h] | Tempo util [h] | Tempo por voo [min] | Autonomia Projetada [h] | N° Voos | MTOW [kg] | Massa Estrutura [kg] | Combustível [kg] | Abastecimentos | Massa gerador | Potência gerador [W] | Combustível consumido [L] | Calda cons [L] | Distância percorrida [km] | Distância Pulverizando [km] | RTL ACUMULADO[m] | EOC [km/km] | EOC [h/h] | Tempo de manobra [h] | Tempo rtl_rtw [h] | V pulv [m/s] | V desloc [m/s] | Preço Total por ha Simples [R$/ha] | Preço Total por ha Presumido [R$/ha] | Preço Total por ha Real [R$/ha] | Preço Total Simples [R$] | Preço Total Presumido [R$] | Prod CAPEX [ha/h/R$] | Dias Trabalhados | Preço Total Real [R$]
0 | 70 | CONCLUIDO | 0.5055 | 197.81 | 158.26 | 7.35 | 0.12 | 1292 | 141.81 | 47.83 | 1 | 1290 | 22.98 | 17723.39 | 1762.16 | 7963.08 | 2334.6 | 167.86 | 1077550.2 | 0.07 | 0.6 | 2.36 | 63.71 | 0.5 | 10 | 4527.7015 | 6195.001 | 5603.7588 | 4527701.5346 | 6195000.9878 | 1.5094e-06 | 20.6052 | 5603758.7883
1 | 70 | CONCLUIDO | 0.767 | 130.38 | 115.32 | 15.58 | 0.25 | 444 | 143.17 | 47.83 | 2 | 442 | 23.34 | 17891.86 | 1226.46 | 7962.39 | 873 | 167.86 | 350991.4 | 0.19 | 0.82 | 0.98 | 20.78 | 0.5 | 10 | 2175.0579 | 2976.0102 | 2691.984 | 2175057.948 | 2976010.2413 | 2.2902e-06 | 13.5813 | 2691984.0007
2 | 70 | CONCLUIDO | 0.8609 | 116.16 | 106.44 | 24.66 | 0.37 | 259 | 144.54 | 47.83 | 3 | 257 | 23.71 | 18060.85 | 1075.48 | 7962.01 | 571.6 | 167.86 | 201218.35 | 0.29 | 0.89 | 0.68 | 11.9 | 0.5 | 10 | 1751.6691 | 2396.7109 | 2167.9722 | 1751669.0751 | 2396710.9068 | 2.5706e-06 | 12.1 | 2167972.1816
3 | 70 | CONCLUIDO | 0.9093 | 109.97 | 102.63 | 34.79 | 0.49 | 177 | 145.92 | 47.83 | 4 | 175 | 24.09 | 18230.35 | 977.86 | 7962.11 | 442.01 | 167.86 | 136831.9 | 0.38 | 0.92 | 0.56 | 8.09 | 0.5 | 10 | 1550.0502 | 2120.8471 | 1918.4364 | 1550050.2145 | 2120847.0868 | 2.7151e-06 | 11.4552 | 1918436.4175
4 | 70 | CONCLUIDO | 0.9412 | 106.24 | 100.32 | 47.02 | 0.6 | 128 | 147.3 | 47.83 | 5 | 115 | 24.47 | 18400.38 | 884.73 | 7962.02 | 363.05 | 167.86 | 97597.33 | 0.46 | 0.94 | 0.5 | 5.78 | 0.5 | 10 | 1398.3308 | 1913.2579 | 1730.6593 | 1398330.8412 | 1913257.947 | 2.8104e-06 | 11.0667 | 1730659.2938
5 | 70 | CONCLUIDO | 0.9474 | 105.55 | 99.97 | 51.71 | 0.71 | 116 | 148.68 | 47.83 | 6 | 2 | 24.85 | 18570.94 | 859.8 | 7962.02 | 346.89 | 167.86 | 89577.55 | 0.48 | 0.94 | 0.61 | 5.43 | 0.5 | 10 | 1366.0732 | 1869.1217 | 1690.7353 | 1366073.2309 | 1869121.6614 | 2.8289e-06 | 10.9948 | 1690735.3134
6 | 70 | CONCLUIDO | 0.9484 | 105.44 | 99.89 | 52.12 | 0.83 | 115 | 150.07 | 47.83 | 7 | 0 | 25.24 | 18742.03 | 866.47 | 7962.01 | 344.07 | 167.86 | 88172.18 | 0.49 | 0.94 | 0.61 | 5.35 | 0.5 | 10 | 1370.6636 | 1875.4024 | 1696.4166 | 1370663.564 | 1875402.3577 | 2.8319e-06 | 10.9833 | 1696416.5888

## RESULTADOS_16
Unnamed: 0 | Volume de calda [L] | STATUS | Capacidade operacional [ha/h] | Tempo de missao [h] | Tempo util [h] | Tempo por voo [min] | Autonomia Projetada [h] | N° Voos | MTOW [kg] | Massa Estrutura [kg] | Combustível [kg] | Abastecimentos | Massa gerador | Potência gerador [W] | Combustível consumido [L] | Calda cons [L] | Distância percorrida [km] | Distância Pulverizando [km] | RTL ACUMULADO[m] | EOC [km/km] | EOC [h/h] | Tempo de manobra [h] | Tempo rtl_rtw [h] | V pulv [m/s] | V desloc [m/s] | Preço Total por ha Simples [R$/ha] | Preço Total por ha Presumido [R$/ha] | Preço Total por ha Real [R$/ha] | Preço Total Simples [R$] | Preço Total Presumido [R$] | Prod CAPEX [ha/h/R$] | Dias Trabalhados | Preço Total Real [R$]
0 | 90 | CONCLUIDO | 0.4045 | 247.24 | 182.78 | 6.28 | 0.1 | 1745 | 176.73 | 52.44 | 1 | 1743 | 33.29 | 22031.19 | 2368.05 | 7964.22 | 3172.61 | 167.86 | 1494294.61 | 0.05 | 0.52 | 3.09 | 88.21 | 0.5 | 10 | 7370.1483 | 10084.162 | 9121.7437 | 7370148.2702 | 10084162.0112 | 1.1254e-06 | 25.7542 | 9121743.7421
1 | 90 | CONCLUIDO | 0.703 | 142.24 | 120.34 | 13.18 | 0.2 | 548 | 178.21 | 52.44 | 2 | 546 | 33.77 | 22213.89 | 1511.42 | 7962.53 | 1042.93 | 167.86 | 435438.63 | 0.16 | 0.78 | 1.16 | 25.79 | 0.5 | 10 | 2828.3717 | 3869.903 | 3500.5649 | 2828371.725 | 3869902.9731 | 1.9559e-06 | 14.8167 | 3500564.8648
2 | 90 | CONCLUIDO | 0.8115 | 123.23 | 109.4 | 20.45 | 0.3 | 321 | 179.7 | 52.44 | 3 | 319 | 34.26 | 22397.24 | 1332.24 | 7962.24 | 671.54 | 167.86 | 250875.79 | 0.25 | 0.86 | 0.79 | 14.85 | 0.5 | 10 | 2205.6439 | 3017.8592 | 2729.839 | 2205643.8599 | 3017859.2352 | 2.2578e-06 | 12.8365 | 2729838.9854
3 | 90 | CONCLUIDO | 0.8685 | 115.14 | 104.79 | 28.19 | 0.39 | 223 | 181.19 | 52.44 | 4 | 221 | 34.75 | 22581.25 | 1233.07 | 7962.13 | 515.52 | 167.86 | 173359.26 | 0.33 | 0.9 | 0.63 | 10.25 | 0.5 | 10 | 1944.1793 | 2660.1118 | 2406.2345 | 1944179.2545 | 2660111.8272 | 2.4163e-06 | 11.9938 | 2406234.4879
4 | 90 | CONCLUIDO | 0.9052 | 110.47 | 102.12 | 36.69 | 0.49 | 167 | 182.69 | 52.44 | 5 | 165 | 35.25 | 22766.06 | 1155.62 | 7961.95 | 424.23 | 167.86 | 127993.74 | 0.4 | 0.92 | 0.55 | 7.58 | 0.5 | 10 | 1776.6844 | 2430.938 | 2198.9327 | 1776684.4477 | 2430938.0431 | 2.5184e-06 | 11.5073 | 2198932.7281
5 | 90 | CONCLUIDO | 0.9302 | 107.51 | 100.43 | 46 | 0.58 | 131 | 184.19 | 52.44 | 6 | 129 | 35.75 | 22951.43 | 1088.13 | 7962.1 | 367.06 | 167.86 | 99584.87 | 0.46 | 0.94 | 0.49 | 5.89 | 0.5 | 10 | 1652.4431 | 2260.9455 | 2045.1641 | 1652443.0912 | 2260945.538 | 2.588e-06 | 11.199 | 2045164.0691
6 | 90 | CONCLUIDO | 0.9481 | 105.48 | 99.29 | 56.2 | 0.67 | 106 | 185.7 | 52.44 | 7 | 104 | 36.26 | 23137.49 | 1023.47 | 7961.99 | 328.8 | 167.86 | 80583.68 | 0.51 | 0.95 | 0.45 | 4.75 | 0.5 | 10 | 1560.8239 | 2135.5882 | 1931.7706 | 1560823.9334 | 2135588.1643 | 2.6378e-06 | 10.9875 | 1931770.6272
7 | 90 | CONCLUIDO | 0.9591 | 104.26 | 98.6 | 65.01 | 0.76 | 91 | 187.22 | 52.44 | 8 | 22 | 36.78 | 23324.24 | 972.61 | 7961.88 | 302.21 | 167.86 | 67361.59 | 0.56 | 0.96 | 0.51 | 4.06 | 0.5 | 10 | 1496.2639 | 2047.2542 | 1851.8672 | 1496263.8712 | 2047254.2391 | 2.6684e-06 | 10.8604 | 1851867.1679
8 | 90 | CONCLUIDO | 0.9591 | 104.26 | 98.64 | 65.76 | 0.85 | 90 | 188.74 | 52.44 | 9 | 0 | 37.3 | 23511.69 | 977.03 | 7961.94 | 302.94 | 167.86 | 67731.68 | 0.55 | 0.96 | 0.53 | 4.1 | 0.5 | 10 | 1500.4417 | 2052.9706 | 1857.0379 | 1500441.7335 | 2052970.5746 | 2.6684e-06 | 10.8604 | 1857037.9444

## RESULTADOS_0
Unnamed: 0 | Volume de calda [L] | STATUS | Capacidade operacional [ha/h] | Tempo de missao [h] | Tempo util [h] | Tempo por voo [min] | Autonomia Projetada [h] | N° Voos | MTOW [kg] | Massa Estrutura [kg] | Combustível [kg] | Abastecimentos | Massa gerador | Potência gerador [W] | Combustível consumido [L] | Calda cons [L] | Distância percorrida [km] | Distância Pulverizando [km] | RTL ACUMULADO[m] | EOC [km/km] | EOC [h/h] | Tempo de manobra [h] | Tempo rtl_rtw [h] | V pulv [m/s] | V desloc [m/s] | Preço Total por ha Simples [R$/ha] | Preço Total por ha Presumido [R$/ha] | Preço Total por ha Real [R$/ha] | Preço Total Simples [R$] | Preço Total Presumido [R$] | Prod CAPEX [ha/h/R$] | Dias Trabalhados | Preço Total Real [R$]
0 | 10 | CONCLUIDO | 0.7028 | 142.29 | 131.79 | 9.92 | 0.64 | 797 | 26.11 | 12.1 | 1 | 0 | 3.01 | 3454.41 | 382.03 | 7963.01 | 1392.82 | 167.86 | 609137.13 | 0.12 | 0.72 | 2.61 | 37.24 | 0.5 | 10 | 992.7906 | 1358.3799 | 1228.738 | 992790.5673 | 1358379.853 | 3.3487e-06 | 14.8219 | 1228737.9863

## RESULTADOS_7
Unnamed: 0 | Volume de calda [L] | STATUS | Capacidade operacional [ha/h] | Tempo de missao [h] | Tempo util [h] | Tempo por voo [min] | Autonomia Projetada [h] | N° Voos | MTOW [kg] | Massa Estrutura [kg] | Combustível [kg] | Abastecimentos | Massa gerador | Potência gerador [W] | Combustível consumido [L] | Calda cons [L] | Distância percorrida [km] | Distância Pulverizando [km] | RTL ACUMULADO[m] | EOC [km/km] | EOC [h/h] | Tempo de manobra [h] | Tempo rtl_rtw [h] | V pulv [m/s] | V desloc [m/s] | Preço Total por ha Simples [R$/ha] | Preço Total por ha Presumido [R$/ha] | Preço Total por ha Real [R$/ha] | Preço Total Simples [R$] | Preço Total Presumido [R$] | Prod CAPEX [ha/h/R$] | Dias Trabalhados | Preço Total Real [R$]
0 | 45 | CONCLUIDO | 0.6495 | 153.96 | 134.77 | 9.66 | 0.18 | 837 | 98.71 | 39.72 | 1 | 835 | 12.99 | 12407.75 | 1148.51 | 7962.82 | 1534.43 | 167.86 | 679739.95 | 0.11 | 0.7 | 1.61 | 40.22 | 0.5 | 10 | 2434.265 | 3330.6687 | 3012.7944 | 2434264.9533 | 3330668.7013 | 2.1841e-06 | 16.0375 | 3012794.3551
1 | 45 | CONCLUIDO | 0.8561 | 116.8 | 108.59 | 21.5 | 0.35 | 303 | 99.95 | 39.72 | 2 | 301 | 13.24 | 12561.45 | 838.95 | 7962.19 | 644.22 | 167.86 | 237308.12 | 0.26 | 0.87 | 0.76 | 14.05 | 0.5 | 10 | 1441.085 | 1971.7561 | 1783.5745 | 1441085.0327 | 1971756.118 | 2.8789e-06 | 12.1667 | 1783574.4814
2 | 45 | CONCLUIDO | 0.9204 | 108.65 | 102.94 | 34.12 | 0.52 | 181 | 101.2 | 39.72 | 3 | 36 | 13.49 | 12715.54 | 712.13 | 7962.05 | 446.2 | 167.86 | 138907.77 | 0.38 | 0.92 | 0.75 | 8.4 | 0.5 | 10 | 1205.5949 | 1649.5482 | 1492.1176 | 1205594.937 | 1649548.18 | 3.0951e-06 | 11.3177 | 1492117.6168
3 | 45 | CONCLUIDO | 0.9216 | 108.51 | 102.86 | 34.67 | 0.69 | 178 | 102.45 | 39.72 | 4 | 0 | 13.74 | 12870.03 | 717.39 | 7962.01 | 441.76 | 167.86 | 136699.9 | 0.38 | 0.92 | 0.8 | 8.32 | 0.5 | 10 | 1208.9912 | 1654.1951 | 1496.3211 | 1208991.2195 | 1654195.1234 | 3.0992e-06 | 11.3031 | 1496321.0625

## RESULTADOS_10
Unnamed: 0 | Volume de calda [L] | STATUS | Capacidade operacional [ha/h] | Tempo de missao [h] | Tempo util [h] | Tempo por voo [min] | Autonomia Projetada [h] | N° Voos | MTOW [kg] | Massa Estrutura [kg] | Combustível [kg] | Abastecimentos | Massa gerador | Potência gerador [W] | Combustível consumido [L] | Calda cons [L] | Distância percorrida [km] | Distância Pulverizando [km] | RTL ACUMULADO[m] | EOC [km/km] | EOC [h/h] | Tempo de manobra [h] | Tempo rtl_rtw [h] | V pulv [m/s] | V desloc [m/s] | Preço Total por ha Simples [R$/ha] | Preço Total por ha Presumido [R$/ha] | Preço Total por ha Real [R$/ha] | Preço Total Simples [R$] | Preço Total Presumido [R$] | Prod CAPEX [ha/h/R$] | Dias Trabalhados | Preço Total Real [R$]
0 | 60 | CONCLUIDO | 0.5601 | 178.53 | 148.26 | 8.08 | 0.14 | 1101 | 124.63 | 45 | 1 | 1099 | 18.64 | 15605.44 | 1505.38 | 7963.36 | 1993.7 | 167.86 | 908056.15 | 0.08 | 0.64 | 2.04 | 53.7 | 0.5 | 10 | 3560.0525 | 4871.0209 | 4406.1375 | 3560052.4823 | 4871020.8647 | 1.7446e-06 | 18.5969 | 4406137.4698
1 | 60 | CONCLUIDO | 0.8004 | 124.93 | 112.81 | 17.31 | 0.28 | 391 | 125.95 | 45 | 2 | 389 | 18.95 | 15767.7 | 1080.21 | 7962.41 | 787.37 | 167.86 | 308442.93 | 0.21 | 0.84 | 0.9 | 18.26 | 0.5 | 10 | 1877.0097 | 2568.2074 | 2323.1013 | 1877009.6711 | 2568207.4398 | 2.4931e-06 | 13.0135 | 2323101.3262
2 | 60 | CONCLUIDO | 0.886 | 112.87 | 104.96 | 27.86 | 0.42 | 226 | 127.27 | 45 | 3 | 224 | 19.27 | 15930.42 | 937.23 | 7962.2 | 520.98 | 167.86 | 176072.16 | 0.32 | 0.9 | 0.64 | 10.42 | 0.5 | 10 | 1524.676 | 2086.1289 | 1887.0317 | 1524675.9682 | 2086128.9236 | 2.7598e-06 | 11.7573 | 1887031.707
3 | 60 | CONCLUIDO | 0.9313 | 107.37 | 101.41 | 40.56 | 0.55 | 150 | 128.59 | 45 | 4 | 132 | 19.59 | 16093.6 | 827.3 | 7962.06 | 399.89 | 167.86 | 115908.22 | 0.42 | 0.93 | 0.54 | 6.87 | 0.5 | 10 | 1333.6339 | 1824.7367 | 1650.5864 | 1333633.8873 | 1824736.7203 | 2.9009e-06 | 11.1844 | 1650586.4088
4 | 60 | CONCLUIDO | 0.9406 | 106.31 | 100.75 | 45.11 | 0.68 | 134 | 129.92 | 45 | 5 | 1 | 19.92 | 16257.24 | 802.71 | 7961.96 | 372.47 | 167.86 | 102278.61 | 0.45 | 0.94 | 0.66 | 6.21 | 0.5 | 10 | 1297.2424 | 1774.9442 | 1605.546 | 1297242.3571 | 1774944.2233 | 2.9298e-06 | 11.074 | 1605546.0378
5 | 60 | CONCLUIDO | 0.9406 | 106.31 | 100.76 | 45.11 | 0.81 | 134 | 131.25 | 45 | 6 | 0 | 20.25 | 16421.36 | 810.74 | 7962.01 | 372.5 | 167.86 | 102292.88 | 0.45 | 0.94 | 0.67 | 6.22 | 0.5 | 10 | 1304.7115 | 1785.1638 | 1614.7903 | 1304711.4842 | 1785163.8126 | 2.9298e-06 | 11.074 | 1614790.2838

## RESULTADOS_14
Unnamed: 0 | Volume de calda [L] | STATUS | Capacidade operacional [ha/h] | Tempo de missao [h] | Tempo util [h] | Tempo por voo [min] | Autonomia Projetada [h] | N° Voos | MTOW [kg] | Massa Estrutura [kg] | Combustível [kg] | Abastecimentos | Massa gerador | Potência gerador [W] | Combustível consumido [L] | Calda cons [L] | Distância percorrida [km] | Distância Pulverizando [km] | RTL ACUMULADO[m] | EOC [km/km] | EOC [h/h] | Tempo de manobra [h] | Tempo rtl_rtw [h] | V pulv [m/s] | V desloc [m/s] | Preço Total por ha Simples [R$/ha] | Preço Total por ha Presumido [R$/ha] | Preço Total por ha Real [R$/ha] | Preço Total Simples [R$] | Preço Total Presumido [R$] | Prod CAPEX [ha/h/R$] | Dias Trabalhados | Preço Total Real [R$]
0 | 80 | CONCLUIDO | 0.454 | 220.28 | 169.53 | 6.77 | 0.11 | 1503 | 159.12 | 50.28 | 1 | 1501 | 27.84 | 19859.16 | 2044.9 | 7963.78 | 2719.65 | 167.86 | 1269021.28 | 0.06 | 0.56 | 2.7 | 74.97 | 0.5 | 10 | 5747.3369 | 7863.76 | 7113.2537 | 5747336.9447 | 7863759.9623 | 1.306e-06 | 22.9458 | 7113253.7484
1 | 80 | CONCLUIDO | 0.734 | 136.25 | 117.91 | 14.23 | 0.22 | 497 | 160.54 | 50.28 | 2 | 495 | 28.26 | 20034.4 | 1370.54 | 7962.39 | 960.51 | 167.86 | 394481.84 | 0.17 | 0.8 | 1.07 | 23.36 | 0.5 | 10 | 2494.0225 | 3412.4316 | 3086.7539 | 2494022.4889 | 3412431.5978 | 2.1115e-06 | 14.1927 | 3086753.9155
2 | 80 | CONCLUIDO | 0.8353 | 119.71 | 108.01 | 22.27 | 0.33 | 291 | 161.97 | 50.28 | 3 | 289 | 28.69 | 20210.21 | 1207.59 | 7962.25 | 624.46 | 167.86 | 227489.1 | 0.27 | 0.87 | 0.74 | 13.47 | 0.5 | 10 | 1973.1847 | 2699.7983 | 2442.1333 | 1973184.6636 | 2699798.3074 | 2.4029e-06 | 12.4698 | 2442133.3462
3 | 80 | CONCLUIDO | 0.8891 | 112.47 | 103.7 | 31.11 | 0.43 | 200 | 163.4 | 50.28 | 4 | 198 | 29.12 | 20386.62 | 1108.48 | 7961.96 | 478.25 | 167.86 | 154837.08 | 0.35 | 0.91 | 0.6 | 9.16 | 0.5 | 10 | 1740.3273 | 2381.1926 | 2153.9349 | 1740327.2722 | 2381192.5517 | 2.5577e-06 | 11.7156 | 2153934.8766
4 | 80 | CONCLUIDO | 0.9221 | 108.45 | 101.33 | 40.8 | 0.54 | 149 | 164.83 | 50.28 | 5 | 147 | 29.55 | 20563.61 | 1029.87 | 7962.06 | 397.92 | 167.86 | 114927.95 | 0.42 | 0.93 | 0.51 | 6.79 | 0.5 | 10 | 1601.6038 | 2191.3849 | 1982.2422 | 1601603.7569 | 2191384.9179 | 2.6526e-06 | 11.2969 | 1982242.217
5 | 80 | CONCLUIDO | 0.9455 | 105.77 | 99.74 | 52.04 | 0.64 | 115 | 166.27 | 50.28 | 6 | 110 | 29.99 | 20741.2 | 950.45 | 7961.97 | 344.12 | 167.86 | 88199.23 | 0.49 | 0.94 | 0.46 | 5.2 | 0.5 | 10 | 1476.1809 | 2019.7758 | 1827.0112 | 1476180.8607 | 2019775.7781 | 2.7199e-06 | 11.0177 | 1827011.2126
6 | 80 | CONCLUIDO | 0.9533 | 104.89 | 99.28 | 58.4 | 0.74 | 102 | 167.72 | 50.28 | 7 | 11 | 30.44 | 20919.39 | 917.13 | 7961.99 | 324.65 | 167.86 | 78527.85 | 0.52 | 0.95 | 0.56 | 4.74 | 0.5 | 10 | 1433.3326 | 1961.1489 | 1773.9796 | 1433332.6281 | 1961148.9359 | 2.7423e-06 | 10.926 | 1773979.634
7 | 80 | CONCLUIDO | 0.954 | 104.82 | 99.24 | 58.95 | 0.84 | 101 | 169.17 | 50.28 | 8 | 0 | 30.89 | 21098.19 | 922.38 | 7962.1 | 322.52 | 167.86 | 77466.47 | 0.52 | 0.95 | 0.57 | 4.7 | 0.5 | 10 | 1437.0626 | 1966.2525 | 1778.5961 | 1437062.6455 | 1966252.5103 | 2.7444e-06 | 10.9187 | 1778596.1304

## RESULTADOS_5
Unnamed: 0 | Volume de calda [L] | STATUS | Capacidade operacional [ha/h] | Tempo de missao [h] | Tempo util [h] | Tempo por voo [min] | Autonomia Projetada [h] | N° Voos | MTOW [kg] | Massa Estrutura [kg] | Combustível [kg] | Abastecimentos | Massa gerador | Potência gerador [W] | Combustível consumido [L] | Calda cons [L] | Distância percorrida [km] | Distância Pulverizando [km] | RTL ACUMULADO[m] | EOC [km/km] | EOC [h/h] | Tempo de manobra [h] | Tempo rtl_rtw [h] | V pulv [m/s] | V desloc [m/s] | Preço Total por ha Simples [R$/ha] | Preço Total por ha Presumido [R$/ha] | Preço Total por ha Real [R$/ha] | Preço Total Simples [R$] | Preço Total Presumido [R$] | Prod CAPEX [ha/h/R$] | Dias Trabalhados | Preço Total Real [R$]
0 | 35 | CONCLUIDO | 0.7175 | 139.38 | 126.07 | 11.41 | 0.22 | 663 | 80.84 | 35.1 | 1 | 661 | 9.74 | 10204.21 | 912.09 | 7962.46 | 1238.43 | 167.86 | 532611.9 | 0.14 | 0.75 | 1.33 | 31.52 | 0.5 | 10 | 1815.3526 | 2483.8456 | 2246.7908 | 1815352.6281 | 2483845.5535 | 2.5733e-06 | 14.5188 | 2246790.82
1 | 35 | CONCLUIDO | 0.8943 | 111.82 | 105.76 | 26.22 | 0.43 | 242 | 82.04 | 35.1 | 2 | 123 | 9.94 | 10352.53 | 655.2 | 7962.21 | 542.7 | 167.86 | 186850.72 | 0.31 | 0.89 | 0.82 | 11.21 | 0.5 | 10 | 1148.7656 | 1571.7918 | 1421.7822 | 1148765.6459 | 1571791.8367 | 3.2074e-06 | 11.6479 | 1421782.2298
2 | 35 | CONCLUIDO | 0.9005 | 111.05 | 105.21 | 27.57 | 0.63 | 229 | 83.25 | 35.1 | 3 | 0 | 10.15 | 10501.19 | 651.25 | 7962.09 | 518.99 | 167.86 | 175060.19 | 0.32 | 0.9 | 0.94 | 10.67 | 0.5 | 10 | 1136.698 | 1555.2804 | 1406.8466 | 1136698.0378 | 1555280.4029 | 3.2296e-06 | 11.5677 | 1406846.6241

## RESULTADOS_8
Unnamed: 0 | Volume de calda [L] | STATUS | Capacidade operacional [ha/h] | Tempo de missao [h] | Tempo util [h] | Tempo por voo [min] | Autonomia Projetada [h] | N° Voos | MTOW [kg] | Massa Estrutura [kg] | Combustível [kg] | Abastecimentos | Massa gerador | Potência gerador [W] | Combustível consumido [L] | Calda cons [L] | Distância percorrida [km] | Distância Pulverizando [km] | RTL ACUMULADO[m] | EOC [km/km] | EOC [h/h] | Tempo de manobra [h] | Tempo rtl_rtw [h] | V pulv [m/s] | V desloc [m/s] | Preço Total por ha Simples [R$/ha] | Preço Total por ha Presumido [R$/ha] | Preço Total por ha Real [R$/ha] | Preço Total Simples [R$] | Preço Total Presumido [R$] | Prod CAPEX [ha/h/R$] | Dias Trabalhados | Preço Total Real [R$]
0 | 50 | CONCLUIDO | 0.6186 | 161.65 | 139.1 | 9.04 | 0.16 | 923 | 107.41 | 41.65 | 1 | 921 | 14.77 | 13481.73 | 1265.1 | 7962.85 | 1682.08 | 167.86 | 753135.32 | 0.1 | 0.68 | 1.75 | 44.55 | 0.5 | 10 | 2771.4382 | 3792.004 | 3430.1005 | 2771438.2123 | 3792004.0293 | 2.0234e-06 | 16.8385 | 3430100.4869
1 | 50 | CONCLUIDO | 0.8365 | 119.55 | 110.09 | 19.78 | 0.32 | 334 | 108.68 | 41.65 | 2 | 332 | 15.03 | 13638.32 | 924.45 | 7962.44 | 695.05 | 167.86 | 262568.37 | 0.24 | 0.86 | 0.81 | 15.55 | 0.5 | 10 | 1584.4564 | 2167.9231 | 1961.0196 | 1584456.3719 | 2167923.1093 | 2.7361e-06 | 12.4531 | 1961019.5704
2 | 50 | CONCLUIDO | 0.9141 | 109.39 | 103.18 | 32.93 | 0.48 | 188 | 109.96 | 41.65 | 3 | 172 | 15.31 | 13795.21 | 779.22 | 7962.12 | 460.16 | 167.86 | 145854.6 | 0.36 | 0.91 | 0.59 | 8.64 | 0.5 | 10 | 1294.7556 | 1771.5418 | 1602.4683 | 1294755.6371 | 1771541.7832 | 2.99e-06 | 11.3948 | 1602468.3218
3 | 50 | CONCLUIDO | 0.9292 | 107.62 | 102.01 | 38.02 | 0.63 | 161 | 111.23 | 41.65 | 4 | 1 | 15.58 | 13952.52 | 742.76 | 7962.11 | 413.88 | 167.86 | 122846.04 | 0.41 | 0.92 | 0.74 | 7.47 | 0.5 | 10 | 1228.0613 | 1680.2877 | 1519.9234 | 1228061.3243 | 1680287.6821 | 3.0394e-06 | 11.2104 | 1519923.384
4 | 50 | CONCLUIDO | 0.9291 | 107.63 | 102.01 | 38.02 | 0.78 | 161 | 112.51 | 41.65 | 5 | 0 | 15.86 | 14110.24 | 750.72 | 7962.11 | 413.98 | 167.86 | 122898.56 | 0.41 | 0.92 | 0.74 | 7.47 | 0.5 | 10 | 1235.6329 | 1690.6475 | 1529.2945 | 1235632.9356 | 1690647.4948 | 3.039e-06 | 11.2115 | 1529294.4707

## RESULTADOS_3
Unnamed: 0 | Volume de calda [L] | STATUS | Capacidade operacional [ha/h] | Tempo de missao [h] | Tempo util [h] | Tempo por voo [min] | Autonomia Projetada [h] | N° Voos | MTOW [kg] | Massa Estrutura [kg] | Combustível [kg] | Abastecimentos | Massa gerador | Potência gerador [W] | Combustível consumido [L] | Calda cons [L] | Distância percorrida [km] | Distância Pulverizando [km] | RTL ACUMULADO[m] | EOC [km/km] | EOC [h/h] | Tempo de manobra [h] | Tempo rtl_rtw [h] | V pulv [m/s] | V desloc [m/s] | Preço Total por ha Simples [R$/ha] | Preço Total por ha Presumido [R$/ha] | Preço Total por ha Real [R$/ha] | Preço Total Simples [R$] | Preço Total Presumido [R$] | Prod CAPEX [ha/h/R$] | Dias Trabalhados | Preço Total Real [R$]
0 | 25 | CONCLUIDO | 0.7984 | 125.25 | 116.87 | 14.79 | 0.28 | 474 | 61.76 | 28.92 | 1 | 471 | 6.84 | 7851.41 | 654.14 | 7962.51 | 925.58 | 167.86 | 377130.02 | 0.18 | 0.81 | 1.03 | 22.32 | 0.5 | 10 | 1262.814 | 1727.8378 | 1562.9354 | 1262813.9537 | 1727837.7629 | 3.1095e-06 | 13.0469 | 1562935.3518
1 | 25 | CONCLUIDO | 0.8643 | 115.7 | 109.46 | 20.52 | 0.55 | 320 | 62.92 | 28.92 | 2 | 0 | 7 | 7994.37 | 573.02 | 7962.43 | 658.65 | 167.86 | 244438.67 | 0.25 | 0.86 | 1.21 | 14.91 | 0.5 | 10 | 1069.8565 | 1463.8249 | 1324.1195 | 1069856.499 | 1463824.8606 | 3.3661e-06 | 12.0521 | 1324119.4704

## RESULTADOS_15
Unnamed: 0 | Volume de calda [L] | STATUS | Capacidade operacional [ha/h] | Tempo de missao [h] | Tempo util [h] | Tempo por voo [min] | Autonomia Projetada [h] | N° Voos | MTOW [kg] | Massa Estrutura [kg] | Combustível [kg] | Abastecimentos | Massa gerador | Potência gerador [W] | Combustível consumido [L] | Calda cons [L] | Distância percorrida [km] | Distância Pulverizando [km] | RTL ACUMULADO[m] | EOC [km/km] | EOC [h/h] | Tempo de manobra [h] | Tempo rtl_rtw [h] | V pulv [m/s] | V desloc [m/s] | Preço Total por ha Simples [R$/ha] | Preço Total por ha Presumido [R$/ha] | Preço Total por ha Real [R$/ha] | Preço Total Simples [R$] | Preço Total Presumido [R$] | Prod CAPEX [ha/h/R$] | Dias Trabalhados | Preço Total Real [R$]
0 | 85 | CONCLUIDO | 0.4289 | 233.18 | 175.91 | 6.52 | 0.11 | 1620 | 167.88 | 51.39 | 1 | 1618 | 30.49 | 20939.59 | 2201.11 | 7963.93 | 2937.66 | 167.86 | 1377444.48 | 0.06 | 0.54 | 2.89 | 81.34 | 0.5 | 10 | 6498.9472 | 8892.1463 | 8043.4923 | 6498947.1927 | 8892146.2624 | 1.2129e-06 | 24.2896 | 8043492.3033
1 | 85 | CONCLUIDO | 0.7182 | 139.24 | 119.14 | 13.67 | 0.21 | 523 | 169.33 | 51.39 | 2 | 521 | 30.94 | 21118.46 | 1441.5 | 7962.79 | 1002.41 | 167.86 | 415301.14 | 0.17 | 0.79 | 1.12 | 24.59 | 0.5 | 10 | 2653.8141 | 3631.0656 | 3284.5218 | 2653814.1324 | 3631065.5739 | 2.0309e-06 | 14.5042 | 3284521.7718
2 | 85 | CONCLUIDO | 0.8233 | 121.46 | 108.72 | 21.32 | 0.31 | 306 | 170.79 | 51.39 | 3 | 304 | 31.4 | 21297.94 | 1270.25 | 7962.39 | 648.4 | 167.86 | 239383.63 | 0.26 | 0.87 | 0.77 | 14.17 | 0.5 | 10 | 2094.5582 | 2865.8669 | 2592.3526 | 2094558.1665 | 2865866.8888 | 2.3281e-06 | 12.6521 | 2592352.5752
3 | 85 | CONCLUIDO | 0.8785 | 113.83 | 104.27 | 29.51 | 0.41 | 212 | 172.25 | 51.39 | 4 | 210 | 31.86 | 21478.05 | 1172.07 | 7962.12 | 497.74 | 167.86 | 164524.16 | 0.34 | 0.9 | 0.61 | 9.73 | 0.5 | 10 | 1837.3596 | 2513.9565 | 2274.028 | 1837359.6084 | 2513956.4749 | 2.4842e-06 | 11.8573 | 2274027.9973
4 | 85 | CONCLUIDO | 0.9121 | 109.64 | 101.88 | 38.45 | 0.51 | 159 | 173.71 | 51.39 | 5 | 157 | 32.32 | 21658.78 | 1095.52 | 7962.08 | 416.93 | 167.86 | 124383.31 | 0.4 | 0.93 | 0.53 | 7.34 | 0.5 | 10 | 1694.2526 | 2318.1512 | 2096.9101 | 1694252.6225 | 2318151.1833 | 2.5793e-06 | 11.4208 | 2096910.0879
5 | 85 | CONCLUIDO | 0.9378 | 106.63 | 100.09 | 48.82 | 0.61 | 123 | 175.18 | 51.39 | 6 | 121 | 32.79 | 21840.16 | 1020.86 | 7961.91 | 355.81 | 167.86 | 94002.12 | 0.47 | 0.94 | 0.48 | 5.55 | 0.5 | 10 | 1565.3311 | 2141.755 | 1937.3489 | 1565331.0566 | 2141755.0091 | 2.6519e-06 | 11.1073 | 1937348.917
6 | 85 | CONCLUIDO | 0.9541 | 104.81 | 99.05 | 59.43 | 0.7 | 100 | 176.66 | 51.39 | 7 | 60 | 33.27 | 22022.17 | 955.33 | 7961.87 | 318.96 | 167.86 | 75691.55 | 0.53 | 0.95 | 0.48 | 4.51 | 0.5 | 10 | 1477.8882 | 2022.1118 | 1829.1243 | 1477888.1835 | 2022111.8125 | 2.698e-06 | 10.9177 | 1829124.2992
7 | 85 | CONCLUIDO | 0.9571 | 104.48 | 98.89 | 62.46 | 0.8 | 95 | 178.14 | 51.39 | 8 | 0 | 33.75 | 22204.83 | 945.91 | 7961.95 | 311.21 | 167.86 | 71841.99 | 0.54 | 0.95 | 0.55 | 4.35 | 0.5 | 10 | 1464.6791 | 2004.0386 | 1812.776 | 1464679.1153 | 2004038.5826 | 2.7065e-06 | 10.8833 | 1812775.953

## RESULTADOS_2
Unnamed: 0 | Volume de calda [L] | STATUS | Capacidade operacional [ha/h] | Tempo de missao [h] | Tempo util [h] | Tempo por voo [min] | Autonomia Projetada [h] | N° Voos | MTOW [kg] | Massa Estrutura [kg] | Combustível [kg] | Abastecimentos | Massa gerador | Potência gerador [W] | Combustível consumido [L] | Calda cons [L] | Distância percorrida [km] | Distância Pulverizando [km] | RTL ACUMULADO[m] | EOC [km/km] | EOC [h/h] | Tempo de manobra [h] | Tempo rtl_rtw [h] | V pulv [m/s] | V desloc [m/s] | Preço Total por ha Simples [R$/ha] | Preço Total por ha Presumido [R$/ha] | Preço Total por ha Real [R$/ha] | Preço Total Simples [R$] | Preço Total Presumido [R$] | Prod CAPEX [ha/h/R$] | Dias Trabalhados | Preço Total Real [R$]
0 | 20 | CONCLUIDO | 0.8306 | 120.4 | 113.66 | 16.67 | 0.34 | 409 | 51.33 | 24.83 | 1 | 102 | 5.51 | 6564.78 | 525.64 | 7962.25 | 801.68 | 167.86 | 315506.45 | 0.21 | 0.83 | 1.33 | 19.11 | 0.5 | 10 | 1044.9764 | 1429.7828 | 1293.3263 | 1044976.3648 | 1429782.7634 | 3.4083e-06 | 12.5417 | 1293326.3031
1 | 20 | CONCLUIDO | 0.835 | 119.76 | 113.13 | 17.01 | 0.66 | 399 | 52.47 | 24.83 | 2 | 0 | 5.64 | 6705.1 | 531.07 | 7962.47 | 779.24 | 167.86 | 304339.61 | 0.22 | 0.83 | 1.44 | 18.59 | 0.5 | 10 | 1035.008 | 1416.1435 | 1280.9888 | 1035007.9581 | 1416143.5496 | 3.4263e-06 | 12.475 | 1280988.7968

## RESULTADOS_11
Unnamed: 0 | Volume de calda [L] | STATUS | Capacidade operacional [ha/h] | Tempo de missao [h] | Tempo util [h] | Tempo por voo [min] | Autonomia Projetada [h] | N° Voos | MTOW [kg] | Massa Estrutura [kg] | Combustível [kg] | Abastecimentos | Massa gerador | Potência gerador [W] | Combustível consumido [L] | Calda cons [L] | Distância percorrida [km] | Distância Pulverizando [km] | RTL ACUMULADO[m] | EOC [km/km] | EOC [h/h] | Tempo de manobra [h] | Tempo rtl_rtw [h] | V pulv [m/s] | V desloc [m/s] | Preço Total por ha Simples [R$/ha] | Preço Total por ha Presumido [R$/ha] | Preço Total por ha Real [R$/ha] | Preço Total Simples [R$] | Preço Total Presumido [R$] | Prod CAPEX [ha/h/R$] | Dias Trabalhados | Preço Total Real [R$]
0 | 65 | CONCLUIDO | 0.5326 | 187.75 | 153.07 | 7.69 | 0.13 | 1194 | 133.21 | 46.47 | 1 | 1192 | 20.75 | 16663.42 | 1630.57 | 7962.99 | 2158.25 | 167.86 | 989867.89 | 0.08 | 0.62 | 2.19 | 58.51 | 0.5 | 10 | 4009.0617 | 5485.3751 | 4961.8586 | 4009061.7461 | 5485375.1484 | 1.6231e-06 | 19.5573 | 4961858.643
1 | 65 | CONCLUIDO | 0.7834 | 127.65 | 114.09 | 16.38 | 0.26 | 418 | 134.55 | 46.47 | 2 | 416 | 21.09 | 16828.84 | 1154.28 | 7962.43 | 831.04 | 167.86 | 330144.44 | 0.2 | 0.83 | 0.94 | 19.54 | 0.5 | 10 | 2030.5935 | 2778.3476 | 2513.186 | 2030593.4669 | 2778347.5649 | 2.3875e-06 | 13.2969 | 2513185.9727
2 | 65 | CONCLUIDO | 0.8732 | 114.52 | 105.73 | 26.11 | 0.39 | 243 | 135.9 | 46.47 | 3 | 241 | 21.43 | 16994.64 | 1008.69 | 7962.06 | 546.6 | 167.86 | 188795.01 | 0.31 | 0.89 | 0.68 | 11.19 | 0.5 | 10 | 1645.2394 | 2251.0891 | 2036.2483 | 1645239.3899 | 2251089.1161 | 2.6611e-06 | 11.9292 | 2036248.3303
3 | 65 | CONCLUIDO | 0.9193 | 108.78 | 102.14 | 37.37 | 0.52 | 164 | 137.25 | 46.47 | 4 | 162 | 21.78 | 17160.92 | 905.79 | 7962.21 | 425.37 | 167.86 | 128575.95 | 0.39 | 0.92 | 0.54 | 7.59 | 0.5 | 10 | 1451.2874 | 1985.7154 | 1796.2015 | 1451287.3977 | 1985715.4438 | 2.8016e-06 | 11.3313 | 1796201.5488
4 | 65 | CONCLUIDO | 0.9435 | 105.98 | 100.37 | 47.8 | 0.64 | 126 | 138.6 | 46.47 | 5 | 24 | 22.13 | 17327.69 | 831.53 | 7962.09 | 361.31 | 167.86 | 96735.85 | 0.46 | 0.94 | 0.6 | 5.83 | 0.5 | 10 | 1333.1112 | 1824.0215 | 1649.9394 | 1333111.1578 | 1824021.4989 | 2.8754e-06 | 11.0396 | 1649939.447
5 | 65 | CONCLUIDO | 0.9448 | 105.85 | 100.29 | 48.53 | 0.76 | 124 | 139.95 | 46.47 | 6 | 0 | 22.49 | 17494.97 | 835.02 | 7962.13 | 357.16 | 167.86 | 94672.85 | 0.47 | 0.94 | 0.64 | 5.75 | 0.5 | 10 | 1334.469 | 1825.8794 | 1651.62 | 1334469.0334 | 1825879.4041 | 2.8793e-06 | 11.026 | 1651620.0365

## RESULTADOS_13
Unnamed: 0 | Volume de calda [L] | STATUS | Capacidade operacional [ha/h] | Tempo de missao [h] | Tempo util [h] | Tempo por voo [min] | Autonomia Projetada [h] | N° Voos | MTOW [kg] | Massa Estrutura [kg] | Combustível [kg] | Abastecimentos | Massa gerador | Potência gerador [W] | Combustível consumido [L] | Calda cons [L] | Distância percorrida [km] | Distância Pulverizando [km] | RTL ACUMULADO[m] | EOC [km/km] | EOC [h/h] | Tempo de manobra [h] | Tempo rtl_rtw [h] | V pulv [m/s] | V desloc [m/s] | Preço Total por ha Simples [R$/ha] | Preço Total por ha Presumido [R$/ha] | Preço Total por ha Real [R$/ha] | Preço Total Simples [R$] | Preço Total Presumido [R$] | Prod CAPEX [ha/h/R$] | Dias Trabalhados | Preço Total Real [R$]
0 | 75 | CONCLUIDO | 0.4796 | 208.52 | 163.65 | 7.04 | 0.12 | 1394 | 150.44 | 49.1 | 1 | 1392 | 25.34 | 18787.76 | 1898.95 | 7963.42 | 2519.4 | 167.86 | 1169439.97 | 0.07 | 0.58 | 2.52 | 69.09 | 0.5 | 10 | 5090.8974 | 6965.5905 | 6300.8043 | 5090897.4408 | 6965590.473 | 1.4049e-06 | 21.7208 | 6300804.2946
1 | 75 | CONCLUIDO | 0.7502 | 133.3 | 116.64 | 14.86 | 0.23 | 471 | 151.83 | 49.1 | 2 | 469 | 25.73 | 18959.54 | 1299.32 | 7962.5 | 917.67 | 167.86 | 373191.7 | 0.18 | 0.81 | 1.02 | 22.09 | 0.5 | 10 | 2338.9033 | 3200.1906 | 2894.7689 | 2338903.2688 | 3200190.6374 | 2.1975e-06 | 13.8854 | 2894768.9345
2 | 75 | CONCLUIDO | 0.8482 | 117.9 | 107.22 | 23.39 | 0.35 | 275 | 153.23 | 49.1 | 3 | 273 | 26.13 | 19131.85 | 1142.37 | 7962.19 | 597.44 | 167.86 | 214056.93 | 0.28 | 0.88 | 0.72 | 12.67 | 0.5 | 10 | 1861.6352 | 2547.1714 | 2304.0729 | 1861635.1866 | 2547171.3918 | 2.4846e-06 | 12.2812 | 2304072.9291
3 | 75 | CONCLUIDO | 0.8989 | 111.25 | 103.2 | 32.76 | 0.46 | 189 | 154.63 | 49.1 | 4 | 187 | 26.53 | 19304.72 | 1044.74 | 7962.06 | 461.51 | 167.86 | 146521.28 | 0.36 | 0.91 | 0.57 | 8.66 | 0.5 | 10 | 1646.5831 | 2252.9276 | 2037.9114 | 1646583.076 | 2252927.6067 | 2.6331e-06 | 11.5885 | 2037911.3579
4 | 75 | CONCLUIDO | 0.9312 | 107.38 | 100.86 | 43.54 | 0.57 | 139 | 156.03 | 49.1 | 5 | 137 | 26.94 | 19478.15 | 959.33 | 7961.95 | 382.16 | 167.86 | 107096.34 | 0.44 | 0.93 | 0.49 | 6.32 | 0.5 | 10 | 1496.0709 | 2046.9902 | 1851.6283 | 1496070.9067 | 2046990.2165 | 2.7277e-06 | 11.1854 | 1851628.3432
5 | 75 | CONCLUIDO | 0.9494 | 105.33 | 99.66 | 53.87 | 0.67 | 111 | 157.44 | 49.1 | 6 | 42 | 27.35 | 19652.13 | 892.48 | 7962.13 | 338.25 | 167.86 | 85283.83 | 0.5 | 0.95 | 0.54 | 5.12 | 0.5 | 10 | 1405.1027 | 1922.5235 | 1739.0405 | 1405102.6905 | 1922523.4899 | 2.781e-06 | 10.9719 | 1739040.5463
6 | 75 | CONCLUIDO | 0.9515 | 105.1 | 99.53 | 55.29 | 0.78 | 108 | 158.86 | 49.1 | 7 | 0 | 27.77 | 19826.68 | 891.02 | 7961.96 | 332.09 | 167.86 | 82216.32 | 0.51 | 0.95 | 0.59 | 4.99 | 0.5 | 10 | 1400.6048 | 1916.3693 | 1733.4737 | 1400604.7986 | 1916369.2757 | 2.7871e-06 | 10.9479 | 1733473.6817

## RESULTADOS_17
Unnamed: 0 | Volume de calda [L] | STATUS | Capacidade operacional [ha/h] | Tempo de missao [h] | Tempo util [h] | Tempo por voo [min] | Autonomia Projetada [h] | N° Voos | MTOW [kg] | Massa Estrutura [kg] | Combustível [kg] | Abastecimentos | Massa gerador | Potência gerador [W] | Combustível consumido [L] | Calda cons [L] | Distância percorrida [km] | Distância Pulverizando [km] | RTL ACUMULADO[m] | EOC [km/km] | EOC [h/h] | Tempo de manobra [h] | Tempo rtl_rtw [h] | V pulv [m/s] | V desloc [m/s] | Preço Total por ha Simples [R$/ha] | Preço Total por ha Presumido [R$/ha] | Preço Total por ha Real [R$/ha] | Preço Total Simples [R$] | Preço Total Presumido [R$] | Prod CAPEX [ha/h/R$] | Dias Trabalhados | Preço Total Real [R$]
0 | 95 | CONCLUIDO | 0.3801 | 263.06 | 190.5 | 6.07 | 0.1 | 1883 | 185.69 | 53.44 | 1 | 1881 | 36.26 | 23136.14 | 2551.62 | 7963.84 | 3437.54 | 167.86 | 1626068.48 | 0.05 | 0.49 | 3.31 | 95.94 | 0.5 | 10 | 8385.5865 | 11473.5293 | 10378.5118 | 8385586.4581 | 11473529.338 | 1.0413e-06 | 27.4021 | 10378511.8011
1 | 95 | CONCLUIDO | 0.687 | 145.55 | 121.68 | 12.7 | 0.19 | 575 | 187.21 | 53.44 | 2 | 573 | 36.77 | 23322.88 | 1584.34 | 7962.61 | 1088.43 | 167.86 | 458049.98 | 0.15 | 0.77 | 1.21 | 27.13 | 0.5 | 10 | 3005.9835 | 4112.9192 | 3720.388 | 3005983.4792 | 4112919.2109 | 1.882e-06 | 15.1615 | 3720387.9739
2 | 95 | CONCLUIDO | 0.7994 | 125.09 | 110.12 | 19.66 | 0.28 | 336 | 188.73 | 53.44 | 3 | 334 | 37.29 | 23510.33 | 1394.13 | 7962.59 | 696.02 | 167.86 | 263044.08 | 0.24 | 0.86 | 0.82 | 15.57 | 0.5 | 10 | 2320.6628 | 3175.2332 | 2872.1934 | 2320662.7702 | 3175233.1827 | 2.1899e-06 | 13.0302 | 2872193.3842
3 | 95 | CONCLUIDO | 0.8583 | 116.5 | 105.32 | 27.01 | 0.37 | 234 | 190.25 | 53.44 | 4 | 232 | 37.82 | 23698.48 | 1293.51 | 7962.11 | 533.4 | 167.86 | 182241.09 | 0.31 | 0.89 | 0.65 | 10.78 | 0.5 | 10 | 2041.211 | 2792.8749 | 2526.3269 | 2041210.9837 | 2792874.9198 | 2.3513e-06 | 12.1354 | 2526326.8572
4 | 95 | CONCLUIDO | 0.8964 | 111.56 | 102.54 | 34.96 | 0.46 | 176 | 191.78 | 53.44 | 5 | 174 | 38.35 | 23887.36 | 1218.95 | 7962.2 | 439.07 | 167.86 | 135365.65 | 0.38 | 0.92 | 0.55 | 8 | 0.5 | 10 | 1867.2531 | 2554.8581 | 2311.026 | 1867253.1394 | 2554858.1227 | 2.4556e-06 | 11.6208 | 2311026.0492
5 | 95 | CONCLUIDO | 0.9217 | 108.5 | 100.85 | 43.53 | 0.55 | 139 | 193.32 | 53.44 | 6 | 137 | 38.89 | 24076.95 | 1154.39 | 7962.04 | 381.74 | 167.86 | 106887.09 | 0.44 | 0.93 | 0.5 | 6.31 | 0.5 | 10 | 1753.4596 | 2399.1608 | 2170.1882 | 1753459.5914 | 2399160.7701 | 2.5249e-06 | 11.3021 | 2170188.2334
6 | 95 | CONCLUIDO | 0.9407 | 106.3 | 99.63 | 52.9 | 0.64 | 113 | 194.86 | 53.44 | 7 | 111 | 39.43 | 24267.28 | 1090.48 | 7961.96 | 340.4 | 167.86 | 86346.94 | 0.49 | 0.95 | 0.45 | 5.09 | 0.5 | 10 | 1646.1594 | 2252.3479 | 2037.387 | 1646159.3898 | 2252347.9006 | 2.577e-06 | 11.0729 | 2037386.9781
7 | 95 | CONCLUIDO | 0.9556 | 104.65 | 98.68 | 62.99 | 0.72 | 94 | 196.41 | 53.44 | 8 | 81 | 39.98 | 24458.36 | 1028.33 | 7962.07 | 307.48 | 167.86 | 69983.94 | 0.55 | 0.96 | 0.45 | 4.14 | 0.5 | 10 | 1562.9119 | 2138.445 | 1934.3548 | 1562911.921 | 2138445.0412 | 2.6178e-06 | 10.901 | 1934354.8478
8 | 95 | CONCLUIDO | 0.9592 | 104.26 | 98.59 | 68.78 | 0.81 | 86 | 197.97 | 53.44 | 9 | 10 | 40.53 | 24650.18 | 1005.4 | 7961.99 | 301.43 | 167.86 | 66996.62 | 0.56 | 0.96 | 0.52 | 4.05 | 0.5 | 10 | 1536.6318 | 2102.4875 | 1901.829 | 1536631.8268 | 2102487.4568 | 2.6277e-06 | 10.8604 | 1901829.0048
9 | 95 | CONCLUIDO | 0.9585 | 104.33 | 98.7 | 69.67 | 0.89 | 85 | 199.53 | 53.44 | 10 | 0 | 41.1 | 24842.77 | 1010.69 | 7961.97 | 304.19 | 167.86 | 68384.07 | 0.55 | 0.95 | 0.56 | 4.16 | 0.5 | 10 | 1542.8723 | 2111.0259 | 1909.5526 | 1542872.2997 | 2111025.9471 | 2.6258e-06 | 10.8677 | 1909552.5936

## RESULTADOS_9
Unnamed: 0 | Volume de calda [L] | STATUS | Capacidade operacional [ha/h] | Tempo de missao [h] | Tempo util [h] | Tempo por voo [min] | Autonomia Projetada [h] | N° Voos | MTOW [kg] | Massa Estrutura [kg] | Combustível [kg] | Abastecimentos | Massa gerador | Potência gerador [W] | Combustível consumido [L] | Calda cons [L] | Distância percorrida [km] | Distância Pulverizando [km] | RTL ACUMULADO[m] | EOC [km/km] | EOC [h/h] | Tempo de manobra [h] | Tempo rtl_rtw [h] | V pulv [m/s] | V desloc [m/s] | Preço Total por ha Simples [R$/ha] | Preço Total por ha Presumido [R$/ha] | Preço Total por ha Real [R$/ha] | Preço Total Simples [R$] | Preço Total Presumido [R$] | Prod CAPEX [ha/h/R$] | Dias Trabalhados | Preço Total Real [R$]
0 | 55 | CONCLUIDO | 0.5888 | 169.83 | 143.6 | 8.52 | 0.15 | 1011 | 116.05 | 43.4 | 1 | 1009 | 16.65 | 14546.17 | 1384.01 | 7962.94 | 1834.94 | 167.86 | 829127.81 | 0.09 | 0.66 | 1.9 | 49.05 | 0.5 | 10 | 3141.875 | 4298.852 | 3888.5756 | 3141875.019 | 4298852.0108 | 1.8776e-06 | 17.6906 | 3888575.6083
1 | 55 | CONCLUIDO | 0.8184 | 122.19 | 111.44 | 18.42 | 0.3 | 363 | 117.34 | 43.4 | 2 | 361 | 16.94 | 14705.49 | 1003.01 | 7962.32 | 741.23 | 167.86 | 285510.03 | 0.23 | 0.85 | 0.85 | 16.89 | 0.5 | 10 | 1734.1918 | 2372.7977 | 2146.3412 | 1734191.7881 | 2372797.7116 | 2.6098e-06 | 12.7281 | 2146341.2283
2 | 55 | CONCLUIDO | 0.9002 | 111.09 | 104.06 | 30.16 | 0.45 | 207 | 118.63 | 43.4 | 3 | 205 | 17.23 | 14865.24 | 860.29 | 7962.05 | 490.04 | 167.86 | 160697.34 | 0.34 | 0.91 | 0.62 | 9.52 | 0.5 | 10 | 1410.1363 | 1929.4106 | 1745.2704 | 1410136.2629 | 1929410.6457 | 2.8706e-06 | 11.5719 | 1745270.4016
3 | 55 | CONCLUIDO | 0.9343 | 107.03 | 101.41 | 41.11 | 0.59 | 148 | 119.93 | 43.4 | 4 | 23 | 17.53 | 15025.44 | 772.43 | 7961.99 | 394.74 | 167.86 | 113344.16 | 0.43 | 0.93 | 0.68 | 6.87 | 0.5 | 10 | 1263.8544 | 1729.2614 | 1564.2231 | 1263854.4466 | 1729261.4112 | 2.9794e-06 | 11.149 | 1564223.1291
4 | 55 | CONCLUIDO | 0.9357 | 106.87 | 101.3 | 41.63 | 0.73 | 146 | 121.23 | 43.4 | 5 | 0 | 17.83 | 15186.08 | 777 | 7962.03 | 390.24 | 167.86 | 111102.75 | 0.43 | 0.93 | 0.7 | 6.76 | 0.5 | 10 | 1266.1209 | 1732.3625 | 1567.0282 | 1266120.8889 | 1732362.4575 | 2.9838e-06 | 11.1323 | 1567028.2159

## resultados
Unnamed: 0 | Volume de calda [L] | STATUS | Capacidade operacional [ha/h] | Tempo de missao [h] | Tempo util [h] | Tempo por voo [min] | Autonomia Projetada [h] | N° Voos | MTOW [kg] | Massa Estrutura [kg] | Combustível [kg] | Abastecimentos | Massa gerador | Potência gerador [W] | Combustível consumido [L] | Calda cons [L] | Distância percorrida [km] | Distância Pulverizando [km] | RTL ACUMULADO[m] | EOC [km/km] | EOC [h/h] | Tempo de manobra [h] | Tempo rtl_rtw [h] | V pulv [m/s] | V desloc [m/s]
0 | 100 | CONCLUIDO | 0.3561 | 280.79 | 199.14 | 5.87 | 0.09 | 2035 | 194.77 | 54.38 | 1 | 2033 | 39.4 | 24256.19 | 2753.81 | 7964.26 | 3732.68 | 167.86 | 1772878.63 | 0.04 | 0.47 | 3.56 | 104.57 | 0.5 | 10
1 | 100 | CONCLUIDO | 0.672 | 148.8 | 122.92 | 12.27 | 0.18 | 601 | 196.32 | 54.38 | 2 | 599 | 39.95 | 24447.22 | 1655.99 | 7962.42 | 1130.85 | 167.86 | 479132.73 | 0.15 | 0.77 | 1.23 | 28.37 | 0.5 | 10
2 | 100 | CONCLUIDO | 0.7873 | 127.02 | 110.85 | 18.95 | 0.27 | 351 | 197.88 | 54.38 | 3 | 349 | 40.5 | 24639 | 1455.81 | 7962.25 | 720.95 | 167.86 | 275432.65 | 0.23 | 0.85 | 0.83 | 16.31 | 0.5 | 10
3 | 100 | CONCLUIDO | 0.8488 | 117.82 | 105.81 | 26.02 | 0.36 | 244 | 199.44 | 54.38 | 4 | 242 | 41.06 | 24831.54 | 1351.81 | 7962.17 | 549.86 | 167.86 | 190421.15 | 0.31 | 0.89 | 0.67 | 11.27 | 0.5 | 10
4 | 100 | CONCLUIDO | 0.8871 | 112.72 | 103.01 | 33.41 | 0.44 | 185 | 201.01 | 54.38 | 5 | 183 | 41.63 | 25024.84 | 1278.23 | 7962 | 454.96 | 167.86 | 143265.44 | 0.37 | 0.91 | 0.57 | 8.47 | 0.5 | 10
5 | 100 | CONCLUIDO | 0.9135 | 109.47 | 101.24 | 41.32 | 0.53 | 147 | 202.58 | 54.38 | 6 | 145 | 42.2 | 25218.93 | 1216.01 | 7961.96 | 394.76 | 167.86 | 113355.58 | 0.43 | 0.93 | 0.51 | 6.7 | 0.5 | 10
6 | 100 | CONCLUIDO | 0.9333 | 107.14 | 99.96 | 49.98 | 0.61 | 120 | 204.16 | 54.38 | 7 | 118 | 42.78 | 25413.94 | 1156.59 | 7961.98 | 351.34 | 167.86 | 91780.02 | 0.48 | 0.94 | 0.47 | 5.42 | 0.5 | 10
7 | 100 | CONCLUIDO | 0.9487 | 105.41 | 99 | 59.4 | 0.69 | 100 | 205.75 | 54.38 | 8 | 98 | 43.37 | 25609.61 | 1099.92 | 7961.98 | 319.16 | 167.86 | 75791.22 | 0.53 | 0.95 | 0.43 | 4.46 | 0.5 | 10
8 | 100 | CONCLUIDO | 0.9605 | 104.11 | 98.29 | 69.38 | 0.77 | 85 | 207.34 | 54.38 | 9 | 59 | 43.96 | 25806.1 | 1044.9 | 7961.96 | 295.28 | 167.86 | 63929.01 | 0.57 | 0.96 | 0.4 | 3.75 | 0.5 | 10
9 | 100 | CONCLUIDO | 0.9623 | 103.92 | 98.25 | 72.78 | 0.85 | 81 | 208.94 | 54.38 | 10 | 4 | 44.56 | 26003.41 | 1033.97 | 7961.9 | 290.72 | 167.86 | 61667.87 | 0.58 | 0.96 | 0.49 | 3.71 | 0.5 | 10
10 | 100 | CONCLUIDO | 0.9622 | 103.93 | 98.26 | 72.78 | 0.93 | 81 | 210.55 | 54.38 | 11 | 0 | 45.17 | 26201.54 | 1041.7 | 7961.96 | 290.89 | 167.86 | 61749.76 | 0.58 | 0.96 | 0.5 | 3.72 | 0.5 | 10
0 | 40 | CONCLUIDO | 0.6822 | 146.6 | 130.47 | 10.42 | 0.2 | 751 | 89.87 | 37.55 | 1 | 749 | 11.32 | 11317.98 | 1031.62 | 7962.63 | 1388.38 | 167.86 | 607145.46 | 0.12 | 0.72 | 1.48 | 35.92 | 0.5 | 10
1 | 40 | CONCLUIDO | 0.8772 | 114.01 | 106.97 | 23.77 | 0.39 | 270 | 91.1 | 37.55 | 2 | 267 | 11.54 | 11468.97 | 746.97 | 7962.18 | 589.22 | 167.86 | 209973.83 | 0.28 | 0.88 | 0.7 | 12.42 | 0.5 | 10
2 | 40 | CONCLUIDO | 0.912 | 109.65 | 103.91 | 31.02 | 0.57 | 201 | 92.32 | 37.55 | 3 | 1 | 11.77 | 11620.34 | 681.22 | 7962.07 | 476.39 | 167.86 | 153904.59 | 0.35 | 0.91 | 0.86 | 9.37 | 0.5 | 10
3 | 40 | CONCLUIDO | 0.9127 | 109.56 | 103.84 | 31.15 | 0.75 | 200 | 93.55 | 37.55 | 4 | 0 | 12 | 11772.07 | 688.61 | 7962.07 | 473.93 | 167.86 | 152679.29 | 0.35 | 0.91 | 0.86 | 9.3 | 0.5 | 10
0 | 30 | CONCLUIDO | 0.7555 | 132.36 | 121.62 | 12.76 | 0.24 | 572 | 71.52 | 32.27 | 1 | 570 | 8.25 | 9054.6 | 788.57 | 7962.62 | 1086.86 | 167.86 | 457284.06 | 0.15 | 0.77 | 1.19 | 27.07 | 0.5 | 10
1 | 30 | CONCLUIDO | 0.8849 | 113.01 | 107.01 | 24.05 | 0.48 | 267 | 72.7 | 32.27 | 2 | 1 | 8.43 | 9200.25 | 610.46 | 7962.23 | 578.41 | 167.86 | 204581.14 | 0.29 | 0.88 | 1.05 | 12.47 | 0.5 | 10
2 | 30 | CONCLUIDO | 0.8848 | 113.01 | 107.02 | 24.05 | 0.71 | 267 | 73.88 | 32.27 | 3 | 0 | 8.61 | 9346.23 | 619.5 | 7962.23 | 578.63 | 167.86 | 204693.37 | 0.29 | 0.88 | 1.05 | 12.47 | 0.5 | 10
0 | 15 | CONCLUIDO | 0.7874 | 127 | 119.39 | 13.46 | 0.43 | 532 | 39.78 | 19.54 | 1 | 1 | 4.24 | 5140 | 465.88 | 7962.87 | 984.89 | 167.86 | 406497.49 | 0.17 | 0.79 | 1.83 | 24.84 | 0.5 | 10
1 | 15 | CONCLUIDO | 0.7874 | 127 | 119.39 | 13.47 | 0.84 | 532 | 40.89 | 19.54 | 2 | 0 | 4.35 | 5277.26 | 477.79 | 7962.87 | 985.02 | 167.86 | 406561.62 | 0.17 | 0.79 | 1.83 | 24.84 | 0.5 | 10
0 | 70 | CONCLUIDO | 0.5055 | 197.81 | 158.26 | 7.35 | 0.12 | 1292 | 141.81 | 47.83 | 1 | 1290 | 22.98 | 17723.39 | 1762.16 | 7963.08 | 2334.6 | 167.86 | 1077550.2 | 0.07 | 0.6 | 2.36 | 63.71 | 0.5 | 10
1 | 70 | CONCLUIDO | 0.767 | 130.38 | 115.32 | 15.58 | 0.25 | 444 | 143.17 | 47.83 | 2 | 442 | 23.34 | 17891.86 | 1226.46 | 7962.39 | 873 | 167.86 | 350991.4 | 0.19 | 0.82 | 0.98 | 20.78 | 0.5 | 10
2 | 70 | CONCLUIDO | 0.8609 | 116.16 | 106.44 | 24.66 | 0.37 | 259 | 144.54 | 47.83 | 3 | 257 | 23.71 | 18060.85 | 1075.48 | 7962.01 | 571.6 | 167.86 | 201218.35 | 0.29 | 0.89 | 0.68 | 11.9 | 0.5 | 10
3 | 70 | CONCLUIDO | 0.9093 | 109.97 | 102.63 | 34.79 | 0.49 | 177 | 145.92 | 47.83 | 4 | 175 | 24.09 | 18230.35 | 977.86 | 7962.11 | 442.01 | 167.86 | 136831.9 | 0.38 | 0.92 | 0.56 | 8.09 | 0.5 | 10
4 | 70 | CONCLUIDO | 0.9412 | 106.24 | 100.32 | 47.02 | 0.6 | 128 | 147.3 | 47.83 | 5 | 115 | 24.47 | 18400.38 | 884.73 | 7962.02 | 363.05 | 167.86 | 97597.33 | 0.46 | 0.94 | 0.5 | 5.78 | 0.5 | 10
5 | 70 | CONCLUIDO | 0.9474 | 105.55 | 99.97 | 51.71 | 0.71 | 116 | 148.68 | 47.83 | 6 | 2 | 24.85 | 18570.94 | 859.8 | 7962.02 | 346.89 | 167.86 | 89577.55 | 0.48 | 0.94 | 0.61 | 5.43 | 0.5 | 10
6 | 70 | CONCLUIDO | 0.9484 | 105.44 | 99.89 | 52.12 | 0.83 | 115 | 150.07 | 47.83 | 7 | 0 | 25.24 | 18742.03 | 866.47 | 7962.01 | 344.07 | 167.86 | 88172.18 | 0.49 | 0.94 | 0.61 | 5.35 | 0.5 | 10
0 | 90 | CONCLUIDO | 0.4045 | 247.24 | 182.78 | 6.28 | 0.1 | 1745 | 176.73 | 52.44 | 1 | 1743 | 33.29 | 22031.19 | 2368.05 | 7964.22 | 3172.61 | 167.86 | 1494294.61 | 0.05 | 0.52 | 3.09 | 88.21 | 0.5 | 10
1 | 90 | CONCLUIDO | 0.703 | 142.24 | 120.34 | 13.18 | 0.2 | 548 | 178.21 | 52.44 | 2 | 546 | 33.77 | 22213.89 | 1511.42 | 7962.53 | 1042.93 | 167.86 | 435438.63 | 0.16 | 0.78 | 1.16 | 25.79 | 0.5 | 10
2 | 90 | CONCLUIDO | 0.8115 | 123.23 | 109.4 | 20.45 | 0.3 | 321 | 179.7 | 52.44 | 3 | 319 | 34.26 | 22397.24 | 1332.24 | 7962.24 | 671.54 | 167.86 | 250875.79 | 0.25 | 0.86 | 0.79 | 14.85 | 0.5 | 10
3 | 90 | CONCLUIDO | 0.8685 | 115.14 | 104.79 | 28.19 | 0.39 | 223 | 181.19 | 52.44 | 4 | 221 | 34.75 | 22581.25 | 1233.07 | 7962.13 | 515.52 | 167.86 | 173359.26 | 0.33 | 0.9 | 0.63 | 10.25 | 0.5 | 10
4 | 90 | CONCLUIDO | 0.9052 | 110.47 | 102.12 | 36.69 | 0.49 | 167 | 182.69 | 52.44 | 5 | 165 | 35.25 | 22766.06 | 1155.62 | 7961.95 | 424.23 | 167.86 | 127993.74 | 0.4 | 0.92 | 0.55 | 7.58 | 0.5 | 10
5 | 90 | CONCLUIDO | 0.9302 | 107.51 | 100.43 | 46 | 0.58 | 131 | 184.19 | 52.44 | 6 | 129 | 35.75 | 22951.43 | 1088.13 | 7962.1 | 367.06 | 167.86 | 99584.87 | 0.46 | 0.94 | 0.49 | 5.89 | 0.5 | 10
6 | 90 | CONCLUIDO | 0.9481 | 105.48 | 99.29 | 56.2 | 0.67 | 106 | 185.7 | 52.44 | 7 | 104 | 36.26 | 23137.49 | 1023.47 | 7961.99 | 328.8 | 167.86 | 80583.68 | 0.51 | 0.95 | 0.45 | 4.75 | 0.5 | 10
7 | 90 | CONCLUIDO | 0.9591 | 104.26 | 98.6 | 65.01 | 0.76 | 91 | 187.22 | 52.44 | 8 | 22 | 36.78 | 23324.24 | 972.61 | 7961.88 | 302.21 | 167.86 | 67361.59 | 0.56 | 0.96 | 0.51 | 4.06 | 0.5 | 10
8 | 90 | CONCLUIDO | 0.9591 | 104.26 | 98.64 | 65.76 | 0.85 | 90 | 188.74 | 52.44 | 9 | 0 | 37.3 | 23511.69 | 977.03 | 7961.94 | 302.94 | 167.86 | 67731.68 | 0.55 | 0.96 | 0.53 | 4.1 | 0.5 | 10
0 | 10 | CONCLUIDO | 0.7028 | 142.29 | 131.79 | 9.92 | 0.64 | 797 | 26.11 | 12.1 | 1 | 0 | 3.01 | 3454.41 | 382.03 | 7963.01 | 1392.82 | 167.86 | 609137.13 | 0.12 | 0.72 | 2.61 | 37.24 | 0.5 | 10
0 | 45 | CONCLUIDO | 0.6495 | 153.96 | 134.77 | 9.66 | 0.18 | 837 | 98.71 | 39.72 | 1 | 835 | 12.99 | 12407.75 | 1148.51 | 7962.82 | 1534.43 | 167.86 | 679739.95 | 0.11 | 0.7 | 1.61 | 40.22 | 0.5 | 10
1 | 45 | CONCLUIDO | 0.8561 | 116.8 | 108.59 | 21.5 | 0.35 | 303 | 99.95 | 39.72 | 2 | 301 | 13.24 | 12561.45 | 838.95 | 7962.19 | 644.22 | 167.86 | 237308.12 | 0.26 | 0.87 | 0.76 | 14.05 | 0.5 | 10
2 | 45 | CONCLUIDO | 0.9204 | 108.65 | 102.94 | 34.12 | 0.52 | 181 | 101.2 | 39.72 | 3 | 36 | 13.49 | 12715.54 | 712.13 | 7962.05 | 446.2 | 167.86 | 138907.77 | 0.38 | 0.92 | 0.75 | 8.4 | 0.5 | 10
3 | 45 | CONCLUIDO | 0.9216 | 108.51 | 102.86 | 34.67 | 0.69 | 178 | 102.45 | 39.72 | 4 | 0 | 13.74 | 12870.03 | 717.39 | 7962.01 | 441.76 | 167.86 | 136699.9 | 0.38 | 0.92 | 0.8 | 8.32 | 0.5 | 10
0 | 60 | CONCLUIDO | 0.5601 | 178.53 | 148.26 | 8.08 | 0.14 | 1101 | 124.63 | 45 | 1 | 1099 | 18.64 | 15605.44 | 1505.38 | 7963.36 | 1993.7 | 167.86 | 908056.15 | 0.08 | 0.64 | 2.04 | 53.7 | 0.5 | 10
1 | 60 | CONCLUIDO | 0.8004 | 124.93 | 112.81 | 17.31 | 0.28 | 391 | 125.95 | 45 | 2 | 389 | 18.95 | 15767.7 | 1080.21 | 7962.41 | 787.37 | 167.86 | 308442.93 | 0.21 | 0.84 | 0.9 | 18.26 | 0.5 | 10
2 | 60 | CONCLUIDO | 0.886 | 112.87 | 104.96 | 27.86 | 0.42 | 226 | 127.27 | 45 | 3 | 224 | 19.27 | 15930.42 | 937.23 | 7962.2 | 520.98 | 167.86 | 176072.16 | 0.32 | 0.9 | 0.64 | 10.42 | 0.5 | 10
3 | 60 | CONCLUIDO | 0.9313 | 107.37 | 101.41 | 40.56 | 0.55 | 150 | 128.59 | 45 | 4 | 132 | 19.59 | 16093.6 | 827.3 | 7962.06 | 399.89 | 167.86 | 115908.22 | 0.42 | 0.93 | 0.54 | 6.87 | 0.5 | 10
4 | 60 | CONCLUIDO | 0.9406 | 106.31 | 100.75 | 45.11 | 0.68 | 134 | 129.92 | 45 | 5 | 1 | 19.92 | 16257.24 | 802.71 | 7961.96 | 372.47 | 167.86 | 102278.61 | 0.45 | 0.94 | 0.66 | 6.21 | 0.5 | 10
5 | 60 | CONCLUIDO | 0.9406 | 106.31 | 100.76 | 45.11 | 0.81 | 134 | 131.25 | 45 | 6 | 0 | 20.25 | 16421.36 | 810.74 | 7962.01 | 372.5 | 167.86 | 102292.88 | 0.45 | 0.94 | 0.67 | 6.22 | 0.5 | 10
0 | 80 | CONCLUIDO | 0.454 | 220.28 | 169.53 | 6.77 | 0.11 | 1503 | 159.12 | 50.28 | 1 | 1501 | 27.84 | 19859.16 | 2044.9 | 7963.78 | 2719.65 | 167.86 | 1269021.28 | 0.06 | 0.56 | 2.7 | 74.97 | 0.5 | 10
1 | 80 | CONCLUIDO | 0.734 | 136.25 | 117.91 | 14.23 | 0.22 | 497 | 160.54 | 50.28 | 2 | 495 | 28.26 | 20034.4 | 1370.54 | 7962.39 | 960.51 | 167.86 | 394481.84 | 0.17 | 0.8 | 1.07 | 23.36 | 0.5 | 10
2 | 80 | CONCLUIDO | 0.8353 | 119.71 | 108.01 | 22.27 | 0.33 | 291 | 161.97 | 50.28 | 3 | 289 | 28.69 | 20210.21 | 1207.59 | 7962.25 | 624.46 | 167.86 | 227489.1 | 0.27 | 0.87 | 0.74 | 13.47 | 0.5 | 10
3 | 80 | CONCLUIDO | 0.8891 | 112.47 | 103.7 | 31.11 | 0.43 | 200 | 163.4 | 50.28 | 4 | 198 | 29.12 | 20386.62 | 1108.48 | 7961.96 | 478.25 | 167.86 | 154837.08 | 0.35 | 0.91 | 0.6 | 9.16 | 0.5 | 10
4 | 80 | CONCLUIDO | 0.9221 | 108.45 | 101.33 | 40.8 | 0.54 | 149 | 164.83 | 50.28 | 5 | 147 | 29.55 | 20563.61 | 1029.87 | 7962.06 | 397.92 | 167.86 | 114927.95 | 0.42 | 0.93 | 0.51 | 6.79 | 0.5 | 10
5 | 80 | CONCLUIDO | 0.9455 | 105.77 | 99.74 | 52.04 | 0.64 | 115 | 166.27 | 50.28 | 6 | 110 | 29.99 | 20741.2 | 950.45 | 7961.97 | 344.12 | 167.86 | 88199.23 | 0.49 | 0.94 | 0.46 | 5.2 | 0.5 | 10
6 | 80 | CONCLUIDO | 0.9533 | 104.89 | 99.28 | 58.4 | 0.74 | 102 | 167.72 | 50.28 | 7 | 11 | 30.44 | 20919.39 | 917.13 | 7961.99 | 324.65 | 167.86 | 78527.85 | 0.52 | 0.95 | 0.56 | 4.74 | 0.5 | 10
7 | 80 | CONCLUIDO | 0.954 | 104.82 | 99.24 | 58.95 | 0.84 | 101 | 169.17 | 50.28 | 8 | 0 | 30.89 | 21098.19 | 922.38 | 7962.1 | 322.52 | 167.86 | 77466.47 | 0.52 | 0.95 | 0.57 | 4.7 | 0.5 | 10
0 | 35 | CONCLUIDO | 0.7175 | 139.38 | 126.07 | 11.41 | 0.22 | 663 | 80.84 | 35.1 | 1 | 661 | 9.74 | 10204.21 | 912.09 | 7962.46 | 1238.43 | 167.86 | 532611.9 | 0.14 | 0.75 | 1.33 | 31.52 | 0.5 | 10
1 | 35 | CONCLUIDO | 0.8943 | 111.82 | 105.76 | 26.22 | 0.43 | 242 | 82.04 | 35.1 | 2 | 123 | 9.94 | 10352.53 | 655.2 | 7962.21 | 542.7 | 167.86 | 186850.72 | 0.31 | 0.89 | 0.82 | 11.21 | 0.5 | 10
2 | 35 | CONCLUIDO | 0.9005 | 111.05 | 105.21 | 27.57 | 0.63 | 229 | 83.25 | 35.1 | 3 | 0 | 10.15 | 10501.19 | 651.25 | 7962.09 | 518.99 | 167.86 | 175060.19 | 0.32 | 0.9 | 0.94 | 10.67 | 0.5 | 10
0 | 50 | CONCLUIDO | 0.6186 | 161.65 | 139.1 | 9.04 | 0.16 | 923 | 107.41 | 41.65 | 1 | 921 | 14.77 | 13481.73 | 1265.1 | 7962.85 | 1682.08 | 167.86 | 753135.32 | 0.1 | 0.68 | 1.75 | 44.55 | 0.5 | 10
1 | 50 | CONCLUIDO | 0.8365 | 119.55 | 110.09 | 19.78 | 0.32 | 334 | 108.68 | 41.65 | 2 | 332 | 15.03 | 13638.32 | 924.45 | 7962.44 | 695.05 | 167.86 | 262568.37 | 0.24 | 0.86 | 0.81 | 15.55 | 0.5 | 10
2 | 50 | CONCLUIDO | 0.9141 | 109.39 | 103.18 | 32.93 | 0.48 | 188 | 109.96 | 41.65 | 3 | 172 | 15.31 | 13795.21 | 779.22 | 7962.12 | 460.16 | 167.86 | 145854.6 | 0.36 | 0.91 | 0.59 | 8.64 | 0.5 | 10
3 | 50 | CONCLUIDO | 0.9292 | 107.62 | 102.01 | 38.02 | 0.63 | 161 | 111.23 | 41.65 | 4 | 1 | 15.58 | 13952.52 | 742.76 | 7962.11 | 413.88 | 167.86 | 122846.04 | 0.41 | 0.92 | 0.74 | 7.47 | 0.5 | 10
4 | 50 | CONCLUIDO | 0.9291 | 107.63 | 102.01 | 38.02 | 0.78 | 161 | 112.51 | 41.65 | 5 | 0 | 15.86 | 14110.24 | 750.72 | 7962.11 | 413.98 | 167.86 | 122898.56 | 0.41 | 0.92 | 0.74 | 7.47 | 0.5 | 10
0 | 25 | CONCLUIDO | 0.7984 | 125.25 | 116.87 | 14.79 | 0.28 | 474 | 61.76 | 28.92 | 1 | 471 | 6.84 | 7851.41 | 654.14 | 7962.51 | 925.58 | 167.86 | 377130.02 | 0.18 | 0.81 | 1.03 | 22.32 | 0.5 | 10
1 | 25 | CONCLUIDO | 0.8643 | 115.7 | 109.46 | 20.52 | 0.55 | 320 | 62.92 | 28.92 | 2 | 0 | 7 | 7994.37 | 573.02 | 7962.43 | 658.65 | 167.86 | 244438.67 | 0.25 | 0.86 | 1.21 | 14.91 | 0.5 | 10
0 | 85 | CONCLUIDO | 0.4289 | 233.18 | 175.91 | 6.52 | 0.11 | 1620 | 167.88 | 51.39 | 1 | 1618 | 30.49 | 20939.59 | 2201.11 | 7963.93 | 2937.66 | 167.86 | 1377444.48 | 0.06 | 0.54 | 2.89 | 81.34 | 0.5 | 10
1 | 85 | CONCLUIDO | 0.7182 | 139.24 | 119.14 | 13.67 | 0.21 | 523 | 169.33 | 51.39 | 2 | 521 | 30.94 | 21118.46 | 1441.5 | 7962.79 | 1002.41 | 167.86 | 415301.14 | 0.17 | 0.79 | 1.12 | 24.59 | 0.5 | 10
2 | 85 | CONCLUIDO | 0.8233 | 121.46 | 108.72 | 21.32 | 0.31 | 306 | 170.79 | 51.39 | 3 | 304 | 31.4 | 21297.94 | 1270.25 | 7962.39 | 648.4 | 167.86 | 239383.63 | 0.26 | 0.87 | 0.77 | 14.17 | 0.5 | 10
3 | 85 | CONCLUIDO | 0.8785 | 113.83 | 104.27 | 29.51 | 0.41 | 212 | 172.25 | 51.39 | 4 | 210 | 31.86 | 21478.05 | 1172.07 | 7962.12 | 497.74 | 167.86 | 164524.16 | 0.34 | 0.9 | 0.61 | 9.73 | 0.5 | 10
4 | 85 | CONCLUIDO | 0.9121 | 109.64 | 101.88 | 38.45 | 0.51 | 159 | 173.71 | 51.39 | 5 | 157 | 32.32 | 21658.78 | 1095.52 | 7962.08 | 416.93 | 167.86 | 124383.31 | 0.4 | 0.93 | 0.53 | 7.34 | 0.5 | 10
5 | 85 | CONCLUIDO | 0.9378 | 106.63 | 100.09 | 48.82 | 0.61 | 123 | 175.18 | 51.39 | 6 | 121 | 32.79 | 21840.16 | 1020.86 | 7961.91 | 355.81 | 167.86 | 94002.12 | 0.47 | 0.94 | 0.48 | 5.55 | 0.5 | 10
6 | 85 | CONCLUIDO | 0.9541 | 104.81 | 99.05 | 59.43 | 0.7 | 100 | 176.66 | 51.39 | 7 | 60 | 33.27 | 22022.17 | 955.33 | 7961.87 | 318.96 | 167.86 | 75691.55 | 0.53 | 0.95 | 0.48 | 4.51 | 0.5 | 10
7 | 85 | CONCLUIDO | 0.9571 | 104.48 | 98.89 | 62.46 | 0.8 | 95 | 178.14 | 51.39 | 8 | 0 | 33.75 | 22204.83 | 945.91 | 7961.95 | 311.21 | 167.86 | 71841.99 | 0.54 | 0.95 | 0.55 | 4.35 | 0.5 | 10
0 | 20 | CONCLUIDO | 0.8306 | 120.4 | 113.66 | 16.67 | 0.34 | 409 | 51.33 | 24.83 | 1 | 102 | 5.51 | 6564.78 | 525.64 | 7962.25 | 801.68 | 167.86 | 315506.45 | 0.21 | 0.83 | 1.33 | 19.11 | 0.5 | 10
1 | 20 | CONCLUIDO | 0.835 | 119.76 | 113.13 | 17.01 | 0.66 | 399 | 52.47 | 24.83 | 2 | 0 | 5.64 | 6705.1 | 531.07 | 7962.47 | 779.24 | 167.86 | 304339.61 | 0.22 | 0.83 | 1.44 | 18.59 | 0.5 | 10
0 | 65 | CONCLUIDO | 0.5326 | 187.75 | 153.07 | 7.69 | 0.13 | 1194 | 133.21 | 46.47 | 1 | 1192 | 20.75 | 16663.42 | 1630.57 | 7962.99 | 2158.25 | 167.86 | 989867.89 | 0.08 | 0.62 | 2.19 | 58.51 | 0.5 | 10
1 | 65 | CONCLUIDO | 0.7834 | 127.65 | 114.09 | 16.38 | 0.26 | 418 | 134.55 | 46.47 | 2 | 416 | 21.09 | 16828.84 | 1154.28 | 7962.43 | 831.04 | 167.86 | 330144.44 | 0.2 | 0.83 | 0.94 | 19.54 | 0.5 | 10
2 | 65 | CONCLUIDO | 0.8732 | 114.52 | 105.73 | 26.11 | 0.39 | 243 | 135.9 | 46.47 | 3 | 241 | 21.43 | 16994.64 | 1008.69 | 7962.06 | 546.6 | 167.86 | 188795.01 | 0.31 | 0.89 | 0.68 | 11.19 | 0.5 | 10
3 | 65 | CONCLUIDO | 0.9193 | 108.78 | 102.14 | 37.37 | 0.52 | 164 | 137.25 | 46.47 | 4 | 162 | 21.78 | 17160.92 | 905.79 | 7962.21 | 425.37 | 167.86 | 128575.95 | 0.39 | 0.92 | 0.54 | 7.59 | 0.5 | 10
4 | 65 | CONCLUIDO | 0.9435 | 105.98 | 100.37 | 47.8 | 0.64 | 126 | 138.6 | 46.47 | 5 | 24 | 22.13 | 17327.69 | 831.53 | 7962.09 | 361.31 | 167.86 | 96735.85 | 0.46 | 0.94 | 0.6 | 5.83 | 0.5 | 10
5 | 65 | CONCLUIDO | 0.9448 | 105.85 | 100.29 | 48.53 | 0.76 | 124 | 139.95 | 46.47 | 6 | 0 | 22.49 | 17494.97 | 835.02 | 7962.13 | 357.16 | 167.86 | 94672.85 | 0.47 | 0.94 | 0.64 | 5.75 | 0.5 | 10
0 | 75 | CONCLUIDO | 0.4796 | 208.52 | 163.65 | 7.04 | 0.12 | 1394 | 150.44 | 49.1 | 1 | 1392 | 25.34 | 18787.76 | 1898.95 | 7963.42 | 2519.4 | 167.86 | 1169439.97 | 0.07 | 0.58 | 2.52 | 69.09 | 0.5 | 10
1 | 75 | CONCLUIDO | 0.7502 | 133.3 | 116.64 | 14.86 | 0.23 | 471 | 151.83 | 49.1 | 2 | 469 | 25.73 | 18959.54 | 1299.32 | 7962.5 | 917.67 | 167.86 | 373191.7 | 0.18 | 0.81 | 1.02 | 22.09 | 0.5 | 10
2 | 75 | CONCLUIDO | 0.8482 | 117.9 | 107.22 | 23.39 | 0.35 | 275 | 153.23 | 49.1 | 3 | 273 | 26.13 | 19131.85 | 1142.37 | 7962.19 | 597.44 | 167.86 | 214056.93 | 0.28 | 0.88 | 0.72 | 12.67 | 0.5 | 10
3 | 75 | CONCLUIDO | 0.8989 | 111.25 | 103.2 | 32.76 | 0.46 | 189 | 154.63 | 49.1 | 4 | 187 | 26.53 | 19304.72 | 1044.74 | 7962.06 | 461.51 | 167.86 | 146521.28 | 0.36 | 0.91 | 0.57 | 8.66 | 0.5 | 10
4 | 75 | CONCLUIDO | 0.9312 | 107.38 | 100.86 | 43.54 | 0.57 | 139 | 156.03 | 49.1 | 5 | 137 | 26.94 | 19478.15 | 959.33 | 7961.95 | 382.16 | 167.86 | 107096.34 | 0.44 | 0.93 | 0.49 | 6.32 | 0.5 | 10
5 | 75 | CONCLUIDO | 0.9494 | 105.33 | 99.66 | 53.87 | 0.67 | 111 | 157.44 | 49.1 | 6 | 42 | 27.35 | 19652.13 | 892.48 | 7962.13 | 338.25 | 167.86 | 85283.83 | 0.5 | 0.95 | 0.54 | 5.12 | 0.5 | 10
6 | 75 | CONCLUIDO | 0.9515 | 105.1 | 99.53 | 55.29 | 0.78 | 108 | 158.86 | 49.1 | 7 | 0 | 27.77 | 19826.68 | 891.02 | 7961.96 | 332.09 | 167.86 | 82216.32 | 0.51 | 0.95 | 0.59 | 4.99 | 0.5 | 10
0 | 95 | CONCLUIDO | 0.3801 | 263.06 | 190.5 | 6.07 | 0.1 | 1883 | 185.69 | 53.44 | 1 | 1881 | 36.26 | 23136.14 | 2551.62 | 7963.84 | 3437.54 | 167.86 | 1626068.48 | 0.05 | 0.49 | 3.31 | 95.94 | 0.5 | 10
1 | 95 | CONCLUIDO | 0.687 | 145.55 | 121.68 | 12.7 | 0.19 | 575 | 187.21 | 53.44 | 2 | 573 | 36.77 | 23322.88 | 1584.34 | 7962.61 | 1088.43 | 167.86 | 458049.98 | 0.15 | 0.77 | 1.21 | 27.13 | 0.5 | 10
2 | 95 | CONCLUIDO | 0.7994 | 125.09 | 110.12 | 19.66 | 0.28 | 336 | 188.73 | 53.44 | 3 | 334 | 37.29 | 23510.33 | 1394.13 | 7962.59 | 696.02 | 167.86 | 263044.08 | 0.24 | 0.86 | 0.82 | 15.57 | 0.5 | 10
3 | 95 | CONCLUIDO | 0.8583 | 116.5 | 105.32 | 27.01 | 0.37 | 234 | 190.25 | 53.44 | 4 | 232 | 37.82 | 23698.48 | 1293.51 | 7962.11 | 533.4 | 167.86 | 182241.09 | 0.31 | 0.89 | 0.65 | 10.78 | 0.5 | 10
4 | 95 | CONCLUIDO | 0.8964 | 111.56 | 102.54 | 34.96 | 0.46 | 176 | 191.78 | 53.44 | 5 | 174 | 38.35 | 23887.36 | 1218.95 | 7962.2 | 439.07 | 167.86 | 135365.65 | 0.38 | 0.92 | 0.55 | 8 | 0.5 | 10
5 | 95 | CONCLUIDO | 0.9217 | 108.5 | 100.85 | 43.53 | 0.55 | 139 | 193.32 | 53.44 | 6 | 137 | 38.89 | 24076.95 | 1154.39 | 7962.04 | 381.74 | 167.86 | 106887.09 | 0.44 | 0.93 | 0.5 | 6.31 | 0.5 | 10
6 | 95 | CONCLUIDO | 0.9407 | 106.3 | 99.63 | 52.9 | 0.64 | 113 | 194.86 | 53.44 | 7 | 111 | 39.43 | 24267.28 | 1090.48 | 7961.96 | 340.4 | 167.86 | 86346.94 | 0.49 | 0.95 | 0.45 | 5.09 | 0.5 | 10
7 | 95 | CONCLUIDO | 0.9556 | 104.65 | 98.68 | 62.99 | 0.72 | 94 | 196.41 | 53.44 | 8 | 81 | 39.98 | 24458.36 | 1028.33 | 7962.07 | 307.48 | 167.86 | 69983.94 | 0.55 | 0.96 | 0.45 | 4.14 | 0.5 | 10
8 | 95 | CONCLUIDO | 0.9592 | 104.26 | 98.59 | 68.78 | 0.81 | 86 | 197.97 | 53.44 | 9 | 10 | 40.53 | 24650.18 | 1005.4 | 7961.99 | 301.43 | 167.86 | 66996.62 | 0.56 | 0.96 | 0.52 | 4.05 | 0.5 | 10
9 | 95 | CONCLUIDO | 0.9585 | 104.33 | 98.7 | 69.67 | 0.89 | 85 | 199.53 | 53.44 | 10 | 0 | 41.1 | 24842.77 | 1010.69 | 7961.97 | 304.19 | 167.86 | 68384.07 | 0.55 | 0.95 | 0.56 | 4.16 | 0.5 | 10
0 | 55 | CONCLUIDO | 0.5888 | 169.83 | 143.6 | 8.52 | 0.15 | 1011 | 116.05 | 43.4 | 1 | 1009 | 16.65 | 14546.17 | 1384.01 | 7962.94 | 1834.94 | 167.86 | 829127.81 | 0.09 | 0.66 | 1.9 | 49.05 | 0.5 | 10
1 | 55 | CONCLUIDO | 0.8184 | 122.19 | 111.44 | 18.42 | 0.3 | 363 | 117.34 | 43.4 | 2 | 361 | 16.94 | 14705.49 | 1003.01 | 7962.32 | 741.23 | 167.86 | 285510.03 | 0.23 | 0.85 | 0.85 | 16.89 | 0.5 | 10
2 | 55 | CONCLUIDO | 0.9002 | 111.09 | 104.06 | 30.16 | 0.45 | 207 | 118.63 | 43.4 | 3 | 205 | 17.23 | 14865.24 | 860.29 | 7962.05 | 490.04 | 167.86 | 160697.34 | 0.34 | 0.91 | 0.62 | 9.52 | 0.5 | 10
3 | 55 | CONCLUIDO | 0.9343 | 107.03 | 101.41 | 41.11 | 0.59 | 148 | 119.93 | 43.4 | 4 | 23 | 17.53 | 15025.44 | 772.43 | 7961.99 | 394.74 | 167.86 | 113344.16 | 0.43 | 0.93 | 0.68 | 6.87 | 0.5 | 10
4 | 55 | CONCLUIDO | 0.9357 | 106.87 | 101.3 | 41.63 | 0.73 | 146 | 121.23 | 43.4 | 5 | 0 | 17.83 | 15186.08 | 777 | 7962.03 | 390.24 | 167.86 | 111102.75 | 0.43 | 0.93 | 0.7 | 6.76 | 0.5 | 10

## gráficos
Selecione o eixo X:
Selecione o eixo Y:
Selecione o eixo Z:
Eixo X | Eixo Y | Eixo Z

## hidden (hidden)
Unnamed: 0
Volume de calda [L]
STATUS
Capacidade operacional [ha/h]
Tempo de missao [h]
Tempo util [h]
Tempo por voo [min]
Autonomia Projetada [h]
N° Voos
MTOW [kg]
Massa Estrutura [kg]
Combustível [kg]
Abastecimentos
Massa gerador
Potência gerador [W]
Combustível consumido [L]
Calda cons [L]
Distância percorrida [km]
Distância Pulverizando [km]
RTL ACUMULADO[m]
EOC [km/km]
EOC [h/h]
Tempo de manobra [h]
Tempo rtl_rtw [h]
V pulv [m/s]
V desloc [m/s]