## RESULTADOS_18
Unnamed: 0 | Volume de calda [L] | STATUS | Capacidade operacional [ha/h] | Tempo de missao [h] | Tempo util [h] | Tempo por voo [min] | Autonomia Projetada [h] | N° Voos | MTOW [kg] | Massa Estrutura [kg] | Combustível [kg] | Abastecimentos | Massa gerador | Potência gerador [W] | Combustível consumido [L] | Calda cons [L] | Distância percorrida [km] | Distância Pulverizando [km] | RTL ACUMULADO[m] | EOC [km/km] | EOC [h/h] | Tempo de manobra [h] | Tempo rtl_rtw [h] | V pulv [m/s] | V desloc [m/s] | Preço Total por ha Simples [R$/ha] | Preço Total por ha Presumido [R$/ha] | Preço Total por ha Real [R$/ha] | Preço Total Simples [R$] | Preço Total Presumido [R$] | Prod CAPEX [ha/h/R$] | Dias Trabalhados | Preço Total Real [R$]
0 | 100 | CONCLUIDO | 0.6862 | 145.74 | 102.23 | 5.82 | 0.09 | 1054 | 194.77 | 54.38 | 1 | 1052 | 39.4 | 24256.19 | 1424.77 | 1207.1 | 1939.85 | 79.25 | 922660.12 | 0.04 | 0.44 | 1.84 | 54.39 | 0.5 | 10 | 2718.9355 | 3720.1674 | 3365.1199 | 2718935.4571 | 3720167.4434 | 1.8522e-06 | 15.1813 | 3365119.8839
1 | 100 | CONCLUIDO | 1.2888 | 77.59 | 62.79 | 11.92 | 0.18 | 316 | 196.32 | 54.38 | 2 | 314 | 39.95 | 24447.22 | 868.73 | 1206.93 | 592.5 | 79.25 | 252676.25 | 0.13 | 0.71 | 0.65 | 14.95 | 0.5 | 10 | 948.9506 | 1298.396 | 1174.4789 | 948950.5765 | 1298396.0436 | 3.4788e-06 | 8.0823 | 1174478.9475
2 | 100 | CONCLUIDO | 1.5041 | 66.49 | 56.62 | 17.97 | 0.27 | 189 | 197.88 | 54.38 | 3 | 187 | 40.5 | 24639 | 779.12 | 1206.91 | 383.02 | 79.25 | 148571.23 | 0.21 | 0.79 | 0.44 | 8.79 | 0.5 | 10 | 742.7272 | 1016.2321 | 919.2443 | 742727.1801 | 1016232.0946 | 4.0599e-06 | 6.926 | 919244.3298
3 | 100 | CONCLUIDO | 1.6211 | 61.69 | 53.96 | 24.16 | 0.36 | 134 | 199.44 | 54.38 | 4 | 132 | 41.06 | 24831.54 | 738.33 | 1206.84 | 292.42 | 79.25 | 103545.46 | 0.27 | 0.82 | 0.36 | 6.13 | 0.5 | 10 | 658.061 | 900.3881 | 814.4563 | 658060.9884 | 900388.076 | 4.3757e-06 | 6.426 | 814456.3017
4 | 100 | CONCLUIDO | 1.691 | 59.14 | 52.58 | 30.33 | 0.44 | 104 | 201.01 | 54.38 | 5 | 102 | 41.63 | 25024.84 | 715.73 | 1206.83 | 245.83 | 79.25 | 80397.82 | 0.32 | 0.85 | 0.3 | 4.75 | 0.5 | 10 | 620.9721 | 849.6415 | 768.5529 | 620972.1397 | 849641.4769 | 4.5644e-06 | 6.1604 | 768552.8868
5 | 100 | CONCLUIDO | 1.7382 | 57.53 | 51.71 | 36.5 | 0.53 | 85 | 202.58 | 54.38 | 6 | 83 | 42.2 | 25218.93 | 700.28 | 1206.83 | 216.52 | 79.25 | 65838.79 | 0.37 | 0.86 | 0.27 | 3.88 | 0.5 | 10 | 597.4967 | 817.5213 | 739.4982 | 597496.6845 | 817521.3234 | 4.6918e-06 | 5.9927 | 739498.2357
6 | 100 | CONCLUIDO | 1.773 | 56.4 | 51.08 | 42.57 | 0.61 | 72 | 204.16 | 54.38 | 7 | 70 | 42.78 | 25413.94 | 688.44 | 1206.84 | 195.08 | 79.25 | 55183.17 | 0.41 | 0.87 | 0.26 | 3.25 | 0.5 | 10 | 568.8903 | 778.3807 | 704.0932 | 568890.2561 | 778380.7461 | 4.7858e-06 | 5.875 | 704093.1802
7 | 100 | CONCLUIDO | 1.8 | 55.56 | 50.63 | 48.99 | 0.69 | 62 | 205.75 | 54.38 | 8 | 60 | 43.37 | 25609.61 | 678.21 | 1206.85 | 179.85 | 79.25 | 47617.99 | 0.44 | 0.88 | 0.24 | 2.8 | 0.5 | 10 | 556.0511 | 760.8137 | 688.2027 | 556051.1449 | 760813.7078 | 4.8586e-06 | 5.7875 | 688202.7153
8 | 100 | CONCLUIDO | 1.8204 | 54.93 | 50.28 | 54.85 | 0.77 | 55 | 207.34 | 54.38 | 9 | 53 | 43.96 | 25806.1 | 669.5 | 1206.81 | 167.96 | 79.25 | 41712.2 | 0.47 | 0.88 | 0.22 | 2.45 | 0.5 | 10 | 546.1113 | 747.2136 | 675.9006 | 546111.3069 | 747213.5828 | 4.9137e-06 | 5.7219 | 675900.5672
9 | 100 | CONCLUIDO | 1.8383 | 54.4 | 49.98 | 61.19 | 0.85 | 49 | 208.94 | 54.38 | 10 | 47 | 44.56 | 26003.41 | 662.53 | 1206.83 | 157.55 | 79.25 | 36537.27 | 0.5 | 0.89 | 0.22 | 2.14 | 0.5 | 10 | 537.9059 | 735.9865 | 665.745 | 537905.8553 | 735986.522 | 4.962e-06 | 5.6667 | 665745.0013
10 | 100 | CONCLUIDO | 1.867 | 53.56 | 49.33 | 67.27 | 0.93 | 44 | 210.55 | 54.38 | 11 | 42 | 45.17 | 26201.54 | 649.48 | 1206.82 | 135.51 | 79.25 | 25541.08 | 0.58 | 0.9 | 0.19 | 1.5 | 0.5 | 10 | 523.8296 | 716.7268 | 648.3234 | 523829.6414 | 716726.8251 | 5.0395e-06 | 5.5792 | 648323.4228
11 | 100 | CONCLUIDO | 1.8608 | 53.74 | 49.67 | 74.5 | 1 | 40 | 212.16 | 54.38 | 12 | 38 | 45.78 | 26400.51 | 650.69 | 1206.81 | 147.35 | 79.25 | 31482.08 | 0.54 | 0.9 | 0.2 | 1.84 | 0.5 | 10 | 526.524 | 720.4134 | 651.6582 | 526524.031 | 720413.4078 | 5.0228e-06 | 5.5979 | 651658.1632
12 | 100 | CONCLUIDO | 1.8708 | 53.45 | 49.5 | 80.27 | 1.08 | 37 | 213.78 | 54.38 | 13 | 35 | 46.4 | 26600.32 | 645.62 | 1206.81 | 141.59 | 79.25 | 28612.8 | 0.56 | 0.9 | 0.2 | 1.67 | 0.5 | 10 | 521.5716 | 713.6373 | 645.5287 | 521571.6032 | 713637.2776 | 5.0497e-06 | 5.5677 | 645528.7374
13 | 100 | CONCLUIDO | 1.8801 | 53.19 | 49.35 | 87.09 | 1.15 | 34 | 215.41 | 54.38 | 14 | 32 | 47.03 | 26801 | 640.81 | 1206.83 | 136.62 | 79.25 | 26144.39 | 0.58 | 0.9 | 0.19 | 1.52 | 0.5 | 10 | 516.987 | 707.3644 | 639.8545 | 516986.9806 | 707364.3947 | 5.0748e-06 | 5.5406 | 639854.5296
14 | 100 | CONCLUIDO | 1.8859 | 53.03 | 49.27 | 92.37 | 1.23 | 32 | 217.04 | 54.38 | 15 | 30 | 47.66 | 27002.55 | 634.9 | 1206.85 | 133.51 | 79.25 | 24600.72 | 0.59 | 0.9 | 0.19 | 1.43 | 0.5 | 10 | 512.8367 | 701.6858 | 634.7179 | 512836.7012 | 701685.7993 | 5.0905e-06 | 5.524 | 634717.8915
15 | 100 | CONCLUIDO | 1.8902 | 52.91 | 49.22 | 98.44 | 1.3 | 30 | 218.68 | 54.38 | 16 | 28 | 48.31 | 27204.98 | 630.62 | 1206.82 | 132.43 | 79.25 | 24070.68 | 0.6 | 0.9 | 0.18 | 1.39 | 0.5 | 10 | 509.8433 | 697.5902 | 631.0131 | 509843.3471 | 697590.1602 | 5.1021e-06 | 5.5115 | 631013.1343
16 | 100 | CONCLUIDO | 1.8979 | 52.69 | 49.08 | 105.18 | 1.37 | 28 | 220.33 | 54.38 | 17 | 26 | 48.95 | 27408.3 | 625.22 | 1206.83 | 127.44 | 79.25 | 21583.72 | 0.62 | 0.91 | 0.18 | 1.25 | 0.5 | 10 | 505.2753 | 691.34 | 625.3595 | 505275.3192 | 691339.9829 | 5.1229e-06 | 5.4885 | 625359.4652
17 | 100 | CONCLUIDO | 1.9047 | 52.5 | 48.97 | 113.01 | 1.44 | 26 | 221.99 | 54.38 | 18 | 24 | 49.61 | 27612.53 | 620.6 | 1206.81 | 123.7 | 79.25 | 19724.09 | 0.64 | 0.91 | 0.18 | 1.14 | 0.5 | 10 | 501.5191 | 686.2005 | 620.7105 | 501519.058 | 686200.5007 | 5.1412e-06 | 5.4688 | 620710.488
18 | 100 | CONCLUIDO | 1.9079 | 52.41 | 48.92 | 117.42 | 1.51 | 25 | 223.65 | 54.38 | 19 | 23 | 50.27 | 27817.81 | 616.16 | 1206.81 | 122 | 79.25 | 18879.35 | 0.65 | 0.91 | 0.18 | 1.09 | 0.5 | 10 | 498.7304 | 682.3849 | 617.2591 | 498730.4066 | 682384.9447 | 5.1499e-06 | 5.4594 | 617259.0833
19 | 100 | CONCLUIDO | 1.9156 | 52.2 | 48.79 | 127.29 | 1.58 | 23 | 225.32 | 54.38 | 20 | 21 | 50.95 | 28023.89 | 611.81 | 1206.82 | 117.51 | 79.25 | 16643.13 | 0.67 | 0.91 | 0.17 | 0.96 | 0.5 | 10 | 494.9164 | 677.1665 | 612.5387 | 494916.4267 | 677166.4892 | 5.1707e-06 | 5.4375 | 612538.6699
20 | 100 | CONCLUIDO | 1.9133 | 52.27 | 48.89 | 133.35 | 1.64 | 22 | 227 | 54.38 | 21 | 20 | 51.62 | 28230.92 | 608.99 | 1206.82 | 121.38 | 79.25 | 18585.93 | 0.65 | 0.91 | 0.17 | 1.06 | 0.5 | 10 | 494.3099 | 676.3366 | 611.788 | 494309.9269 | 676336.6495 | 5.1645e-06 | 5.4448 | 611788.0289
21 | 100 | CONCLUIDO | 1.9194 | 52.1 | 48.77 | 139.33 | 1.71 | 21 | 228.69 | 54.38 | 22 | 19 | 52.31 | 28438.91 | 603.66 | 1206.81 | 116.78 | 79.25 | 16292.02 | 0.68 | 0.91 | 0.17 | 0.94 | 0.5 | 10 | 490.4173 | 671.0105 | 606.9702 | 490417.2533 | 671010.5216 | 5.1809e-06 | 5.4271 | 606970.2192
22 | 100 | CONCLUIDO | 1.9224 | 52.02 | 48.72 | 146.17 | 1.77 | 20 | 230.38 | 54.38 | 23 | 18 | 53 | 28647.87 | 600.44 | 1206.81 | 115.35 | 79.25 | 15581.95 | 0.69 | 0.91 | 0.17 | 0.89 | 0.5 | 10 | 488.2601 | 668.059 | 604.3004 | 488260.1053 | 668059.0166 | 5.189e-06 | 5.4188 | 604300.4017
23 | 100 | CONCLUIDO | 1.9263 | 51.91 | 48.66 | 153.66 | 1.84 | 19 | 232.08 | 54.38 | 24 | 17 | 53.71 | 28857.81 | 595.51 | 1206.81 | 113.03 | 79.25 | 14426.98 | 0.7 | 0.91 | 0.17 | 0.83 | 0.5 | 10 | 485.1403 | 663.7903 | 600.4391 | 485140.2874 | 663790.3441 | 5.1996e-06 | 5.4073 | 600439.1253
24 | 100 | CONCLUIDO | 1.9281 | 51.86 | 48.65 | 162.16 | 1.9 | 18 | 233.79 | 54.38 | 25 | 16 | 54.42 | 29068.74 | 589.34 | 1206.83 | 112.55 | 79.25 | 14191.39 | 0.7 | 0.91 | 0.17 | 0.82 | 0.5 | 10 | 481.9838 | 659.4715 | 596.5324 | 481983.7764 | 659471.4665 | 5.2044e-06 | 5.4021 | 596532.4353
25 | 100 | CONCLUIDO | 1.9297 | 51.82 | 48.61 | 162.02 | 1.96 | 18 | 235.51 | 54.38 | 26 | 16 | 55.14 | 29280.69 | 583.36 | 1206.81 | 111.29 | 79.25 | 13557.77 | 0.71 | 0.92 | 0.17 | 0.78 | 0.5 | 10 | 478.8927 | 655.2421 | 592.7067 | 478892.6989 | 655242.1178 | 5.2087e-06 | 5.3979 | 592706.7297
26 | 100 | CONCLUIDO | 1.9328 | 51.74 | 48.56 | 171.39 | 2.02 | 17 | 237.24 | 54.38 | 27 | 15 | 55.86 | 29493.67 | 582.22 | 1206.83 | 109.74 | 79.25 | 12791.93 | 0.72 | 0.92 | 0.16 | 0.73 | 0.5 | 10 | 477.6831 | 653.587 | 591.2096 | 477683.0669 | 653587.046 | 5.2171e-06 | 5.3896 | 591209.6156
27 | 100 | CONCLUIDO | 1.9368 | 51.63 | 48.49 | 181.85 | 2.08 | 16 | 238.97 | 54.38 | 28 | 14 | 56.6 | 29707.68 | 577.92 | 1206.81 | 107.34 | 79.25 | 11593.71 | 0.74 | 0.92 | 0.17 | 0.66 | 0.5 | 10 | 474.8444 | 649.7031 | 587.6964 | 474844.4435 | 649703.1163 | 5.2279e-06 | 5.3781 | 587696.3627
28 | 100 | CONCLUIDO | 1.9455 | 51.4 | 48.3 | 193.2 | 2.14 | 15 | 240.72 | 54.38 | 29 | 13 | 57.34 | 29922.88 | 566.47 | 1206.81 | 100.92 | 79.25 | 8391.47 | 0.79 | 0.92 | 0.15 | 0.47 | 0.5 | 10 | 467.6918 | 639.9166 | 578.8438 | 467691.8072 | 639916.5638 | 5.2514e-06 | 5.3542 | 578843.825
29 | 100 | CONCLUIDO | 1.9383 | 51.59 | 48.49 | 193.96 | 2.2 | 15 | 242.47 | 54.38 | 30 | 12 | 58.1 | 30139.04 | 569.81 | 1206.81 | 107.52 | 79.25 | 11691.94 | 0.74 | 0.92 | 0.16 | 0.66 | 0.5 | 10 | 470.9202 | 644.3338 | 582.8395 | 470920.1761 | 644333.7604 | 5.2319e-06 | 5.374 | 582839.4507
30 | 100 | CONCLUIDO | 1.9384 | 51.59 | 48.49 | 193.95 | 2.26 | 15 | 244.23 | 54.38 | 31 | 11 | 58.86 | 30356.28 | 563.07 | 1206.81 | 107.26 | 79.25 | 11559.11 | 0.74 | 0.92 | 0.17 | 0.66 | 0.5 | 10 | 467.8741 | 640.166 | 579.0694 | 467874.0845 | 640165.9636 | 5.2322e-06 | 5.374 | 579069.4225
31 | 100 | CONCLUIDO | 1.9423 | 51.49 | 48.42 | 207.53 | 2.31 | 14 | 246 | 54.38 | 32 | 7 | 59.63 | 30574.64 | 561.37 | 1206.81 | 105 | 79.25 | 10432.63 | 0.75 | 0.92 | 0.16 | 0.59 | 0.5 | 10 | 466.2476 | 637.9405 | 577.0564 | 466247.5985 | 637940.5336 | 5.2427e-06 | 5.3635 | 577056.3845
32 | 100 | CONCLUIDO | 1.9418 | 51.5 | 48.44 | 207.58 | 2.37 | 14 | 247.78 | 54.38 | 33 | 4 | 60.41 | 30794.11 | 561.13 | 1206.81 | 105.14 | 79.25 | 10505.78 | 0.75 | 0.92 | 0.17 | 0.61 | 0.5 | 10 | 466.2739 | 637.9765 | 577.0889 | 466273.877 | 637976.4891 | 5.2414e-06 | 5.3646 | 577088.9084
33 | 100 | CONCLUIDO | 1.9412 | 51.51 | 48.45 | 207.66 | 2.42 | 14 | 249.57 | 54.38 | 34 | 1 | 61.2 | 31014.73 | 562.57 | 1206.83 | 105.75 | 79.25 | 10811.26 | 0.75 | 0.92 | 0.17 | 0.62 | 0.5 | 10 | 467.0507 | 639.0394 | 578.0504 | 467050.7068 | 639039.3819 | 5.2398e-06 | 5.3656 | 578050.3602
34 | 100 | CONCLUIDO | 1.9409 | 51.52 | 48.46 | 207.7 | 2.48 | 14 | 251.37 | 54.38 | 35 | 0 | 61.99 | 31236.5 | 566.05 | 1206.83 | 106.01 | 79.25 | 10939.98 | 0.75 | 0.92 | 0.17 | 0.63 | 0.5 | 10 | 468.6881 | 641.2798 | 580.0769 | 468688.121 | 641279.7642 | 5.239e-06 | 5.3667 | 580076.9235

## RESULTADOS_6
Unnamed: 0 | Volume de calda [L] | STATUS | Capacidade operacional [ha/h] | Tempo de missao [h] | Tempo util [h] | Tempo por voo [min] | Autonomia Projetada [h] | N° Voos | MTOW [kg] | Massa Estrutura [kg] | Combustível [kg] | Abastecimentos | Massa gerador | Potência gerador [W] | Combustível consumido [L] | Calda cons [L] | Distância percorrida [km] | Distância Pulverizando [km] | RTL ACUMULADO[m] | EOC [km/km] | EOC [h/h] | Tempo de manobra [h] | Tempo rtl_rtw [h] | V pulv [m/s] | V desloc [m/s] | Preço Total por ha Simples [R$/ha] | Preço Total por ha Presumido [R$/ha] | Preço Total por ha Real [R$/ha] | Preço Total Simples [R$] | Preço Total Presumido [R$] | Prod CAPEX [ha/h/R$] | Dias Trabalhados | Preço Total Real [R$]
0 | 40 | CONCLUIDO | 1.2982 | 77.03 | 67.38 | 9.91 | 0.2 | 408 | 89.87 | 37.55 | 1 | 406 | 11.32 | 11317.98 | 558.72 | 1206.96 | 749.21 | 79.25 | 330570.68 | 0.11 | 0.66 | 0.79 | 19.55 | 0.5 | 10 | 663.4944 | 907.8223 | 821.181 | 663494.3952 | 907822.3028 | 4.5007e-06 | 8.024 | 821181.0164
1 | 40 | CONCLUIDO | 1.6557 | 60.4 | 55.38 | 20.39 | 0.39 | 163 | 91.1 | 37.55 | 2 | 161 | 11.54 | 11468.97 | 447.76 | 1206.84 | 340.71 | 79.25 | 127544.01 | 0.23 | 0.8 | 0.4 | 7.55 | 0.5 | 10 | 439.4191 | 601.2326 | 543.8518 | 439419.1332 | 601232.6439 | 5.7401e-06 | 6.2917 | 543851.8442
2 | 40 | CONCLUIDO | 1.7786 | 56.22 | 52.39 | 31.44 | 0.57 | 100 | 92.32 | 37.55 | 3 | 98 | 11.77 | 11620.34 | 412.42 | 1206.82 | 239.89 | 79.25 | 77452.14 | 0.33 | 0.85 | 0.29 | 4.56 | 0.5 | 10 | 383.8009 | 525.1334 | 475.0154 | 383800.9483 | 525133.3896 | 6.1662e-06 | 5.8563 | 475015.3959
3 | 40 | CONCLUIDO | 1.8382 | 54.4 | 51.1 | 42.58 | 0.75 | 72 | 93.55 | 37.55 | 4 | 70 | 12 | 11772.07 | 391.13 | 1206.83 | 195.64 | 79.25 | 55463.49 | 0.41 | 0.87 | 0.26 | 3.27 | 0.5 | 10 | 362.4386 | 495.9044 | 448.576 | 362438.572 | 495904.4439 | 6.3728e-06 | 5.6667 | 448576.0198
4 | 40 | CONCLUIDO | 1.8775 | 53.26 | 50.28 | 54.85 | 0.93 | 55 | 94.79 | 37.55 | 5 | 53 | 12.23 | 11924.18 | 372.16 | 1206.82 | 168 | 79.25 | 41731.11 | 0.47 | 0.88 | 0.23 | 2.45 | 0.5 | 10 | 346.8539 | 474.5808 | 429.2874 | 346853.8737 | 474580.7721 | 6.509e-06 | 5.5479 | 429287.4493
5 | 40 | CONCLUIDO | 1.9142 | 52.24 | 49.47 | 67.46 | 1.1 | 44 | 96.02 | 37.55 | 6 | 42 | 12.47 | 12076.67 | 353.68 | 1206.84 | 140.63 | 79.25 | 28101.19 | 0.56 | 0.9 | 0.19 | 1.64 | 0.5 | 10 | 332.2935 | 454.6586 | 411.2666 | 332293.4613 | 454658.5735 | 6.6363e-06 | 5.4417 | 411266.5974
6 | 40 | CONCLUIDO | 1.9204 | 52.07 | 49.45 | 82.42 | 1.27 | 36 | 97.26 | 37.55 | 7 | 31 | 12.71 | 12229.54 | 340.58 | 1206.82 | 139.78 | 79.25 | 27717.33 | 0.57 | 0.9 | 0.2 | 1.62 | 0.5 | 10 | 325.5665 | 445.4544 | 402.9409 | 325566.4773 | 445454.4173 | 6.6578e-06 | 5.424 | 402940.8729
7 | 40 | CONCLUIDO | 1.9295 | 51.83 | 49.28 | 92.41 | 1.43 | 32 | 98.5 | 37.55 | 8 | 4 | 12.95 | 12382.79 | 330.42 | 1206.83 | 133.21 | 79.25 | 24448.43 | 0.59 | 0.9 | 0.22 | 1.45 | 0.5 | 10 | 319.6549 | 437.366 | 395.6244 | 319654.9236 | 437365.9687 | 6.6893e-06 | 5.399 | 395624.3745
8 | 40 | CONCLUIDO | 1.9295 | 51.83 | 49.28 | 92.41 | 1.59 | 32 | 99.75 | 37.55 | 9 | 0 | 13.2 | 12536.43 | 333.97 | 1206.83 | 132.91 | 79.25 | 24301.72 | 0.6 | 0.9 | 0.23 | 1.45 | 0.5 | 10 | 321.2569 | 439.5579 | 397.6071 | 321256.9099 | 439557.8769 | 6.6893e-06 | 5.399 | 397607.0901

## RESULTADOS_4
Unnamed: 0 | Volume de calda [L] | STATUS | Capacidade operacional [ha/h] | Tempo de missao [h] | Tempo util [h] | Tempo por voo [min] | Autonomia Projetada [h] | N° Voos | MTOW [kg] | Massa Estrutura [kg] | Combustível [kg] | Abastecimentos | Massa gerador | Potência gerador [W] | Combustível consumido [L] | Calda cons [L] | Distância percorrida [km] | Distância Pulverizando [km] | RTL ACUMULADO[m] | EOC [km/km] | EOC [h/h] | Tempo de manobra [h] | Tempo rtl_rtw [h] | V pulv [m/s] | V desloc [m/s] | Preço Total por ha Simples [R$/ha] | Preço Total por ha Presumido [R$/ha] | Preço Total por ha Real [R$/ha] | Preço Total Simples [R$] | Preço Total Presumido [R$] | Prod CAPEX [ha/h/R$] | Dias Trabalhados | Preço Total Real [R$]
0 | 30 | CONCLUIDO | 1.4265 | 70.1 | 63.22 | 11.71 | 0.24 | 324 | 71.52 | 32.27 | 1 | 322 | 8.25 | 9054.6 | 444.38 | 1206.95 | 607.01 | 79.25 | 259888 | 0.13 | 0.7 | 0.66 | 15.38 | 0.5 | 10 | 509.0985 | 696.571 | 630.0913 | 509098.4987 | 696571.0257 | 5.3159e-06 | 7.3021 | 630091.2647
1 | 30 | CONCLUIDO | 1.7318 | 57.74 | 53.85 | 24.48 | 0.48 | 132 | 72.7 | 32.27 | 2 | 130 | 8.43 | 9200.25 | 363.83 | 1206.91 | 289.14 | 79.25 | 101915.03 | 0.27 | 0.83 | 0.34 | 6.01 | 0.5 | 10 | 366.6252 | 501.6328 | 453.7576 | 366625.1836 | 501632.7506 | 6.4536e-06 | 6.0146 | 453757.6249
2 | 30 | CONCLUIDO | 1.8306 | 54.63 | 51.52 | 38.17 | 0.71 | 81 | 73.88 | 32.27 | 3 | 79 | 8.61 | 9346.23 | 333.26 | 1206.81 | 210.21 | 79.25 | 62704.95 | 0.38 | 0.86 | 0.27 | 3.69 | 0.5 | 10 | 324.4424 | 443.9164 | 401.5496 | 324442.3938 | 443916.3966 | 6.8218e-06 | 5.6906 | 401549.6388
3 | 30 | CONCLUIDO | 1.8831 | 53.1 | 50.37 | 53.03 | 0.93 | 57 | 75.07 | 32.27 | 4 | 55 | 8.8 | 9492.55 | 309.87 | 1206.82 | 171.08 | 79.25 | 43261.61 | 0.46 | 0.88 | 0.23 | 2.54 | 0.5 | 10 | 305.6598 | 418.2172 | 378.3031 | 305659.7501 | 418217.1549 | 7.0174e-06 | 5.5312 | 378303.0966
4 | 30 | CONCLUIDO | 1.9259 | 51.92 | 49.39 | 67.36 | 1.15 | 44 | 76.26 | 32.27 | 5 | 19 | 8.99 | 9639.2 | 287.96 | 1206.84 | 136.25 | 79.25 | 25909.74 | 0.58 | 0.9 | 0.23 | 1.56 | 0.5 | 10 | 289.5938 | 396.2349 | 358.4188 | 289593.7523 | 396234.9478 | 7.1769e-06 | 5.4083 | 358418.8405
5 | 30 | CONCLUIDO | 1.9177 | 52.14 | 49.65 | 70.92 | 1.36 | 42 | 77.45 | 32.27 | 6 | 0 | 9.18 | 9786.19 | 291.06 | 1206.82 | 144.64 | 79.25 | 30116.78 | 0.55 | 0.9 | 0.26 | 1.82 | 0.5 | 10 | 292.1816 | 399.7757 | 361.6217 | 292181.5793 | 399775.7269 | 7.1464e-06 | 5.4312 | 361621.6926

## RESULTADOS_1
Unnamed: 0 | Volume de calda [L] | STATUS | Capacidade operacional [ha/h] | Tempo de missao [h] | Tempo util [h] | Tempo por voo [min] | Autonomia Projetada [h] | N° Voos | MTOW [kg] | Massa Estrutura [kg] | Combustível [kg] | Abastecimentos | Massa gerador | Potência gerador [W] | Combustível consumido [L] | Calda cons [L] | Distância percorrida [km] | Distância Pulverizando [km] | RTL ACUMULADO[m] | EOC [km/km] | EOC [h/h] | Tempo de manobra [h] | Tempo rtl_rtw [h] | V pulv [m/s] | V desloc [m/s] | Preço Total por ha Simples [R$/ha] | Preço Total por ha Presumido [R$/ha] | Preço Total por ha Real [R$/ha] | Preço Total Simples [R$] | Preço Total Presumido [R$] | Prod CAPEX [ha/h/R$] | Dias Trabalhados | Preço Total Real [R$]
0 | 15 | CONCLUIDO | 1.6721 | 59.8 | 56.13 | 18.92 | 0.43 | 178 | 39.78 | 19.54 | 1 | 176 | 4.24 | 5140 | 244.87 | 1206.91 | 366.26 | 79.25 | 140244.61 | 0.22 | 0.79 | 0.42 | 8.29 | 0.5 | 10 | 289.15 | 395.6278 | 357.8697 | 289150.0273 | 395627.8237 | 7.3176e-06 | 6.2292 | 357869.6595
1 | 15 | CONCLUIDO | 1.8431 | 54.26 | 51.64 | 37.33 | 0.84 | 83 | 40.89 | 19.54 | 2 | 8 | 4.35 | 5277.26 | 203.01 | 1206.89 | 210.42 | 79.25 | 62801.38 | 0.38 | 0.86 | 0.37 | 3.81 | 0.5 | 10 | 237.36 | 324.7665 | 293.7712 | 237360.0434 | 324766.483 | 8.0659e-06 | 5.6521 | 293771.2257
2 | 15 | CONCLUIDO | 1.8443 | 54.22 | 51.61 | 37.77 | 1.22 | 82 | 42.01 | 19.54 | 3 | 0 | 4.46 | 5414.79 | 207.78 | 1206.82 | 209.46 | 79.25 | 62324.84 | 0.38 | 0.86 | 0.37 | 3.78 | 0.5 | 10 | 239.4833 | 327.6716 | 296.3991 | 239483.2835 | 327671.5937 | 8.0712e-06 | 5.6479 | 296399.0767

## RESULTADOS_12
Unnamed: 0 | Volume de calda [L] | STATUS | Capacidade operacional [ha/h] | Tempo de missao [h] | Tempo util [h] | Tempo por voo [min] | Autonomia Projetada [h] | N° Voos | MTOW [kg] | Massa Estrutura [kg] | Combustível [kg] | Abastecimentos | Massa gerador | Potência gerador [W] | Combustível consumido [L] | Calda cons [L] | Distância percorrida [km] | Distância Pulverizando [km] | RTL ACUMULADO[m] | EOC [km/km] | EOC [h/h] | Tempo de manobra [h] | Tempo rtl_rtw [h] | V pulv [m/s] | V desloc [m/s] | Preço Total por ha Simples [R$/ha] | Preço Total por ha Presumido [R$/ha] | Preço Total por ha Real [R$/ha] | Preço Total Simples [R$] | Preço Total Presumido [R$] | Prod CAPEX [ha/h/R$] | Dias Trabalhados | Preço Total Real [R$]
0 | 70 | CONCLUIDO | 0.9706 | 103.03 | 81.27 | 7.21 | 0.12 | 676 | 141.81 | 47.83 | 1 | 674 | 22.98 | 17723.39 | 920.25 | 1207.16 | 1222.5 | 79.25 | 565872.6 | 0.06 | 0.55 | 1.22 | 33.43 | 0.5 | 10 | 1323.432 | 1810.778 | 1637.9599 | 1323431.9703 | 1810778.0074 | 2.8982e-06 | 10.7323 | 1637959.8958
1 | 70 | CONCLUIDO | 1.4635 | 68.33 | 59.14 | 14.72 | 0.25 | 241 | 143.17 | 47.83 | 2 | 239 | 23.34 | 17891.86 | 661.97 | 1206.91 | 468.59 | 79.25 | 191094.97 | 0.17 | 0.75 | 0.52 | 11.31 | 0.5 | 10 | 667.3686 | 913.1232 | 825.976 | 667368.6478 | 913123.2261 | 4.37e-06 | 7.1177 | 825976.027
2 | 70 | CONCLUIDO | 1.6391 | 61.01 | 54.56 | 22.42 | 0.37 | 146 | 144.54 | 47.83 | 3 | 144 | 23.71 | 18060.85 | 604.06 | 1206.83 | 313.25 | 79.25 | 113898.66 | 0.25 | 0.82 | 0.37 | 6.73 | 0.5 | 10 | 557.2244 | 762.419 | 689.6548 | 557224.4312 | 762419.0497 | 4.8943e-06 | 6.3552 | 689654.8457
3 | 70 | CONCLUIDO | 1.7275 | 57.89 | 52.63 | 30.07 | 0.49 | 105 | 145.92 | 47.83 | 4 | 103 | 24.09 | 18230.35 | 576.72 | 1206.85 | 247.62 | 79.25 | 81291.62 | 0.32 | 0.85 | 0.3 | 4.79 | 0.5 | 10 | 516.9289 | 707.285 | 639.7827 | 516928.9277 | 707284.9641 | 5.1583e-06 | 6.0302 | 639782.6798
4 | 70 | CONCLUIDO | 1.7805 | 56.16 | 51.57 | 37.73 | 0.6 | 82 | 147.3 | 47.83 | 5 | 80 | 24.47 | 18400.38 | 558.73 | 1206.83 | 211.48 | 79.25 | 63333.67 | 0.37 | 0.86 | 0.27 | 3.74 | 0.5 | 10 | 482.5789 | 660.2857 | 597.269 | 482578.8955 | 660285.7347 | 5.3165e-06 | 5.85 | 597268.9909
5 | 70 | CONCLUIDO | 1.8181 | 55 | 50.84 | 45.53 | 0.71 | 67 | 148.68 | 47.83 | 6 | 65 | 24.85 | 18570.94 | 544.97 | 1206.81 | 186.9 | 79.25 | 51117.95 | 0.42 | 0.88 | 0.25 | 3.01 | 0.5 | 10 | 466.7574 | 638.6381 | 577.6874 | 466757.4284 | 638638.1054 | 5.4288e-06 | 5.7292 | 577687.381
6 | 70 | CONCLUIDO | 1.846 | 54.17 | 50.32 | 53.92 | 0.83 | 56 | 150.07 | 47.83 | 7 | 54 | 25.24 | 18742.03 | 532.73 | 1206.82 | 169.45 | 79.25 | 42451.38 | 0.47 | 0.88 | 0.23 | 2.49 | 0.5 | 10 | 454.5187 | 621.8926 | 562.54 | 454518.7417 | 621892.5943 | 5.5121e-06 | 5.6427 | 562540.038
7 | 70 | CONCLUIDO | 1.8675 | 53.55 | 49.93 | 62.41 | 0.94 | 48 | 151.46 | 47.83 | 8 | 46 | 25.63 | 18913.66 | 523.31 | 1206.81 | 156.03 | 79.25 | 35778.24 | 0.51 | 0.89 | 0.21 | 2.1 | 0.5 | 10 | 445.3632 | 609.3656 | 551.2086 | 445363.2294 | 609365.6185 | 5.5763e-06 | 5.5781 | 551208.6191
8 | 70 | CONCLUIDO | 1.871 | 53.45 | 49.98 | 69.73 | 1.04 | 43 | 152.85 | 47.83 | 9 | 41 | 26.03 | 19085.83 | 516.52 | 1206.82 | 158.18 | 79.25 | 36879.82 | 0.5 | 0.89 | 0.21 | 2.15 | 0.5 | 10 | 441.6636 | 604.3036 | 546.6297 | 441663.5634 | 604303.5722 | 5.5867e-06 | 5.5677 | 546629.6875
9 | 70 | CONCLUIDO | 1.89 | 52.91 | 49.58 | 78.29 | 1.15 | 38 | 154.25 | 47.83 | 10 | 36 | 26.43 | 19258.55 | 506.21 | 1206.83 | 144.51 | 79.25 | 30070.34 | 0.55 | 0.9 | 0.2 | 1.75 | 0.5 | 10 | 432.7787 | 592.147 | 535.6333 | 432778.7457 | 592146.9727 | 5.6435e-06 | 5.5115 | 535633.2967
10 | 70 | CONCLUIDO | 1.9022 | 52.57 | 49.36 | 87.11 | 1.25 | 34 | 155.66 | 47.83 | 11 | 32 | 26.83 | 19431.82 | 497.85 | 1206.81 | 136.9 | 79.25 | 26286.26 | 0.58 | 0.9 | 0.19 | 1.53 | 0.5 | 10 | 426.2696 | 583.2409 | 527.5772 | 426269.6383 | 583240.9248 | 5.6799e-06 | 5.476 | 527577.2295
11 | 70 | CONCLUIDO | 1.9106 | 52.34 | 49.21 | 95.25 | 1.35 | 31 | 157.07 | 47.83 | 12 | 29 | 27.24 | 19605.66 | 488.58 | 1206.81 | 131.96 | 79.25 | 23829.3 | 0.6 | 0.9 | 0.19 | 1.38 | 0.5 | 10 | 420.3538 | 575.1467 | 520.2555 | 420353.836 | 575146.6632 | 5.705e-06 | 5.4521 | 520255.4728
12 | 70 | CONCLUIDO | 1.919 | 52.11 | 49.07 | 105.16 | 1.45 | 28 | 158.48 | 47.83 | 13 | 26 | 27.65 | 19780.06 | 479.92 | 1206.84 | 127.23 | 79.25 | 21478.32 | 0.62 | 0.91 | 0.18 | 1.24 | 0.5 | 10 | 414.7853 | 567.5275 | 513.3635 | 414785.2515 | 567527.4802 | 5.7301e-06 | 5.4281 | 513363.454
13 | 70 | CONCLUIDO | 1.9249 | 51.95 | 48.97 | 113.01 | 1.55 | 26 | 159.9 | 47.83 | 14 | 24 | 28.07 | 19955.16 | 471.26 | 1206.83 | 123.64 | 79.25 | 19694.67 | 0.64 | 0.91 | 0.18 | 1.14 | 0.5 | 10 | 409.7341 | 560.6162 | 507.1118 | 409734.0836 | 560616.2494 | 5.7477e-06 | 5.4115 | 507111.8214
14 | 70 | CONCLUIDO | 1.932 | 51.76 | 48.84 | 122.09 | 1.65 | 24 | 161.32 | 47.83 | 15 | 22 | 28.5 | 20130.71 | 463.49 | 1206.81 | 118.94 | 79.25 | 17355.35 | 0.67 | 0.91 | 0.18 | 1.01 | 0.5 | 10 | 404.8735 | 553.9658 | 501.096 | 404873.4761 | 553965.7518 | 5.7689e-06 | 5.3917 | 501096.0379
15 | 70 | CONCLUIDO | 1.934 | 51.71 | 48.84 | 133.21 | 1.74 | 22 | 162.75 | 47.83 | 16 | 20 | 28.92 | 20306.85 | 455.62 | 1206.81 | 119.65 | 79.25 | 17721.55 | 0.66 | 0.91 | 0.17 | 1.01 | 0.5 | 10 | 401.0207 | 548.6942 | 496.3276 | 401020.7164 | 548694.2359 | 5.7749e-06 | 5.3865 | 496327.6281
16 | 70 | CONCLUIDO | 1.9411 | 51.52 | 48.71 | 146.14 | 1.83 | 20 | 164.19 | 47.83 | 17 | 16 | 29.36 | 20483.57 | 447.93 | 1206.81 | 114.86 | 79.25 | 15335.68 | 0.69 | 0.91 | 0.17 | 0.88 | 0.5 | 10 | 396.2507 | 542.1676 | 490.4239 | 396250.6521 | 542167.6236 | 5.7961e-06 | 5.3667 | 490423.9065
17 | 70 | CONCLUIDO | 1.9449 | 51.42 | 48.64 | 153.59 | 1.93 | 19 | 165.62 | 47.83 | 18 | 8 | 29.8 | 20660.89 | 442.46 | 1206.82 | 111.92 | 79.25 | 13869.06 | 0.71 | 0.91 | 0.18 | 0.81 | 0.5 | 10 | 393.1049 | 537.8635 | 486.5306 | 393104.9165 | 537863.4893 | 5.8074e-06 | 5.3563 | 486530.5528
18 | 70 | CONCLUIDO | 1.9424 | 51.48 | 48.71 | 153.81 | 2.02 | 19 | 167.07 | 47.83 | 19 | 1 | 30.24 | 20838.81 | 444.54 | 1206.82 | 114 | 79.25 | 14911.42 | 0.7 | 0.91 | 0.19 | 0.88 | 0.5 | 10 | 394.5364 | 539.8222 | 488.3023 | 394536.4436 | 539822.1678 | 5.7999e-06 | 5.3625 | 488302.2977
19 | 70 | CONCLUIDO | 1.943 | 51.47 | 48.69 | 153.75 | 2.1 | 19 | 168.51 | 47.83 | 20 | 0 | 30.69 | 21017.33 | 447.2 | 1206.82 | 113.38 | 79.25 | 14598.89 | 0.7 | 0.91 | 0.19 | 0.86 | 0.5 | 10 | 395.6024 | 541.2806 | 489.6216 | 395602.3737 | 541280.6205 | 5.8017e-06 | 5.3615 | 489621.5578

## RESULTADOS_16
Unnamed: 0 | Volume de calda [L] | STATUS | Capacidade operacional [ha/h] | Tempo de missao [h] | Tempo util [h] | Tempo por voo [min] | Autonomia Projetada [h] | N° Voos | MTOW [kg] | Massa Estrutura [kg] | Combustível [kg] | Abastecimentos | Massa gerador | Potência gerador [W] | Combustível consumido [L] | Calda cons [L] | Distância percorrida [km] | Distância Pulverizando [km] | RTL ACUMULADO[m] | EOC [km/km] | EOC [h/h] | Tempo de manobra [h] | Tempo rtl_rtw [h] | V pulv [m/s] | V desloc [m/s] | Preço Total por ha Simples [R$/ha] | Preço Total por ha Presumido [R$/ha] | Preço Total por ha Real [R$/ha] | Preço Total Simples [R$] | Preço Total Presumido [R$] | Prod CAPEX [ha/h/R$] | Dias Trabalhados | Preço Total Real [R$]
0 | 90 | CONCLUIDO | 0.7784 | 128.47 | 93.84 | 6.21 | 0.1 | 906 | 176.73 | 52.44 | 1 | 904 | 33.29 | 22031.19 | 1227.93 | 1207.18 | 1651.6 | 79.25 | 779274.79 | 0.05 | 0.47 | 1.6 | 45.99 | 0.5 | 10 | 2105.2644 | 2880.5156 | 2605.6032 | 2105264.3565 | 2880515.5703 | 2.1657e-06 | 13.3823 | 2605603.2071
1 | 90 | CONCLUIDO | 1.3454 | 74.33 | 61.56 | 12.69 | 0.2 | 291 | 178.21 | 52.44 | 2 | 289 | 33.77 | 22213.89 | 798.84 | 1206.91 | 550.85 | 79.25 | 231972.7 | 0.14 | 0.72 | 0.6 | 13.73 | 0.5 | 10 | 844.2103 | 1155.0857 | 1044.846 | 844210.257 | 1155085.7175 | 3.7432e-06 | 7.7427 | 1044845.9578
2 | 90 | CONCLUIDO | 1.5476 | 64.62 | 55.98 | 19.19 | 0.3 | 175 | 179.7 | 52.44 | 3 | 173 | 34.26 | 22397.24 | 721.56 | 1206.88 | 361.2 | 79.25 | 137728.84 | 0.22 | 0.79 | 0.41 | 8.14 | 0.5 | 10 | 683.0665 | 934.6017 | 845.4046 | 683066.4839 | 934601.6981 | 4.3057e-06 | 6.7313 | 845404.6238
3 | 90 | CONCLUIDO | 1.6542 | 60.45 | 53.59 | 25.72 | 0.39 | 125 | 181.19 | 52.44 | 4 | 123 | 34.75 | 22581.25 | 686.08 | 1206.82 | 280.67 | 79.25 | 97715.92 | 0.28 | 0.83 | 0.32 | 5.76 | 0.5 | 10 | 611.2876 | 836.3906 | 756.5667 | 611287.5846 | 836390.6414 | 4.6023e-06 | 6.2969 | 756566.6925
4 | 90 | CONCLUIDO | 1.7204 | 58.13 | 52.26 | 32.32 | 0.49 | 97 | 182.69 | 52.44 | 5 | 95 | 35.25 | 22766.06 | 664.45 | 1206.86 | 235.23 | 79.25 | 75136.97 | 0.34 | 0.85 | 0.29 | 4.43 | 0.5 | 10 | 578.4447 | 791.4536 | 715.9184 | 578444.746 | 791453.6206 | 4.7865e-06 | 6.0552 | 715918.3979
5 | 90 | CONCLUIDO | 1.7651 | 56.65 | 51.42 | 39.06 | 0.58 | 79 | 184.19 | 52.44 | 6 | 77 | 35.75 | 22951.43 | 649.72 | 1206.82 | 206.66 | 79.25 | 60937.52 | 0.38 | 0.87 | 0.27 | 3.59 | 0.5 | 10 | 545.7437 | 746.7105 | 675.4455 | 545743.6515 | 746710.5404 | 4.9109e-06 | 5.901 | 675445.5345
6 | 90 | CONCLUIDO | 1.7971 | 55.64 | 50.84 | 45.53 | 0.67 | 67 | 185.7 | 52.44 | 7 | 65 | 36.26 | 23137.49 | 637.92 | 1206.82 | 186.89 | 79.25 | 51114.66 | 0.42 | 0.88 | 0.25 | 3.01 | 0.5 | 10 | 530.9864 | 726.5191 | 657.1811 | 530986.4494 | 726519.0855 | 4.9999e-06 | 5.7958 | 657181.1237
7 | 90 | CONCLUIDO | 1.8215 | 54.9 | 50.42 | 52.15 | 0.76 | 58 | 187.22 | 52.44 | 8 | 56 | 36.78 | 23324.24 | 628.4 | 1206.83 | 172.51 | 79.25 | 43968.13 | 0.46 | 0.88 | 0.23 | 2.59 | 0.5 | 10 | 519.8811 | 711.3243 | 643.4365 | 519881.1127 | 711324.2739 | 5.0678e-06 | 5.7188 | 643436.4836
8 | 90 | CONCLUIDO | 1.8411 | 54.32 | 50.08 | 58.92 | 0.85 | 51 | 188.74 | 52.44 | 9 | 49 | 37.3 | 23511.69 | 619.22 | 1206.81 | 161.14 | 79.25 | 38319.54 | 0.49 | 0.89 | 0.22 | 2.25 | 0.5 | 10 | 510.4431 | 698.4107 | 631.7554 | 510443.0802 | 698410.7414 | 5.1223e-06 | 5.6583 | 631755.4005
9 | 90 | CONCLUIDO | 1.8653 | 53.61 | 49.59 | 66.12 | 0.93 | 45 | 190.26 | 52.44 | 10 | 43 | 37.82 | 23699.85 | 608.74 | 1206.82 | 143.66 | 79.25 | 29607.92 | 0.55 | 0.9 | 0.22 | 1.76 | 0.5 | 10 | 499.3134 | 683.1827 | 617.9807 | 499313.4279 | 683182.6602 | 5.1896e-06 | 5.5844 | 617980.666
10 | 90 | CONCLUIDO | 1.8645 | 53.63 | 49.76 | 72.81 | 1.02 | 41 | 191.79 | 52.44 | 11 | 39 | 38.35 | 23888.73 | 606.97 | 1206.81 | 150.56 | 79.25 | 33080.77 | 0.53 | 0.89 | 0.2 | 1.93 | 0.5 | 10 | 499.0151 | 682.7745 | 617.6114 | 499015.0914 | 682774.4631 | 5.1874e-06 | 5.5865 | 617611.4266
11 | 90 | CONCLUIDO | 1.8784 | 53.24 | 49.5 | 80.27 | 1.1 | 37 | 193.33 | 52.44 | 12 | 35 | 38.89 | 24078.33 | 600.49 | 1206.87 | 141.62 | 79.25 | 28632.4 | 0.56 | 0.9 | 0.2 | 1.67 | 0.5 | 10 | 492.5834 | 673.9743 | 609.6511 | 492583.3528 | 673974.2746 | 5.2261e-06 | 5.5458 | 609651.1157
12 | 90 | CONCLUIDO | 1.8876 | 52.98 | 49.35 | 87.09 | 1.18 | 34 | 194.88 | 52.44 | 13 | 32 | 39.43 | 24268.67 | 593.52 | 1206.81 | 136.5 | 79.25 | 26084.37 | 0.58 | 0.9 | 0.19 | 1.52 | 0.5 | 10 | 487.1881 | 666.5922 | 602.9736 | 487188.0858 | 666592.2322 | 5.2517e-06 | 5.5187 | 602973.6051
13 | 90 | CONCLUIDO | 1.8965 | 52.73 | 49.2 | 95.24 | 1.27 | 31 | 196.42 | 52.44 | 14 | 29 | 39.98 | 24459.75 | 586.48 | 1206.81 | 131.52 | 79.25 | 23611.77 | 0.6 | 0.9 | 0.19 | 1.37 | 0.5 | 10 | 481.7013 | 659.0849 | 596.1828 | 481701.2692 | 659084.9276 | 5.2764e-06 | 5.4927 | 596182.7872
14 | 90 | CONCLUIDO | 1.9016 | 52.59 | 49.13 | 101.66 | 1.35 | 29 | 197.98 | 52.44 | 15 | 27 | 40.54 | 24651.58 | 581.13 | 1206.81 | 129.29 | 79.25 | 22505.52 | 0.61 | 0.91 | 0.18 | 1.3 | 0.5 | 10 | 478.1081 | 654.1685 | 591.7356 | 478108.0504 | 654168.5272 | 5.2906e-06 | 5.4781 | 591735.6011
15 | 90 | CONCLUIDO | 1.9089 | 52.39 | 49.01 | 108.9 | 1.42 | 27 | 199.54 | 52.44 | 16 | 25 | 41.1 | 24844.17 | 576.24 | 1206.82 | 124.75 | 79.25 | 20242.63 | 0.64 | 0.91 | 0.18 | 1.18 | 0.5 | 10 | 474.2196 | 648.8482 | 586.9231 | 474219.6396 | 648848.2319 | 5.3109e-06 | 5.4573 | 586923.0673
16 | 90 | CONCLUIDO | 1.9152 | 52.21 | 48.9 | 117.37 | 1.5 | 25 | 201.11 | 52.44 | 17 | 23 | 41.67 | 25037.53 | 569.7 | 1206.81 | 121.41 | 79.25 | 18584.28 | 0.65 | 0.91 | 0.18 | 1.07 | 0.5 | 10 | 469.8197 | 642.8281 | 581.4775 | 469819.7154 | 642828.0615 | 5.3285e-06 | 5.4385 | 581477.4536
17 | 90 | CONCLUIDO | 1.9175 | 52.15 | 48.88 | 122.2 | 1.58 | 24 | 202.68 | 52.44 | 18 | 22 | 42.24 | 25231.66 | 564.95 | 1206.81 | 120.43 | 79.25 | 18101.57 | 0.66 | 0.91 | 0.18 | 1.05 | 0.5 | 10 | 467.1895 | 639.2293 | 578.2222 | 467189.5105 | 639229.2992 | 5.3349e-06 | 5.4323 | 578222.1521
18 | 90 | CONCLUIDO | 1.9299 | 51.82 | 48.61 | 132.58 | 1.65 | 22 | 204.26 | 52.44 | 19 | 20 | 42.82 | 25426.72 | 556.32 | 1206.81 | 111.62 | 79.25 | 13702.92 | 0.71 | 0.92 | 0.16 | 0.78 | 0.5 | 10 | 460.4447 | 630.0008 | 569.8744 | 460444.727 | 630000.7888 | 5.3694e-06 | 5.3979 | 569874.3977
19 | 90 | CONCLUIDO | 1.9257 | 51.93 | 48.76 | 139.32 | 1.73 | 21 | 205.85 | 52.44 | 20 | 19 | 43.41 | 25622.45 | 553.01 | 1206.81 | 116.73 | 79.25 | 16266.23 | 0.68 | 0.91 | 0.17 | 0.93 | 0.5 | 10 | 460.0216 | 629.4219 | 569.3508 | 460021.641 | 629421.904 | 5.3577e-06 | 5.4094 | 569350.7609
20 | 90 | CONCLUIDO | 1.9285 | 51.85 | 48.72 | 146.17 | 1.8 | 20 | 207.45 | 52.44 | 21 | 18 | 44 | 25818.99 | 550.44 | 1206.87 | 115.44 | 79.25 | 15626.78 | 0.69 | 0.91 | 0.17 | 0.89 | 0.5 | 10 | 458.2705 | 627.0259 | 567.1834 | 458270.4805 | 627025.8888 | 5.3655e-06 | 5.401 | 567183.418
21 | 90 | CONCLUIDO | 1.9319 | 51.76 | 48.67 | 153.68 | 1.87 | 19 | 209.05 | 52.44 | 22 | 17 | 44.6 | 26016.35 | 544.62 | 1206.81 | 113.44 | 79.25 | 14630.16 | 0.7 | 0.91 | 0.17 | 0.84 | 0.5 | 10 | 454.9314 | 622.4572 | 563.0508 | 454931.39 | 622457.1979 | 5.3749e-06 | 5.3917 | 563050.7566
22 | 90 | CONCLUIDO | 1.9354 | 51.67 | 48.61 | 162.03 | 1.94 | 18 | 210.65 | 52.44 | 23 | 16 | 45.21 | 26214.54 | 537.04 | 1206.81 | 111.4 | 79.25 | 13615.72 | 0.71 | 0.92 | 0.17 | 0.78 | 0.5 | 10 | 450.7741 | 616.769 | 557.9054 | 450774.0969 | 616769.0062 | 5.3847e-06 | 5.3823 | 557905.4378
23 | 90 | CONCLUIDO | 1.9393 | 51.57 | 48.54 | 171.32 | 2.01 | 17 | 212.27 | 52.44 | 24 | 15 | 45.82 | 26413.56 | 530.38 | 1206.82 | 109.1 | 79.25 | 12471.48 | 0.73 | 0.92 | 0.16 | 0.71 | 0.5 | 10 | 446.955 | 611.5435 | 553.1786 | 446954.9545 | 611543.4871 | 5.3955e-06 | 5.3719 | 553178.635
24 | 90 | CONCLUIDO | 1.938 | 51.6 | 48.57 | 171.44 | 2.08 | 17 | 213.89 | 52.44 | 25 | 13 | 46.44 | 26613.43 | 525.34 | 1206.81 | 110.14 | 79.25 | 12987.93 | 0.72 | 0.92 | 0.17 | 0.74 | 0.5 | 10 | 444.9781 | 608.8387 | 550.732 | 444978.1139 | 608838.6864 | 5.3919e-06 | 5.375 | 550731.9767
25 | 90 | CONCLUIDO | 1.9452 | 51.41 | 48.42 | 181.57 | 2.14 | 16 | 215.51 | 52.44 | 26 | 11 | 47.07 | 26814.17 | 518.66 | 1206.82 | 104.49 | 79.25 | 10172.38 | 0.76 | 0.92 | 0.17 | 0.59 | 0.5 | 10 | 440.4415 | 602.6315 | 545.1172 | 440441.5046 | 602631.4975 | 5.4119e-06 | 5.3552 | 545117.1932
26 | 90 | CONCLUIDO | 1.9428 | 51.47 | 48.52 | 194.07 | 2.21 | 15 | 217.15 | 52.44 | 27 | 9 | 47.71 | 27015.77 | 517.17 | 1206.81 | 108.45 | 79.25 | 12156.39 | 0.73 | 0.92 | 0.16 | 0.69 | 0.5 | 10 | 440.3862 | 602.5558 | 545.0487 | 440386.1935 | 602555.8184 | 5.4053e-06 | 5.3615 | 545048.7368
27 | 90 | CONCLUIDO | 1.9436 | 51.45 | 48.5 | 193.99 | 2.27 | 15 | 218.79 | 52.44 | 28 | 2 | 48.35 | 27218.26 | 520.15 | 1206.81 | 107.1 | 79.25 | 11478.45 | 0.74 | 0.92 | 0.18 | 0.67 | 0.5 | 10 | 441.5443 | 604.1404 | 546.4821 | 441544.3262 | 604140.4267 | 5.4075e-06 | 5.3594 | 546482.1123
28 | 90 | CONCLUIDO | 1.9451 | 51.41 | 48.46 | 193.83 | 2.34 | 15 | 220.44 | 52.44 | 29 | 0 | 49 | 27421.64 | 523.17 | 1206.81 | 105.65 | 79.25 | 10755.4 | 0.75 | 0.92 | 0.18 | 0.63 | 0.5 | 10 | 442.5588 | 605.5285 | 547.7377 | 442558.8393 | 605528.5282 | 5.4117e-06 | 5.3552 | 547737.7353

## RESULTADOS_0
Unnamed: 0 | Volume de calda [L] | STATUS | Capacidade operacional [ha/h] | Tempo de missao [h] | Tempo util [h] | Tempo por voo [min] | Autonomia Projetada [h] | N° Voos | MTOW [kg] | Massa Estrutura [kg] | Combustível [kg] | Abastecimentos | Massa gerador | Potência gerador [W] | Combustível consumido [L] | Calda cons [L] | Distância percorrida [km] | Distância Pulverizando [km] | RTL ACUMULADO[m] | EOC [km/km] | EOC [h/h] | Tempo de manobra [h] | Tempo rtl_rtw [h] | V pulv [m/s] | V desloc [m/s] | Preço Total por ha Simples [R$/ha] | Preço Total por ha Presumido [R$/ha] | Preço Total por ha Real [R$/ha] | Preço Total Simples [R$] | Preço Total Presumido [R$] | Prod CAPEX [ha/h/R$] | Dias Trabalhados | Preço Total Real [R$]
0 | 10 | CONCLUIDO | 1.7663 | 56.61 | 53.58 | 25.72 | 0.64 | 125 | 26.11 | 12.1 | 1 | 27 | 3.01 | 3454.41 | 154.47 | 1206.83 | 274.84 | 79.25 | 94800.65 | 0.29 | 0.83 | 0.47 | 5.75 | 0.5 | 10 | 210.0865 | 287.4496 | 260.0158 | 210086.5023 | 287449.6208 | 8.4161e-06 | 5.8969 | 260015.8324
1 | 10 | CONCLUIDO | 1.7714 | 56.45 | 53.45 | 26.29 | 1.23 | 122 | 27.2 | 12.1 | 2 | 0 | 3.1 | 3588.35 | 158.54 | 1206.96 | 269.92 | 79.25 | 92354.95 | 0.29 | 0.83 | 0.48 | 5.62 | 0.5 | 10 | 211.6054 | 289.5279 | 261.8958 | 211605.4368 | 289527.894 | 8.4404e-06 | 5.8802 | 261895.7582

## RESULTADOS_7
Unnamed: 0 | Volume de calda [L] | STATUS | Capacidade operacional [ha/h] | Tempo de missao [h] | Tempo util [h] | Tempo por voo [min] | Autonomia Projetada [h] | N° Voos | MTOW [kg] | Massa Estrutura [kg] | Combustível [kg] | Abastecimentos | Massa gerador | Potência gerador [W] | Combustível consumido [L] | Calda cons [L] | Distância percorrida [km] | Distância Pulverizando [km] | RTL ACUMULADO[m] | EOC [km/km] | EOC [h/h] | Tempo de manobra [h] | Tempo rtl_rtw [h] | V pulv [m/s] | V desloc [m/s] | Preço Total por ha Simples [R$/ha] | Preço Total por ha Presumido [R$/ha] | Preço Total por ha Real [R$/ha] | Preço Total Simples [R$] | Preço Total Presumido [R$] | Prod CAPEX [ha/h/R$] | Dias Trabalhados | Preço Total Real [R$]
0 | 45 | CONCLUIDO | 1.2383 | 80.76 | 69.52 | 9.27 | 0.18 | 450 | 98.71 | 39.72 | 1 | 448 | 12.99 | 12407.75 | 615.51 | 1206.92 | 821.41 | 79.25 | 366458.51 | 0.1 | 0.64 | 0.86 | 21.68 | 0.5 | 10 | 743.6531 | 1017.499 | 920.3903 | 743653.1131 | 1017498.997 | 4.1642e-06 | 8.4125 | 920390.3208
1 | 45 | CONCLUIDO | 1.624 | 61.58 | 55.97 | 19.08 | 0.35 | 176 | 99.95 | 39.72 | 2 | 174 | 13.24 | 12561.45 | 485.24 | 1206.88 | 361.05 | 79.25 | 137650.53 | 0.22 | 0.79 | 0.42 | 8.14 | 0.5 | 10 | 473.4885 | 647.8479 | 586.0182 | 473488.5344 | 647847.9016 | 5.4612e-06 | 6.4146 | 586018.2071
2 | 45 | CONCLUIDO | 1.7523 | 57.07 | 52.84 | 29.09 | 0.52 | 109 | 101.2 | 39.72 | 3 | 107 | 13.49 | 12715.54 | 447.95 | 1206.83 | 254.7 | 79.25 | 84808.04 | 0.31 | 0.84 | 0.31 | 5.01 | 0.5 | 10 | 422.8336 | 578.5396 | 523.3246 | 422833.615 | 578539.6062 | 5.8926e-06 | 5.9448 | 523324.5981
3 | 45 | CONCLUIDO | 1.8194 | 54.96 | 51.37 | 39.52 | 0.69 | 78 | 102.45 | 39.72 | 4 | 76 | 13.74 | 12870.03 | 425.75 | 1206.83 | 204.94 | 79.25 | 60082.52 | 0.39 | 0.87 | 0.26 | 3.54 | 0.5 | 10 | 387.6069 | 530.3408 | 479.7258 | 387606.8682 | 530340.8171 | 6.1183e-06 | 5.725 | 479725.8338
4 | 45 | CONCLUIDO | 1.8609 | 53.74 | 50.52 | 50.52 | 0.85 | 60 | 103.71 | 39.72 | 5 | 58 | 14 | 13024.91 | 408.24 | 1206.81 | 175.97 | 79.25 | 45688.85 | 0.45 | 0.88 | 0.23 | 2.69 | 0.5 | 10 | 371.6165 | 508.462 | 459.9351 | 371616.4662 | 508462.0436 | 6.2578e-06 | 5.5979 | 459935.1398
5 | 45 | CONCLUIDO | 1.8907 | 52.89 | 49.92 | 62.39 | 1.01 | 48 | 104.97 | 39.72 | 6 | 46 | 14.25 | 13180.19 | 393.37 | 1206.82 | 155.58 | 79.25 | 35554.26 | 0.51 | 0.89 | 0.21 | 2.09 | 0.5 | 10 | 359.526 | 491.9193 | 444.9712 | 359526.001 | 491919.3358 | 6.3581e-06 | 5.5094 | 444971.2448
6 | 45 | CONCLUIDO | 1.9053 | 52.49 | 49.68 | 74.51 | 1.16 | 40 | 106.23 | 39.72 | 7 | 38 | 14.52 | 13335.87 | 378.77 | 1206.83 | 147.71 | 79.25 | 31659.4 | 0.54 | 0.9 | 0.2 | 1.84 | 0.5 | 10 | 350.312 | 479.3123 | 433.5674 | 350311.9617 | 479312.2806 | 6.4072e-06 | 5.4677 | 433567.3893
7 | 45 | CONCLUIDO | 1.9217 | 52.04 | 49.35 | 87.09 | 1.31 | 34 | 107.5 | 39.72 | 8 | 32 | 14.78 | 13491.96 | 365.23 | 1206.82 | 136.61 | 79.25 | 26141.47 | 0.58 | 0.9 | 0.19 | 1.52 | 0.5 | 10 | 341.5191 | 467.2816 | 422.6849 | 341519.148 | 467281.565 | 6.4623e-06 | 5.4208 | 422684.8683
8 | 45 | CONCLUIDO | 1.9314 | 51.78 | 49.17 | 98.34 | 1.46 | 30 | 108.77 | 39.72 | 9 | 20 | 15.05 | 13648.58 | 352.33 | 1206.81 | 130.12 | 79.25 | 22913.81 | 0.61 | 0.9 | 0.2 | 1.34 | 0.5 | 10 | 334.2071 | 457.2769 | 413.6351 | 334207.1178 | 457276.9227 | 6.4949e-06 | 5.3937 | 413635.055
9 | 45 | CONCLUIDO | 1.9332 | 51.73 | 49.14 | 101.68 | 1.6 | 29 | 110.04 | 39.72 | 10 | 2 | 15.32 | 13805.5 | 351.73 | 1206.84 | 128.27 | 79.25 | 21997.48 | 0.62 | 0.91 | 0.22 | 1.31 | 0.5 | 10 | 333.6715 | 456.5441 | 412.9722 | 333671.5221 | 456544.0971 | 6.501e-06 | 5.3885 | 412972.1693
10 | 45 | CONCLUIDO | 1.9363 | 51.64 | 49.08 | 105.17 | 1.74 | 28 | 111.32 | 39.72 | 11 | 0 | 15.6 | 13962.83 | 354.64 | 1206.82 | 126.14 | 79.25 | 20937.49 | 0.63 | 0.91 | 0.22 | 1.25 | 0.5 | 10 | 334.5118 | 457.6938 | 414.0121 | 334511.787 | 457693.7846 | 6.5114e-06 | 5.3792 | 414012.1321

## RESULTADOS_10
Unnamed: 0 | Volume de calda [L] | STATUS | Capacidade operacional [ha/h] | Tempo de missao [h] | Tempo util [h] | Tempo por voo [min] | Autonomia Projetada [h] | N° Voos | MTOW [kg] | Massa Estrutura [kg] | Combustível [kg] | Abastecimentos | Massa gerador | Potência gerador [W] | Combustível consumido [L] | Calda cons [L] | Distância percorrida [km] | Distância Pulverizando [km] | RTL ACUMULADO[m] | EOC [km/km] | EOC [h/h] | Tempo de manobra [h] | Tempo rtl_rtw [h] | V pulv [m/s] | V desloc [m/s] | Preço Total por ha Simples [R$/ha] | Preço Total por ha Presumido [R$/ha] | Preço Total por ha Real [R$/ha] | Preço Total Simples [R$] | Preço Total Presumido [R$] | Prod CAPEX [ha/h/R$] | Dias Trabalhados | Preço Total Real [R$]
0 | 60 | CONCLUIDO | 1.0735 | 93.16 | 76.2 | 7.88 | 0.14 | 580 | 124.63 | 45 | 1 | 578 | 18.64 | 15605.44 | 791.62 | 1206.93 | 1049.51 | 79.25 | 479859.11 | 0.08 | 0.58 | 1.07 | 28.37 | 0.5 | 10 | 1052.0482 | 1439.4588 | 1302.0788 | 1052048.202 | 1439458.7631 | 3.3438e-06 | 9.7042 | 1302078.8391
1 | 60 | CONCLUIDO | 1.5271 | 65.48 | 57.86 | 16.15 | 0.28 | 215 | 125.95 | 45 | 2 | 213 | 18.95 | 15767.7 | 592.39 | 1206.88 | 425.02 | 79.25 | 169439.66 | 0.19 | 0.77 | 0.48 | 10.02 | 0.5 | 10 | 591.043 | 808.6911 | 731.5108 | 591042.9909 | 808691.0952 | 4.7567e-06 | 6.8208 | 731510.7521
2 | 60 | CONCLUIDO | 1.6845 | 59.37 | 53.86 | 24.48 | 0.42 | 132 | 127.27 | 45 | 3 | 130 | 19.27 | 15930.42 | 543.82 | 1206.86 | 289.54 | 79.25 | 102112.97 | 0.27 | 0.83 | 0.34 | 6.03 | 0.5 | 10 | 503.2217 | 688.5302 | 622.8178 | 503221.7366 | 688530.1806 | 5.247e-06 | 6.1844 | 622817.8265
3 | 60 | CONCLUIDO | 1.7627 | 56.73 | 52.17 | 32.95 | 0.55 | 95 | 128.59 | 45 | 4 | 93 | 19.59 | 16093.6 | 519.37 | 1206.84 | 232.11 | 79.25 | 73586.04 | 0.34 | 0.85 | 0.29 | 4.34 | 0.5 | 10 | 459.4172 | 628.5948 | 568.6026 | 459417.1735 | 628594.8448 | 5.4906e-06 | 5.9094 | 568602.6351
4 | 60 | CONCLUIDO | 1.8141 | 55.12 | 51.13 | 42.02 | 0.68 | 73 | 129.92 | 45 | 5 | 71 | 19.92 | 16257.24 | 501.54 | 1206.83 | 196.62 | 79.25 | 55948.62 | 0.4 | 0.87 | 0.26 | 3.3 | 0.5 | 10 | 438.8418 | 600.4427 | 543.1373 | 438841.8186 | 600442.7366 | 5.6507e-06 | 5.7417 | 543137.3245
5 | 60 | CONCLUIDO | 1.8455 | 54.19 | 50.52 | 50.52 | 0.81 | 60 | 131.25 | 45 | 6 | 58 | 20.25 | 16421.36 | 488.32 | 1206.81 | 176.11 | 79.25 | 45759.12 | 0.45 | 0.88 | 0.23 | 2.69 | 0.5 | 10 | 425.7843 | 582.5769 | 526.9765 | 425784.3005 | 582576.8642 | 5.7485e-06 | 5.6448 | 526976.5459
6 | 60 | CONCLUIDO | 1.8711 | 53.45 | 50.04 | 60.04 | 0.93 | 50 | 132.58 | 45 | 7 | 48 | 20.59 | 16585.95 | 475.75 | 1206.81 | 159.54 | 79.25 | 37522.72 | 0.5 | 0.89 | 0.22 | 2.21 | 0.5 | 10 | 414.6603 | 567.3565 | 513.2088 | 414660.2602 | 567356.4615 | 5.8282e-06 | 5.5677 | 513208.7571
7 | 60 | CONCLUIDO | 1.8845 | 53.06 | 49.83 | 69.53 | 1.06 | 43 | 133.92 | 45 | 8 | 41 | 20.93 | 16751.02 | 467.12 | 1206.81 | 154.05 | 79.25 | 34816.82 | 0.51 | 0.89 | 0.18 | 2 | 0.5 | 10 | 408.0843 | 558.3589 | 505.0699 | 408084.2802 | 558358.9155 | 5.87e-06 | 5.5271 | 505069.9243
8 | 60 | CONCLUIDO | 1.8981 | 52.68 | 49.58 | 78.28 | 1.18 | 38 | 135.27 | 45 | 9 | 36 | 21.27 | 16916.71 | 456.09 | 1206.81 | 144.54 | 79.25 | 30087.48 | 0.55 | 0.9 | 0.19 | 1.75 | 0.5 | 10 | 400.2273 | 547.6087 | 495.3457 | 400227.3118 | 547608.6648 | 5.9123e-06 | 5.4875 | 495345.6624
9 | 60 | CONCLUIDO | 1.9136 | 52.26 | 49.28 | 89.6 | 1.29 | 33 | 136.61 | 45 | 10 | 31 | 21.61 | 17082.76 | 444.6 | 1206.81 | 134.15 | 79.25 | 24914.72 | 0.59 | 0.9 | 0.19 | 1.45 | 0.5 | 10 | 392.0657 | 536.4416 | 485.2443 | 392065.6763 | 536441.555 | 5.9606e-06 | 5.4438 | 485244.3259
10 | 60 | CONCLUIDO | 1.9195 | 52.1 | 49.2 | 98.4 | 1.41 | 30 | 137.96 | 45 | 11 | 28 | 21.96 | 17249.3 | 435.69 | 1206.82 | 131.41 | 79.25 | 23562.33 | 0.6 | 0.9 | 0.19 | 1.37 | 0.5 | 10 | 386.9958 | 529.5047 | 478.9695 | 386995.7654 | 529504.6793 | 5.979e-06 | 5.4271 | 478969.4959
11 | 60 | CONCLUIDO | 1.9289 | 51.84 | 49.02 | 108.94 | 1.52 | 27 | 139.32 | 45 | 12 | 25 | 22.32 | 17416.34 | 422.9 | 1206.81 | 125.42 | 79.25 | 20579.29 | 0.63 | 0.91 | 0.18 | 1.19 | 0.5 | 10 | 379.5252 | 519.2832 | 469.7235 | 379525.2277 | 519283.16 | 6.0083e-06 | 5.4 | 469723.504
12 | 60 | CONCLUIDO | 1.9376 | 51.61 | 48.87 | 122.16 | 1.63 | 24 | 140.67 | 45 | 13 | 20 | 22.68 | 17583.88 | 413.51 | 1206.81 | 119.92 | 79.25 | 17847.21 | 0.66 | 0.91 | 0.18 | 1.04 | 0.5 | 10 | 373.8043 | 511.4555 | 462.6429 | 373804.2769 | 511455.5027 | 6.0354e-06 | 5.376 | 462642.9074
13 | 60 | CONCLUIDO | 1.9512 | 51.25 | 48.56 | 132.42 | 1.74 | 22 | 142.04 | 45 | 14 | 11 | 23.04 | 17751.93 | 403.57 | 1206.83 | 109.03 | 79.25 | 12409 | 0.73 | 0.92 | 0.17 | 0.73 | 0.5 | 10 | 366.9478 | 502.0742 | 454.1569 | 366947.8087 | 502074.1804 | 6.0777e-06 | 5.3385 | 454156.9253
14 | 60 | CONCLUIDO | 1.9431 | 51.46 | 48.77 | 133.01 | 1.85 | 22 | 143.4 | 45 | 15 | 1 | 23.41 | 17920.49 | 405.34 | 1206.84 | 115.92 | 79.25 | 15855.31 | 0.68 | 0.91 | 0.2 | 0.94 | 0.5 | 10 | 369.2041 | 505.1613 | 456.9494 | 369204.087 | 505161.32 | 6.0525e-06 | 5.3604 | 456949.4326
15 | 60 | CONCLUIDO | 1.9431 | 51.46 | 48.77 | 133.01 | 1.96 | 22 | 144.77 | 45 | 16 | 0 | 23.78 | 18089.56 | 408.99 | 1206.82 | 115.89 | 79.25 | 15842.39 | 0.68 | 0.91 | 0.2 | 0.94 | 0.5 | 10 | 370.8397 | 507.3992 | 458.9737 | 370839.6713 | 507399.1986 | 6.0525e-06 | 5.3604 | 458973.7312

## RESULTADOS_14
Unnamed: 0 | Volume de calda [L] | STATUS | Capacidade operacional [ha/h] | Tempo de missao [h] | Tempo util [h] | Tempo por voo [min] | Autonomia Projetada [h] | N° Voos | MTOW [kg] | Massa Estrutura [kg] | Combustível [kg] | Abastecimentos | Massa gerador | Potência gerador [W] | Combustível consumido [L] | Calda cons [L] | Distância percorrida [km] | Distância Pulverizando [km] | RTL ACUMULADO[m] | EOC [km/km] | EOC [h/h] | Tempo de manobra [h] | Tempo rtl_rtw [h] | V pulv [m/s] | V desloc [m/s] | Preço Total por ha Simples [R$/ha] | Preço Total por ha Presumido [R$/ha] | Preço Total por ha Real [R$/ha] | Preço Total Simples [R$] | Preço Total Presumido [R$] | Prod CAPEX [ha/h/R$] | Dias Trabalhados | Preço Total Real [R$]
0 | 80 | CONCLUIDO | 0.8726 | 114.6 | 87.04 | 6.67 | 0.11 | 783 | 159.12 | 50.28 | 1 | 781 | 27.84 | 19859.16 | 1063.51 | 1207.08 | 1419.34 | 79.25 | 663758.01 | 0.06 | 0.51 | 1.41 | 39.2 | 0.5 | 10 | 1663.791 | 2276.4722 | 2059.2089 | 1663790.976 | 2276472.2147 | 2.5102e-06 | 11.9375 | 2059208.9015
1 | 80 | CONCLUIDO | 1.4055 | 71.15 | 60.29 | 13.65 | 0.22 | 265 | 160.54 | 50.28 | 2 | 263 | 28.26 | 20034.4 | 729.45 | 1206.89 | 507.61 | 79.25 | 210483.32 | 0.16 | 0.74 | 0.56 | 12.45 | 0.5 | 10 | 757.0559 | 1035.8373 | 936.9785 | 757055.9342 | 1035837.3281 | 4.0432e-06 | 7.4115 | 936978.4673
2 | 80 | CONCLUIDO | 1.5919 | 62.82 | 55.3 | 20.61 | 0.33 | 161 | 161.97 | 50.28 | 3 | 159 | 28.69 | 20210.21 | 663.54 | 1206.86 | 338.43 | 79.25 | 126413.21 | 0.23 | 0.8 | 0.39 | 7.47 | 0.5 | 10 | 613.9237 | 839.9975 | 759.8293 | 613923.6787 | 839997.4616 | 4.5794e-06 | 6.5438 | 759829.2828
3 | 80 | CONCLUIDO | 1.691 | 59.14 | 53.11 | 27.71 | 0.43 | 115 | 163.4 | 50.28 | 4 | 113 | 29.12 | 20386.62 | 631.64 | 1206.86 | 263.96 | 79.25 | 89409.76 | 0.3 | 0.84 | 0.32 | 5.27 | 0.5 | 10 | 563.4768 | 770.9739 | 697.3932 | 563476.8395 | 770973.8707 | 4.8645e-06 | 6.1604 | 697393.2065
4 | 80 | CONCLUIDO | 1.7528 | 57.05 | 51.86 | 34.96 | 0.54 | 89 | 164.83 | 50.28 | 5 | 87 | 29.55 | 20563.61 | 611.91 | 1206.81 | 221.45 | 79.25 | 68284.58 | 0.36 | 0.86 | 0.28 | 4.03 | 0.5 | 10 | 535.1619 | 732.2321 | 662.3489 | 535161.8556 | 732232.0606 | 5.0422e-06 | 5.9427 | 662348.8604
5 | 80 | CONCLUIDO | 1.792 | 55.8 | 51.13 | 42.02 | 0.64 | 73 | 166.27 | 50.28 | 6 | 71 | 29.99 | 20741.2 | 597.93 | 1206.82 | 196.67 | 79.25 | 55977.14 | 0.4 | 0.87 | 0.25 | 3.3 | 0.5 | 10 | 506.1435 | 692.5279 | 626.434 | 506143.5143 | 692527.8857 | 5.155e-06 | 5.8125 | 626433.9962
6 | 80 | CONCLUIDO | 1.82 | 54.95 | 50.62 | 48.99 | 0.74 | 62 | 167.72 | 50.28 | 7 | 60 | 30.44 | 20919.39 | 587.12 | 1206.83 | 179.56 | 79.25 | 47476.89 | 0.44 | 0.88 | 0.24 | 2.79 | 0.5 | 10 | 493.7858 | 675.6195 | 611.1393 | 493785.8004 | 675619.5164 | 5.2356e-06 | 5.724 | 611139.338
7 | 80 | CONCLUIDO | 1.844 | 54.23 | 50.2 | 56.83 | 0.84 | 53 | 169.17 | 50.28 | 8 | 51 | 30.89 | 21098.19 | 576.92 | 1206.83 | 165 | 79.25 | 40241.28 | 0.48 | 0.89 | 0.22 | 2.37 | 0.5 | 10 | 483.0861 | 660.9798 | 597.8968 | 483086.1293 | 660979.7544 | 5.3046e-06 | 5.649 | 597896.7743
8 | 80 | CONCLUIDO | 1.8626 | 53.69 | 49.85 | 63.64 | 0.94 | 47 | 170.62 | 50.28 | 9 | 45 | 31.34 | 21277.6 | 566.97 | 1206.82 | 153.26 | 79.25 | 34397.63 | 0.52 | 0.89 | 0.21 | 2.02 | 0.5 | 10 | 473.9779 | 648.5174 | 586.6238 | 473977.8755 | 648517.4397 | 5.3581e-06 | 5.5927 | 586623.8455
9 | 80 | CONCLUIDO | 1.8658 | 53.6 | 49.92 | 71.31 | 1.03 | 42 | 172.08 | 50.28 | 10 | 40 | 31.8 | 21457.64 | 563.87 | 1206.87 | 156.21 | 79.25 | 35901.17 | 0.51 | 0.89 | 0.2 | 2.09 | 0.5 | 10 | 472.045 | 645.8727 | 584.2316 | 472044.9591 | 645872.7382 | 5.3673e-06 | 5.5833 | 584231.5505
10 | 80 | CONCLUIDO | 1.8825 | 53.12 | 49.57 | 78.27 | 1.12 | 38 | 173.55 | 50.28 | 11 | 36 | 32.27 | 21638.31 | 554.05 | 1206.82 | 144.04 | 79.25 | 29833.78 | 0.55 | 0.9 | 0.2 | 1.74 | 0.5 | 10 | 463.5698 | 634.2766 | 573.7422 | 463569.7941 | 634276.6435 | 5.4154e-06 | 5.5333 | 573742.1708
11 | 80 | CONCLUIDO | 1.8951 | 52.77 | 49.35 | 87.09 | 1.22 | 34 | 175.02 | 50.28 | 12 | 32 | 32.74 | 21819.6 | 546.61 | 1206.81 | 136.55 | 79.25 | 26108.61 | 0.58 | 0.9 | 0.19 | 1.52 | 0.5 | 10 | 457.1773 | 625.5301 | 565.8304 | 457177.2723 | 625530.1132 | 5.4516e-06 | 5.4969 | 565830.3971
12 | 80 | CONCLUIDO | 1.9037 | 52.53 | 49.2 | 95.23 | 1.31 | 31 | 176.49 | 50.28 | 13 | 29 | 33.21 | 22001.54 | 539.58 | 1206.81 | 131.74 | 79.25 | 23718.13 | 0.6 | 0.9 | 0.18 | 1.38 | 0.5 | 10 | 452.0854 | 618.5632 | 559.5284 | 452085.4044 | 618563.1949 | 5.4763e-06 | 5.4719 | 559528.3918
13 | 80 | CONCLUIDO | 1.9091 | 52.38 | 49.12 | 101.63 | 1.4 | 29 | 177.97 | 50.28 | 14 | 27 | 33.69 | 22184.13 | 533.1 | 1206.83 | 128.78 | 79.25 | 22251.11 | 0.62 | 0.91 | 0.18 | 1.29 | 0.5 | 10 | 447.9975 | 612.97 | 554.469 | 447997.5095 | 612969.9567 | 5.4919e-06 | 5.4563 | 554468.9643
14 | 80 | CONCLUIDO | 1.9185 | 52.12 | 48.96 | 112.99 | 1.48 | 26 | 179.46 | 50.28 | 15 | 24 | 34.18 | 22367.38 | 523.78 | 1206.82 | 123.5 | 79.25 | 19625.94 | 0.64 | 0.91 | 0.18 | 1.13 | 0.5 | 10 | 441.7852 | 604.4699 | 546.7802 | 441785.1537 | 604469.9374 | 5.5189e-06 | 5.4292 | 546780.175
15 | 80 | CONCLUIDO | 1.9212 | 52.05 | 48.92 | 117.41 | 1.57 | 25 | 180.95 | 50.28 | 16 | 23 | 34.67 | 22551.28 | 518.67 | 1206.82 | 121.93 | 79.25 | 18846.59 | 0.65 | 0.91 | 0.18 | 1.09 | 0.5 | 10 | 438.921 | 600.5511 | 543.2354 | 438921.0461 | 600551.1391 | 5.5267e-06 | 5.4219 | 543235.3813
16 | 80 | CONCLUIDO | 1.9288 | 51.85 | 48.78 | 127.26 | 1.65 | 23 | 182.45 | 50.28 | 17 | 21 | 35.17 | 22735.98 | 513.01 | 1206.84 | 116.99 | 79.25 | 16387.25 | 0.68 | 0.91 | 0.18 | 0.95 | 0.5 | 10 | 434.7866 | 594.8942 | 538.1184 | 434786.6143 | 594894.2271 | 5.5485e-06 | 5.401 | 538118.357
17 | 80 | CONCLUIDO | 1.9291 | 51.84 | 48.8 | 133.1 | 1.74 | 22 | 183.95 | 50.28 | 18 | 20 | 35.67 | 22921.24 | 504.26 | 1206.81 | 117.94 | 79.25 | 16864.51 | 0.67 | 0.91 | 0.17 | 0.97 | 0.5 | 10 | 430.8255 | 589.4745 | 533.2159 | 430825.527 | 589474.4928 | 5.5494e-06 | 5.4 | 533215.8745
18 | 80 | CONCLUIDO | 1.9347 | 51.69 | 48.72 | 146.15 | 1.82 | 20 | 185.46 | 50.28 | 19 | 18 | 36.18 | 23107.19 | 499.54 | 1206.81 | 115.24 | 79.25 | 15525.06 | 0.69 | 0.91 | 0.17 | 0.89 | 0.5 | 10 | 427.6097 | 585.0745 | 529.2358 | 427609.7461 | 585074.5194 | 5.5655e-06 | 5.3844 | 529235.8285
19 | 80 | CONCLUIDO | 1.9383 | 51.59 | 48.66 | 153.65 | 1.9 | 19 | 186.97 | 50.28 | 20 | 17 | 36.69 | 23293.82 | 492.94 | 1206.81 | 113.07 | 79.25 | 14443.26 | 0.7 | 0.91 | 0.17 | 0.83 | 0.5 | 10 | 423.9338 | 580.0449 | 524.6862 | 423933.7956 | 580044.9218 | 5.5759e-06 | 5.374 | 524686.2485
20 | 80 | CONCLUIDO | 1.9415 | 51.51 | 48.6 | 162.01 | 1.98 | 18 | 188.49 | 50.28 | 21 | 14 | 37.21 | 23481.16 | 485.3 | 1206.83 | 111.12 | 79.25 | 13477.18 | 0.71 | 0.92 | 0.17 | 0.77 | 0.5 | 10 | 419.8695 | 574.4839 | 519.656 | 419869.4638 | 574483.9237 | 5.5851e-06 | 5.3656 | 519655.9843
21 | 80 | CONCLUIDO | 1.9445 | 51.43 | 48.56 | 171.37 | 2.05 | 17 | 190.01 | 50.28 | 22 | 10 | 37.74 | 23669.2 | 479.63 | 1206.81 | 109.41 | 79.25 | 12625.36 | 0.72 | 0.92 | 0.17 | 0.73 | 0.5 | 10 | 416.7712 | 570.2447 | 515.8214 | 416771.1821 | 570244.718 | 5.5937e-06 | 5.3573 | 515821.3625
22 | 80 | CONCLUIDO | 1.9438 | 51.45 | 48.57 | 171.44 | 2.13 | 17 | 191.55 | 50.28 | 23 | 3 | 38.27 | 23857.96 | 478.52 | 1206.82 | 109.66 | 79.25 | 12749.55 | 0.72 | 0.92 | 0.18 | 0.74 | 0.5 | 10 | 416.4047 | 569.7433 | 515.3678 | 416404.707 | 569743.2906 | 5.5917e-06 | 5.3594 | 515367.7906
23 | 80 | CONCLUIDO | 1.9438 | 51.45 | 48.57 | 171.44 | 2.21 | 17 | 193.08 | 50.28 | 24 | 0 | 38.8 | 24047.45 | 481.94 | 1206.84 | 109.53 | 79.25 | 12683.81 | 0.72 | 0.92 | 0.19 | 0.74 | 0.5 | 10 | 417.9367 | 571.8394 | 517.2638 | 417936.6752 | 571839.397 | 5.5917e-06 | 5.3594 | 517263.8476

## RESULTADOS_5
Unnamed: 0 | Volume de calda [L] | STATUS | Capacidade operacional [ha/h] | Tempo de missao [h] | Tempo util [h] | Tempo por voo [min] | Autonomia Projetada [h] | N° Voos | MTOW [kg] | Massa Estrutura [kg] | Combustível [kg] | Abastecimentos | Massa gerador | Potência gerador [W] | Combustível consumido [L] | Calda cons [L] | Distância percorrida [km] | Distância Pulverizando [km] | RTL ACUMULADO[m] | EOC [km/km] | EOC [h/h] | Tempo de manobra [h] | Tempo rtl_rtw [h] | V pulv [m/s] | V desloc [m/s] | Preço Total por ha Simples [R$/ha] | Preço Total por ha Presumido [R$/ha] | Preço Total por ha Real [R$/ha] | Preço Total Simples [R$] | Preço Total Presumido [R$] | Prod CAPEX [ha/h/R$] | Dias Trabalhados | Preço Total Real [R$]
0 | 35 | CONCLUIDO | 1.3612 | 73.47 | 65.27 | 10.7 | 0.22 | 366 | 80.84 | 35.1 | 1 | 364 | 9.74 | 10204.21 | 501.67 | 1206.95 | 677.62 | 79.25 | 294985.03 | 0.12 | 0.68 | 0.72 | 17.44 | 0.5 | 10 | 578.363 | 791.3418 | 715.8172 | 578363.0179 | 791341.7966 | 4.8819e-06 | 7.6531 | 715817.2462
1 | 35 | CONCLUIDO | 1.6914 | 59.12 | 54.68 | 22.17 | 0.43 | 148 | 82.04 | 35.1 | 2 | 146 | 9.94 | 10352.53 | 407.36 | 1206.83 | 317.13 | 79.25 | 115829.4 | 0.25 | 0.81 | 0.38 | 6.85 | 0.5 | 10 | 403.7943 | 552.4892 | 499.7604 | 403794.2818 | 552489.1505 | 6.0662e-06 | 6.1583 | 499760.3614
2 | 35 | CONCLUIDO | 1.8041 | 55.43 | 51.97 | 34.27 | 0.63 | 91 | 83.25 | 35.1 | 3 | 89 | 10.15 | 10501.19 | 375.18 | 1206.86 | 225.19 | 79.25 | 70144.26 | 0.35 | 0.86 | 0.28 | 4.14 | 0.5 | 10 | 355.1701 | 485.9594 | 439.5801 | 355170.0996 | 485959.3992 | 6.4704e-06 | 5.774 | 439580.1162
3 | 35 | CONCLUIDO | 1.8597 | 53.77 | 50.76 | 46.85 | 0.83 | 65 | 84.46 | 35.1 | 4 | 63 | 10.36 | 10650.22 | 352.84 | 1206.81 | 184.05 | 79.25 | 49705.02 | 0.43 | 0.88 | 0.25 | 2.93 | 0.5 | 10 | 335.2056 | 458.6431 | 414.8709 | 335205.6309 | 458643.1324 | 6.6698e-06 | 5.601 | 414870.8756
4 | 35 | CONCLUIDO | 1.8966 | 52.73 | 49.99 | 61.21 | 1.02 | 49 | 85.67 | 35.1 | 5 | 47 | 10.57 | 10799.59 | 333.38 | 1206.83 | 158.03 | 79.25 | 36773.73 | 0.5 | 0.89 | 0.22 | 2.16 | 0.5 | 10 | 320.3513 | 438.3188 | 396.4863 | 320351.3291 | 438318.8214 | 6.8021e-06 | 5.4927 | 396486.2883
5 | 35 | CONCLUIDO | 1.9134 | 52.26 | 49.68 | 74.52 | 1.21 | 40 | 86.88 | 35.1 | 6 | 29 | 10.78 | 10949.33 | 317.63 | 1206.81 | 147.41 | 79.25 | 31508.04 | 0.54 | 0.9 | 0.21 | 1.85 | 0.5 | 10 | 310.7756 | 425.2169 | 384.6348 | 310775.6192 | 425216.9127 | 6.8624e-06 | 5.4438 | 384634.8073
6 | 35 | CONCLUIDO | 1.9223 | 52.02 | 49.51 | 82.52 | 1.39 | 36 | 88.1 | 35.1 | 7 | 0 | 11 | 11099.43 | 311.01 | 1206.81 | 140.38 | 79.25 | 28013.64 | 0.56 | 0.9 | 0.24 | 1.68 | 0.5 | 10 | 306.5432 | 419.426 | 379.3966 | 306543.2453 | 419425.9919 | 6.8943e-06 | 5.4188 | 379396.5639

## RESULTADOS_8
Unnamed: 0 | Volume de calda [L] | STATUS | Capacidade operacional [ha/h] | Tempo de missao [h] | Tempo util [h] | Tempo por voo [min] | Autonomia Projetada [h] | N° Voos | MTOW [kg] | Massa Estrutura [kg] | Combustível [kg] | Abastecimentos | Massa gerador | Potência gerador [W] | Combustível consumido [L] | Calda cons [L] | Distância percorrida [km] | Distância Pulverizando [km] | RTL ACUMULADO[m] | EOC [km/km] | EOC [h/h] | Tempo de manobra [h] | Tempo rtl_rtw [h] | V pulv [m/s] | V desloc [m/s] | Preço Total por ha Simples [R$/ha] | Preço Total por ha Presumido [R$/ha] | Preço Total por ha Real [R$/ha] | Preço Total Simples [R$] | Preço Total Presumido [R$] | Prod CAPEX [ha/h/R$] | Dias Trabalhados | Preço Total Real [R$]
0 | 50 | CONCLUIDO | 1.1817 | 84.63 | 71.66 | 8.74 | 0.16 | 492 | 107.41 | 41.65 | 1 | 490 | 14.77 | 13481.73 | 672.71 | 1206.99 | 894.63 | 79.25 | 402857.88 | 0.09 | 0.62 | 0.93 | 23.82 | 0.5 | 10 | 840.9142 | 1150.5759 | 1040.7666 | 840914.2208 | 1150575.9355 | 3.8653e-06 | 8.8156 | 1040766.583
1 | 50 | CONCLUIDO | 1.5889 | 62.93 | 56.68 | 17.9 | 0.32 | 190 | 108.68 | 41.65 | 2 | 188 | 15.03 | 13638.32 | 522.39 | 1206.9 | 384.83 | 79.25 | 149471.17 | 0.21 | 0.78 | 0.45 | 8.84 | 0.5 | 10 | 509.5993 | 697.2562 | 630.7111 | 509599.2723 | 697256.2063 | 5.1972e-06 | 6.5552 | 630711.0525
2 | 50 | CONCLUIDO | 1.7288 | 57.84 | 53.21 | 27.29 | 0.48 | 117 | 109.96 | 41.65 | 3 | 115 | 15.31 | 13795.21 | 481.4 | 1206.83 | 267.14 | 79.25 | 90991.55 | 0.3 | 0.84 | 0.33 | 5.38 | 0.5 | 10 | 450.3258 | 616.1556 | 557.3506 | 450325.7934 | 616155.6175 | 5.6548e-06 | 6.025 | 557350.5901
3 | 50 | CONCLUIDO | 1.7973 | 55.64 | 51.74 | 36.96 | 0.63 | 84 | 111.23 | 41.65 | 4 | 82 | 15.58 | 13952.52 | 458.95 | 1206.87 | 217.54 | 79.25 | 66355.4 | 0.36 | 0.86 | 0.27 | 3.91 | 0.5 | 10 | 413.016 | 565.1067 | 511.1737 | 413016.0008 | 565106.7133 | 5.8789e-06 | 5.7958 | 511173.7217
4 | 50 | CONCLUIDO | 1.8425 | 54.27 | 50.79 | 46.89 | 0.78 | 65 | 112.51 | 41.65 | 5 | 63 | 15.86 | 14110.24 | 442.25 | 1206.82 | 185.12 | 79.25 | 50242.13 | 0.43 | 0.88 | 0.25 | 2.96 | 0.5 | 10 | 395.8517 | 541.6217 | 489.9301 | 395851.6717 | 541621.7209 | 6.0267e-06 | 5.6531 | 489930.1041
5 | 50 | CONCLUIDO | 1.8751 | 53.33 | 50.14 | 57.85 | 0.93 | 52 | 113.79 | 41.65 | 6 | 50 | 16.14 | 14268.39 | 426.55 | 1206.83 | 163.06 | 79.25 | 39275.11 | 0.49 | 0.89 | 0.22 | 2.31 | 0.5 | 10 | 382.347 | 523.144 | 473.2159 | 382346.9894 | 523144.0188 | 6.1333e-06 | 5.5552 | 473215.8879
6 | 50 | CONCLUIDO | 1.9029 | 52.55 | 49.54 | 67.55 | 1.07 | 44 | 115.08 | 41.65 | 7 | 42 | 16.43 | 14426.96 | 411.28 | 1206.81 | 143.17 | 79.25 | 29370.51 | 0.55 | 0.9 | 0.18 | 1.71 | 0.5 | 10 | 370.0896 | 506.373 | 458.0454 | 370089.6254 | 506372.9526 | 6.2243e-06 | 5.474 | 458045.4287
7 | 50 | CONCLUIDO | 1.9095 | 52.37 | 49.51 | 80.29 | 1.21 | 37 | 116.37 | 41.65 | 8 | 35 | 16.72 | 14585.96 | 401.75 | 1206.86 | 141.83 | 79.25 | 28735.72 | 0.56 | 0.9 | 0.2 | 1.68 | 0.5 | 10 | 364.7633 | 499.0852 | 451.4532 | 364763.3033 | 499085.2438 | 6.2459e-06 | 5.4552 | 451453.2486
8 | 50 | CONCLUIDO | 1.9227 | 52.01 | 49.26 | 92.37 | 1.35 | 32 | 117.66 | 41.65 | 9 | 30 | 17.01 | 14745.39 | 388.78 | 1206.81 | 133.63 | 79.25 | 24662.43 | 0.59 | 0.9 | 0.19 | 1.43 | 0.5 | 10 | 356.6695 | 488.0109 | 441.4358 | 356669.4858 | 488010.9256 | 6.289e-06 | 5.4177 | 441435.8478
9 | 50 | CONCLUIDO | 1.9334 | 51.72 | 49.06 | 105.13 | 1.48 | 28 | 118.96 | 41.65 | 10 | 22 | 17.31 | 14905.25 | 374.82 | 1206.81 | 126.54 | 79.25 | 21136.96 | 0.63 | 0.91 | 0.19 | 1.23 | 0.5 | 10 | 348.6419 | 477.0272 | 431.5004 | 348641.8613 | 477027.1756 | 6.324e-06 | 5.3875 | 431500.3714
10 | 50 | CONCLUIDO | 1.9381 | 51.6 | 48.98 | 113.04 | 1.61 | 26 | 120.26 | 41.65 | 11 | 8 | 17.61 | 15065.56 | 368.84 | 1206.82 | 123.28 | 79.25 | 19513.55 | 0.64 | 0.91 | 0.2 | 1.15 | 0.5 | 10 | 345.2247 | 472.3516 | 427.271 | 345224.6552 | 472351.6035 | 6.3394e-06 | 5.375 | 427271.0294
11 | 50 | CONCLUIDO | 1.9367 | 51.64 | 49.02 | 113.13 | 1.74 | 26 | 121.56 | 41.65 | 12 | 0 | 17.91 | 15226.31 | 372.01 | 1206.83 | 124.39 | 79.25 | 20068.2 | 0.64 | 0.91 | 0.21 | 1.19 | 0.5 | 10 | 346.8913 | 474.6319 | 429.3337 | 346891.2527 | 474631.9157 | 6.3348e-06 | 5.3792 | 429333.7118

## RESULTADOS_3
Unnamed: 0 | Volume de calda [L] | STATUS | Capacidade operacional [ha/h] | Tempo de missao [h] | Tempo util [h] | Tempo por voo [min] | Autonomia Projetada [h] | N° Voos | MTOW [kg] | Massa Estrutura [kg] | Combustível [kg] | Abastecimentos | Massa gerador | Potência gerador [W] | Combustível consumido [L] | Calda cons [L] | Distância percorrida [km] | Distância Pulverizando [km] | RTL ACUMULADO[m] | EOC [km/km] | EOC [h/h] | Tempo de manobra [h] | Tempo rtl_rtw [h] | V pulv [m/s] | V desloc [m/s] | Preço Total por ha Simples [R$/ha] | Preço Total por ha Presumido [R$/ha] | Preço Total por ha Real [R$/ha] | Preço Total Simples [R$] | Preço Total Presumido [R$] | Prod CAPEX [ha/h/R$] | Dias Trabalhados | Preço Total Real [R$]
0 | 25 | CONCLUIDO | 1.4986 | 66.73 | 61.05 | 13.08 | 0.28 | 280 | 61.76 | 28.92 | 1 | 278 | 6.84 | 7851.41 | 384.19 | 1206.97 | 533.61 | 79.25 | 223409.02 | 0.15 | 0.73 | 0.58 | 13.21 | 0.5 | 10 | 431.9545 | 591.0192 | 534.6131 | 431954.4775 | 591019.1727 | 5.8365e-06 | 6.951 | 534613.1323
1 | 25 | CONCLUIDO | 1.7697 | 56.51 | 53.11 | 27.71 | 0.55 | 115 | 62.92 | 28.92 | 2 | 113 | 7 | 7994.37 | 316.8 | 1206.83 | 264.03 | 79.25 | 89444.03 | 0.3 | 0.84 | 0.32 | 5.28 | 0.5 | 10 | 319.1652 | 436.6959 | 395.0182 | 319165.1816 | 436695.8821 | 6.8923e-06 | 5.8865 | 395018.24
2 | 25 | CONCLUIDO | 1.8597 | 53.77 | 51.01 | 43.72 | 0.81 | 70 | 64.08 | 28.92 | 3 | 68 | 7.16 | 8137.65 | 285.95 | 1206.83 | 192.52 | 79.25 | 53913.84 | 0.41 | 0.87 | 0.25 | 3.17 | 0.5 | 10 | 291.0786 | 398.2666 | 360.2566 | 291078.5802 | 398266.555 | 7.2428e-06 | 5.601 | 360256.5539
3 | 25 | CONCLUIDO | 1.9011 | 52.6 | 50.1 | 58.94 | 1.07 | 51 | 65.25 | 28.92 | 4 | 14 | 7.33 | 8281.25 | 264.7 | 1206.86 | 159.85 | 79.25 | 37677.05 | 0.5 | 0.89 | 0.27 | 2.27 | 0.5 | 10 | 275.7177 | 377.2491 | 341.245 | 275717.6807 | 377249.0945 | 7.4041e-06 | 5.4792 | 341244.9704
4 | 25 | CONCLUIDO | 1.8993 | 52.65 | 50.16 | 60.19 | 1.31 | 50 | 66.42 | 28.92 | 5 | 0 | 7.49 | 8425.16 | 268.14 | 1206.92 | 161.89 | 79.25 | 38698.48 | 0.49 | 0.89 | 0.28 | 2.33 | 0.5 | 10 | 277.5433 | 379.7469 | 343.5044 | 277543.251 | 379746.9204 | 7.397e-06 | 5.4844 | 343504.4073

## RESULTADOS_15
Unnamed: 0 | Volume de calda [L] | STATUS | Capacidade operacional [ha/h] | Tempo de missao [h] | Tempo util [h] | Tempo por voo [min] | Autonomia Projetada [h] | N° Voos | MTOW [kg] | Massa Estrutura [kg] | Combustível [kg] | Abastecimentos | Massa gerador | Potência gerador [W] | Combustível consumido [L] | Calda cons [L] | Distância percorrida [km] | Distância Pulverizando [km] | RTL ACUMULADO[m] | EOC [km/km] | EOC [h/h] | Tempo de manobra [h] | Tempo rtl_rtw [h] | V pulv [m/s] | V desloc [m/s] | Preço Total por ha Simples [R$/ha] | Preço Total por ha Presumido [R$/ha] | Preço Total por ha Real [R$/ha] | Preço Total Simples [R$] | Preço Total Presumido [R$] | Prod CAPEX [ha/h/R$] | Dias Trabalhados | Preço Total Real [R$]
0 | 85 | CONCLUIDO | 0.8252 | 121.18 | 90.28 | 6.43 | 0.11 | 842 | 167.88 | 51.39 | 1 | 840 | 30.49 | 20939.59 | 1142.44 | 1207.12 | 1529.89 | 79.25 | 718741.1 | 0.05 | 0.49 | 1.5 | 42.44 | 0.5 | 10 | 1868.9363 | 2557.1611 | 2313.1092 | 1868936.3036 | 2557161.1022 | 2.3335e-06 | 12.6229 | 2313109.2356
1 | 85 | CONCLUIDO | 1.3752 | 72.72 | 60.92 | 13.15 | 0.21 | 278 | 169.33 | 51.39 | 2 | 276 | 30.94 | 21118.46 | 764.06 | 1206.9 | 529.42 | 79.25 | 221324.49 | 0.15 | 0.73 | 0.57 | 13.09 | 0.5 | 10 | 799.9012 | 1094.4601 | 990.0064 | 799901.2254 | 1094460.1457 | 3.8888e-06 | 7.575 | 990006.4055
2 | 85 | CONCLUIDO | 1.5698 | 63.7 | 55.63 | 19.87 | 0.31 | 168 | 170.79 | 51.39 | 3 | 166 | 31.4 | 21297.94 | 692.58 | 1206.84 | 349.64 | 79.25 | 131987.21 | 0.23 | 0.8 | 0.41 | 7.8 | 0.5 | 10 | 653.9371 | 894.7456 | 809.3523 | 653937.0984 | 894745.5877 | 4.4391e-06 | 6.6354 | 809352.3246
3 | 85 | CONCLUIDO | 1.6723 | 59.8 | 53.36 | 26.68 | 0.41 | 120 | 172.25 | 51.39 | 4 | 118 | 31.86 | 21478.05 | 659.49 | 1206.88 | 272.5 | 79.25 | 93654.22 | 0.29 | 0.83 | 0.33 | 5.53 | 0.5 | 10 | 587.6242 | 804.0134 | 727.2795 | 587624.2185 | 804013.3799 | 4.729e-06 | 6.2292 | 727279.4714
4 | 85 | CONCLUIDO | 1.7365 | 57.59 | 52.06 | 33.59 | 0.51 | 93 | 173.71 | 51.39 | 5 | 91 | 32.32 | 21658.78 | 638.55 | 1206.82 | 228.37 | 79.25 | 71726.21 | 0.35 | 0.85 | 0.29 | 4.23 | 0.5 | 10 | 556.7953 | 761.8319 | 689.1238 | 556795.3339 | 761831.9399 | 4.9105e-06 | 5.999 | 689123.7688
5 | 85 | CONCLUIDO | 1.7783 | 56.23 | 51.28 | 40.49 | 0.61 | 76 | 175.18 | 51.39 | 6 | 74 | 32.79 | 21840.16 | 623.79 | 1206.89 | 201.81 | 79.25 | 58528.72 | 0.39 | 0.87 | 0.26 | 3.45 | 0.5 | 10 | 525.9105 | 719.5739 | 650.8988 | 525910.4647 | 719573.8994 | 5.0287e-06 | 5.8573 | 650898.7763
6 | 85 | CONCLUIDO | 1.8105 | 55.23 | 50.69 | 47.52 | 0.7 | 64 | 176.66 | 51.39 | 7 | 62 | 33.27 | 22022.17 | 612.58 | 1206.82 | 181.95 | 79.25 | 48660.24 | 0.44 | 0.88 | 0.24 | 2.86 | 0.5 | 10 | 511.8408 | 700.3232 | 633.4853 | 511840.8133 | 700323.1816 | 5.1198e-06 | 5.7531 | 633485.3201
7 | 85 | CONCLUIDO | 1.8339 | 54.53 | 50.29 | 54.86 | 0.8 | 55 | 178.14 | 51.39 | 8 | 53 | 33.75 | 22204.83 | 602.57 | 1206.88 | 168.16 | 79.25 | 41808.07 | 0.47 | 0.88 | 0.23 | 2.46 | 0.5 | 10 | 501.1022 | 685.6301 | 620.1945 | 501102.1501 | 685630.0688 | 5.1859e-06 | 5.6802 | 620194.4973
8 | 85 | CONCLUIDO | 1.8517 | 54 | 49.97 | 61.19 | 0.89 | 49 | 179.63 | 51.39 | 9 | 47 | 34.24 | 22388.15 | 594.12 | 1206.88 | 157.32 | 79.25 | 36418.92 | 0.5 | 0.89 | 0.22 | 2.14 | 0.5 | 10 | 492.6894 | 674.1194 | 609.7824 | 492689.4051 | 674119.3799 | 5.2363e-06 | 5.625 | 609782.3724
9 | 85 | CONCLUIDO | 1.8711 | 53.44 | 49.61 | 69.23 | 0.98 | 43 | 181.12 | 51.39 | 10 | 41 | 34.73 | 22572.13 | 585 | 1206.82 | 146.09 | 79.25 | 30834.96 | 0.54 | 0.9 | 0.18 | 1.78 | 0.5 | 10 | 483.7212 | 661.8487 | 598.6827 | 483721.1786 | 661848.6568 | 5.2911e-06 | 5.5667 | 598682.7499
10 | 85 | CONCLUIDO | 1.8761 | 53.3 | 49.61 | 76.32 | 1.07 | 39 | 182.62 | 51.39 | 11 | 37 | 35.22 | 22756.91 | 581.08 | 1206.83 | 145.38 | 79.25 | 30502.19 | 0.55 | 0.9 | 0.2 | 1.78 | 0.5 | 10 | 480.9029 | 657.9925 | 595.1946 | 480902.8528 | 657992.4992 | 5.3053e-06 | 5.5521 | 595194.6186
11 | 85 | CONCLUIDO | 1.8846 | 53.06 | 49.47 | 82.45 | 1.16 | 36 | 184.12 | 51.39 | 12 | 34 | 35.73 | 22942.24 | 572.84 | 1206.84 | 140.52 | 79.25 | 28085.41 | 0.56 | 0.9 | 0.19 | 1.64 | 0.5 | 10 | 475.1304 | 650.0943 | 588.0502 | 475130.3522 | 650094.3091 | 5.3293e-06 | 5.5271 | 588050.2206
12 | 85 | CONCLUIDO | 1.8937 | 52.81 | 49.31 | 89.66 | 1.24 | 33 | 185.63 | 51.39 | 13 | 31 | 36.24 | 23128.27 | 567.17 | 1206.81 | 135.44 | 79.25 | 25560.5 | 0.59 | 0.9 | 0.19 | 1.48 | 0.5 | 10 | 470.4362 | 643.6716 | 582.2405 | 470436.2484 | 643671.6293 | 5.355e-06 | 5.501 | 582240.5124
13 | 85 | CONCLUIDO | 1.9035 | 52.54 | 49.15 | 98.29 | 1.33 | 30 | 187.14 | 51.39 | 14 | 28 | 36.75 | 23314.98 | 561.08 | 1206.81 | 129.54 | 79.25 | 22623.19 | 0.61 | 0.91 | 0.19 | 1.32 | 0.5 | 10 | 465.2931 | 636.6345 | 575.875 | 465293.0767 | 636634.5149 | 5.3828e-06 | 5.4729 | 575875.0103
14 | 85 | CONCLUIDO | 1.9087 | 52.39 | 49.07 | 105.15 | 1.41 | 28 | 188.66 | 51.39 | 15 | 26 | 37.27 | 23502.4 | 553.49 | 1206.81 | 127.19 | 79.25 | 21457.55 | 0.62 | 0.91 | 0.18 | 1.24 | 0.5 | 10 | 460.6969 | 630.3459 | 570.1865 | 460696.9339 | 630345.8695 | 5.3975e-06 | 5.4573 | 570186.5444
15 | 85 | CONCLUIDO | 1.9144 | 52.24 | 48.98 | 113.04 | 1.49 | 26 | 190.19 | 51.39 | 16 | 24 | 37.79 | 23690.52 | 548.2 | 1206.81 | 124.06 | 79.25 | 19903.51 | 0.64 | 0.91 | 0.18 | 1.15 | 0.5 | 10 | 457.0609 | 625.3709 | 565.6864 | 457060.9004 | 625370.888 | 5.4136e-06 | 5.4417 | 565686.3681
16 | 85 | CONCLUIDO | 1.9216 | 52.04 | 48.85 | 122.14 | 1.57 | 24 | 191.72 | 51.39 | 17 | 22 | 38.33 | 23879.37 | 540.71 | 1206.81 | 119.63 | 79.25 | 17699.35 | 0.66 | 0.91 | 0.18 | 1.02 | 0.5 | 10 | 452.0999 | 618.583 | 559.5463 | 452099.9121 | 618583.0449 | 5.4339e-06 | 5.4208 | 559546.3473
17 | 85 | CONCLUIDO | 1.9341 | 51.7 | 48.55 | 126.66 | 1.65 | 23 | 193.26 | 51.39 | 18 | 21 | 38.86 | 24068.93 | 532.44 | 1206.81 | 108.74 | 79.25 | 12260 | 0.73 | 0.92 | 0.18 | 0.72 | 0.5 | 10 | 445.5571 | 609.6308 | 551.4485 | 445557.0732 | 609630.8442 | 5.4693e-06 | 5.3854 | 551448.532
18 | 85 | CONCLUIDO | 1.9303 | 51.81 | 48.72 | 139.21 | 1.73 | 21 | 194.8 | 51.39 | 19 | 19 | 39.41 | 24259.23 | 528.06 | 1206.82 | 115.33 | 79.25 | 15566.72 | 0.69 | 0.91 | 0.17 | 0.89 | 0.5 | 10 | 444.5854 | 608.3013 | 550.2459 | 444585.3805 | 608301.3313 | 5.4585e-06 | 5.3969 | 550245.906
19 | 85 | CONCLUIDO | 1.9315 | 51.77 | 48.72 | 146.17 | 1.81 | 20 | 196.35 | 51.39 | 20 | 18 | 39.96 | 24450.27 | 524.64 | 1206.81 | 115.37 | 79.25 | 15591.05 | 0.69 | 0.91 | 0.17 | 0.89 | 0.5 | 10 | 442.835 | 605.9064 | 548.0795 | 442834.9767 | 605906.3516 | 5.4619e-06 | 5.3927 | 548079.4998
20 | 85 | CONCLUIDO | 1.9349 | 51.68 | 48.67 | 153.68 | 1.88 | 19 | 197.9 | 51.39 | 21 | 17 | 40.51 | 24642.07 | 519.01 | 1206.82 | 113.27 | 79.25 | 14543.92 | 0.7 | 0.91 | 0.17 | 0.83 | 0.5 | 10 | 439.6143 | 601.4997 | 544.0934 | 439614.2869 | 601499.6617 | 5.4716e-06 | 5.3833 | 544093.3782
21 | 85 | CONCLUIDO | 1.9385 | 51.59 | 48.6 | 162.01 | 1.96 | 18 | 199.46 | 51.39 | 22 | 16 | 41.07 | 24834.62 | 511.54 | 1206.81 | 111.28 | 79.25 | 13554.6 | 0.71 | 0.92 | 0.17 | 0.77 | 0.5 | 10 | 435.5047 | 595.8767 | 539.0071 | 435504.6815 | 595876.7184 | 5.4817e-06 | 5.374 | 539007.0807
22 | 85 | CONCLUIDO | 1.9422 | 51.49 | 48.54 | 171.32 | 2.03 | 17 | 201.03 | 51.39 | 23 | 13 | 41.64 | 25027.94 | 504.46 | 1206.81 | 109 | 79.25 | 12419.44 | 0.73 | 0.92 | 0.17 | 0.71 | 0.5 | 10 | 431.5885 | 590.5184 | 534.1601 | 431588.4669 | 590518.3808 | 5.4922e-06 | 5.3635 | 534160.1353
23 | 85 | CONCLUIDO | 1.9445 | 51.43 | 48.51 | 181.92 | 2.1 | 16 | 202.61 | 51.39 | 24 | 11 | 42.21 | 25222.04 | 498.5 | 1206.81 | 108.01 | 79.25 | 11931.7 | 0.73 | 0.92 | 0.17 | 0.68 | 0.5 | 10 | 428.478 | 586.2626 | 530.3105 | 428478.0436 | 586262.5623 | 5.4987e-06 | 5.3573 | 530310.4862
24 | 85 | CONCLUIDO | 1.9454 | 51.4 | 48.49 | 181.83 | 2.17 | 16 | 204.19 | 51.39 | 25 | 4 | 42.79 | 25417.05 | 498.79 | 1206.81 | 106.61 | 79.25 | 11229.7 | 0.74 | 0.92 | 0.18 | 0.66 | 0.5 | 10 | 428.4201 | 586.1833 | 530.2388 | 428420.1083 | 586183.2927 | 5.5012e-06 | 5.3542 | 530238.782
25 | 85 | CONCLUIDO | 1.9478 | 51.34 | 48.42 | 181.59 | 2.24 | 16 | 205.77 | 51.39 | 26 | 1 | 43.38 | 25612.75 | 499.5 | 1206.81 | 104.33 | 79.25 | 10090.16 | 0.76 | 0.92 | 0.18 | 0.6 | 0.5 | 10 | 428.2044 | 585.8882 | 529.9719 | 428204.4452 | 585888.2129 | 5.508e-06 | 5.3479 | 529971.8642
26 | 85 | CONCLUIDO | 1.9479 | 51.34 | 48.42 | 181.59 | 2.31 | 16 | 207.37 | 51.39 | 27 | 0 | 43.97 | 25809.25 | 503.16 | 1206.81 | 104.28 | 79.25 | 10062.92 | 0.76 | 0.92 | 0.18 | 0.59 | 0.5 | 10 | 429.8241 | 588.1043 | 531.9764 | 429824.0664 | 588104.2502 | 5.5083e-06 | 5.3479 | 531976.406

## RESULTADOS_2
Unnamed: 0 | Volume de calda [L] | STATUS | Capacidade operacional [ha/h] | Tempo de missao [h] | Tempo util [h] | Tempo por voo [min] | Autonomia Projetada [h] | N° Voos | MTOW [kg] | Massa Estrutura [kg] | Combustível [kg] | Abastecimentos | Massa gerador | Potência gerador [W] | Combustível consumido [L] | Calda cons [L] | Distância percorrida [km] | Distância Pulverizando [km] | RTL ACUMULADO[m] | EOC [km/km] | EOC [h/h] | Tempo de manobra [h] | Tempo rtl_rtw [h] | V pulv [m/s] | V desloc [m/s] | Preço Total por ha Simples [R$/ha] | Preço Total por ha Presumido [R$/ha] | Preço Total por ha Real [R$/ha] | Preço Total Simples [R$] | Preço Total Presumido [R$] | Prod CAPEX [ha/h/R$] | Dias Trabalhados | Preço Total Real [R$]
0 | 20 | CONCLUIDO | 1.5804 | 63.28 | 58.69 | 15.18 | 0.34 | 232 | 51.33 | 24.83 | 1 | 230 | 5.51 | 6564.78 | 319.14 | 1206.86 | 453.4 | 79.25 | 183545.75 | 0.17 | 0.76 | 0.51 | 10.86 | 0.5 | 10 | 356.1548 | 487.3068 | 440.7989 | 356154.8338 | 487306.7561 | 6.485e-06 | 6.5917 | 440798.8832
1 | 20 | CONCLUIDO | 1.8134 | 55.14 | 52.22 | 32.64 | 0.66 | 96 | 52.47 | 24.83 | 2 | 94 | 5.64 | 6705.1 | 262.71 | 1206.83 | 233.74 | 79.25 | 74397.31 | 0.34 | 0.85 | 0.29 | 4.39 | 0.5 | 10 | 278.4907 | 381.0433 | 344.6771 | 278490.726 | 381043.2975 | 7.4411e-06 | 5.7437 | 344677.06
2 | 20 | CONCLUIDO | 1.8789 | 53.22 | 50.7 | 48.29 | 0.97 | 63 | 53.61 | 24.83 | 3 | 14 | 5.78 | 6845.59 | 237.04 | 1206.85 | 180.13 | 79.25 | 47753.06 | 0.44 | 0.88 | 0.3 | 2.87 | 0.5 | 10 | 258.283 | 353.3942 | 319.6667 | 258282.9821 | 353394.1707 | 7.7099e-06 | 5.5438 | 319666.727
3 | 20 | CONCLUIDO | 1.8799 | 53.19 | 50.69 | 49.05 | 1.27 | 62 | 54.75 | 24.83 | 4 | 0 | 5.92 | 6986.39 | 241.08 | 1206.81 | 179.21 | 79.25 | 47300.38 | 0.44 | 0.88 | 0.31 | 2.86 | 0.5 | 10 | 260.0533 | 355.8164 | 321.8578 | 260053.2762 | 355816.3652 | 7.714e-06 | 5.5406 | 321857.7507

## RESULTADOS_11
Unnamed: 0 | Volume de calda [L] | STATUS | Capacidade operacional [ha/h] | Tempo de missao [h] | Tempo util [h] | Tempo por voo [min] | Autonomia Projetada [h] | N° Voos | MTOW [kg] | Massa Estrutura [kg] | Combustível [kg] | Abastecimentos | Massa gerador | Potência gerador [W] | Combustível consumido [L] | Calda cons [L] | Distância percorrida [km] | Distância Pulverizando [km] | RTL ACUMULADO[m] | EOC [km/km] | EOC [h/h] | Tempo de manobra [h] | Tempo rtl_rtw [h] | V pulv [m/s] | V desloc [m/s] | Preço Total por ha Simples [R$/ha] | Preço Total por ha Presumido [R$/ha] | Preço Total por ha Real [R$/ha] | Preço Total Simples [R$] | Preço Total Presumido [R$] | Prod CAPEX [ha/h/R$] | Dias Trabalhados | Preço Total Real [R$]
0 | 65 | CONCLUIDO | 1.0213 | 97.91 | 78.66 | 7.53 | 0.13 | 627 | 133.21 | 46.47 | 1 | 625 | 20.75 | 16663.42 | 854.36 | 1207.01 | 1133.69 | 79.25 | 521717.28 | 0.07 | 0.57 | 1.14 | 30.83 | 0.5 | 10 | 1180.563 | 1615.2984 | 1461.1365 | 1180562.9814 | 1615298.3539 | 3.1125e-06 | 10.199 | 1461136.5461
1 | 65 | CONCLUIDO | 1.4958 | 66.85 | 58.47 | 15.39 | 0.26 | 228 | 134.55 | 46.47 | 2 | 226 | 21.09 | 16828.84 | 626.88 | 1206.94 | 445.83 | 79.25 | 179782.16 | 0.18 | 0.76 | 0.5 | 10.63 | 0.5 | 10 | 628.0135 | 859.2757 | 777.2677 | 628013.4613 | 859275.7238 | 4.5586e-06 | 6.9635 | 777267.6547
2 | 65 | CONCLUIDO | 1.6613 | 60.2 | 54.23 | 23.41 | 0.39 | 139 | 135.9 | 46.47 | 3 | 137 | 21.43 | 16994.64 | 574.67 | 1206.84 | 301.86 | 79.25 | 108237.82 | 0.26 | 0.82 | 0.36 | 6.4 | 0.5 | 10 | 530.5094 | 725.8663 | 656.5907 | 530509.3876 | 725866.3486 | 5.0629e-06 | 6.2708 | 656590.683
3 | 65 | CONCLUIDO | 1.745 | 57.31 | 52.4 | 31.44 | 0.52 | 100 | 137.25 | 46.47 | 4 | 98 | 21.78 | 17160.92 | 548.31 | 1206.91 | 239.87 | 79.25 | 77439.52 | 0.33 | 0.85 | 0.3 | 4.57 | 0.5 | 10 | 493.6572 | 675.4436 | 610.9802 | 493657.2129 | 675443.5773 | 5.318e-06 | 5.9698 | 610980.1902
4 | 65 | CONCLUIDO | 1.7963 | 55.67 | 51.37 | 39.51 | 0.64 | 78 | 138.6 | 46.47 | 5 | 76 | 22.13 | 17327.69 | 530.92 | 1206.85 | 204.85 | 79.25 | 60042.07 | 0.39 | 0.87 | 0.26 | 3.54 | 0.5 | 10 | 461.2191 | 631.0603 | 570.8328 | 461219.0548 | 631060.2583 | 5.4744e-06 | 5.799 | 570832.7529
5 | 65 | CONCLUIDO | 1.8324 | 54.57 | 50.68 | 48.26 | 0.76 | 63 | 139.95 | 46.47 | 6 | 61 | 22.49 | 17494.97 | 516.95 | 1206.82 | 181.36 | 79.25 | 48371.62 | 0.44 | 0.88 | 0.24 | 2.85 | 0.5 | 10 | 446.2457 | 610.5731 | 552.3009 | 446245.7352 | 610573.1019 | 5.5844e-06 | 5.6844 | 552300.862
6 | 65 | CONCLUIDO | 1.8581 | 53.82 | 50.2 | 56.83 | 0.88 | 53 | 141.31 | 46.47 | 7 | 51 | 22.85 | 17662.75 | 505.31 | 1206.84 | 164.99 | 79.25 | 40234.13 | 0.48 | 0.89 | 0.23 | 2.37 | 0.5 | 10 | 435.1675 | 595.4153 | 538.5897 | 435167.4747 | 595415.3371 | 5.6627e-06 | 5.6063 | 538589.733
7 | 65 | CONCLUIDO | 1.8818 | 53.14 | 49.71 | 64.84 | 0.99 | 46 | 142.68 | 46.47 | 8 | 44 | 23.21 | 17831.04 | 493.42 | 1206.81 | 148.12 | 79.25 | 31833.09 | 0.54 | 0.89 | 0.22 | 1.88 | 0.5 | 10 | 424.5973 | 580.9528 | 525.5074 | 424597.3048 | 580952.7643 | 5.7349e-06 | 5.5354 | 525507.4479
8 | 65 | CONCLUIDO | 1.8889 | 52.94 | 49.67 | 74.51 | 1.11 | 40 | 144.05 | 46.47 | 9 | 38 | 23.58 | 17999.83 | 485.8 | 1206.82 | 147.67 | 79.25 | 31640.97 | 0.54 | 0.9 | 0.2 | 1.84 | 0.5 | 10 | 419.8081 | 574.4 | 519.5801 | 419808.1402 | 574400.0181 | 5.7566e-06 | 5.5146 | 519580.0866
9 | 65 | CONCLUIDO | 1.8998 | 52.64 | 49.48 | 82.46 | 1.22 | 36 | 145.42 | 46.47 | 10 | 34 | 23.95 | 18169.15 | 476.28 | 1206.82 | 140.9 | 79.25 | 28272.85 | 0.56 | 0.9 | 0.19 | 1.65 | 0.5 | 10 | 413.1181 | 565.2464 | 511.3001 | 413118.071 | 565246.3703 | 5.7898e-06 | 5.4833 | 511300.05
10 | 65 | CONCLUIDO | 1.9111 | 52.32 | 49.27 | 92.39 | 1.33 | 32 | 146.8 | 46.47 | 11 | 30 | 24.33 | 18338.99 | 466.85 | 1206.82 | 134.01 | 79.25 | 24851.13 | 0.59 | 0.9 | 0.19 | 1.44 | 0.5 | 10 | 406.6144 | 556.3477 | 503.2507 | 406614.3551 | 556347.6993 | 5.8242e-06 | 5.45 | 503250.6557
11 | 65 | CONCLUIDO | 1.9187 | 52.12 | 49.15 | 101.69 | 1.43 | 29 | 148.18 | 46.47 | 12 | 27 | 24.71 | 18509.36 | 459 | 1206.81 | 129.79 | 79.25 | 22754.72 | 0.61 | 0.91 | 0.18 | 1.32 | 0.5 | 10 | 401.6375 | 549.5382 | 497.091 | 401637.5135 | 549538.165 | 5.8474e-06 | 5.4292 | 497091.0138
12 | 65 | CONCLUIDO | 1.928 | 51.87 | 48.98 | 113.03 | 1.54 | 26 | 149.56 | 46.47 | 13 | 24 | 25.1 | 18680.25 | 448.12 | 1206.81 | 123.94 | 79.25 | 19842.66 | 0.64 | 0.91 | 0.18 | 1.15 | 0.5 | 10 | 394.9837 | 540.4341 | 488.8558 | 394983.6981 | 540434.1212 | 5.8757e-06 | 5.4031 | 488855.8472
13 | 65 | CONCLUIDO | 1.9336 | 51.72 | 48.88 | 122.21 | 1.64 | 24 | 150.95 | 46.47 | 14 | 22 | 25.49 | 18851.69 | 439.1 | 1206.81 | 120.78 | 79.25 | 18273.85 | 0.66 | 0.91 | 0.18 | 1.05 | 0.5 | 10 | 389.9006 | 533.4792 | 482.5647 | 389900.5949 | 533479.1952 | 5.8928e-06 | 5.3875 | 482564.6895
14 | 65 | CONCLUIDO | 1.9371 | 51.62 | 48.84 | 133.21 | 1.74 | 22 | 152.35 | 46.47 | 15 | 18 | 25.88 | 19023.66 | 430.68 | 1206.81 | 119.34 | 79.25 | 17566.47 | 0.66 | 0.91 | 0.17 | 1.01 | 0.5 | 10 | 385.5282 | 527.4967 | 477.1532 | 385528.2121 | 527496.7081 | 5.9035e-06 | 5.3771 | 477153.1626
15 | 65 | CONCLUIDO | 1.9416 | 51.5 | 48.75 | 139.29 | 1.84 | 21 | 153.75 | 46.47 | 16 | 10 | 26.28 | 19196.18 | 424.07 | 1206.83 | 115.93 | 79.25 | 15863.46 | 0.68 | 0.91 | 0.18 | 0.92 | 0.5 | 10 | 381.7513 | 522.3289 | 472.4786 | 381751.2769 | 522328.9387 | 5.9172e-06 | 5.3646 | 472478.5979
16 | 65 | CONCLUIDO | 1.9452 | 51.41 | 48.68 | 146.05 | 1.94 | 20 | 155.15 | 46.47 | 17 | 3 | 26.68 | 19369.26 | 424.7 | 1206.81 | 113.24 | 79.25 | 14527.44 | 0.7 | 0.91 | 0.19 | 0.85 | 0.5 | 10 | 381.3949 | 521.8413 | 472.0375 | 381394.9064 | 521841.3369 | 5.9281e-06 | 5.3552 | 472037.5321
17 | 65 | CONCLUIDO | 1.9448 | 51.42 | 48.69 | 146.08 | 2.04 | 20 | 156.56 | 46.47 | 18 | 0 | 27.09 | 19542.89 | 427.74 | 1206.84 | 113.45 | 79.25 | 14630.79 | 0.7 | 0.91 | 0.19 | 0.86 | 0.5 | 10 | 382.8308 | 523.806 | 473.8147 | 382830.7963 | 523805.9848 | 5.9269e-06 | 5.3563 | 473814.6768

## RESULTADOS_13
Unnamed: 0 | Volume de calda [L] | STATUS | Capacidade operacional [ha/h] | Tempo de missao [h] | Tempo util [h] | Tempo por voo [min] | Autonomia Projetada [h] | N° Voos | MTOW [kg] | Massa Estrutura [kg] | Combustível [kg] | Abastecimentos | Massa gerador | Potência gerador [W] | Combustível consumido [L] | Calda cons [L] | Distância percorrida [km] | Distância Pulverizando [km] | RTL ACUMULADO[m] | EOC [km/km] | EOC [h/h] | Tempo de manobra [h] | Tempo rtl_rtw [h] | V pulv [m/s] | V desloc [m/s] | Preço Total por ha Simples [R$/ha] | Preço Total por ha Presumido [R$/ha] | Preço Total por ha Real [R$/ha] | Preço Total Simples [R$] | Preço Total Presumido [R$] | Prod CAPEX [ha/h/R$] | Dias Trabalhados | Preço Total Real [R$]
0 | 75 | CONCLUIDO | 0.921 | 108.57 | 84.05 | 6.93 | 0.12 | 728 | 150.44 | 49.1 | 1 | 726 | 25.34 | 18787.76 | 989.76 | 1207.16 | 1317.53 | 79.25 | 613128.04 | 0.06 | 0.53 | 1.31 | 36.21 | 0.5 | 10 | 1483.4959 | 2029.7845 | 1836.0647 | 1483495.874 | 2029784.5021 | 2.6978e-06 | 11.3094 | 1836064.718
1 | 75 | CONCLUIDO | 1.4345 | 69.71 | 59.7 | 14.16 | 0.23 | 253 | 151.83 | 49.1 | 2 | 251 | 25.73 | 18959.54 | 695.66 | 1206.9 | 487.75 | 79.25 | 200614.46 | 0.16 | 0.75 | 0.54 | 11.87 | 0.5 | 10 | 717.1282 | 981.2064 | 887.5614 | 717128.179 | 981206.412 | 4.202e-06 | 7.2615 | 887561.4491
2 | 75 | CONCLUIDO | 1.6147 | 61.93 | 54.95 | 21.41 | 0.35 | 154 | 153.23 | 49.1 | 3 | 152 | 26.13 | 19131.85 | 634.13 | 1206.86 | 326.19 | 79.25 | 120329.89 | 0.24 | 0.81 | 0.39 | 7.12 | 0.5 | 10 | 585.6165 | 801.2663 | 724.7946 | 585616.4665 | 801266.285 | 4.7298e-06 | 6.451 | 724794.5554
3 | 75 | CONCLUIDO | 1.7097 | 58.49 | 52.85 | 28.83 | 0.46 | 110 | 154.63 | 49.1 | 4 | 108 | 26.53 | 19304.72 | 604.17 | 1206.84 | 255.25 | 79.25 | 85078.15 | 0.31 | 0.84 | 0.31 | 5.02 | 0.5 | 10 | 539.8791 | 738.6864 | 668.1872 | 539879.1055 | 738686.41 | 5.0081e-06 | 6.0927 | 668187.2158
4 | 75 | CONCLUIDO | 1.7662 | 56.62 | 51.71 | 36.08 | 0.57 | 86 | 156.03 | 49.1 | 5 | 84 | 26.94 | 19478.15 | 585.83 | 1206.84 | 216.56 | 79.25 | 65852.66 | 0.37 | 0.86 | 0.27 | 3.88 | 0.5 | 10 | 503.3347 | 688.6848 | 622.9577 | 503334.7316 | 688684.7854 | 5.1736e-06 | 5.8979 | 622957.676
5 | 75 | CONCLUIDO | 1.8049 | 55.41 | 50.99 | 43.71 | 0.67 | 70 | 157.44 | 49.1 | 6 | 68 | 27.35 | 19652.13 | 571.8 | 1206.85 | 192.16 | 79.25 | 53734.41 | 0.41 | 0.87 | 0.25 | 3.16 | 0.5 | 10 | 486.5958 | 665.7818 | 602.2405 | 486595.7651 | 665781.7929 | 5.2869e-06 | 5.7719 | 602240.513
6 | 75 | CONCLUIDO | 1.833 | 54.56 | 50.48 | 51.33 | 0.78 | 59 | 158.86 | 49.1 | 7 | 57 | 27.77 | 19826.68 | 560.52 | 1206.82 | 174.68 | 79.25 | 45050.6 | 0.45 | 0.88 | 0.23 | 2.65 | 0.5 | 10 | 474.3911 | 649.0829 | 587.1353 | 474391.1209 | 649082.8603 | 5.3693e-06 | 5.6833 | 587135.3031
7 | 75 | CONCLUIDO | 1.8545 | 53.92 | 50.09 | 58.93 | 0.88 | 51 | 160.28 | 49.1 | 8 | 49 | 28.19 | 20001.93 | 549.86 | 1206.82 | 161.28 | 79.25 | 38387.83 | 0.49 | 0.89 | 0.22 | 2.26 | 0.5 | 10 | 464.3504 | 635.3447 | 574.7083 | 464350.3965 | 635344.6982 | 5.4322e-06 | 5.6167 | 574708.292
8 | 75 | CONCLUIDO | 1.8885 | 52.95 | 49.33 | 67.27 | 0.99 | 44 | 161.71 | 49.1 | 9 | 42 | 28.61 | 20177.64 | 535.54 | 1206.84 | 135.14 | 79.25 | 25355.64 | 0.59 | 0.9 | 0.2 | 1.5 | 0.5 | 10 | 449.8295 | 615.4766 | 556.7364 | 449829.5479 | 615476.6325 | 5.5318e-06 | 5.5156 | 556736.4065
9 | 75 | CONCLUIDO | 1.8796 | 53.2 | 49.7 | 74.56 | 1.09 | 40 | 163.13 | 49.1 | 10 | 38 | 29.04 | 20353.94 | 534.93 | 1206.82 | 148.67 | 79.25 | 32138.87 | 0.53 | 0.9 | 0.2 | 1.87 | 0.5 | 10 | 451.8957 | 618.3036 | 559.2936 | 451895.7118 | 618303.6491 | 5.5058e-06 | 5.5417 | 559293.6166
10 | 75 | CONCLUIDO | 1.8923 | 52.85 | 49.47 | 82.45 | 1.18 | 36 | 164.57 | 49.1 | 11 | 34 | 29.47 | 20530.82 | 525.21 | 1206.83 | 140.54 | 79.25 | 28096.54 | 0.56 | 0.9 | 0.2 | 1.64 | 0.5 | 10 | 444.6597 | 608.4031 | 550.3379 | 444659.7384 | 608403.0711 | 5.543e-06 | 5.5052 | 550337.9359
11 | 75 | CONCLUIDO | 1.9043 | 52.51 | 49.26 | 92.36 | 1.28 | 32 | 166.01 | 49.1 | 12 | 30 | 29.91 | 20708.3 | 517.96 | 1206.85 | 133.52 | 79.25 | 24604.13 | 0.59 | 0.9 | 0.19 | 1.43 | 0.5 | 10 | 438.6392 | 600.1656 | 542.8866 | 438639.2478 | 600165.5703 | 5.5781e-06 | 5.4698 | 542886.6106
12 | 75 | CONCLUIDO | 1.9089 | 52.39 | 49.19 | 98.39 | 1.38 | 30 | 167.45 | 49.1 | 13 | 28 | 30.36 | 20886.38 | 509.62 | 1206.81 | 131.23 | 79.25 | 23469.96 | 0.6 | 0.9 | 0.19 | 1.36 | 0.5 | 10 | 433.9 | 593.6812 | 537.0211 | 433900.0469 | 593681.1864 | 5.5916e-06 | 5.4573 | 537021.0873
13 | 75 | CONCLUIDO | 1.919 | 52.11 | 49.01 | 108.91 | 1.47 | 27 | 168.9 | 49.1 | 14 | 25 | 30.81 | 21065.06 | 502.9 | 1206.82 | 124.93 | 79.25 | 20336.48 | 0.63 | 0.91 | 0.18 | 1.18 | 0.5 | 10 | 428.7832 | 586.6801 | 530.6882 | 428783.2294 | 586680.131 | 5.6212e-06 | 5.4281 | 530688.2027
14 | 75 | CONCLUIDO | 1.9249 | 51.95 | 48.91 | 117.39 | 1.56 | 25 | 170.35 | 49.1 | 15 | 23 | 31.26 | 21244.37 | 496.18 | 1206.81 | 121.6 | 79.25 | 18679.49 | 0.65 | 0.91 | 0.18 | 1.08 | 0.5 | 10 | 424.5648 | 580.9083 | 525.4673 | 424564.8356 | 580908.3386 | 5.6384e-06 | 5.4115 | 525467.262
15 | 75 | CONCLUIDO | 1.9325 | 51.75 | 48.77 | 127.22 | 1.65 | 23 | 171.81 | 49.1 | 16 | 21 | 31.72 | 21424.29 | 487.96 | 1206.83 | 116.57 | 79.25 | 16176.39 | 0.68 | 0.91 | 0.18 | 0.94 | 0.5 | 10 | 419.3442 | 573.7652 | 519.0059 | 419344.1977 | 573765.2315 | 5.6607e-06 | 5.3906 | 519005.8831
16 | 75 | CONCLUIDO | 1.9294 | 51.83 | 48.88 | 133.31 | 1.74 | 22 | 173.28 | 49.1 | 17 | 20 | 32.18 | 21604.83 | 481.27 | 1206.81 | 120.85 | 79.25 | 18319.25 | 0.66 | 0.91 | 0.17 | 1.05 | 0.5 | 10 | 417.0374 | 570.6089 | 516.1508 | 417037.3611 | 570608.9159 | 5.6516e-06 | 5.399 | 516150.8018
17 | 75 | CONCLUIDO | 1.9379 | 51.6 | 48.71 | 146.14 | 1.83 | 20 | 174.75 | 49.1 | 18 | 18 | 32.65 | 21786.02 | 474.04 | 1206.82 | 115.01 | 79.25 | 15409.12 | 0.69 | 0.91 | 0.17 | 0.88 | 0.5 | 10 | 412.1045 | 563.8595 | 510.0456 | 412104.4708 | 563859.5177 | 5.6765e-06 | 5.375 | 510045.5567
18 | 75 | CONCLUIDO | 1.9407 | 51.53 | 48.67 | 153.69 | 1.91 | 19 | 176.22 | 49.1 | 19 | 14 | 33.13 | 21967.84 | 467.69 | 1206.81 | 113.39 | 79.25 | 14606.58 | 0.7 | 0.91 | 0.17 | 0.84 | 0.5 | 10 | 408.7389 | 559.2546 | 505.8801 | 408738.881 | 559254.5693 | 5.6847e-06 | 5.3677 | 505880.0981
19 | 75 | CONCLUIDO | 1.9435 | 51.45 | 48.63 | 162.09 | 2 | 18 | 177.7 | 49.1 | 20 | 11 | 33.61 | 22150.3 | 460.96 | 1206.81 | 111.76 | 79.25 | 13796.91 | 0.71 | 0.91 | 0.17 | 0.8 | 0.5 | 10 | 405.2127 | 554.43 | 501.5159 | 405212.7439 | 554429.9529 | 5.6929e-06 | 5.3594 | 501515.9363
20 | 75 | CONCLUIDO | 1.9433 | 51.46 | 48.63 | 162.11 | 2.08 | 18 | 179.18 | 49.1 | 21 | 1 | 34.09 | 22333.43 | 461.7 | 1206.82 | 111.55 | 79.25 | 13688.25 | 0.71 | 0.91 | 0.19 | 0.8 | 0.5 | 10 | 405.575 | 554.9257 | 501.9643 | 405575.0386 | 554925.6605 | 5.6923e-06 | 5.3604 | 501964.3343
21 | 75 | CONCLUIDO | 1.9427 | 51.47 | 48.65 | 162.16 | 2.16 | 18 | 180.67 | 49.1 | 22 | 0 | 34.58 | 22517.21 | 464.83 | 1206.81 | 112.07 | 79.25 | 13950.92 | 0.71 | 0.91 | 0.19 | 0.82 | 0.5 | 10 | 407.1081 | 557.0233 | 503.8618 | 407108.1158 | 557023.2844 | 5.6906e-06 | 5.3615 | 503861.7639

## RESULTADOS_17
Unnamed: 0 | Volume de calda [L] | STATUS | Capacidade operacional [ha/h] | Tempo de missao [h] | Tempo util [h] | Tempo por voo [min] | Autonomia Projetada [h] | N° Voos | MTOW [kg] | Massa Estrutura [kg] | Combustível [kg] | Abastecimentos | Massa gerador | Potência gerador [W] | Combustível consumido [L] | Calda cons [L] | Distância percorrida [km] | Distância Pulverizando [km] | RTL ACUMULADO[m] | EOC [km/km] | EOC [h/h] | Tempo de manobra [h] | Tempo rtl_rtw [h] | V pulv [m/s] | V desloc [m/s] | Preço Total por ha Simples [R$/ha] | Preço Total por ha Presumido [R$/ha] | Preço Total por ha Real [R$/ha] | Preço Total Simples [R$] | Preço Total Presumido [R$] | Prod CAPEX [ha/h/R$] | Dias Trabalhados | Preço Total Real [R$]
0 | 95 | CONCLUIDO | 0.7323 | 136.56 | 97.77 | 6.01 | 0.1 | 976 | 185.69 | 53.44 | 1 | 974 | 36.26 | 23136.14 | 1321.07 | 1207.25 | 1786.6 | 79.25 | 846426.52 | 0.04 | 0.46 | 1.72 | 49.92 | 0.5 | 10 | 2379.9434 | 3256.3436 | 2945.5628 | 2379943.4483 | 3256343.6217 | 2.0061e-06 | 14.225 | 2945562.7568
1 | 95 | CONCLUIDO | 1.3177 | 75.89 | 62.14 | 12.31 | 0.19 | 303 | 187.21 | 53.44 | 2 | 301 | 36.77 | 23322.88 | 833.23 | 1206.9 | 570.72 | 79.25 | 241849.67 | 0.14 | 0.72 | 0.62 | 14.31 | 0.5 | 10 | 888.7464 | 1216.022 | 1099.9666 | 888746.37 | 1216021.9921 | 3.6098e-06 | 7.9052 | 1099966.5599
2 | 95 | CONCLUIDO | 1.5262 | 65.52 | 56.28 | 18.55 | 0.28 | 182 | 188.73 | 53.44 | 3 | 180 | 37.29 | 23510.33 | 750.05 | 1206.85 | 371.53 | 79.25 | 142858.87 | 0.21 | 0.79 | 0.43 | 8.45 | 0.5 | 10 | 712.1869 | 974.4455 | 881.4458 | 712186.885 | 974445.5155 | 4.1809e-06 | 6.825 | 881445.8031
3 | 95 | CONCLUIDO | 1.6355 | 61.14 | 53.83 | 24.85 | 0.37 | 130 | 190.25 | 53.44 | 4 | 128 | 37.82 | 23698.48 | 712.93 | 1206.84 | 288.29 | 79.25 | 101502 | 0.27 | 0.83 | 0.35 | 6 | 0.5 | 10 | 635.6942 | 869.7848 | 786.7738 | 635694.1793 | 869784.821 | 4.4804e-06 | 6.3687 | 786773.7784
4 | 95 | CONCLUIDO | 1.7039 | 58.69 | 52.46 | 31.17 | 0.46 | 101 | 191.78 | 53.44 | 5 | 99 | 38.35 | 23887.36 | 690.82 | 1206.88 | 241.84 | 79.25 | 78420.48 | 0.33 | 0.85 | 0.3 | 4.63 | 0.5 | 10 | 600.5557 | 821.7068 | 743.2842 | 600555.6663 | 821706.7572 | 4.6677e-06 | 6.1135 | 743284.2176
5 | 95 | CONCLUIDO | 1.7509 | 57.11 | 51.59 | 37.75 | 0.55 | 82 | 193.32 | 53.44 | 6 | 80 | 38.89 | 24076.95 | 675.59 | 1206.84 | 212.43 | 79.25 | 63810.65 | 0.37 | 0.86 | 0.27 | 3.76 | 0.5 | 10 | 577.9779 | 790.8149 | 715.3407 | 577977.949 | 790814.9284 | 4.7965e-06 | 5.949 | 715340.6615
6 | 95 | CONCLUIDO | 1.7862 | 55.98 | 50.95 | 44.3 | 0.64 | 69 | 194.86 | 53.44 | 7 | 67 | 39.43 | 24267.28 | 662.97 | 1206.82 | 190.54 | 79.25 | 52930.11 | 0.42 | 0.87 | 0.25 | 3.12 | 0.5 | 10 | 549.4566 | 751.7907 | 680.0409 | 549456.5901 | 751790.7469 | 4.8932e-06 | 5.8312 | 680040.8932
7 | 95 | CONCLUIDO | 1.8108 | 55.22 | 50.52 | 50.52 | 0.72 | 60 | 196.41 | 53.44 | 8 | 58 | 39.98 | 24458.36 | 653.15 | 1206.87 | 176.07 | 79.25 | 45737.67 | 0.45 | 0.88 | 0.24 | 2.69 | 0.5 | 10 | 537.8143 | 735.8612 | 665.6317 | 537814.2973 | 735861.2483 | 4.9606e-06 | 5.7521 | 665631.6835
8 | 95 | CONCLUIDO | 1.8305 | 54.63 | 50.19 | 56.82 | 0.81 | 53 | 197.97 | 53.44 | 9 | 51 | 40.53 | 24650.18 | 645.22 | 1206.81 | 164.73 | 79.25 | 40102.65 | 0.48 | 0.89 | 0.22 | 2.36 | 0.5 | 10 | 528.717 | 723.4139 | 654.3723 | 528716.9639 | 723413.8753 | 5.0145e-06 | 5.6906 | 654372.2704
9 | 95 | CONCLUIDO | 1.8485 | 54.1 | 49.88 | 63.68 | 0.89 | 47 | 199.53 | 53.44 | 10 | 45 | 41.1 | 24842.77 | 636.81 | 1206.81 | 154.17 | 79.25 | 34856.16 | 0.51 | 0.89 | 0.22 | 2.05 | 0.5 | 10 | 520.0072 | 711.4968 | 643.5925 | 520007.2067 | 711496.8013 | 5.0639e-06 | 5.6354 | 643592.5452
10 | 95 | CONCLUIDO | 1.8412 | 54.31 | 50.24 | 70.11 | 0.97 | 43 | 201.1 | 53.44 | 11 | 41 | 41.66 | 25036.12 | 638.57 | 1206.81 | 168.08 | 79.25 | 41831.04 | 0.47 | 0.89 | 0.2 | 2.41 | 0.5 | 10 | 523.2534 | 715.9384 | 647.6103 | 523253.4344 | 715938.4333 | 5.0439e-06 | 5.6573 | 647610.2741
11 | 95 | CONCLUIDO | 1.8672 | 53.56 | 49.64 | 76.36 | 1.05 | 39 | 202.67 | 53.44 | 12 | 37 | 42.24 | 25230.25 | 626.98 | 1206.82 | 146.32 | 79.25 | 30971.53 | 0.54 | 0.9 | 0.2 | 1.81 | 0.5 | 10 | 510.8048 | 698.9057 | 632.2031 | 510804.8243 | 698905.6957 | 5.1151e-06 | 5.5792 | 632203.117
12 | 95 | CONCLUIDO | 1.877 | 53.28 | 49.47 | 82.45 | 1.13 | 36 | 204.25 | 53.44 | 13 | 34 | 42.82 | 25425.3 | 619.78 | 1206.82 | 140.52 | 79.25 | 28084.21 | 0.56 | 0.9 | 0.2 | 1.64 | 0.5 | 10 | 505.0098 | 690.9767 | 625.0308 | 505009.7843 | 690976.6663 | 5.1419e-06 | 5.55 | 625030.8231
13 | 95 | CONCLUIDO | 1.8863 | 53.01 | 49.32 | 89.67 | 1.21 | 33 | 205.84 | 53.44 | 14 | 31 | 43.4 | 25621.03 | 614.18 | 1206.81 | 135.29 | 79.25 | 25485.61 | 0.59 | 0.9 | 0.19 | 1.49 | 0.5 | 10 | 500.1594 | 684.3401 | 619.0277 | 500159.3931 | 684340.1471 | 5.1674e-06 | 5.5219 | 619027.684
14 | 95 | CONCLUIDO | 1.8962 | 52.74 | 49.15 | 98.31 | 1.28 | 30 | 207.43 | 53.44 | 15 | 28 | 44 | 25817.56 | 607.17 | 1206.82 | 129.84 | 79.25 | 22774.76 | 0.61 | 0.91 | 0.18 | 1.32 | 0.5 | 10 | 494.3742 | 676.4245 | 611.8675 | 494374.1694 | 676424.5488 | 5.1945e-06 | 5.4937 | 611867.5392
15 | 95 | CONCLUIDO | 1.9019 | 52.58 | 49.07 | 105.15 | 1.36 | 28 | 209.03 | 53.44 | 16 | 26 | 44.6 | 26014.91 | 602.59 | 1206.81 | 126.97 | 79.25 | 21348.77 | 0.62 | 0.91 | 0.18 | 1.24 | 0.5 | 10 | 490.9571 | 671.7491 | 607.6383 | 490957.0509 | 671749.0966 | 5.2101e-06 | 5.4771 | 607638.3056
16 | 95 | CONCLUIDO | 1.9049 | 52.5 | 49.02 | 108.94 | 1.43 | 27 | 210.64 | 53.44 | 17 | 25 | 45.21 | 26213.09 | 597.22 | 1206.82 | 125.32 | 79.25 | 20529.28 | 0.63 | 0.91 | 0.18 | 1.19 | 0.5 | 10 | 487.7973 | 667.4257 | 603.7275 | 487797.2541 | 667425.7232 | 5.2184e-06 | 5.4688 | 603727.5489
17 | 95 | CONCLUIDO | 1.9115 | 52.32 | 48.92 | 117.4 | 1.51 | 25 | 212.25 | 53.44 | 18 | 23 | 45.82 | 26412.11 | 593.91 | 1206.81 | 121.81 | 79.25 | 18782.66 | 0.65 | 0.91 | 0.18 | 1.09 | 0.5 | 10 | 484.7755 | 663.2912 | 599.9876 | 484775.4753 | 663291.1921 | 5.2364e-06 | 5.45 | 599987.6117
18 | 95 | CONCLUIDO | 1.9154 | 52.21 | 48.85 | 122.12 | 1.58 | 24 | 213.87 | 53.44 | 19 | 22 | 46.44 | 26611.98 | 587.95 | 1206.82 | 119.28 | 79.25 | 17523.15 | 0.66 | 0.91 | 0.18 | 1.02 | 0.5 | 10 | 481.1564 | 658.3394 | 595.5084 | 481156.4085 | 658339.4253 | 5.2471e-06 | 5.4385 | 595508.4345
19 | 95 | CONCLUIDO | 1.9218 | 52.04 | 48.75 | 132.95 | 1.65 | 22 | 215.5 | 53.44 | 20 | 20 | 47.07 | 26812.71 | 583.55 | 1206.84 | 116.5 | 79.25 | 16146.24 | 0.68 | 0.91 | 0.16 | 0.92 | 0.5 | 10 | 477.7183 | 653.6353 | 591.2533 | 477718.3429 | 653635.3122 | 5.2647e-06 | 5.4208 | 591253.2754
20 | 95 | CONCLUIDO | 1.9221 | 52.03 | 48.78 | 139.36 | 1.72 | 21 | 217.14 | 53.44 | 21 | 19 | 47.7 | 27014.3 | 578.6 | 1206.81 | 117.08 | 79.25 | 16442.25 | 0.68 | 0.91 | 0.17 | 0.95 | 0.5 | 10 | 475.4819 | 650.5753 | 588.4853 | 475481.8779 | 650575.2822 | 5.2655e-06 | 5.4198 | 588485.2903
21 | 95 | CONCLUIDO | 1.9255 | 51.94 | 48.72 | 146.17 | 1.79 | 20 | 218.78 | 53.44 | 22 | 18 | 48.34 | 27216.79 | 575.3 | 1206.81 | 115.35 | 79.25 | 15581.48 | 0.69 | 0.91 | 0.17 | 0.89 | 0.5 | 10 | 473.2192 | 647.4794 | 585.6849 | 473219.2375 | 647479.4377 | 5.2748e-06 | 5.4104 | 585684.9089
22 | 95 | CONCLUIDO | 1.9291 | 51.84 | 48.66 | 153.67 | 1.85 | 19 | 220.43 | 53.44 | 23 | 17 | 48.99 | 27420.16 | 569.8 | 1206.83 | 113.31 | 79.25 | 14566.33 | 0.7 | 0.91 | 0.17 | 0.83 | 0.5 | 10 | 469.9342 | 642.9847 | 581.6192 | 469934.2306 | 642984.7464 | 5.2847e-06 | 5.4 | 581619.1846
23 | 95 | CONCLUIDO | 1.9329 | 51.74 | 48.6 | 161.99 | 1.92 | 18 | 222.08 | 53.44 | 24 | 16 | 49.65 | 27624.44 | 564.06 | 1206.81 | 111.05 | 79.25 | 13437.86 | 0.71 | 0.92 | 0.17 | 0.77 | 0.5 | 10 | 466.5165 | 638.3085 | 577.3892 | 466516.5105 | 638308.4709 | 5.2951e-06 | 5.3896 | 577389.2064
24 | 95 | CONCLUIDO | 1.9356 | 51.66 | 48.56 | 171.4 | 1.99 | 17 | 223.75 | 53.44 | 25 | 15 | 50.31 | 27829.77 | 556.91 | 1206.81 | 109.82 | 79.25 | 12828.27 | 0.72 | 0.92 | 0.17 | 0.73 | 0.5 | 10 | 462.7201 | 633.114 | 572.6905 | 462720.0651 | 633114.0069 | 5.3025e-06 | 5.3812 | 572690.4946
25 | 95 | CONCLUIDO | 1.935 | 51.68 | 48.58 | 171.45 | 2.05 | 17 | 225.42 | 53.44 | 26 | 15 | 50.98 | 28035.92 | 554.21 | 1206.81 | 110.24 | 79.25 | 13042.01 | 0.72 | 0.92 | 0.17 | 0.75 | 0.5 | 10 | 461.6561 | 631.6583 | 571.3737 | 461656.1307 | 631658.2849 | 5.3008e-06 | 5.3833 | 571373.7047
26 | 95 | CONCLUIDO | 1.9405 | 51.53 | 48.47 | 181.76 | 2.11 | 16 | 227.1 | 53.44 | 27 | 14 | 51.66 | 28243 | 548.55 | 1206.81 | 106.58 | 79.25 | 11213.79 | 0.74 | 0.92 | 0.16 | 0.64 | 0.5 | 10 | 457.8921 | 626.5081 | 566.7151 | 457892.0815 | 626508.1467 | 5.3159e-06 | 5.3677 | 566715.0885
27 | 95 | CONCLUIDO | 1.9408 | 51.53 | 48.5 | 194 | 2.18 | 15 | 228.79 | 53.44 | 28 | 12 | 52.35 | 28451.04 | 542.12 | 1206.82 | 107.82 | 79.25 | 11838.44 | 0.74 | 0.92 | 0.16 | 0.67 | 0.5 | 10 | 455.0162 | 622.5733 | 563.1558 | 455016.2482 | 622573.3047 | 5.3167e-06 | 5.3677 | 563155.7823
28 | 95 | CONCLUIDO | 1.9415 | 51.51 | 48.48 | 193.92 | 2.24 | 15 | 230.48 | 53.44 | 29 | 10 | 53.05 | 28660.06 | 544.41 | 1206.81 | 107.07 | 79.25 | 11465.21 | 0.74 | 0.92 | 0.16 | 0.65 | 0.5 | 10 | 455.8774 | 623.7516 | 564.2216 | 455877.3892 | 623751.5557 | 5.3186e-06 | 5.3656 | 564221.5827
29 | 95 | CONCLUIDO | 1.9409 | 51.52 | 48.49 | 193.98 | 2.3 | 15 | 232.18 | 53.44 | 30 | 7 | 53.75 | 28870.05 | 538.69 | 1206.82 | 107.24 | 79.25 | 11547.81 | 0.74 | 0.92 | 0.17 | 0.66 | 0.5 | 10 | 453.4389 | 620.4151 | 561.2036 | 453438.9044 | 620415.1133 | 5.317e-06 | 5.3667 | 561203.5657
30 | 95 | CONCLUIDO | 1.9454 | 51.4 | 48.41 | 207.49 | 2.36 | 14 | 233.89 | 53.44 | 31 | 2 | 54.46 | 29081.05 | 539.21 | 1206.81 | 104.36 | 79.25 | 10116.5 | 0.76 | 0.92 | 0.17 | 0.58 | 0.5 | 10 | 452.7122 | 619.4208 | 560.3042 | 452712.2222 | 619420.8346 | 5.3293e-06 | 5.3542 | 560304.1795
31 | 95 | CONCLUIDO | 1.9453 | 51.41 | 48.42 | 207.5 | 2.41 | 14 | 235.61 | 53.44 | 32 | 1 | 55.18 | 29293.06 | 542.65 | 1206.81 | 104.3 | 79.25 | 10085.15 | 0.76 | 0.92 | 0.18 | 0.59 | 0.5 | 10 | 454.2904 | 621.5801 | 562.2574 | 454290.3558 | 621580.1067 | 5.329e-06 | 5.3552 | 562257.3737
32 | 95 | CONCLUIDO | 1.9452 | 51.41 | 48.42 | 207.51 | 2.47 | 14 | 237.34 | 53.44 | 33 | 0 | 55.91 | 29506.09 | 546.55 | 1206.83 | 104.39 | 79.25 | 10128.36 | 0.76 | 0.92 | 0.18 | 0.59 | 0.5 | 10 | 456.0537 | 623.9929 | 564.4399 | 456053.7464 | 623992.8555 | 5.3288e-06 | 5.3552 | 564439.8531

## RESULTADOS_9
Unnamed: 0 | Volume de calda [L] | STATUS | Capacidade operacional [ha/h] | Tempo de missao [h] | Tempo util [h] | Tempo por voo [min] | Autonomia Projetada [h] | N° Voos | MTOW [kg] | Massa Estrutura [kg] | Combustível [kg] | Abastecimentos | Massa gerador | Potência gerador [W] | Combustível consumido [L] | Calda cons [L] | Distância percorrida [km] | Distância Pulverizando [km] | RTL ACUMULADO[m] | EOC [km/km] | EOC [h/h] | Tempo de manobra [h] | Tempo rtl_rtw [h] | V pulv [m/s] | V desloc [m/s] | Preço Total por ha Simples [R$/ha] | Preço Total por ha Presumido [R$/ha] | Preço Total por ha Real [R$/ha] | Preço Total Simples [R$] | Preço Total Presumido [R$] | Prod CAPEX [ha/h/R$] | Dias Trabalhados | Preço Total Real [R$]
0 | 55 | CONCLUIDO | 1.127 | 88.73 | 73.86 | 8.28 | 0.15 | 535 | 116.05 | 43.4 | 1 | 533 | 16.65 | 14546.17 | 731.07 | 1206.97 | 969.73 | 79.25 | 440193.41 | 0.08 | 0.6 | 1 | 26.03 | 0.5 | 10 | 946.5863 | 1295.1611 | 1171.5527 | 946586.2794 | 1295161.108 | 3.5939e-06 | 9.2427 | 1171552.7496
1 | 55 | CONCLUIDO | 1.5572 | 64.22 | 57.29 | 16.93 | 0.3 | 203 | 117.34 | 43.4 | 2 | 201 | 16.94 | 14705.49 | 558.03 | 1206.86 | 405.85 | 79.25 | 159912.95 | 0.2 | 0.78 | 0.46 | 9.45 | 0.5 | 10 | 555.7908 | 760.4575 | 687.8805 | 555790.8023 | 760457.4955 | 4.9657e-06 | 6.6896 | 687880.4994
2 | 55 | CONCLUIDO | 1.704 | 58.69 | 53.62 | 25.74 | 0.45 | 125 | 118.63 | 43.4 | 3 | 123 | 17.23 | 14865.24 | 513.7 | 1206.83 | 281.09 | 79.25 | 97926.08 | 0.28 | 0.83 | 0.34 | 5.79 | 0.5 | 10 | 477.8516 | 653.8176 | 591.4182 | 477851.5781 | 653817.6105 | 5.4339e-06 | 6.1135 | 591418.1754
3 | 55 | CONCLUIDO | 1.7834 | 56.07 | 51.86 | 34.96 | 0.59 | 89 | 119.93 | 43.4 | 4 | 87 | 17.53 | 15025.44 | 489.04 | 1206.84 | 221.43 | 79.25 | 68272.74 | 0.36 | 0.86 | 0.28 | 4.03 | 0.5 | 10 | 435.2508 | 595.5294 | 538.6929 | 435250.8275 | 595529.3841 | 5.687e-06 | 5.8406 | 538692.8955
4 | 55 | CONCLUIDO | 1.829 | 54.67 | 50.94 | 44.3 | 0.73 | 69 | 121.23 | 43.4 | 5 | 67 | 17.83 | 15186.08 | 472.26 | 1206.83 | 190.35 | 79.25 | 52834.82 | 0.42 | 0.87 | 0.25 | 3.11 | 0.5 | 10 | 417.3221 | 570.9985 | 516.5032 | 417322.0854 | 570998.4881 | 5.8325e-06 | 5.6948 | 516503.1938
5 | 55 | CONCLUIDO | 1.8598 | 53.77 | 50.35 | 53.94 | 0.86 | 56 | 122.54 | 43.4 | 6 | 54 | 18.14 | 15347.16 | 458.19 | 1206.85 | 170.24 | 79.25 | 42844.8 | 0.47 | 0.88 | 0.23 | 2.52 | 0.5 | 10 | 404.4836 | 553.4323 | 500.6135 | 404483.623 | 553432.3375 | 5.9307e-06 | 5.601 | 500613.532
6 | 55 | CONCLUIDO | 1.8842 | 53.07 | 49.87 | 63.66 | 1 | 47 | 123.85 | 43.4 | 7 | 45 | 18.45 | 15508.69 | 445.11 | 1206.81 | 153.68 | 79.25 | 34610.69 | 0.52 | 0.89 | 0.22 | 2.04 | 0.5 | 10 | 393.6956 | 538.6717 | 487.2616 | 393695.5882 | 538671.6724 | 6.0085e-06 | 5.5281 | 487261.604
7 | 55 | CONCLUIDO | 1.8968 | 52.72 | 49.68 | 74.52 | 1.13 | 40 | 125.16 | 43.4 | 8 | 38 | 18.76 | 15670.68 | 434.32 | 1206.81 | 147.85 | 79.25 | 31727.73 | 0.54 | 0.9 | 0.2 | 1.85 | 0.5 | 10 | 386.3094 | 528.5655 | 478.12 | 386309.3605 | 528565.5099 | 6.0487e-06 | 5.4917 | 478119.9595
8 | 55 | CONCLUIDO | 1.9117 | 52.31 | 49.39 | 84.67 | 1.26 | 35 | 126.48 | 43.4 | 9 | 33 | 19.08 | 15833.12 | 424.4 | 1206.85 | 137.88 | 79.25 | 26769.58 | 0.57 | 0.9 | 0.19 | 1.56 | 0.5 | 10 | 379.0817 | 518.6763 | 469.1746 | 379081.7214 | 518676.3351 | 6.0962e-06 | 5.449 | 469174.5936
9 | 55 | CONCLUIDO | 1.9213 | 52.05 | 49.22 | 95.27 | 1.38 | 31 | 127.8 | 43.4 | 10 | 29 | 19.4 | 15996.02 | 413.44 | 1206.81 | 132.18 | 79.25 | 23938 | 0.6 | 0.9 | 0.19 | 1.39 | 0.5 | 10 | 372.4424 | 509.5921 | 460.9574 | 372442.4023 | 509592.1259 | 6.1268e-06 | 5.4219 | 460957.3686
10 | 55 | CONCLUIDO | 1.9297 | 51.82 | 49.07 | 105.15 | 1.5 | 28 | 129.13 | 43.4 | 11 | 26 | 19.73 | 16159.39 | 402.41 | 1206.81 | 126.85 | 79.25 | 21287.98 | 0.62 | 0.91 | 0.19 | 1.24 | 0.5 | 10 | 366.0353 | 500.8257 | 453.0276 | 366035.3317 | 500825.6891 | 6.1536e-06 | 5.3979 | 453027.5883
11 | 55 | CONCLUIDO | 1.9368 | 51.63 | 48.95 | 117.48 | 1.63 | 25 | 130.45 | 43.4 | 12 | 19 | 20.05 | 16323.22 | 391.21 | 1206.82 | 122.95 | 79.25 | 19356.32 | 0.64 | 0.91 | 0.18 | 1.12 | 0.5 | 10 | 359.8307 | 492.3362 | 445.3484 | 359830.7079 | 492336.2492 | 6.1762e-06 | 5.3781 | 445348.3686
12 | 55 | CONCLUIDO | 1.9394 | 51.56 | 48.91 | 122.26 | 1.74 | 24 | 131.79 | 43.4 | 13 | 4 | 20.39 | 16487.53 | 388.51 | 1206.81 | 120.55 | 79.25 | 18161.92 | 0.66 | 0.91 | 0.2 | 1.08 | 0.5 | 10 | 358.2057 | 490.1129 | 443.3372 | 358205.736 | 490112.8909 | 6.1845e-06 | 5.3708 | 443337.2045
13 | 55 | CONCLUIDO | 1.943 | 51.47 | 48.83 | 127.39 | 1.86 | 23 | 133.12 | 43.4 | 14 | 0 | 20.72 | 16652.31 | 389.1 | 1206.84 | 117.84 | 79.25 | 16807.87 | 0.67 | 0.91 | 0.21 | 1 | 0.5 | 10 | 357.8615 | 489.6419 | 442.9112 | 357861.5219 | 489641.922 | 6.196e-06 | 5.3615 | 442911.1841

## resultados
Unnamed: 0 | Volume de calda [L] | STATUS | Capacidade operacional [ha/h] | Tempo de missao [h] | Tempo util [h] | Tempo por voo [min] | Autonomia Projetada [h] | N° Voos | MTOW [kg] | Massa Estrutura [kg] | Combustível [kg] | Abastecimentos | Massa gerador | Potência gerador [W] | Combustível consumido [L] | Calda cons [L] | Distância percorrida [km] | Distância Pulverizando [km] | RTL ACUMULADO[m] | EOC [km/km] | EOC [h/h] | Tempo de manobra [h] | Tempo rtl_rtw [h] | V pulv [m/s] | V desloc [m/s]
0 | 100 | CONCLUIDO | 0.6862 | 145.74 | 102.23 | 5.82 | 0.09 | 1054 | 194.77 | 54.38 | 1 | 1052 | 39.4 | 24256.19 | 1424.77 | 1207.1 | 1939.85 | 79.25 | 922660.12 | 0.04 | 0.44 | 1.84 | 54.39 | 0.5 | 10
1 | 100 | CONCLUIDO | 1.2888 | 77.59 | 62.79 | 11.92 | 0.18 | 316 | 196.32 | 54.38 | 2 | 314 | 39.95 | 24447.22 | 868.73 | 1206.93 | 592.5 | 79.25 | 252676.25 | 0.13 | 0.71 | 0.65 | 14.95 | 0.5 | 10
2 | 100 | CONCLUIDO | 1.5041 | 66.49 | 56.62 | 17.97 | 0.27 | 189 | 197.88 | 54.38 | 3 | 187 | 40.5 | 24639 | 779.12 | 1206.91 | 383.02 | 79.25 | 148571.23 | 0.21 | 0.79 | 0.44 | 8.79 | 0.5 | 10
3 | 100 | CONCLUIDO | 1.6211 | 61.69 | 53.96 | 24.16 | 0.36 | 134 | 199.44 | 54.38 | 4 | 132 | 41.06 | 24831.54 | 738.33 | 1206.84 | 292.42 | 79.25 | 103545.46 | 0.27 | 0.82 | 0.36 | 6.13 | 0.5 | 10
4 | 100 | CONCLUIDO | 1.691 | 59.14 | 52.58 | 30.33 | 0.44 | 104 | 201.01 | 54.38 | 5 | 102 | 41.63 | 25024.84 | 715.73 | 1206.83 | 245.83 | 79.25 | 80397.82 | 0.32 | 0.85 | 0.3 | 4.75 | 0.5 | 10
5 | 100 | CONCLUIDO | 1.7382 | 57.53 | 51.71 | 36.5 | 0.53 | 85 | 202.58 | 54.38 | 6 | 83 | 42.2 | 25218.93 | 700.28 | 1206.83 | 216.52 | 79.25 | 65838.79 | 0.37 | 0.86 | 0.27 | 3.88 | 0.5 | 10
6 | 100 | CONCLUIDO | 1.773 | 56.4 | 51.08 | 42.57 | 0.61 | 72 | 204.16 | 54.38 | 7 | 70 | 42.78 | 25413.94 | 688.44 | 1206.84 | 195.08 | 79.25 | 55183.17 | 0.41 | 0.87 | 0.26 | 3.25 | 0.5 | 10
7 | 100 | CONCLUIDO | 1.8 | 55.56 | 50.63 | 48.99 | 0.69 | 62 | 205.75 | 54.38 | 8 | 60 | 43.37 | 25609.61 | 678.21 | 1206.85 | 179.85 | 79.25 | 47617.99 | 0.44 | 0.88 | 0.24 | 2.8 | 0.5 | 10
8 | 100 | CONCLUIDO | 1.8204 | 54.93 | 50.28 | 54.85 | 0.77 | 55 | 207.34 | 54.38 | 9 | 53 | 43.96 | 25806.1 | 669.5 | 1206.81 | 167.96 | 79.25 | 41712.2 | 0.47 | 0.88 | 0.22 | 2.45 | 0.5 | 10
9 | 100 | CONCLUIDO | 1.8383 | 54.4 | 49.98 | 61.19 | 0.85 | 49 | 208.94 | 54.38 | 10 | 47 | 44.56 | 26003.41 | 662.53 | 1206.83 | 157.55 | 79.25 | 36537.27 | 0.5 | 0.89 | 0.22 | 2.14 | 0.5 | 10
10 | 100 | CONCLUIDO | 1.867 | 53.56 | 49.33 | 67.27 | 0.93 | 44 | 210.55 | 54.38 | 11 | 42 | 45.17 | 26201.54 | 649.48 | 1206.82 | 135.51 | 79.25 | 25541.08 | 0.58 | 0.9 | 0.19 | 1.5 | 0.5 | 10
11 | 100 | CONCLUIDO | 1.8608 | 53.74 | 49.67 | 74.5 | 1 | 40 | 212.16 | 54.38 | 12 | 38 | 45.78 | 26400.51 | 650.69 | 1206.81 | 147.35 | 79.25 | 31482.08 | 0.54 | 0.9 | 0.2 | 1.84 | 0.5 | 10
12 | 100 | CONCLUIDO | 1.8708 | 53.45 | 49.5 | 80.27 | 1.08 | 37 | 213.78 | 54.38 | 13 | 35 | 46.4 | 26600.32 | 645.62 | 1206.81 | 141.59 | 79.25 | 28612.8 | 0.56 | 0.9 | 0.2 | 1.67 | 0.5 | 10
13 | 100 | CONCLUIDO | 1.8801 | 53.19 | 49.35 | 87.09 | 1.15 | 34 | 215.41 | 54.38 | 14 | 32 | 47.03 | 26801 | 640.81 | 1206.83 | 136.62 | 79.25 | 26144.39 | 0.58 | 0.9 | 0.19 | 1.52 | 0.5 | 10
14 | 100 | CONCLUIDO | 1.8859 | 53.03 | 49.27 | 92.37 | 1.23 | 32 | 217.04 | 54.38 | 15 | 30 | 47.66 | 27002.55 | 634.9 | 1206.85 | 133.51 | 79.25 | 24600.72 | 0.59 | 0.9 | 0.19 | 1.43 | 0.5 | 10
15 | 100 | CONCLUIDO | 1.8902 | 52.91 | 49.22 | 98.44 | 1.3 | 30 | 218.68 | 54.38 | 16 | 28 | 48.31 | 27204.98 | 630.62 | 1206.82 | 132.43 | 79.25 | 24070.68 | 0.6 | 0.9 | 0.18 | 1.39 | 0.5 | 10
16 | 100 | CONCLUIDO | 1.8979 | 52.69 | 49.08 | 105.18 | 1.37 | 28 | 220.33 | 54.38 | 17 | 26 | 48.95 | 27408.3 | 625.22 | 1206.83 | 127.44 | 79.25 | 21583.72 | 0.62 | 0.91 | 0.18 | 1.25 | 0.5 | 10
17 | 100 | CONCLUIDO | 1.9047 | 52.5 | 48.97 | 113.01 | 1.44 | 26 | 221.99 | 54.38 | 18 | 24 | 49.61 | 27612.53 | 620.6 | 1206.81 | 123.7 | 79.25 | 19724.09 | 0.64 | 0.91 | 0.18 | 1.14 | 0.5 | 10
18 | 100 | CONCLUIDO | 1.9079 | 52.41 | 48.92 | 117.42 | 1.51 | 25 | 223.65 | 54.38 | 19 | 23 | 50.27 | 27817.81 | 616.16 | 1206.81 | 122 | 79.25 | 18879.35 | 0.65 | 0.91 | 0.18 | 1.09 | 0.5 | 10
19 | 100 | CONCLUIDO | 1.9156 | 52.2 | 48.79 | 127.29 | 1.58 | 23 | 225.32 | 54.38 | 20 | 21 | 50.95 | 28023.89 | 611.81 | 1206.82 | 117.51 | 79.25 | 16643.13 | 0.67 | 0.91 | 0.17 | 0.96 | 0.5 | 10
20 | 100 | CONCLUIDO | 1.9133 | 52.27 | 48.89 | 133.35 | 1.64 | 22 | 227 | 54.38 | 21 | 20 | 51.62 | 28230.92 | 608.99 | 1206.82 | 121.38 | 79.25 | 18585.93 | 0.65 | 0.91 | 0.17 | 1.06 | 0.5 | 10
21 | 100 | CONCLUIDO | 1.9194 | 52.1 | 48.77 | 139.33 | 1.71 | 21 | 228.69 | 54.38 | 22 | 19 | 52.31 | 28438.91 | 603.66 | 1206.81 | 116.78 | 79.25 | 16292.02 | 0.68 | 0.91 | 0.17 | 0.94 | 0.5 | 10
22 | 100 | CONCLUIDO | 1.9224 | 52.02 | 48.72 | 146.17 | 1.77 | 20 | 230.38 | 54.38 | 23 | 18 | 53 | 28647.87 | 600.44 | 1206.81 | 115.35 | 79.25 | 15581.95 | 0.69 | 0.91 | 0.17 | 0.89 | 0.5 | 10
23 | 100 | CONCLUIDO | 1.9263 | 51.91 | 48.66 | 153.66 | 1.84 | 19 | 232.08 | 54.38 | 24 | 17 | 53.71 | 28857.81 | 595.51 | 1206.81 | 113.03 | 79.25 | 14426.98 | 0.7 | 0.91 | 0.17 | 0.83 | 0.5 | 10
24 | 100 | CONCLUIDO | 1.9281 | 51.86 | 48.65 | 162.16 | 1.9 | 18 | 233.79 | 54.38 | 25 | 16 | 54.42 | 29068.74 | 589.34 | 1206.83 | 112.55 | 79.25 | 14191.39 | 0.7 | 0.91 | 0.17 | 0.82 | 0.5 | 10
25 | 100 | CONCLUIDO | 1.9297 | 51.82 | 48.61 | 162.02 | 1.96 | 18 | 235.51 | 54.38 | 26 | 16 | 55.14 | 29280.69 | 583.36 | 1206.81 | 111.29 | 79.25 | 13557.77 | 0.71 | 0.92 | 0.17 | 0.78 | 0.5 | 10
26 | 100 | CONCLUIDO | 1.9328 | 51.74 | 48.56 | 171.39 | 2.02 | 17 | 237.24 | 54.38 | 27 | 15 | 55.86 | 29493.67 | 582.22 | 1206.83 | 109.74 | 79.25 | 12791.93 | 0.72 | 0.92 | 0.16 | 0.73 | 0.5 | 10
27 | 100 | CONCLUIDO | 1.9368 | 51.63 | 48.49 | 181.85 | 2.08 | 16 | 238.97 | 54.38 | 28 | 14 | 56.6 | 29707.68 | 577.92 | 1206.81 | 107.34 | 79.25 | 11593.71 | 0.74 | 0.92 | 0.17 | 0.66 | 0.5 | 10
28 | 100 | CONCLUIDO | 1.9455 | 51.4 | 48.3 | 193.2 | 2.14 | 15 | 240.72 | 54.38 | 29 | 13 | 57.34 | 29922.88 | 566.47 | 1206.81 | 100.92 | 79.25 | 8391.47 | 0.79 | 0.92 | 0.15 | 0.47 | 0.5 | 10
29 | 100 | CONCLUIDO | 1.9383 | 51.59 | 48.49 | 193.96 | 2.2 | 15 | 242.47 | 54.38 | 30 | 12 | 58.1 | 30139.04 | 569.81 | 1206.81 | 107.52 | 79.25 | 11691.94 | 0.74 | 0.92 | 0.16 | 0.66 | 0.5 | 10
30 | 100 | CONCLUIDO | 1.9384 | 51.59 | 48.49 | 193.95 | 2.26 | 15 | 244.23 | 54.38 | 31 | 11 | 58.86 | 30356.28 | 563.07 | 1206.81 | 107.26 | 79.25 | 11559.11 | 0.74 | 0.92 | 0.17 | 0.66 | 0.5 | 10
31 | 100 | CONCLUIDO | 1.9423 | 51.49 | 48.42 | 207.53 | 2.31 | 14 | 246 | 54.38 | 32 | 7 | 59.63 | 30574.64 | 561.37 | 1206.81 | 105 | 79.25 | 10432.63 | 0.75 | 0.92 | 0.16 | 0.59 | 0.5 | 10
32 | 100 | CONCLUIDO | 1.9418 | 51.5 | 48.44 | 207.58 | 2.37 | 14 | 247.78 | 54.38 | 33 | 4 | 60.41 | 30794.11 | 561.13 | 1206.81 | 105.14 | 79.25 | 10505.78 | 0.75 | 0.92 | 0.17 | 0.61 | 0.5 | 10
33 | 100 | CONCLUIDO | 1.9412 | 51.51 | 48.45 | 207.66 | 2.42 | 14 | 249.57 | 54.38 | 34 | 1 | 61.2 | 31014.73 | 562.57 | 1206.83 | 105.75 | 79.25 | 10811.26 | 0.75 | 0.92 | 0.17 | 0.62 | 0.5 | 10
34 | 100 | CONCLUIDO | 1.9409 | 51.52 | 48.46 | 207.7 | 2.48 | 14 | 251.37 | 54.38 | 35 | 0 | 61.99 | 31236.5 | 566.05 | 1206.83 | 106.01 | 79.25 | 10939.98 | 0.75 | 0.92 | 0.17 | 0.63 | 0.5 | 10
0 | 40 | CONCLUIDO | 1.2982 | 77.03 | 67.38 | 9.91 | 0.2 | 408 | 89.87 | 37.55 | 1 | 406 | 11.32 | 11317.98 | 558.72 | 1206.96 | 749.21 | 79.25 | 330570.68 | 0.11 | 0.66 | 0.79 | 19.55 | 0.5 | 10
1 | 40 | CONCLUIDO | 1.6557 | 60.4 | 55.38 | 20.39 | 0.39 | 163 | 91.1 | 37.55 | 2 | 161 | 11.54 | 11468.97 | 447.76 | 1206.84 | 340.71 | 79.25 | 127544.01 | 0.23 | 0.8 | 0.4 | 7.55 | 0.5 | 10
2 | 40 | CONCLUIDO | 1.7786 | 56.22 | 52.39 | 31.44 | 0.57 | 100 | 92.32 | 37.55 | 3 | 98 | 11.77 | 11620.34 | 412.42 | 1206.82 | 239.89 | 79.25 | 77452.14 | 0.33 | 0.85 | 0.29 | 4.56 | 0.5 | 10
3 | 40 | CONCLUIDO | 1.8382 | 54.4 | 51.1 | 42.58 | 0.75 | 72 | 93.55 | 37.55 | 4 | 70 | 12 | 11772.07 | 391.13 | 1206.83 | 195.64 | 79.25 | 55463.49 | 0.41 | 0.87 | 0.26 | 3.27 | 0.5 | 10
4 | 40 | CONCLUIDO | 1.8775 | 53.26 | 50.28 | 54.85 | 0.93 | 55 | 94.79 | 37.55 | 5 | 53 | 12.23 | 11924.18 | 372.16 | 1206.82 | 168 | 79.25 | 41731.11 | 0.47 | 0.88 | 0.23 | 2.45 | 0.5 | 10
5 | 40 | CONCLUIDO | 1.9142 | 52.24 | 49.47 | 67.46 | 1.1 | 44 | 96.02 | 37.55 | 6 | 42 | 12.47 | 12076.67 | 353.68 | 1206.84 | 140.63 | 79.25 | 28101.19 | 0.56 | 0.9 | 0.19 | 1.64 | 0.5 | 10
6 | 40 | CONCLUIDO | 1.9204 | 52.07 | 49.45 | 82.42 | 1.27 | 36 | 97.26 | 37.55 | 7 | 31 | 12.71 | 12229.54 | 340.58 | 1206.82 | 139.78 | 79.25 | 27717.33 | 0.57 | 0.9 | 0.2 | 1.62 | 0.5 | 10
7 | 40 | CONCLUIDO | 1.9295 | 51.83 | 49.28 | 92.41 | 1.43 | 32 | 98.5 | 37.55 | 8 | 4 | 12.95 | 12382.79 | 330.42 | 1206.83 | 133.21 | 79.25 | 24448.43 | 0.59 | 0.9 | 0.22 | 1.45 | 0.5 | 10
8 | 40 | CONCLUIDO | 1.9295 | 51.83 | 49.28 | 92.41 | 1.59 | 32 | 99.75 | 37.55 | 9 | 0 | 13.2 | 12536.43 | 333.97 | 1206.83 | 132.91 | 79.25 | 24301.72 | 0.6 | 0.9 | 0.23 | 1.45 | 0.5 | 10
0 | 30 | CONCLUIDO | 1.4265 | 70.1 | 63.22 | 11.71 | 0.24 | 324 | 71.52 | 32.27 | 1 | 322 | 8.25 | 9054.6 | 444.38 | 1206.95 | 607.01 | 79.25 | 259888 | 0.13 | 0.7 | 0.66 | 15.38 | 0.5 | 10
1 | 30 | CONCLUIDO | 1.7318 | 57.74 | 53.85 | 24.48 | 0.48 | 132 | 72.7 | 32.27 | 2 | 130 | 8.43 | 9200.25 | 363.83 | 1206.91 | 289.14 | 79.25 | 101915.03 | 0.27 | 0.83 | 0.34 | 6.01 | 0.5 | 10
2 | 30 | CONCLUIDO | 1.8306 | 54.63 | 51.52 | 38.17 | 0.71 | 81 | 73.88 | 32.27 | 3 | 79 | 8.61 | 9346.23 | 333.26 | 1206.81 | 210.21 | 79.25 | 62704.95 | 0.38 | 0.86 | 0.27 | 3.69 | 0.5 | 10
3 | 30 | CONCLUIDO | 1.8831 | 53.1 | 50.37 | 53.03 | 0.93 | 57 | 75.07 | 32.27 | 4 | 55 | 8.8 | 9492.55 | 309.87 | 1206.82 | 171.08 | 79.25 | 43261.61 | 0.46 | 0.88 | 0.23 | 2.54 | 0.5 | 10
4 | 30 | CONCLUIDO | 1.9259 | 51.92 | 49.39 | 67.36 | 1.15 | 44 | 76.26 | 32.27 | 5 | 19 | 8.99 | 9639.2 | 287.96 | 1206.84 | 136.25 | 79.25 | 25909.74 | 0.58 | 0.9 | 0.23 | 1.56 | 0.5 | 10
5 | 30 | CONCLUIDO | 1.9177 | 52.14 | 49.65 | 70.92 | 1.36 | 42 | 77.45 | 32.27 | 6 | 0 | 9.18 | 9786.19 | 291.06 | 1206.82 | 144.64 | 79.25 | 30116.78 | 0.55 | 0.9 | 0.26 | 1.82 | 0.5 | 10
0 | 15 | CONCLUIDO | 1.6721 | 59.8 | 56.13 | 18.92 | 0.43 | 178 | 39.78 | 19.54 | 1 | 176 | 4.24 | 5140 | 244.87 | 1206.91 | 366.26 | 79.25 | 140244.61 | 0.22 | 0.79 | 0.42 | 8.29 | 0.5 | 10
1 | 15 | CONCLUIDO | 1.8431 | 54.26 | 51.64 | 37.33 | 0.84 | 83 | 40.89 | 19.54 | 2 | 8 | 4.35 | 5277.26 | 203.01 | 1206.89 | 210.42 | 79.25 | 62801.38 | 0.38 | 0.86 | 0.37 | 3.81 | 0.5 | 10
2 | 15 | CONCLUIDO | 1.8443 | 54.22 | 51.61 | 37.77 | 1.22 | 82 | 42.01 | 19.54 | 3 | 0 | 4.46 | 5414.79 | 207.78 | 1206.82 | 209.46 | 79.25 | 62324.84 | 0.38 | 0.86 | 0.37 | 3.78 | 0.5 | 10
0 | 70 | CONCLUIDO | 0.9706 | 103.03 | 81.27 | 7.21 | 0.12 | 676 | 141.81 | 47.83 | 1 | 674 | 22.98 | 17723.39 | 920.25 | 1207.16 | 1222.5 | 79.25 | 565872.6 | 0.06 | 0.55 | 1.22 | 33.43 | 0.5 | 10
1 | 70 | CONCLUIDO | 1.4635 | 68.33 | 59.14 | 14.72 | 0.25 | 241 | 143.17 | 47.83 | 2 | 239 | 23.34 | 17891.86 | 661.97 | 1206.91 | 468.59 | 79.25 | 191094.97 | 0.17 | 0.75 | 0.52 | 11.31 | 0.5 | 10
2 | 70 | CONCLUIDO | 1.6391 | 61.01 | 54.56 | 22.42 | 0.37 | 146 | 144.54 | 47.83 | 3 | 144 | 23.71 | 18060.85 | 604.06 | 1206.83 | 313.25 | 79.25 | 113898.66 | 0.25 | 0.82 | 0.37 | 6.73 | 0.5 | 10
3 | 70 | CONCLUIDO | 1.7275 | 57.89 | 52.63 | 30.07 | 0.49 | 105 | 145.92 | 47.83 | 4 | 103 | 24.09 | 18230.35 | 576.72 | 1206.85 | 247.62 | 79.25 | 81291.62 | 0.32 | 0.85 | 0.3 | 4.79 | 0.5 | 10
4 | 70 | CONCLUIDO | 1.7805 | 56.16 | 51.57 | 37.73 | 0.6 | 82 | 147.3 | 47.83 | 5 | 80 | 24.47 | 18400.38 | 558.73 | 1206.83 | 211.48 | 79.25 | 63333.67 | 0.37 | 0.86 | 0.27 | 3.74 | 0.5 | 10
5 | 70 | CONCLUIDO | 1.8181 | 55 | 50.84 | 45.53 | 0.71 | 67 | 148.68 | 47.83 | 6 | 65 | 24.85 | 18570.94 | 544.97 | 1206.81 | 186.9 | 79.25 | 51117.95 | 0.42 | 0.88 | 0.25 | 3.01 | 0.5 | 10
6 | 70 | CONCLUIDO | 1.846 | 54.17 | 50.32 | 53.92 | 0.83 | 56 | 150.07 | 47.83 | 7 | 54 | 25.24 | 18742.03 | 532.73 | 1206.82 | 169.45 | 79.25 | 42451.38 | 0.47 | 0.88 | 0.23 | 2.49 | 0.5 | 10
7 | 70 | CONCLUIDO | 1.8675 | 53.55 | 49.93 | 62.41 | 0.94 | 48 | 151.46 | 47.83 | 8 | 46 | 25.63 | 18913.66 | 523.31 | 1206.81 | 156.03 | 79.25 | 35778.24 | 0.51 | 0.89 | 0.21 | 2.1 | 0.5 | 10
8 | 70 | CONCLUIDO | 1.871 | 53.45 | 49.98 | 69.73 | 1.04 | 43 | 152.85 | 47.83 | 9 | 41 | 26.03 | 19085.83 | 516.52 | 1206.82 | 158.18 | 79.25 | 36879.82 | 0.5 | 0.89 | 0.21 | 2.15 | 0.5 | 10
9 | 70 | CONCLUIDO | 1.89 | 52.91 | 49.58 | 78.29 | 1.15 | 38 | 154.25 | 47.83 | 10 | 36 | 26.43 | 19258.55 | 506.21 | 1206.83 | 144.51 | 79.25 | 30070.34 | 0.55 | 0.9 | 0.2 | 1.75 | 0.5 | 10
10 | 70 | CONCLUIDO | 1.9022 | 52.57 | 49.36 | 87.11 | 1.25 | 34 | 155.66 | 47.83 | 11 | 32 | 26.83 | 19431.82 | 497.85 | 1206.81 | 136.9 | 79.25 | 26286.26 | 0.58 | 0.9 | 0.19 | 1.53 | 0.5 | 10
11 | 70 | CONCLUIDO | 1.9106 | 52.34 | 49.21 | 95.25 | 1.35 | 31 | 157.07 | 47.83 | 12 | 29 | 27.24 | 19605.66 | 488.58 | 1206.81 | 131.96 | 79.25 | 23829.3 | 0.6 | 0.9 | 0.19 | 1.38 | 0.5 | 10
12 | 70 | CONCLUIDO | 1.919 | 52.11 | 49.07 | 105.16 | 1.45 | 28 | 158.48 | 47.83 | 13 | 26 | 27.65 | 19780.06 | 479.92 | 1206.84 | 127.23 | 79.25 | 21478.32 | 0.62 | 0.91 | 0.18 | 1.24 | 0.5 | 10
13 | 70 | CONCLUIDO | 1.9249 | 51.95 | 48.97 | 113.01 | 1.55 | 26 | 159.9 | 47.83 | 14 | 24 | 28.07 | 19955.16 | 471.26 | 1206.83 | 123.64 | 79.25 | 19694.67 | 0.64 | 0.91 | 0.18 | 1.14 | 0.5 | 10
14 | 70 | CONCLUIDO | 1.932 | 51.76 | 48.84 | 122.09 | 1.65 | 24 | 161.32 | 47.83 | 15 | 22 | 28.5 | 20130.71 | 463.49 | 1206.81 | 118.94 | 79.25 | 17355.35 | 0.67 | 0.91 | 0.18 | 1.01 | 0.5 | 10
15 | 70 | CONCLUIDO | 1.934 | 51.71 | 48.84 | 133.21 | 1.74 | 22 | 162.75 | 47.83 | 16 | 20 | 28.92 | 20306.85 | 455.62 | 1206.81 | 119.65 | 79.25 | 17721.55 | 0.66 | 0.91 | 0.17 | 1.01 | 0.5 | 10
16 | 70 | CONCLUIDO | 1.9411 | 51.52 | 48.71 | 146.14 | 1.83 | 20 | 164.19 | 47.83 | 17 | 16 | 29.36 | 20483.57 | 447.93 | 1206.81 | 114.86 | 79.25 | 15335.68 | 0.69 | 0.91 | 0.17 | 0.88 | 0.5 | 10
17 | 70 | CONCLUIDO | 1.9449 | 51.42 | 48.64 | 153.59 | 1.93 | 19 | 165.62 | 47.83 | 18 | 8 | 29.8 | 20660.89 | 442.46 | 1206.82 | 111.92 | 79.25 | 13869.06 | 0.71 | 0.91 | 0.18 | 0.81 | 0.5 | 10
18 | 70 | CONCLUIDO | 1.9424 | 51.48 | 48.71 | 153.81 | 2.02 | 19 | 167.07 | 47.83 | 19 | 1 | 30.24 | 20838.81 | 444.54 | 1206.82 | 114 | 79.25 | 14911.42 | 0.7 | 0.91 | 0.19 | 0.88 | 0.5 | 10
19 | 70 | CONCLUIDO | 1.943 | 51.47 | 48.69 | 153.75 | 2.1 | 19 | 168.51 | 47.83 | 20 | 0 | 30.69 | 21017.33 | 447.2 | 1206.82 | 113.38 | 79.25 | 14598.89 | 0.7 | 0.91 | 0.19 | 0.86 | 0.5 | 10
0 | 90 | CONCLUIDO | 0.7784 | 128.47 | 93.84 | 6.21 | 0.1 | 906 | 176.73 | 52.44 | 1 | 904 | 33.29 | 22031.19 | 1227.93 | 1207.18 | 1651.6 | 79.25 | 779274.79 | 0.05 | 0.47 | 1.6 | 45.99 | 0.5 | 10
1 | 90 | CONCLUIDO | 1.3454 | 74.33 | 61.56 | 12.69 | 0.2 | 291 | 178.21 | 52.44 | 2 | 289 | 33.77 | 22213.89 | 798.84 | 1206.91 | 550.85 | 79.25 | 231972.7 | 0.14 | 0.72 | 0.6 | 13.73 | 0.5 | 10
2 | 90 | CONCLUIDO | 1.5476 | 64.62 | 55.98 | 19.19 | 0.3 | 175 | 179.7 | 52.44 | 3 | 173 | 34.26 | 22397.24 | 721.56 | 1206.88 | 361.2 | 79.25 | 137728.84 | 0.22 | 0.79 | 0.41 | 8.14 | 0.5 | 10
3 | 90 | CONCLUIDO | 1.6542 | 60.45 | 53.59 | 25.72 | 0.39 | 125 | 181.19 | 52.44 | 4 | 123 | 34.75 | 22581.25 | 686.08 | 1206.82 | 280.67 | 79.25 | 97715.92 | 0.28 | 0.83 | 0.32 | 5.76 | 0.5 | 10
4 | 90 | CONCLUIDO | 1.7204 | 58.13 | 52.26 | 32.32 | 0.49 | 97 | 182.69 | 52.44 | 5 | 95 | 35.25 | 22766.06 | 664.45 | 1206.86 | 235.23 | 79.25 | 75136.97 | 0.34 | 0.85 | 0.29 | 4.43 | 0.5 | 10
5 | 90 | CONCLUIDO | 1.7651 | 56.65 | 51.42 | 39.06 | 0.58 | 79 | 184.19 | 52.44 | 6 | 77 | 35.75 | 22951.43 | 649.72 | 1206.82 | 206.66 | 79.25 | 60937.52 | 0.38 | 0.87 | 0.27 | 3.59 | 0.5 | 10
6 | 90 | CONCLUIDO | 1.7971 | 55.64 | 50.84 | 45.53 | 0.67 | 67 | 185.7 | 52.44 | 7 | 65 | 36.26 | 23137.49 | 637.92 | 1206.82 | 186.89 | 79.25 | 51114.66 | 0.42 | 0.88 | 0.25 | 3.01 | 0.5 | 10
7 | 90 | CONCLUIDO | 1.8215 | 54.9 | 50.42 | 52.15 | 0.76 | 58 | 187.22 | 52.44 | 8 | 56 | 36.78 | 23324.24 | 628.4 | 1206.83 | 172.51 | 79.25 | 43968.13 | 0.46 | 0.88 | 0.23 | 2.59 | 0.5 | 10
8 | 90 | CONCLUIDO | 1.8411 | 54.32 | 50.08 | 58.92 | 0.85 | 51 | 188.74 | 52.44 | 9 | 49 | 37.3 | 23511.69 | 619.22 | 1206.81 | 161.14 | 79.25 | 38319.54 | 0.49 | 0.89 | 0.22 | 2.25 | 0.5 | 10
9 | 90 | CONCLUIDO | 1.8653 | 53.61 | 49.59 | 66.12 | 0.93 | 45 | 190.26 | 52.44 | 10 | 43 | 37.82 | 23699.85 | 608.74 | 1206.82 | 143.66 | 79.25 | 29607.92 | 0.55 | 0.9 | 0.22 | 1.76 | 0.5 | 10
10 | 90 | CONCLUIDO | 1.8645 | 53.63 | 49.76 | 72.81 | 1.02 | 41 | 191.79 | 52.44 | 11 | 39 | 38.35 | 23888.73 | 606.97 | 1206.81 | 150.56 | 79.25 | 33080.77 | 0.53 | 0.89 | 0.2 | 1.93 | 0.5 | 10
11 | 90 | CONCLUIDO | 1.8784 | 53.24 | 49.5 | 80.27 | 1.1 | 37 | 193.33 | 52.44 | 12 | 35 | 38.89 | 24078.33 | 600.49 | 1206.87 | 141.62 | 79.25 | 28632.4 | 0.56 | 0.9 | 0.2 | 1.67 | 0.5 | 10
12 | 90 | CONCLUIDO | 1.8876 | 52.98 | 49.35 | 87.09 | 1.18 | 34 | 194.88 | 52.44 | 13 | 32 | 39.43 | 24268.67 | 593.52 | 1206.81 | 136.5 | 79.25 | 26084.37 | 0.58 | 0.9 | 0.19 | 1.52 | 0.5 | 10
13 | 90 | CONCLUIDO | 1.8965 | 52.73 | 49.2 | 95.24 | 1.27 | 31 | 196.42 | 52.44 | 14 | 29 | 39.98 | 24459.75 | 586.48 | 1206.81 | 131.52 | 79.25 | 23611.77 | 0.6 | 0.9 | 0.19 | 1.37 | 0.5 | 10
14 | 90 | CONCLUIDO | 1.9016 | 52.59 | 49.13 | 101.66 | 1.35 | 29 | 197.98 | 52.44 | 15 | 27 | 40.54 | 24651.58 | 581.13 | 1206.81 | 129.29 | 79.25 | 22505.52 | 0.61 | 0.91 | 0.18 | 1.3 | 0.5 | 10
15 | 90 | CONCLUIDO | 1.9089 | 52.39 | 49.01 | 108.9 | 1.42 | 27 | 199.54 | 52.44 | 16 | 25 | 41.1 | 24844.17 | 576.24 | 1206.82 | 124.75 | 79.25 | 20242.63 | 0.64 | 0.91 | 0.18 | 1.18 | 0.5 | 10
16 | 90 | CONCLUIDO | 1.9152 | 52.21 | 48.9 | 117.37 | 1.5 | 25 | 201.11 | 52.44 | 17 | 23 | 41.67 | 25037.53 | 569.7 | 1206.81 | 121.41 | 79.25 | 18584.28 | 0.65 | 0.91 | 0.18 | 1.07 | 0.5 | 10
17 | 90 | CONCLUIDO | 1.9175 | 52.15 | 48.88 | 122.2 | 1.58 | 24 | 202.68 | 52.44 | 18 | 22 | 42.24 | 25231.66 | 564.95 | 1206.81 | 120.43 | 79.25 | 18101.57 | 0.66 | 0.91 | 0.18 | 1.05 | 0.5 | 10
18 | 90 | CONCLUIDO | 1.9299 | 51.82 | 48.61 | 132.58 | 1.65 | 22 | 204.26 | 52.44 | 19 | 20 | 42.82 | 25426.72 | 556.32 | 1206.81 | 111.62 | 79.25 | 13702.92 | 0.71 | 0.92 | 0.16 | 0.78 | 0.5 | 10
19 | 90 | CONCLUIDO | 1.9257 | 51.93 | 48.76 | 139.32 | 1.73 | 21 | 205.85 | 52.44 | 20 | 19 | 43.41 | 25622.45 | 553.01 | 1206.81 | 116.73 | 79.25 | 16266.23 | 0.68 | 0.91 | 0.17 | 0.93 | 0.5 | 10
20 | 90 | CONCLUIDO | 1.9285 | 51.85 | 48.72 | 146.17 | 1.8 | 20 | 207.45 | 52.44 | 21 | 18 | 44 | 25818.99 | 550.44 | 1206.87 | 115.44 | 79.25 | 15626.78 | 0.69 | 0.91 | 0.17 | 0.89 | 0.5 | 10
21 | 90 | CONCLUIDO | 1.9319 | 51.76 | 48.67 | 153.68 | 1.87 | 19 | 209.05 | 52.44 | 22 | 17 | 44.6 | 26016.35 | 544.62 | 1206.81 | 113.44 | 79.25 | 14630.16 | 0.7 | 0.91 | 0.17 | 0.84 | 0.5 | 10
22 | 90 | CONCLUIDO | 1.9354 | 51.67 | 48.61 | 162.03 | 1.94 | 18 | 210.65 | 52.44 | 23 | 16 | 45.21 | 26214.54 | 537.04 | 1206.81 | 111.4 | 79.25 | 13615.72 | 0.71 | 0.92 | 0.17 | 0.78 | 0.5 | 10
23 | 90 | CONCLUIDO | 1.9393 | 51.57 | 48.54 | 171.32 | 2.01 | 17 | 212.27 | 52.44 | 24 | 15 | 45.82 | 26413.56 | 530.38 | 1206.82 | 109.1 | 79.25 | 12471.48 | 0.73 | 0.92 | 0.16 | 0.71 | 0.5 | 10
24 | 90 | CONCLUIDO | 1.938 | 51.6 | 48.57 | 171.44 | 2.08 | 17 | 213.89 | 52.44 | 25 | 13 | 46.44 | 26613.43 | 525.34 | 1206.81 | 110.14 | 79.25 | 12987.93 | 0.72 | 0.92 | 0.17 | 0.74 | 0.5 | 10
25 | 90 | CONCLUIDO | 1.9452 | 51.41 | 48.42 | 181.57 | 2.14 | 16 | 215.51 | 52.44 | 26 | 11 | 47.07 | 26814.17 | 518.66 | 1206.82 | 104.49 | 79.25 | 10172.38 | 0.76 | 0.92 | 0.17 | 0.59 | 0.5 | 10
26 | 90 | CONCLUIDO | 1.9428 | 51.47 | 48.52 | 194.07 | 2.21 | 15 | 217.15 | 52.44 | 27 | 9 | 47.71 | 27015.77 | 517.17 | 1206.81 | 108.45 | 79.25 | 12156.39 | 0.73 | 0.92 | 0.16 | 0.69 | 0.5 | 10
27 | 90 | CONCLUIDO | 1.9436 | 51.45 | 48.5 | 193.99 | 2.27 | 15 | 218.79 | 52.44 | 28 | 2 | 48.35 | 27218.26 | 520.15 | 1206.81 | 107.1 | 79.25 | 11478.45 | 0.74 | 0.92 | 0.18 | 0.67 | 0.5 | 10
28 | 90 | CONCLUIDO | 1.9451 | 51.41 | 48.46 | 193.83 | 2.34 | 15 | 220.44 | 52.44 | 29 | 0 | 49 | 27421.64 | 523.17 | 1206.81 | 105.65 | 79.25 | 10755.4 | 0.75 | 0.92 | 0.18 | 0.63 | 0.5 | 10
0 | 10 | CONCLUIDO | 1.7663 | 56.61 | 53.58 | 25.72 | 0.64 | 125 | 26.11 | 12.1 | 1 | 27 | 3.01 | 3454.41 | 154.47 | 1206.83 | 274.84 | 79.25 | 94800.65 | 0.29 | 0.83 | 0.47 | 5.75 | 0.5 | 10
1 | 10 | CONCLUIDO | 1.7714 | 56.45 | 53.45 | 26.29 | 1.23 | 122 | 27.2 | 12.1 | 2 | 0 | 3.1 | 3588.35 | 158.54 | 1206.96 | 269.92 | 79.25 | 92354.95 | 0.29 | 0.83 | 0.48 | 5.62 | 0.5 | 10
0 | 45 | CONCLUIDO | 1.2383 | 80.76 | 69.52 | 9.27 | 0.18 | 450 | 98.71 | 39.72 | 1 | 448 | 12.99 | 12407.75 | 615.51 | 1206.92 | 821.41 | 79.25 | 366458.51 | 0.1 | 0.64 | 0.86 | 21.68 | 0.5 | 10
1 | 45 | CONCLUIDO | 1.624 | 61.58 | 55.97 | 19.08 | 0.35 | 176 | 99.95 | 39.72 | 2 | 174 | 13.24 | 12561.45 | 485.24 | 1206.88 | 361.05 | 79.25 | 137650.53 | 0.22 | 0.79 | 0.42 | 8.14 | 0.5 | 10
2 | 45 | CONCLUIDO | 1.7523 | 57.07 | 52.84 | 29.09 | 0.52 | 109 | 101.2 | 39.72 | 3 | 107 | 13.49 | 12715.54 | 447.95 | 1206.83 | 254.7 | 79.25 | 84808.04 | 0.31 | 0.84 | 0.31 | 5.01 | 0.5 | 10
3 | 45 | CONCLUIDO | 1.8194 | 54.96 | 51.37 | 39.52 | 0.69 | 78 | 102.45 | 39.72 | 4 | 76 | 13.74 | 12870.03 | 425.75 | 1206.83 | 204.94 | 79.25 | 60082.52 | 0.39 | 0.87 | 0.26 | 3.54 | 0.5 | 10
4 | 45 | CONCLUIDO | 1.8609 | 53.74 | 50.52 | 50.52 | 0.85 | 60 | 103.71 | 39.72 | 5 | 58 | 14 | 13024.91 | 408.24 | 1206.81 | 175.97 | 79.25 | 45688.85 | 0.45 | 0.88 | 0.23 | 2.69 | 0.5 | 10
5 | 45 | CONCLUIDO | 1.8907 | 52.89 | 49.92 | 62.39 | 1.01 | 48 | 104.97 | 39.72 | 6 | 46 | 14.25 | 13180.19 | 393.37 | 1206.82 | 155.58 | 79.25 | 35554.26 | 0.51 | 0.89 | 0.21 | 2.09 | 0.5 | 10
6 | 45 | CONCLUIDO | 1.9053 | 52.49 | 49.68 | 74.51 | 1.16 | 40 | 106.23 | 39.72 | 7 | 38 | 14.52 | 13335.87 | 378.77 | 1206.83 | 147.71 | 79.25 | 31659.4 | 0.54 | 0.9 | 0.2 | 1.84 | 0.5 | 10
7 | 45 | CONCLUIDO | 1.9217 | 52.04 | 49.35 | 87.09 | 1.31 | 34 | 107.5 | 39.72 | 8 | 32 | 14.78 | 13491.96 | 365.23 | 1206.82 | 136.61 | 79.25 | 26141.47 | 0.58 | 0.9 | 0.19 | 1.52 | 0.5 | 10
8 | 45 | CONCLUIDO | 1.9314 | 51.78 | 49.17 | 98.34 | 1.46 | 30 | 108.77 | 39.72 | 9 | 20 | 15.05 | 13648.58 | 352.33 | 1206.81 | 130.12 | 79.25 | 22913.81 | 0.61 | 0.9 | 0.2 | 1.34 | 0.5 | 10
9 | 45 | CONCLUIDO | 1.9332 | 51.73 | 49.14 | 101.68 | 1.6 | 29 | 110.04 | 39.72 | 10 | 2 | 15.32 | 13805.5 | 351.73 | 1206.84 | 128.27 | 79.25 | 21997.48 | 0.62 | 0.91 | 0.22 | 1.31 | 0.5 | 10
10 | 45 | CONCLUIDO | 1.9363 | 51.64 | 49.08 | 105.17 | 1.74 | 28 | 111.32 | 39.72 | 11 | 0 | 15.6 | 13962.83 | 354.64 | 1206.82 | 126.14 | 79.25 | 20937.49 | 0.63 | 0.91 | 0.22 | 1.25 | 0.5 | 10
0 | 60 | CONCLUIDO | 1.0735 | 93.16 | 76.2 | 7.88 | 0.14 | 580 | 124.63 | 45 | 1 | 578 | 18.64 | 15605.44 | 791.62 | 1206.93 | 1049.51 | 79.25 | 479859.11 | 0.08 | 0.58 | 1.07 | 28.37 | 0.5 | 10
1 | 60 | CONCLUIDO | 1.5271 | 65.48 | 57.86 | 16.15 | 0.28 | 215 | 125.95 | 45 | 2 | 213 | 18.95 | 15767.7 | 592.39 | 1206.88 | 425.02 | 79.25 | 169439.66 | 0.19 | 0.77 | 0.48 | 10.02 | 0.5 | 10
2 | 60 | CONCLUIDO | 1.6845 | 59.37 | 53.86 | 24.48 | 0.42 | 132 | 127.27 | 45 | 3 | 130 | 19.27 | 15930.42 | 543.82 | 1206.86 | 289.54 | 79.25 | 102112.97 | 0.27 | 0.83 | 0.34 | 6.03 | 0.5 | 10
3 | 60 | CONCLUIDO | 1.7627 | 56.73 | 52.17 | 32.95 | 0.55 | 95 | 128.59 | 45 | 4 | 93 | 19.59 | 16093.6 | 519.37 | 1206.84 | 232.11 | 79.25 | 73586.04 | 0.34 | 0.85 | 0.29 | 4.34 | 0.5 | 10
4 | 60 | CONCLUIDO | 1.8141 | 55.12 | 51.13 | 42.02 | 0.68 | 73 | 129.92 | 45 | 5 | 71 | 19.92 | 16257.24 | 501.54 | 1206.83 | 196.62 | 79.25 | 55948.62 | 0.4 | 0.87 | 0.26 | 3.3 | 0.5 | 10
5 | 60 | CONCLUIDO | 1.8455 | 54.19 | 50.52 | 50.52 | 0.81 | 60 | 131.25 | 45 | 6 | 58 | 20.25 | 16421.36 | 488.32 | 1206.81 | 176.11 | 79.25 | 45759.12 | 0.45 | 0.88 | 0.23 | 2.69 | 0.5 | 10
6 | 60 | CONCLUIDO | 1.8711 | 53.45 | 50.04 | 60.04 | 0.93 | 50 | 132.58 | 45 | 7 | 48 | 20.59 | 16585.95 | 475.75 | 1206.81 | 159.54 | 79.25 | 37522.72 | 0.5 | 0.89 | 0.22 | 2.21 | 0.5 | 10
7 | 60 | CONCLUIDO | 1.8845 | 53.06 | 49.83 | 69.53 | 1.06 | 43 | 133.92 | 45 | 8 | 41 | 20.93 | 16751.02 | 467.12 | 1206.81 | 154.05 | 79.25 | 34816.82 | 0.51 | 0.89 | 0.18 | 2 | 0.5 | 10
8 | 60 | CONCLUIDO | 1.8981 | 52.68 | 49.58 | 78.28 | 1.18 | 38 | 135.27 | 45 | 9 | 36 | 21.27 | 16916.71 | 456.09 | 1206.81 | 144.54 | 79.25 | 30087.48 | 0.55 | 0.9 | 0.19 | 1.75 | 0.5 | 10
9 | 60 | CONCLUIDO | 1.9136 | 52.26 | 49.28 | 89.6 | 1.29 | 33 | 136.61 | 45 | 10 | 31 | 21.61 | 17082.76 | 444.6 | 1206.81 | 134.15 | 79.25 | 24914.72 | 0.59 | 0.9 | 0.19 | 1.45 | 0.5 | 10
10 | 60 | CONCLUIDO | 1.9195 | 52.1 | 49.2 | 98.4 | 1.41 | 30 | 137.96 | 45 | 11 | 28 | 21.96 | 17249.3 | 435.69 | 1206.82 | 131.41 | 79.25 | 23562.33 | 0.6 | 0.9 | 0.19 | 1.37 | 0.5 | 10
11 | 60 | CONCLUIDO | 1.9289 | 51.84 | 49.02 | 108.94 | 1.52 | 27 | 139.32 | 45 | 12 | 25 | 22.32 | 17416.34 | 422.9 | 1206.81 | 125.42 | 79.25 | 20579.29 | 0.63 | 0.91 | 0.18 | 1.19 | 0.5 | 10
12 | 60 | CONCLUIDO | 1.9376 | 51.61 | 48.87 | 122.16 | 1.63 | 24 | 140.67 | 45 | 13 | 20 | 22.68 | 17583.88 | 413.51 | 1206.81 | 119.92 | 79.25 | 17847.21 | 0.66 | 0.91 | 0.18 | 1.04 | 0.5 | 10
13 | 60 | CONCLUIDO | 1.9512 | 51.25 | 48.56 | 132.42 | 1.74 | 22 | 142.04 | 45 | 14 | 11 | 23.04 | 17751.93 | 403.57 | 1206.83 | 109.03 | 79.25 | 12409 | 0.73 | 0.92 | 0.17 | 0.73 | 0.5 | 10
14 | 60 | CONCLUIDO | 1.9431 | 51.46 | 48.77 | 133.01 | 1.85 | 22 | 143.4 | 45 | 15 | 1 | 23.41 | 17920.49 | 405.34 | 1206.84 | 115.92 | 79.25 | 15855.31 | 0.68 | 0.91 | 0.2 | 0.94 | 0.5 | 10
15 | 60 | CONCLUIDO | 1.9431 | 51.46 | 48.77 | 133.01 | 1.96 | 22 | 144.77 | 45 | 16 | 0 | 23.78 | 18089.56 | 408.99 | 1206.82 | 115.89 | 79.25 | 15842.39 | 0.68 | 0.91 | 0.2 | 0.94 | 0.5 | 10
0 | 80 | CONCLUIDO | 0.8726 | 114.6 | 87.04 | 6.67 | 0.11 | 783 | 159.12 | 50.28 | 1 | 781 | 27.84 | 19859.16 | 1063.51 | 1207.08 | 1419.34 | 79.25 | 663758.01 | 0.06 | 0.51 | 1.41 | 39.2 | 0.5 | 10
1 | 80 | CONCLUIDO | 1.4055 | 71.15 | 60.29 | 13.65 | 0.22 | 265 | 160.54 | 50.28 | 2 | 263 | 28.26 | 20034.4 | 729.45 | 1206.89 | 507.61 | 79.25 | 210483.32 | 0.16 | 0.74 | 0.56 | 12.45 | 0.5 | 10
2 | 80 | CONCLUIDO | 1.5919 | 62.82 | 55.3 | 20.61 | 0.33 | 161 | 161.97 | 50.28 | 3 | 159 | 28.69 | 20210.21 | 663.54 | 1206.86 | 338.43 | 79.25 | 126413.21 | 0.23 | 0.8 | 0.39 | 7.47 | 0.5 | 10
3 | 80 | CONCLUIDO | 1.691 | 59.14 | 53.11 | 27.71 | 0.43 | 115 | 163.4 | 50.28 | 4 | 113 | 29.12 | 20386.62 | 631.64 | 1206.86 | 263.96 | 79.25 | 89409.76 | 0.3 | 0.84 | 0.32 | 5.27 | 0.5 | 10
4 | 80 | CONCLUIDO | 1.7528 | 57.05 | 51.86 | 34.96 | 0.54 | 89 | 164.83 | 50.28 | 5 | 87 | 29.55 | 20563.61 | 611.91 | 1206.81 | 221.45 | 79.25 | 68284.58 | 0.36 | 0.86 | 0.28 | 4.03 | 0.5 | 10
5 | 80 | CONCLUIDO | 1.792 | 55.8 | 51.13 | 42.02 | 0.64 | 73 | 166.27 | 50.28 | 6 | 71 | 29.99 | 20741.2 | 597.93 | 1206.82 | 196.67 | 79.25 | 55977.14 | 0.4 | 0.87 | 0.25 | 3.3 | 0.5 | 10
6 | 80 | CONCLUIDO | 1.82 | 54.95 | 50.62 | 48.99 | 0.74 | 62 | 167.72 | 50.28 | 7 | 60 | 30.44 | 20919.39 | 587.12 | 1206.83 | 179.56 | 79.25 | 47476.89 | 0.44 | 0.88 | 0.24 | 2.79 | 0.5 | 10
7 | 80 | CONCLUIDO | 1.844 | 54.23 | 50.2 | 56.83 | 0.84 | 53 | 169.17 | 50.28 | 8 | 51 | 30.89 | 21098.19 | 576.92 | 1206.83 | 165 | 79.25 | 40241.28 | 0.48 | 0.89 | 0.22 | 2.37 | 0.5 | 10
8 | 80 | CONCLUIDO | 1.8626 | 53.69 | 49.85 | 63.64 | 0.94 | 47 | 170.62 | 50.28 | 9 | 45 | 31.34 | 21277.6 | 566.97 | 1206.82 | 153.26 | 79.25 | 34397.63 | 0.52 | 0.89 | 0.21 | 2.02 | 0.5 | 10
9 | 80 | CONCLUIDO | 1.8658 | 53.6 | 49.92 | 71.31 | 1.03 | 42 | 172.08 | 50.28 | 10 | 40 | 31.8 | 21457.64 | 563.87 | 1206.87 | 156.21 | 79.25 | 35901.17 | 0.51 | 0.89 | 0.2 | 2.09 | 0.5 | 10
10 | 80 | CONCLUIDO | 1.8825 | 53.12 | 49.57 | 78.27 | 1.12 | 38 | 173.55 | 50.28 | 11 | 36 | 32.27 | 21638.31 | 554.05 | 1206.82 | 144.04 | 79.25 | 29833.78 | 0.55 | 0.9 | 0.2 | 1.74 | 0.5 | 10
11 | 80 | CONCLUIDO | 1.8951 | 52.77 | 49.35 | 87.09 | 1.22 | 34 | 175.02 | 50.28 | 12 | 32 | 32.74 | 21819.6 | 546.61 | 1206.81 | 136.55 | 79.25 | 26108.61 | 0.58 | 0.9 | 0.19 | 1.52 | 0.5 | 10
12 | 80 | CONCLUIDO | 1.9037 | 52.53 | 49.2 | 95.23 | 1.31 | 31 | 176.49 | 50.28 | 13 | 29 | 33.21 | 22001.54 | 539.58 | 1206.81 | 131.74 | 79.25 | 23718.13 | 0.6 | 0.9 | 0.18 | 1.38 | 0.5 | 10
13 | 80 | CONCLUIDO | 1.9091 | 52.38 | 49.12 | 101.63 | 1.4 | 29 | 177.97 | 50.28 | 14 | 27 | 33.69 | 22184.13 | 533.1 | 1206.83 | 128.78 | 79.25 | 22251.11 | 0.62 | 0.91 | 0.18 | 1.29 | 0.5 | 10
14 | 80 | CONCLUIDO | 1.9185 | 52.12 | 48.96 | 112.99 | 1.48 | 26 | 179.46 | 50.28 | 15 | 24 | 34.18 | 22367.38 | 523.78 | 1206.82 | 123.5 | 79.25 | 19625.94 | 0.64 | 0.91 | 0.18 | 1.13 | 0.5 | 10
15 | 80 | CONCLUIDO | 1.9212 | 52.05 | 48.92 | 117.41 | 1.57 | 25 | 180.95 | 50.28 | 16 | 23 | 34.67 | 22551.28 | 518.67 | 1206.82 | 121.93 | 79.25 | 18846.59 | 0.65 | 0.91 | 0.18 | 1.09 | 0.5 | 10
16 | 80 | CONCLUIDO | 1.9288 | 51.85 | 48.78 | 127.26 | 1.65 | 23 | 182.45 | 50.28 | 17 | 21 | 35.17 | 22735.98 | 513.01 | 1206.84 | 116.99 | 79.25 | 16387.25 | 0.68 | 0.91 | 0.18 | 0.95 | 0.5 | 10
17 | 80 | CONCLUIDO | 1.9291 | 51.84 | 48.8 | 133.1 | 1.74 | 22 | 183.95 | 50.28 | 18 | 20 | 35.67 | 22921.24 | 504.26 | 1206.81 | 117.94 | 79.25 | 16864.51 | 0.67 | 0.91 | 0.17 | 0.97 | 0.5 | 10
18 | 80 | CONCLUIDO | 1.9347 | 51.69 | 48.72 | 146.15 | 1.82 | 20 | 185.46 | 50.28 | 19 | 18 | 36.18 | 23107.19 | 499.54 | 1206.81 | 115.24 | 79.25 | 15525.06 | 0.69 | 0.91 | 0.17 | 0.89 | 0.5 | 10
19 | 80 | CONCLUIDO | 1.9383 | 51.59 | 48.66 | 153.65 | 1.9 | 19 | 186.97 | 50.28 | 20 | 17 | 36.69 | 23293.82 | 492.94 | 1206.81 | 113.07 | 79.25 | 14443.26 | 0.7 | 0.91 | 0.17 | 0.83 | 0.5 | 10
20 | 80 | CONCLUIDO | 1.9415 | 51.51 | 48.6 | 162.01 | 1.98 | 18 | 188.49 | 50.28 | 21 | 14 | 37.21 | 23481.16 | 485.3 | 1206.83 | 111.12 | 79.25 | 13477.18 | 0.71 | 0.92 | 0.17 | 0.77 | 0.5 | 10
21 | 80 | CONCLUIDO | 1.9445 | 51.43 | 48.56 | 171.37 | 2.05 | 17 | 190.01 | 50.28 | 22 | 10 | 37.74 | 23669.2 | 479.63 | 1206.81 | 109.41 | 79.25 | 12625.36 | 0.72 | 0.92 | 0.17 | 0.73 | 0.5 | 10
22 | 80 | CONCLUIDO | 1.9438 | 51.45 | 48.57 | 171.44 | 2.13 | 17 | 191.55 | 50.28 | 23 | 3 | 38.27 | 23857.96 | 478.52 | 1206.82 | 109.66 | 79.25 | 12749.55 | 0.72 | 0.92 | 0.18 | 0.74 | 0.5 | 10
23 | 80 | CONCLUIDO | 1.9438 | 51.45 | 48.57 | 171.44 | 2.21 | 17 | 193.08 | 50.28 | 24 | 0 | 38.8 | 24047.45 | 481.94 | 1206.84 | 109.53 | 79.25 | 12683.81 | 0.72 | 0.92 | 0.19 | 0.74 | 0.5 | 10
0 | 35 | CONCLUIDO | 1.3612 | 73.47 | 65.27 | 10.7 | 0.22 | 366 | 80.84 | 35.1 | 1 | 364 | 9.74 | 10204.21 | 501.67 | 1206.95 | 677.62 | 79.25 | 294985.03 | 0.12 | 0.68 | 0.72 | 17.44 | 0.5 | 10
1 | 35 | CONCLUIDO | 1.6914 | 59.12 | 54.68 | 22.17 | 0.43 | 148 | 82.04 | 35.1 | 2 | 146 | 9.94 | 10352.53 | 407.36 | 1206.83 | 317.13 | 79.25 | 115829.4 | 0.25 | 0.81 | 0.38 | 6.85 | 0.5 | 10
2 | 35 | CONCLUIDO | 1.8041 | 55.43 | 51.97 | 34.27 | 0.63 | 91 | 83.25 | 35.1 | 3 | 89 | 10.15 | 10501.19 | 375.18 | 1206.86 | 225.19 | 79.25 | 70144.26 | 0.35 | 0.86 | 0.28 | 4.14 | 0.5 | 10
3 | 35 | CONCLUIDO | 1.8597 | 53.77 | 50.76 | 46.85 | 0.83 | 65 | 84.46 | 35.1 | 4 | 63 | 10.36 | 10650.22 | 352.84 | 1206.81 | 184.05 | 79.25 | 49705.02 | 0.43 | 0.88 | 0.25 | 2.93 | 0.5 | 10
4 | 35 | CONCLUIDO | 1.8966 | 52.73 | 49.99 | 61.21 | 1.02 | 49 | 85.67 | 35.1 | 5 | 47 | 10.57 | 10799.59 | 333.38 | 1206.83 | 158.03 | 79.25 | 36773.73 | 0.5 | 0.89 | 0.22 | 2.16 | 0.5 | 10
5 | 35 | CONCLUIDO | 1.9134 | 52.26 | 49.68 | 74.52 | 1.21 | 40 | 86.88 | 35.1 | 6 | 29 | 10.78 | 10949.33 | 317.63 | 1206.81 | 147.41 | 79.25 | 31508.04 | 0.54 | 0.9 | 0.21 | 1.85 | 0.5 | 10
6 | 35 | CONCLUIDO | 1.9223 | 52.02 | 49.51 | 82.52 | 1.39 | 36 | 88.1 | 35.1 | 7 | 0 | 11 | 11099.43 | 311.01 | 1206.81 | 140.38 | 79.25 | 28013.64 | 0.56 | 0.9 | 0.24 | 1.68 | 0.5 | 10
0 | 50 | CONCLUIDO | 1.1817 | 84.63 | 71.66 | 8.74 | 0.16 | 492 | 107.41 | 41.65 | 1 | 490 | 14.77 | 13481.73 | 672.71 | 1206.99 | 894.63 | 79.25 | 402857.88 | 0.09 | 0.62 | 0.93 | 23.82 | 0.5 | 10
1 | 50 | CONCLUIDO | 1.5889 | 62.93 | 56.68 | 17.9 | 0.32 | 190 | 108.68 | 41.65 | 2 | 188 | 15.03 | 13638.32 | 522.39 | 1206.9 | 384.83 | 79.25 | 149471.17 | 0.21 | 0.78 | 0.45 | 8.84 | 0.5 | 10
2 | 50 | CONCLUIDO | 1.7288 | 57.84 | 53.21 | 27.29 | 0.48 | 117 | 109.96 | 41.65 | 3 | 115 | 15.31 | 13795.21 | 481.4 | 1206.83 | 267.14 | 79.25 | 90991.55 | 0.3 | 0.84 | 0.33 | 5.38 | 0.5 | 10
3 | 50 | CONCLUIDO | 1.7973 | 55.64 | 51.74 | 36.96 | 0.63 | 84 | 111.23 | 41.65 | 4 | 82 | 15.58 | 13952.52 | 458.95 | 1206.87 | 217.54 | 79.25 | 66355.4 | 0.36 | 0.86 | 0.27 | 3.91 | 0.5 | 10
4 | 50 | CONCLUIDO | 1.8425 | 54.27 | 50.79 | 46.89 | 0.78 | 65 | 112.51 | 41.65 | 5 | 63 | 15.86 | 14110.24 | 442.25 | 1206.82 | 185.12 | 79.25 | 50242.13 | 0.43 | 0.88 | 0.25 | 2.96 | 0.5 | 10
5 | 50 | CONCLUIDO | 1.8751 | 53.33 | 50.14 | 57.85 | 0.93 | 52 | 113.79 | 41.65 | 6 | 50 | 16.14 | 14268.39 | 426.55 | 1206.83 | 163.06 | 79.25 | 39275.11 | 0.49 | 0.89 | 0.22 | 2.31 | 0.5 | 10
6 | 50 | CONCLUIDO | 1.9029 | 52.55 | 49.54 | 67.55 | 1.07 | 44 | 115.08 | 41.65 | 7 | 42 | 16.43 | 14426.96 | 411.28 | 1206.81 | 143.17 | 79.25 | 29370.51 | 0.55 | 0.9 | 0.18 | 1.71 | 0.5 | 10
7 | 50 | CONCLUIDO | 1.9095 | 52.37 | 49.51 | 80.29 | 1.21 | 37 | 116.37 | 41.65 | 8 | 35 | 16.72 | 14585.96 | 401.75 | 1206.86 | 141.83 | 79.25 | 28735.72 | 0.56 | 0.9 | 0.2 | 1.68 | 0.5 | 10
8 | 50 | CONCLUIDO | 1.9227 | 52.01 | 49.26 | 92.37 | 1.35 | 32 | 117.66 | 41.65 | 9 | 30 | 17.01 | 14745.39 | 388.78 | 1206.81 | 133.63 | 79.25 | 24662.43 | 0.59 | 0.9 | 0.19 | 1.43 | 0.5 | 10
9 | 50 | CONCLUIDO | 1.9334 | 51.72 | 49.06 | 105.13 | 1.48 | 28 | 118.96 | 41.65 | 10 | 22 | 17.31 | 14905.25 | 374.82 | 1206.81 | 126.54 | 79.25 | 21136.96 | 0.63 | 0.91 | 0.19 | 1.23 | 0.5 | 10
10 | 50 | CONCLUIDO | 1.9381 | 51.6 | 48.98 | 113.04 | 1.61 | 26 | 120.26 | 41.65 | 11 | 8 | 17.61 | 15065.56 | 368.84 | 1206.82 | 123.28 | 79.25 | 19513.55 | 0.64 | 0.91 | 0.2 | 1.15 | 0.5 | 10
11 | 50 | CONCLUIDO | 1.9367 | 51.64 | 49.02 | 113.13 | 1.74 | 26 | 121.56 | 41.65 | 12 | 0 | 17.91 | 15226.31 | 372.01 | 1206.83 | 124.39 | 79.25 | 20068.2 | 0.64 | 0.91 | 0.21 | 1.19 | 0.5 | 10
0 | 25 | CONCLUIDO | 1.4986 | 66.73 | 61.05 | 13.08 | 0.28 | 280 | 61.76 | 28.92 | 1 | 278 | 6.84 | 7851.41 | 384.19 | 1206.97 | 533.61 | 79.25 | 223409.02 | 0.15 | 0.73 | 0.58 | 13.21 | 0.5 | 10
1 | 25 | CONCLUIDO | 1.7697 | 56.51 | 53.11 | 27.71 | 0.55 | 115 | 62.92 | 28.92 | 2 | 113 | 7 | 7994.37 | 316.8 | 1206.83 | 264.03 | 79.25 | 89444.03 | 0.3 | 0.84 | 0.32 | 5.28 | 0.5 | 10
2 | 25 | CONCLUIDO | 1.8597 | 53.77 | 51.01 | 43.72 | 0.81 | 70 | 64.08 | 28.92 | 3 | 68 | 7.16 | 8137.65 | 285.95 | 1206.83 | 192.52 | 79.25 | 53913.84 | 0.41 | 0.87 | 0.25 | 3.17 | 0.5 | 10
3 | 25 | CONCLUIDO | 1.9011 | 52.6 | 50.1 | 58.94 | 1.07 | 51 | 65.25 | 28.92 | 4 | 14 | 7.33 | 8281.25 | 264.7 | 1206.86 | 159.85 | 79.25 | 37677.05 | 0.5 | 0.89 | 0.27 | 2.27 | 0.5 | 10
4 | 25 | CONCLUIDO | 1.8993 | 52.65 | 50.16 | 60.19 | 1.31 | 50 | 66.42 | 28.92 | 5 | 0 | 7.49 | 8425.16 | 268.14 | 1206.92 | 161.89 | 79.25 | 38698.48 | 0.49 | 0.89 | 0.28 | 2.33 | 0.5 | 10
0 | 85 | CONCLUIDO | 0.8252 | 121.18 | 90.28 | 6.43 | 0.11 | 842 | 167.88 | 51.39 | 1 | 840 | 30.49 | 20939.59 | 1142.44 | 1207.12 | 1529.89 | 79.25 | 718741.1 | 0.05 | 0.49 | 1.5 | 42.44 | 0.5 | 10
1 | 85 | CONCLUIDO | 1.3752 | 72.72 | 60.92 | 13.15 | 0.21 | 278 | 169.33 | 51.39 | 2 | 276 | 30.94 | 21118.46 | 764.06 | 1206.9 | 529.42 | 79.25 | 221324.49 | 0.15 | 0.73 | 0.57 | 13.09 | 0.5 | 10
2 | 85 | CONCLUIDO | 1.5698 | 63.7 | 55.63 | 19.87 | 0.31 | 168 | 170.79 | 51.39 | 3 | 166 | 31.4 | 21297.94 | 692.58 | 1206.84 | 349.64 | 79.25 | 131987.21 | 0.23 | 0.8 | 0.41 | 7.8 | 0.5 | 10
3 | 85 | CONCLUIDO | 1.6723 | 59.8 | 53.36 | 26.68 | 0.41 | 120 | 172.25 | 51.39 | 4 | 118 | 31.86 | 21478.05 | 659.49 | 1206.88 | 272.5 | 79.25 | 93654.22 | 0.29 | 0.83 | 0.33 | 5.53 | 0.5 | 10
4 | 85 | CONCLUIDO | 1.7365 | 57.59 | 52.06 | 33.59 | 0.51 | 93 | 173.71 | 51.39 | 5 | 91 | 32.32 | 21658.78 | 638.55 | 1206.82 | 228.37 | 79.25 | 71726.21 | 0.35 | 0.85 | 0.29 | 4.23 | 0.5 | 10
5 | 85 | CONCLUIDO | 1.7783 | 56.23 | 51.28 | 40.49 | 0.61 | 76 | 175.18 | 51.39 | 6 | 74 | 32.79 | 21840.16 | 623.79 | 1206.89 | 201.81 | 79.25 | 58528.72 | 0.39 | 0.87 | 0.26 | 3.45 | 0.5 | 10
6 | 85 | CONCLUIDO | 1.8105 | 55.23 | 50.69 | 47.52 | 0.7 | 64 | 176.66 | 51.39 | 7 | 62 | 33.27 | 22022.17 | 612.58 | 1206.82 | 181.95 | 79.25 | 48660.24 | 0.44 | 0.88 | 0.24 | 2.86 | 0.5 | 10
7 | 85 | CONCLUIDO | 1.8339 | 54.53 | 50.29 | 54.86 | 0.8 | 55 | 178.14 | 51.39 | 8 | 53 | 33.75 | 22204.83 | 602.57 | 1206.88 | 168.16 | 79.25 | 41808.07 | 0.47 | 0.88 | 0.23 | 2.46 | 0.5 | 10
8 | 85 | CONCLUIDO | 1.8517 | 54 | 49.97 | 61.19 | 0.89 | 49 | 179.63 | 51.39 | 9 | 47 | 34.24 | 22388.15 | 594.12 | 1206.88 | 157.32 | 79.25 | 36418.92 | 0.5 | 0.89 | 0.22 | 2.14 | 0.5 | 10
9 | 85 | CONCLUIDO | 1.8711 | 53.44 | 49.61 | 69.23 | 0.98 | 43 | 181.12 | 51.39 | 10 | 41 | 34.73 | 22572.13 | 585 | 1206.82 | 146.09 | 79.25 | 30834.96 | 0.54 | 0.9 | 0.18 | 1.78 | 0.5 | 10
10 | 85 | CONCLUIDO | 1.8761 | 53.3 | 49.61 | 76.32 | 1.07 | 39 | 182.62 | 51.39 | 11 | 37 | 35.22 | 22756.91 | 581.08 | 1206.83 | 145.38 | 79.25 | 30502.19 | 0.55 | 0.9 | 0.2 | 1.78 | 0.5 | 10
11 | 85 | CONCLUIDO | 1.8846 | 53.06 | 49.47 | 82.45 | 1.16 | 36 | 184.12 | 51.39 | 12 | 34 | 35.73 | 22942.24 | 572.84 | 1206.84 | 140.52 | 79.25 | 28085.41 | 0.56 | 0.9 | 0.19 | 1.64 | 0.5 | 10
12 | 85 | CONCLUIDO | 1.8937 | 52.81 | 49.31 | 89.66 | 1.24 | 33 | 185.63 | 51.39 | 13 | 31 | 36.24 | 23128.27 | 567.17 | 1206.81 | 135.44 | 79.25 | 25560.5 | 0.59 | 0.9 | 0.19 | 1.48 | 0.5 | 10
13 | 85 | CONCLUIDO | 1.9035 | 52.54 | 49.15 | 98.29 | 1.33 | 30 | 187.14 | 51.39 | 14 | 28 | 36.75 | 23314.98 | 561.08 | 1206.81 | 129.54 | 79.25 | 22623.19 | 0.61 | 0.91 | 0.19 | 1.32 | 0.5 | 10
14 | 85 | CONCLUIDO | 1.9087 | 52.39 | 49.07 | 105.15 | 1.41 | 28 | 188.66 | 51.39 | 15 | 26 | 37.27 | 23502.4 | 553.49 | 1206.81 | 127.19 | 79.25 | 21457.55 | 0.62 | 0.91 | 0.18 | 1.24 | 0.5 | 10
15 | 85 | CONCLUIDO | 1.9144 | 52.24 | 48.98 | 113.04 | 1.49 | 26 | 190.19 | 51.39 | 16 | 24 | 37.79 | 23690.52 | 548.2 | 1206.81 | 124.06 | 79.25 | 19903.51 | 0.64 | 0.91 | 0.18 | 1.15 | 0.5 | 10
16 | 85 | CONCLUIDO | 1.9216 | 52.04 | 48.85 | 122.14 | 1.57 | 24 | 191.72 | 51.39 | 17 | 22 | 38.33 | 23879.37 | 540.71 | 1206.81 | 119.63 | 79.25 | 17699.35 | 0.66 | 0.91 | 0.18 | 1.02 | 0.5 | 10
17 | 85 | CONCLUIDO | 1.9341 | 51.7 | 48.55 | 126.66 | 1.65 | 23 | 193.26 | 51.39 | 18 | 21 | 38.86 | 24068.93 | 532.44 | 1206.81 | 108.74 | 79.25 | 12260 | 0.73 | 0.92 | 0.18 | 0.72 | 0.5 | 10
18 | 85 | CONCLUIDO | 1.9303 | 51.81 | 48.72 | 139.21 | 1.73 | 21 | 194.8 | 51.39 | 19 | 19 | 39.41 | 24259.23 | 528.06 | 1206.82 | 115.33 | 79.25 | 15566.72 | 0.69 | 0.91 | 0.17 | 0.89 | 0.5 | 10
19 | 85 | CONCLUIDO | 1.9315 | 51.77 | 48.72 | 146.17 | 1.81 | 20 | 196.35 | 51.39 | 20 | 18 | 39.96 | 24450.27 | 524.64 | 1206.81 | 115.37 | 79.25 | 15591.05 | 0.69 | 0.91 | 0.17 | 0.89 | 0.5 | 10
20 | 85 | CONCLUIDO | 1.9349 | 51.68 | 48.67 | 153.68 | 1.88 | 19 | 197.9 | 51.39 | 21 | 17 | 40.51 | 24642.07 | 519.01 | 1206.82 | 113.27 | 79.25 | 14543.92 | 0.7 | 0.91 | 0.17 | 0.83 | 0.5 | 10
21 | 85 | CONCLUIDO | 1.9385 | 51.59 | 48.6 | 162.01 | 1.96 | 18 | 199.46 | 51.39 | 22 | 16 | 41.07 | 24834.62 | 511.54 | 1206.81 | 111.28 | 79.25 | 13554.6 | 0.71 | 0.92 | 0.17 | 0.77 | 0.5 | 10
22 | 85 | CONCLUIDO | 1.9422 | 51.49 | 48.54 | 171.32 | 2.03 | 17 | 201.03 | 51.39 | 23 | 13 | 41.64 | 25027.94 | 504.46 | 1206.81 | 109 | 79.25 | 12419.44 | 0.73 | 0.92 | 0.17 | 0.71 | 0.5 | 10
23 | 85 | CONCLUIDO | 1.9445 | 51.43 | 48.51 | 181.92 | 2.1 | 16 | 202.61 | 51.39 | 24 | 11 | 42.21 | 25222.04 | 498.5 | 1206.81 | 108.01 | 79.25 | 11931.7 | 0.73 | 0.92 | 0.17 | 0.68 | 0.5 | 10
24 | 85 | CONCLUIDO | 1.9454 | 51.4 | 48.49 | 181.83 | 2.17 | 16 | 204.19 | 51.39 | 25 | 4 | 42.79 | 25417.05 | 498.79 | 1206.81 | 106.61 | 79.25 | 11229.7 | 0.74 | 0.92 | 0.18 | 0.66 | 0.5 | 10
25 | 85 | CONCLUIDO | 1.9478 | 51.34 | 48.42 | 181.59 | 2.24 | 16 | 205.77 | 51.39 | 26 | 1 | 43.38 | 25612.75 | 499.5 | 1206.81 | 104.33 | 79.25 | 10090.16 | 0.76 | 0.92 | 0.18 | 0.6 | 0.5 | 10
26 | 85 | CONCLUIDO | 1.9479 | 51.34 | 48.42 | 181.59 | 2.31 | 16 | 207.37 | 51.39 | 27 | 0 | 43.97 | 25809.25 | 503.16 | 1206.81 | 104.28 | 79.25 | 10062.92 | 0.76 | 0.92 | 0.18 | 0.59 | 0.5 | 10
0 | 20 | CONCLUIDO | 1.5804 | 63.28 | 58.69 | 15.18 | 0.34 | 232 | 51.33 | 24.83 | 1 | 230 | 5.51 | 6564.78 | 319.14 | 1206.86 | 453.4 | 79.25 | 183545.75 | 0.17 | 0.76 | 0.51 | 10.86 | 0.5 | 10
1 | 20 | CONCLUIDO | 1.8134 | 55.14 | 52.22 | 32.64 | 0.66 | 96 | 52.47 | 24.83 | 2 | 94 | 5.64 | 6705.1 | 262.71 | 1206.83 | 233.74 | 79.25 | 74397.31 | 0.34 | 0.85 | 0.29 | 4.39 | 0.5 | 10
2 | 20 | CONCLUIDO | 1.8789 | 53.22 | 50.7 | 48.29 | 0.97 | 63 | 53.61 | 24.83 | 3 | 14 | 5.78 | 6845.59 | 237.04 | 1206.85 | 180.13 | 79.25 | 47753.06 | 0.44 | 0.88 | 0.3 | 2.87 | 0.5 | 10
3 | 20 | CONCLUIDO | 1.8799 | 53.19 | 50.69 | 49.05 | 1.27 | 62 | 54.75 | 24.83 | 4 | 0 | 5.92 | 6986.39 | 241.08 | 1206.81 | 179.21 | 79.25 | 47300.38 | 0.44 | 0.88 | 0.31 | 2.86 | 0.5 | 10
0 | 65 | CONCLUIDO | 1.0213 | 97.91 | 78.66 | 7.53 | 0.13 | 627 | 133.21 | 46.47 | 1 | 625 | 20.75 | 16663.42 | 854.36 | 1207.01 | 1133.69 | 79.25 | 521717.28 | 0.07 | 0.57 | 1.14 | 30.83 | 0.5 | 10
1 | 65 | CONCLUIDO | 1.4958 | 66.85 | 58.47 | 15.39 | 0.26 | 228 | 134.55 | 46.47 | 2 | 226 | 21.09 | 16828.84 | 626.88 | 1206.94 | 445.83 | 79.25 | 179782.16 | 0.18 | 0.76 | 0.5 | 10.63 | 0.5 | 10
2 | 65 | CONCLUIDO | 1.6613 | 60.2 | 54.23 | 23.41 | 0.39 | 139 | 135.9 | 46.47 | 3 | 137 | 21.43 | 16994.64 | 574.67 | 1206.84 | 301.86 | 79.25 | 108237.82 | 0.26 | 0.82 | 0.36 | 6.4 | 0.5 | 10
3 | 65 | CONCLUIDO | 1.745 | 57.31 | 52.4 | 31.44 | 0.52 | 100 | 137.25 | 46.47 | 4 | 98 | 21.78 | 17160.92 | 548.31 | 1206.91 | 239.87 | 79.25 | 77439.52 | 0.33 | 0.85 | 0.3 | 4.57 | 0.5 | 10
4 | 65 | CONCLUIDO | 1.7963 | 55.67 | 51.37 | 39.51 | 0.64 | 78 | 138.6 | 46.47 | 5 | 76 | 22.13 | 17327.69 | 530.92 | 1206.85 | 204.85 | 79.25 | 60042.07 | 0.39 | 0.87 | 0.26 | 3.54 | 0.5 | 10
5 | 65 | CONCLUIDO | 1.8324 | 54.57 | 50.68 | 48.26 | 0.76 | 63 | 139.95 | 46.47 | 6 | 61 | 22.49 | 17494.97 | 516.95 | 1206.82 | 181.36 | 79.25 | 48371.62 | 0.44 | 0.88 | 0.24 | 2.85 | 0.5 | 10
6 | 65 | CONCLUIDO | 1.8581 | 53.82 | 50.2 | 56.83 | 0.88 | 53 | 141.31 | 46.47 | 7 | 51 | 22.85 | 17662.75 | 505.31 | 1206.84 | 164.99 | 79.25 | 40234.13 | 0.48 | 0.89 | 0.23 | 2.37 | 0.5 | 10
7 | 65 | CONCLUIDO | 1.8818 | 53.14 | 49.71 | 64.84 | 0.99 | 46 | 142.68 | 46.47 | 8 | 44 | 23.21 | 17831.04 | 493.42 | 1206.81 | 148.12 | 79.25 | 31833.09 | 0.54 | 0.89 | 0.22 | 1.88 | 0.5 | 10
8 | 65 | CONCLUIDO | 1.8889 | 52.94 | 49.67 | 74.51 | 1.11 | 40 | 144.05 | 46.47 | 9 | 38 | 23.58 | 17999.83 | 485.8 | 1206.82 | 147.67 | 79.25 | 31640.97 | 0.54 | 0.9 | 0.2 | 1.84 | 0.5 | 10
9 | 65 | CONCLUIDO | 1.8998 | 52.64 | 49.48 | 82.46 | 1.22 | 36 | 145.42 | 46.47 | 10 | 34 | 23.95 | 18169.15 | 476.28 | 1206.82 | 140.9 | 79.25 | 28272.85 | 0.56 | 0.9 | 0.19 | 1.65 | 0.5 | 10
10 | 65 | CONCLUIDO | 1.9111 | 52.32 | 49.27 | 92.39 | 1.33 | 32 | 146.8 | 46.47 | 11 | 30 | 24.33 | 18338.99 | 466.85 | 1206.82 | 134.01 | 79.25 | 24851.13 | 0.59 | 0.9 | 0.19 | 1.44 | 0.5 | 10
11 | 65 | CONCLUIDO | 1.9187 | 52.12 | 49.15 | 101.69 | 1.43 | 29 | 148.18 | 46.47 | 12 | 27 | 24.71 | 18509.36 | 459 | 1206.81 | 129.79 | 79.25 | 22754.72 | 0.61 | 0.91 | 0.18 | 1.32 | 0.5 | 10
12 | 65 | CONCLUIDO | 1.928 | 51.87 | 48.98 | 113.03 | 1.54 | 26 | 149.56 | 46.47 | 13 | 24 | 25.1 | 18680.25 | 448.12 | 1206.81 | 123.94 | 79.25 | 19842.66 | 0.64 | 0.91 | 0.18 | 1.15 | 0.5 | 10
13 | 65 | CONCLUIDO | 1.9336 | 51.72 | 48.88 | 122.21 | 1.64 | 24 | 150.95 | 46.47 | 14 | 22 | 25.49 | 18851.69 | 439.1 | 1206.81 | 120.78 | 79.25 | 18273.85 | 0.66 | 0.91 | 0.18 | 1.05 | 0.5 | 10
14 | 65 | CONCLUIDO | 1.9371 | 51.62 | 48.84 | 133.21 | 1.74 | 22 | 152.35 | 46.47 | 15 | 18 | 25.88 | 19023.66 | 430.68 | 1206.81 | 119.34 | 79.25 | 17566.47 | 0.66 | 0.91 | 0.17 | 1.01 | 0.5 | 10
15 | 65 | CONCLUIDO | 1.9416 | 51.5 | 48.75 | 139.29 | 1.84 | 21 | 153.75 | 46.47 | 16 | 10 | 26.28 | 19196.18 | 424.07 | 1206.83 | 115.93 | 79.25 | 15863.46 | 0.68 | 0.91 | 0.18 | 0.92 | 0.5 | 10
16 | 65 | CONCLUIDO | 1.9452 | 51.41 | 48.68 | 146.05 | 1.94 | 20 | 155.15 | 46.47 | 17 | 3 | 26.68 | 19369.26 | 424.7 | 1206.81 | 113.24 | 79.25 | 14527.44 | 0.7 | 0.91 | 0.19 | 0.85 | 0.5 | 10
17 | 65 | CONCLUIDO | 1.9448 | 51.42 | 48.69 | 146.08 | 2.04 | 20 | 156.56 | 46.47 | 18 | 0 | 27.09 | 19542.89 | 427.74 | 1206.84 | 113.45 | 79.25 | 14630.79 | 0.7 | 0.91 | 0.19 | 0.86 | 0.5 | 10
0 | 75 | CONCLUIDO | 0.921 | 108.57 | 84.05 | 6.93 | 0.12 | 728 | 150.44 | 49.1 | 1 | 726 | 25.34 | 18787.76 | 989.76 | 1207.16 | 1317.53 | 79.25 | 613128.04 | 0.06 | 0.53 | 1.31 | 36.21 | 0.5 | 10
1 | 75 | CONCLUIDO | 1.4345 | 69.71 | 59.7 | 14.16 | 0.23 | 253 | 151.83 | 49.1 | 2 | 251 | 25.73 | 18959.54 | 695.66 | 1206.9 | 487.75 | 79.25 | 200614.46 | 0.16 | 0.75 | 0.54 | 11.87 | 0.5 | 10
2 | 75 | CONCLUIDO | 1.6147 | 61.93 | 54.95 | 21.41 | 0.35 | 154 | 153.23 | 49.1 | 3 | 152 | 26.13 | 19131.85 | 634.13 | 1206.86 | 326.19 | 79.25 | 120329.89 | 0.24 | 0.81 | 0.39 | 7.12 | 0.5 | 10
3 | 75 | CONCLUIDO | 1.7097 | 58.49 | 52.85 | 28.83 | 0.46 | 110 | 154.63 | 49.1 | 4 | 108 | 26.53 | 19304.72 | 604.17 | 1206.84 | 255.25 | 79.25 | 85078.15 | 0.31 | 0.84 | 0.31 | 5.02 | 0.5 | 10
4 | 75 | CONCLUIDO | 1.7662 | 56.62 | 51.71 | 36.08 | 0.57 | 86 | 156.03 | 49.1 | 5 | 84 | 26.94 | 19478.15 | 585.83 | 1206.84 | 216.56 | 79.25 | 65852.66 | 0.37 | 0.86 | 0.27 | 3.88 | 0.5 | 10
5 | 75 | CONCLUIDO | 1.8049 | 55.41 | 50.99 | 43.71 | 0.67 | 70 | 157.44 | 49.1 | 6 | 68 | 27.35 | 19652.13 | 571.8 | 1206.85 | 192.16 | 79.25 | 53734.41 | 0.41 | 0.87 | 0.25 | 3.16 | 0.5 | 10
6 | 75 | CONCLUIDO | 1.833 | 54.56 | 50.48 | 51.33 | 0.78 | 59 | 158.86 | 49.1 | 7 | 57 | 27.77 | 19826.68 | 560.52 | 1206.82 | 174.68 | 79.25 | 45050.6 | 0.45 | 0.88 | 0.23 | 2.65 | 0.5 | 10
7 | 75 | CONCLUIDO | 1.8545 | 53.92 | 50.09 | 58.93 | 0.88 | 51 | 160.28 | 49.1 | 8 | 49 | 28.19 | 20001.93 | 549.86 | 1206.82 | 161.28 | 79.25 | 38387.83 | 0.49 | 0.89 | 0.22 | 2.26 | 0.5 | 10
8 | 75 | CONCLUIDO | 1.8885 | 52.95 | 49.33 | 67.27 | 0.99 | 44 | 161.71 | 49.1 | 9 | 42 | 28.61 | 20177.64 | 535.54 | 1206.84 | 135.14 | 79.25 | 25355.64 | 0.59 | 0.9 | 0.2 | 1.5 | 0.5 | 10
9 | 75 | CONCLUIDO | 1.8796 | 53.2 | 49.7 | 74.56 | 1.09 | 40 | 163.13 | 49.1 | 10 | 38 | 29.04 | 20353.94 | 534.93 | 1206.82 | 148.67 | 79.25 | 32138.87 | 0.53 | 0.9 | 0.2 | 1.87 | 0.5 | 10
10 | 75 | CONCLUIDO | 1.8923 | 52.85 | 49.47 | 82.45 | 1.18 | 36 | 164.57 | 49.1 | 11 | 34 | 29.47 | 20530.82 | 525.21 | 1206.83 | 140.54 | 79.25 | 28096.54 | 0.56 | 0.9 | 0.2 | 1.64 | 0.5 | 10
11 | 75 | CONCLUIDO | 1.9043 | 52.51 | 49.26 | 92.36 | 1.28 | 32 | 166.01 | 49.1 | 12 | 30 | 29.91 | 20708.3 | 517.96 | 1206.85 | 133.52 | 79.25 | 24604.13 | 0.59 | 0.9 | 0.19 | 1.43 | 0.5 | 10
12 | 75 | CONCLUIDO | 1.9089 | 52.39 | 49.19 | 98.39 | 1.38 | 30 | 167.45 | 49.1 | 13 | 28 | 30.36 | 20886.38 | 509.62 | 1206.81 | 131.23 | 79.25 | 23469.96 | 0.6 | 0.9 | 0.19 | 1.36 | 0.5 | 10
13 | 75 | CONCLUIDO | 1.919 | 52.11 | 49.01 | 108.91 | 1.47 | 27 | 168.9 | 49.1 | 14 | 25 | 30.81 | 21065.06 | 502.9 | 1206.82 | 124.93 | 79.25 | 20336.48 | 0.63 | 0.91 | 0.18 | 1.18 | 0.5 | 10
14 | 75 | CONCLUIDO | 1.9249 | 51.95 | 48.91 | 117.39 | 1.56 | 25 | 170.35 | 49.1 | 15 | 23 | 31.26 | 21244.37 | 496.18 | 1206.81 | 121.6 | 79.25 | 18679.49 | 0.65 | 0.91 | 0.18 | 1.08 | 0.5 | 10
15 | 75 | CONCLUIDO | 1.9325 | 51.75 | 48.77 | 127.22 | 1.65 | 23 | 171.81 | 49.1 | 16 | 21 | 31.72 | 21424.29 | 487.96 | 1206.83 | 116.57 | 79.25 | 16176.39 | 0.68 | 0.91 | 0.18 | 0.94 | 0.5 | 10
16 | 75 | CONCLUIDO | 1.9294 | 51.83 | 48.88 | 133.31 | 1.74 | 22 | 173.28 | 49.1 | 17 | 20 | 32.18 | 21604.83 | 481.27 | 1206.81 | 120.85 | 79.25 | 18319.25 | 0.66 | 0.91 | 0.17 | 1.05 | 0.5 | 10
17 | 75 | CONCLUIDO | 1.9379 | 51.6 | 48.71 | 146.14 | 1.83 | 20 | 174.75 | 49.1 | 18 | 18 | 32.65 | 21786.02 | 474.04 | 1206.82 | 115.01 | 79.25 | 15409.12 | 0.69 | 0.91 | 0.17 | 0.88 | 0.5 | 10
18 | 75 | CONCLUIDO | 1.9407 | 51.53 | 48.67 | 153.69 | 1.91 | 19 | 176.22 | 49.1 | 19 | 14 | 33.13 | 21967.84 | 467.69 | 1206.81 | 113.39 | 79.25 | 14606.58 | 0.7 | 0.91 | 0.17 | 0.84 | 0.5 | 10
19 | 75 | CONCLUIDO | 1.9435 | 51.45 | 48.63 | 162.09 | 2 | 18 | 177.7 | 49.1 | 20 | 11 | 33.61 | 22150.3 | 460.96 | 1206.81 | 111.76 | 79.25 | 13796.91 | 0.71 | 0.91 | 0.17 | 0.8 | 0.5 | 10
20 | 75 | CONCLUIDO | 1.9433 | 51.46 | 48.63 | 162.11 | 2.08 | 18 | 179.18 | 49.1 | 21 | 1 | 34.09 | 22333.43 | 461.7 | 1206.82 | 111.55 | 79.25 | 13688.25 | 0.71 | 0.91 | 0.19 | 0.8 | 0.5 | 10
21 | 75 | CONCLUIDO | 1.9427 | 51.47 | 48.65 | 162.16 | 2.16 | 18 | 180.67 | 49.1 | 22 | 0 | 34.58 | 22517.21 | 464.83 | 1206.81 | 112.07 | 79.25 | 13950.92 | 0.71 | 0.91 | 0.19 | 0.82 | 0.5 | 10
0 | 95 | CONCLUIDO | 0.7323 | 136.56 | 97.77 | 6.01 | 0.1 | 976 | 185.69 | 53.44 | 1 | 974 | 36.26 | 23136.14 | 1321.07 | 1207.25 | 1786.6 | 79.25 | 846426.52 | 0.04 | 0.46 | 1.72 | 49.92 | 0.5 | 10
1 | 95 | CONCLUIDO | 1.3177 | 75.89 | 62.14 | 12.31 | 0.19 | 303 | 187.21 | 53.44 | 2 | 301 | 36.77 | 23322.88 | 833.23 | 1206.9 | 570.72 | 79.25 | 241849.67 | 0.14 | 0.72 | 0.62 | 14.31 | 0.5 | 10
2 | 95 | CONCLUIDO | 1.5262 | 65.52 | 56.28 | 18.55 | 0.28 | 182 | 188.73 | 53.44 | 3 | 180 | 37.29 | 23510.33 | 750.05 | 1206.85 | 371.53 | 79.25 | 142858.87 | 0.21 | 0.79 | 0.43 | 8.45 | 0.5 | 10
3 | 95 | CONCLUIDO | 1.6355 | 61.14 | 53.83 | 24.85 | 0.37 | 130 | 190.25 | 53.44 | 4 | 128 | 37.82 | 23698.48 | 712.93 | 1206.84 | 288.29 | 79.25 | 101502 | 0.27 | 0.83 | 0.35 | 6 | 0.5 | 10
4 | 95 | CONCLUIDO | 1.7039 | 58.69 | 52.46 | 31.17 | 0.46 | 101 | 191.78 | 53.44 | 5 | 99 | 38.35 | 23887.36 | 690.82 | 1206.88 | 241.84 | 79.25 | 78420.48 | 0.33 | 0.85 | 0.3 | 4.63 | 0.5 | 10
5 | 95 | CONCLUIDO | 1.7509 | 57.11 | 51.59 | 37.75 | 0.55 | 82 | 193.32 | 53.44 | 6 | 80 | 38.89 | 24076.95 | 675.59 | 1206.84 | 212.43 | 79.25 | 63810.65 | 0.37 | 0.86 | 0.27 | 3.76 | 0.5 | 10
6 | 95 | CONCLUIDO | 1.7862 | 55.98 | 50.95 | 44.3 | 0.64 | 69 | 194.86 | 53.44 | 7 | 67 | 39.43 | 24267.28 | 662.97 | 1206.82 | 190.54 | 79.25 | 52930.11 | 0.42 | 0.87 | 0.25 | 3.12 | 0.5 | 10
7 | 95 | CONCLUIDO | 1.8108 | 55.22 | 50.52 | 50.52 | 0.72 | 60 | 196.41 | 53.44 | 8 | 58 | 39.98 | 24458.36 | 653.15 | 1206.87 | 176.07 | 79.25 | 45737.67 | 0.45 | 0.88 | 0.24 | 2.69 | 0.5 | 10
8 | 95 | CONCLUIDO | 1.8305 | 54.63 | 50.19 | 56.82 | 0.81 | 53 | 197.97 | 53.44 | 9 | 51 | 40.53 | 24650.18 | 645.22 | 1206.81 | 164.73 | 79.25 | 40102.65 | 0.48 | 0.89 | 0.22 | 2.36 | 0.5 | 10
9 | 95 | CONCLUIDO | 1.8485 | 54.1 | 49.88 | 63.68 | 0.89 | 47 | 199.53 | 53.44 | 10 | 45 | 41.1 | 24842.77 | 636.81 | 1206.81 | 154.17 | 79.25 | 34856.16 | 0.51 | 0.89 | 0.22 | 2.05 | 0.5 | 10
10 | 95 | CONCLUIDO | 1.8412 | 54.31 | 50.24 | 70.11 | 0.97 | 43 | 201.1 | 53.44 | 11 | 41 | 41.66 | 25036.12 | 638.57 | 1206.81 | 168.08 | 79.25 | 41831.04 | 0.47 | 0.89 | 0.2 | 2.41 | 0.5 | 10
11 | 95 | CONCLUIDO | 1.8672 | 53.56 | 49.64 | 76.36 | 1.05 | 39 | 202.67 | 53.44 | 12 | 37 | 42.24 | 25230.25 | 626.98 | 1206.82 | 146.32 | 79.25 | 30971.53 | 0.54 | 0.9 | 0.2 | 1.81 | 0.5 | 10
12 | 95 | CONCLUIDO | 1.877 | 53.28 | 49.47 | 82.45 | 1.13 | 36 | 204.25 | 53.44 | 13 | 34 | 42.82 | 25425.3 | 619.78 | 1206.82 | 140.52 | 79.25 | 28084.21 | 0.56 | 0.9 | 0.2 | 1.64 | 0.5 | 10
13 | 95 | CONCLUIDO | 1.8863 | 53.01 | 49.32 | 89.67 | 1.21 | 33 | 205.84 | 53.44 | 14 | 31 | 43.4 | 25621.03 | 614.18 | 1206.81 | 135.29 | 79.25 | 25485.61 | 0.59 | 0.9 | 0.19 | 1.49 | 0.5 | 10
14 | 95 | CONCLUIDO | 1.8962 | 52.74 | 49.15 | 98.31 | 1.28 | 30 | 207.43 | 53.44 | 15 | 28 | 44 | 25817.56 | 607.17 | 1206.82 | 129.84 | 79.25 | 22774.76 | 0.61 | 0.91 | 0.18 | 1.32 | 0.5 | 10
15 | 95 | CONCLUIDO | 1.9019 | 52.58 | 49.07 | 105.15 | 1.36 | 28 | 209.03 | 53.44 | 16 | 26 | 44.6 | 26014.91 | 602.59 | 1206.81 | 126.97 | 79.25 | 21348.77 | 0.62 | 0.91 | 0.18 | 1.24 | 0.5 | 10
16 | 95 | CONCLUIDO | 1.9049 | 52.5 | 49.02 | 108.94 | 1.43 | 27 | 210.64 | 53.44 | 17 | 25 | 45.21 | 26213.09 | 597.22 | 1206.82 | 125.32 | 79.25 | 20529.28 | 0.63 | 0.91 | 0.18 | 1.19 | 0.5 | 10
17 | 95 | CONCLUIDO | 1.9115 | 52.32 | 48.92 | 117.4 | 1.51 | 25 | 212.25 | 53.44 | 18 | 23 | 45.82 | 26412.11 | 593.91 | 1206.81 | 121.81 | 79.25 | 18782.66 | 0.65 | 0.91 | 0.18 | 1.09 | 0.5 | 10
18 | 95 | CONCLUIDO | 1.9154 | 52.21 | 48.85 | 122.12 | 1.58 | 24 | 213.87 | 53.44 | 19 | 22 | 46.44 | 26611.98 | 587.95 | 1206.82 | 119.28 | 79.25 | 17523.15 | 0.66 | 0.91 | 0.18 | 1.02 | 0.5 | 10
19 | 95 | CONCLUIDO | 1.9218 | 52.04 | 48.75 | 132.95 | 1.65 | 22 | 215.5 | 53.44 | 20 | 20 | 47.07 | 26812.71 | 583.55 | 1206.84 | 116.5 | 79.25 | 16146.24 | 0.68 | 0.91 | 0.16 | 0.92 | 0.5 | 10
20 | 95 | CONCLUIDO | 1.9221 | 52.03 | 48.78 | 139.36 | 1.72 | 21 | 217.14 | 53.44 | 21 | 19 | 47.7 | 27014.3 | 578.6 | 1206.81 | 117.08 | 79.25 | 16442.25 | 0.68 | 0.91 | 0.17 | 0.95 | 0.5 | 10
21 | 95 | CONCLUIDO | 1.9255 | 51.94 | 48.72 | 146.17 | 1.79 | 20 | 218.78 | 53.44 | 22 | 18 | 48.34 | 27216.79 | 575.3 | 1206.81 | 115.35 | 79.25 | 15581.48 | 0.69 | 0.91 | 0.17 | 0.89 | 0.5 | 10
22 | 95 | CONCLUIDO | 1.9291 | 51.84 | 48.66 | 153.67 | 1.85 | 19 | 220.43 | 53.44 | 23 | 17 | 48.99 | 27420.16 | 569.8 | 1206.83 | 113.31 | 79.25 | 14566.33 | 0.7 | 0.91 | 0.17 | 0.83 | 0.5 | 10
23 | 95 | CONCLUIDO | 1.9329 | 51.74 | 48.6 | 161.99 | 1.92 | 18 | 222.08 | 53.44 | 24 | 16 | 49.65 | 27624.44 | 564.06 | 1206.81 | 111.05 | 79.25 | 13437.86 | 0.71 | 0.92 | 0.17 | 0.77 | 0.5 | 10
24 | 95 | CONCLUIDO | 1.9356 | 51.66 | 48.56 | 171.4 | 1.99 | 17 | 223.75 | 53.44 | 25 | 15 | 50.31 | 27829.77 | 556.91 | 1206.81 | 109.82 | 79.25 | 12828.27 | 0.72 | 0.92 | 0.17 | 0.73 | 0.5 | 10
25 | 95 | CONCLUIDO | 1.935 | 51.68 | 48.58 | 171.45 | 2.05 | 17 | 225.42 | 53.44 | 26 | 15 | 50.98 | 28035.92 | 554.21 | 1206.81 | 110.24 | 79.25 | 13042.01 | 0.72 | 0.92 | 0.17 | 0.75 | 0.5 | 10
26 | 95 | CONCLUIDO | 1.9405 | 51.53 | 48.47 | 181.76 | 2.11 | 16 | 227.1 | 53.44 | 27 | 14 | 51.66 | 28243 | 548.55 | 1206.81 | 106.58 | 79.25 | 11213.79 | 0.74 | 0.92 | 0.16 | 0.64 | 0.5 | 10
27 | 95 | CONCLUIDO | 1.9408 | 51.53 | 48.5 | 194 | 2.18 | 15 | 228.79 | 53.44 | 28 | 12 | 52.35 | 28451.04 | 542.12 | 1206.82 | 107.82 | 79.25 | 11838.44 | 0.74 | 0.92 | 0.16 | 0.67 | 0.5 | 10
28 | 95 | CONCLUIDO | 1.9415 | 51.51 | 48.48 | 193.92 | 2.24 | 15 | 230.48 | 53.44 | 29 | 10 | 53.05 | 28660.06 | 544.41 | 1206.81 | 107.07 | 79.25 | 11465.21 | 0.74 | 0.92 | 0.16 | 0.65 | 0.5 | 10
29 | 95 | CONCLUIDO | 1.9409 | 51.52 | 48.49 | 193.98 | 2.3 | 15 | 232.18 | 53.44 | 30 | 7 | 53.75 | 28870.05 | 538.69 | 1206.82 | 107.24 | 79.25 | 11547.81 | 0.74 | 0.92 | 0.17 | 0.66 | 0.5 | 10
30 | 95 | CONCLUIDO | 1.9454 | 51.4 | 48.41 | 207.49 | 2.36 | 14 | 233.89 | 53.44 | 31 | 2 | 54.46 | 29081.05 | 539.21 | 1206.81 | 104.36 | 79.25 | 10116.5 | 0.76 | 0.92 | 0.17 | 0.58 | 0.5 | 10
31 | 95 | CONCLUIDO | 1.9453 | 51.41 | 48.42 | 207.5 | 2.41 | 14 | 235.61 | 53.44 | 32 | 1 | 55.18 | 29293.06 | 542.65 | 1206.81 | 104.3 | 79.25 | 10085.15 | 0.76 | 0.92 | 0.18 | 0.59 | 0.5 | 10
32 | 95 | CONCLUIDO | 1.9452 | 51.41 | 48.42 | 207.51 | 2.47 | 14 | 237.34 | 53.44 | 33 | 0 | 55.91 | 29506.09 | 546.55 | 1206.83 | 104.39 | 79.25 | 10128.36 | 0.76 | 0.92 | 0.18 | 0.59 | 0.5 | 10
0 | 55 | CONCLUIDO | 1.127 | 88.73 | 73.86 | 8.28 | 0.15 | 535 | 116.05 | 43.4 | 1 | 533 | 16.65 | 14546.17 | 731.07 | 1206.97 | 969.73 | 79.25 | 440193.41 | 0.08 | 0.6 | 1 | 26.03 | 0.5 | 10
1 | 55 | CONCLUIDO | 1.5572 | 64.22 | 57.29 | 16.93 | 0.3 | 203 | 117.34 | 43.4 | 2 | 201 | 16.94 | 14705.49 | 558.03 | 1206.86 | 405.85 | 79.25 | 159912.95 | 0.2 | 0.78 | 0.46 | 9.45 | 0.5 | 10
2 | 55 | CONCLUIDO | 1.704 | 58.69 | 53.62 | 25.74 | 0.45 | 125 | 118.63 | 43.4 | 3 | 123 | 17.23 | 14865.24 | 513.7 | 1206.83 | 281.09 | 79.25 | 97926.08 | 0.28 | 0.83 | 0.34 | 5.79 | 0.5 | 10
3 | 55 | CONCLUIDO | 1.7834 | 56.07 | 51.86 | 34.96 | 0.59 | 89 | 119.93 | 43.4 | 4 | 87 | 17.53 | 15025.44 | 489.04 | 1206.84 | 221.43 | 79.25 | 68272.74 | 0.36 | 0.86 | 0.28 | 4.03 | 0.5 | 10
4 | 55 | CONCLUIDO | 1.829 | 54.67 | 50.94 | 44.3 | 0.73 | 69 | 121.23 | 43.4 | 5 | 67 | 17.83 | 15186.08 | 472.26 | 1206.83 | 190.35 | 79.25 | 52834.82 | 0.42 | 0.87 | 0.25 | 3.11 | 0.5 | 10
5 | 55 | CONCLUIDO | 1.8598 | 53.77 | 50.35 | 53.94 | 0.86 | 56 | 122.54 | 43.4 | 6 | 54 | 18.14 | 15347.16 | 458.19 | 1206.85 | 170.24 | 79.25 | 42844.8 | 0.47 | 0.88 | 0.23 | 2.52 | 0.5 | 10
6 | 55 | CONCLUIDO | 1.8842 | 53.07 | 49.87 | 63.66 | 1 | 47 | 123.85 | 43.4 | 7 | 45 | 18.45 | 15508.69 | 445.11 | 1206.81 | 153.68 | 79.25 | 34610.69 | 0.52 | 0.89 | 0.22 | 2.04 | 0.5 | 10
7 | 55 | CONCLUIDO | 1.8968 | 52.72 | 49.68 | 74.52 | 1.13 | 40 | 125.16 | 43.4 | 8 | 38 | 18.76 | 15670.68 | 434.32 | 1206.81 | 147.85 | 79.25 | 31727.73 | 0.54 | 0.9 | 0.2 | 1.85 | 0.5 | 10
8 | 55 | CONCLUIDO | 1.9117 | 52.31 | 49.39 | 84.67 | 1.26 | 35 | 126.48 | 43.4 | 9 | 33 | 19.08 | 15833.12 | 424.4 | 1206.85 | 137.88 | 79.25 | 26769.58 | 0.57 | 0.9 | 0.19 | 1.56 | 0.5 | 10
9 | 55 | CONCLUIDO | 1.9213 | 52.05 | 49.22 | 95.27 | 1.38 | 31 | 127.8 | 43.4 | 10 | 29 | 19.4 | 15996.02 | 413.44 | 1206.81 | 132.18 | 79.25 | 23938 | 0.6 | 0.9 | 0.19 | 1.39 | 0.5 | 10
10 | 55 | CONCLUIDO | 1.9297 | 51.82 | 49.07 | 105.15 | 1.5 | 28 | 129.13 | 43.4 | 11 | 26 | 19.73 | 16159.39 | 402.41 | 1206.81 | 126.85 | 79.25 | 21287.98 | 0.62 | 0.91 | 0.19 | 1.24 | 0.5 | 10
11 | 55 | CONCLUIDO | 1.9368 | 51.63 | 48.95 | 117.48 | 1.63 | 25 | 130.45 | 43.4 | 12 | 19 | 20.05 | 16323.22 | 391.21 | 1206.82 | 122.95 | 79.25 | 19356.32 | 0.64 | 0.91 | 0.18 | 1.12 | 0.5 | 10
12 | 55 | CONCLUIDO | 1.9394 | 51.56 | 48.91 | 122.26 | 1.74 | 24 | 131.79 | 43.4 | 13 | 4 | 20.39 | 16487.53 | 388.51 | 1206.81 | 120.55 | 79.25 | 18161.92 | 0.66 | 0.91 | 0.2 | 1.08 | 0.5 | 10
13 | 55 | CONCLUIDO | 1.943 | 51.47 | 48.83 | 127.39 | 1.86 | 23 | 133.12 | 43.4 | 14 | 0 | 20.72 | 16652.31 | 389.1 | 1206.84 | 117.84 | 79.25 | 16807.87 | 0.67 | 0.91 | 0.21 | 1 | 0.5 | 10

## gráficos
Selecione o eixo X:
Selecione o eixo Y:
Selecione o eixo Z:
Eixo X | Eixo Y | Eixo Z

## hidden (hidden)
Unnamed: 0
Volume de calda [L]
STATUS
Capacidade operacional [ha/h]
Tempo de missao [h]
Tempo util [h]
Tempo por voo [min]
Autonomia Projetada [h]
N° Voos
MTOW [kg]
Massa Estrutura [kg]
Combustível [kg]
Abastecimentos
Massa gerador
Potência gerador [W]
Combustível consumido [L]
Calda cons [L]
Distância percorrida [km]
Distância Pulverizando [km]
RTL ACUMULADO[m]
EOC [km/km]
EOC [h/h]
Tempo de manobra [h]
Tempo rtl_rtw [h]
V pulv [m/s]
V desloc [m/s]