## RESULTADOS_18
Unnamed: 0 | Volume de calda [L] | STATUS | Capacidade operacional [ha/h] | Tempo de missao [h] | Tempo util [h] | Tempo por voo [min] | Autonomia Projetada [h] | N° Voos | MTOW [kg] | Massa Estrutura [kg] | Combustível [kg] | Abastecimentos | Massa gerador | Potência gerador [W] | Combustível consumido [L] | Calda cons [L] | Distância percorrida [km] | Distância Pulverizando [km] | RTL ACUMULADO[m] | EOC [km/km] | EOC [h/h] | Tempo de manobra [h] | Tempo rtl_rtw [h] | V pulv [m/s] | V desloc [m/s] | Preço Total por ha Simples [R$/ha] | Preço Total por ha Presumido [R$/ha] | Preço Total por ha Real [R$/ha] | Preço Total Simples [R$] | Preço Total Presumido [R$] | Prod CAPEX [ha/h/R$] | Dias Trabalhados | Preço Total Real [R$]
0 | 100 | CONCLUIDO | 0.3517 | 284.37 | 201.16 | 5.82 | 0.09 | 2075 | 194.77 | 54.38 | 1 | 2073 | 39.4 | 24256.19 | 2807.12 | 1206.97 | 3802.42 | 133.29 | 1807549.54 | 0.04 | 0.37 | 3.61 | 106.59 | 0.5 | 10 | 9866.3152 | 13499.5277 | 12211.1517 | 9866315.1703 | 13499527.6872 | 9.4932e-07 | 29.6219 | 12211151.7114
1 | 100 | CONCLUIDO | 0.662 | 151.05 | 124.15 | 11.88 | 0.18 | 627 | 196.32 | 54.38 | 2 | 625 | 39.95 | 24447.22 | 1726.32 | 1206.72 | 1172.79 | 133.29 | 499970.39 | 0.11 | 0.6 | 1.28 | 29.6 | 0.5 | 10 | 3341.1695 | 4571.5355 | 4135.2346 | 3341169.5004 | 4571535.5124 | 1.7869e-06 | 15.7344 | 4135234.5793
2 | 100 | CONCLUIDO | 0.7749 | 129.06 | 111.96 | 17.91 | 0.27 | 375 | 197.88 | 54.38 | 3 | 373 | 40.5 | 24639 | 1553.69 | 1206.7 | 758.5 | 133.29 | 294085.95 | 0.18 | 0.67 | 0.87 | 17.41 | 0.5 | 10 | 2601.5133 | 3559.5052 | 3219.791 | 2601513.2538 | 3559505.2046 | 2.0916e-06 | 13.4437 | 3219791.0236
3 | 100 | CONCLUIDO | 0.8347 | 119.8 | 106.87 | 23.93 | 0.36 | 268 | 199.44 | 54.38 | 4 | 266 | 41.06 | 24831.54 | 1480.68 | 1206.64 | 585.52 | 133.29 | 208133.62 | 0.23 | 0.7 | 0.71 | 12.32 | 0.5 | 10 | 2307.9074 | 3157.7808 | 2856.4066 | 2307907.4269 | 3157780.7592 | 2.2531e-06 | 12.4792 | 2856406.5955
4 | 100 | CONCLUIDO | 0.8722 | 114.66 | 104.05 | 30.01 | 0.44 | 208 | 201.01 | 54.38 | 5 | 206 | 41.63 | 25024.84 | 1439.46 | 1206.62 | 490.2 | 133.29 | 160771.14 | 0.27 | 0.72 | 0.61 | 9.51 | 0.5 | 10 | 2164.0664 | 2960.9711 | 2678.3801 | 2164066.3577 | 2960971.0624 | 2.3543e-06 | 11.9437 | 2678380.14
5 | 100 | CONCLUIDO | 0.8984 | 111.31 | 102.18 | 36.06 | 0.53 | 170 | 202.58 | 54.38 | 6 | 168 | 42.2 | 25218.93 | 1411.79 | 1206.61 | 426.58 | 133.29 | 129151.6 | 0.31 | 0.73 | 0.55 | 7.64 | 0.5 | 10 | 2060.3362 | 2819.0429 | 2549.9974 | 2060336.2045 | 2819042.8906 | 2.425e-06 | 11.5948 | 2549997.3936
6 | 100 | CONCLUIDO | 0.9159 | 109.18 | 101.06 | 42.11 | 0.61 | 144 | 204.16 | 54.38 | 7 | 142 | 42.78 | 25413.94 | 1394.54 | 1206.6 | 388.88 | 133.29 | 110429.84 | 0.34 | 0.74 | 0.51 | 6.52 | 0.5 | 10 | 2003.5881 | 2741.3976 | 2479.7625 | 2003588.0717 | 2741397.5918 | 2.4722e-06 | 11.3729 | 2479762.4532
7 | 100 | CONCLUIDO | 0.9295 | 107.59 | 100.21 | 48.1 | 0.69 | 125 | 205.75 | 54.38 | 8 | 123 | 43.37 | 25609.61 | 1380.65 | 1206.6 | 360.2 | 133.29 | 96186.84 | 0.37 | 0.75 | 0.47 | 5.67 | 0.5 | 10 | 1948.7025 | 2666.3008 | 2411.8328 | 1948702.5152 | 2666300.752 | 2.5089e-06 | 11.2073 | 2411832.7504
8 | 100 | CONCLUIDO | 0.9399 | 106.4 | 99.57 | 53.82 | 0.77 | 111 | 207.34 | 54.38 | 9 | 109 | 43.96 | 25806.1 | 1370.02 | 1206.62 | 338.36 | 133.29 | 85339.13 | 0.39 | 0.75 | 0.45 | 5.03 | 0.5 | 10 | 1916.8 | 2622.6503 | 2372.3482 | 1916799.9929 | 2622650.3136 | 2.537e-06 | 11.0833 | 2372348.2486
9 | 100 | CONCLUIDO | 0.9494 | 105.33 | 98.96 | 59.98 | 0.85 | 99 | 208.94 | 54.38 | 10 | 97 | 44.56 | 26003.41 | 1359.83 | 1206.6 | 317.66 | 133.29 | 75046.52 | 0.42 | 0.76 | 0.43 | 4.42 | 0.5 | 10 | 1887.5479 | 2582.6263 | 2336.144 | 1887547.871 | 2582626.2699 | 2.5627e-06 | 10.9719 | 2336144.0434
10 | 100 | CONCLUIDO | 0.9589 | 104.28 | 98.3 | 66.27 | 0.93 | 89 | 210.55 | 54.38 | 11 | 87 | 45.17 | 26201.54 | 1349.76 | 1206.59 | 294.76 | 133.29 | 63645.22 | 0.45 | 0.76 | 0.43 | 3.77 | 0.5 | 10 | 1858.936 | 2543.4783 | 2300.7323 | 1858936.0392 | 2543478.2993 | 2.5883e-06 | 10.8625 | 2300732.3002
11 | 100 | CONCLUIDO | 0.9579 | 104.4 | 98.69 | 72.21 | 1 | 82 | 212.16 | 54.38 | 12 | 80 | 45.78 | 26400.51 | 1354 | 1206.59 | 309.52 | 133.29 | 71063.34 | 0.43 | 0.76 | 0.41 | 4.15 | 0.5 | 10 | 1866.1945 | 2553.4097 | 2309.7159 | 1866194.5471 | 2553409.7101 | 2.5856e-06 | 10.875 | 2309715.8711
12 | 100 | CONCLUIDO | 0.9669 | 103.42 | 97.99 | 78.39 | 1.08 | 75 | 213.78 | 54.38 | 13 | 73 | 46.4 | 26600.32 | 1342.28 | 1206.6 | 285.07 | 133.29 | 58870.99 | 0.47 | 0.76 | 0.39 | 3.45 | 0.5 | 10 | 1837.229 | 2513.7778 | 2273.8664 | 1837229.0478 | 2513777.836 | 2.6099e-06 | 10.7729 | 2273866.4074
13 | 100 | CONCLUIDO | 0.9711 | 102.98 | 97.74 | 83.77 | 1.15 | 70 | 215.41 | 54.38 | 14 | 68 | 47.03 | 26801 | 1336.66 | 1206.61 | 276.46 | 133.29 | 54590.01 | 0.48 | 0.77 | 0.38 | 3.2 | 0.5 | 10 | 1824.0867 | 2495.796 | 2257.6007 | 1824086.7402 | 2495795.951 | 2.6212e-06 | 10.7271 | 2257600.6883
14 | 100 | CONCLUIDO | 0.9753 | 102.53 | 97.48 | 89.99 | 1.23 | 65 | 217.04 | 54.38 | 15 | 63 | 47.66 | 27002.55 | 1333.41 | 1206.63 | 267.8 | 133.29 | 50286.95 | 0.5 | 0.77 | 0.38 | 2.94 | 0.5 | 10 | 1813.1311 | 2480.806 | 2244.0413 | 1813131.1012 | 2480805.9624 | 2.6326e-06 | 10.6802 | 2244041.3231
15 | 100 | CONCLUIDO | 0.9786 | 102.19 | 97.3 | 95.71 | 1.3 | 61 | 218.68 | 54.38 | 16 | 59 | 48.31 | 27204.98 | 1329.27 | 1206.6 | 261.66 | 133.29 | 47235.23 | 0.51 | 0.77 | 0.37 | 2.76 | 0.5 | 10 | 1803.2801 | 2467.3274 | 2231.8491 | 1803280.1031 | 2467327.3922 | 2.6415e-06 | 10.6448 | 2231849.1288
16 | 100 | CONCLUIDO | 0.9821 | 101.82 | 97.08 | 102.19 | 1.37 | 57 | 220.33 | 54.38 | 17 | 55 | 48.95 | 27408.3 | 1324.66 | 1206.59 | 254.15 | 133.29 | 43504.25 | 0.52 | 0.77 | 0.37 | 2.55 | 0.5 | 10 | 1792.5878 | 2452.6976 | 2218.6156 | 1792587.755 | 2452697.6498 | 2.6509e-06 | 10.6062 | 2218615.6284
17 | 100 | CONCLUIDO | 0.9844 | 101.58 | 96.96 | 107.74 | 1.44 | 54 | 221.99 | 54.38 | 18 | 52 | 49.61 | 27612.53 | 1321.68 | 1206.59 | 250.14 | 133.29 | 41513.59 | 0.53 | 0.77 | 0.36 | 2.42 | 0.5 | 10 | 1785.7496 | 2443.3414 | 2210.1524 | 1785749.6326 | 2443341.4291 | 2.6571e-06 | 10.5813 | 2210152.3524
18 | 100 | CONCLUIDO | 0.987 | 101.32 | 96.82 | 113.9 | 1.51 | 51 | 223.65 | 54.38 | 19 | 49 | 50.27 | 27817.81 | 1318.84 | 1206.61 | 245.36 | 133.29 | 39138.11 | 0.54 | 0.77 | 0.35 | 2.28 | 0.5 | 10 | 1766.4812 | 2416.9776 | 2186.3046 | 1766481.2387 | 2416977.5625 | 2.6642e-06 | 10.5542 | 2186304.6161
19 | 100 | CONCLUIDO | 0.9886 | 101.15 | 96.73 | 118.44 | 1.58 | 49 | 225.32 | 54.38 | 20 | 47 | 50.95 | 28023.89 | 1315.39 | 1206.6 | 242.22 | 133.29 | 37576.93 | 0.55 | 0.77 | 0.35 | 2.19 | 0.5 | 10 | 1760.5273 | 2408.8311 | 2178.9356 | 1760527.2601 | 2408831.0662 | 2.6685e-06 | 10.5365 | 2178935.61
20 | 100 | CONCLUIDO | 0.9914 | 100.86 | 96.56 | 125.94 | 1.64 | 46 | 227 | 54.38 | 21 | 44 | 51.62 | 28230.92 | 1313.38 | 1206.59 | 236.27 | 133.29 | 34615.94 | 0.56 | 0.77 | 0.35 | 2.02 | 0.5 | 10 | 1753.6392 | 2399.4065 | 2170.4105 | 1753639.1504 | 2399406.4507 | 2.676e-06 | 10.5062 | 2170410.4667
21 | 100 | CONCLUIDO | 0.9952 | 100.48 | 96.25 | 131.26 | 1.71 | 44 | 228.69 | 54.38 | 22 | 42 | 52.31 | 28438.91 | 1306.68 | 1206.59 | 225.14 | 133.29 | 29060.6 | 0.59 | 0.78 | 0.36 | 1.72 | 0.5 | 10 | 1740.3779 | 2381.2618 | 2153.9975 | 1740377.871 | 2381261.7831 | 2.6863e-06 | 10.4667 | 2153997.5006
22 | 100 | CONCLUIDO | 0.9937 | 100.64 | 96.49 | 137.84 | 1.77 | 42 | 230.38 | 54.38 | 23 | 40 | 53 | 28647.87 | 1309.37 | 1206.6 | 234.04 | 133.29 | 33524.44 | 0.57 | 0.78 | 0.35 | 1.95 | 0.5 | 10 | 1746.0622 | 2389.0393 | 2161.0327 | 1746062.1815 | 2389039.3076 | 2.6822e-06 | 10.4833 | 2161032.7491
23 | 100 | CONCLUIDO | 0.9956 | 100.45 | 96.37 | 144.56 | 1.84 | 40 | 232.08 | 54.38 | 24 | 38 | 53.71 | 28857.81 | 1305.81 | 1206.59 | 230.35 | 133.29 | 31686.38 | 0.58 | 0.78 | 0.34 | 1.84 | 0.5 | 10 | 1739.4952 | 2380.0541 | 2152.9051 | 1739495.2322 | 2380054.1179 | 2.6874e-06 | 10.4635 | 2152905.0933
24 | 100 | CONCLUIDO | 0.9966 | 100.35 | 96.31 | 148.17 | 1.9 | 39 | 233.79 | 54.38 | 25 | 37 | 54.42 | 29068.74 | 1306.33 | 1206.59 | 228.16 | 133.29 | 30599.7 | 0.58 | 0.78 | 0.34 | 1.77 | 0.5 | 10 | 1738.1534 | 2378.2182 | 2151.2444 | 1738153.4195 | 2378218.1905 | 2.6901e-06 | 10.4531 | 2151244.3842
25 | 100 | CONCLUIDO | 0.9984 | 100.16 | 96.2 | 156 | 1.96 | 37 | 235.51 | 54.38 | 26 | 35 | 55.14 | 29280.69 | 1302.45 | 1206.59 | 224.54 | 133.29 | 28796.03 | 0.59 | 0.78 | 0.33 | 1.66 | 0.5 | 10 | 1731.5366 | 2369.1647 | 2143.055 | 1731536.5755 | 2369164.7326 | 2.6949e-06 | 10.4333 | 2143054.9757
26 | 100 | CONCLUIDO | 0.9993 | 100.07 | 96.16 | 160.26 | 2.02 | 36 | 237.24 | 54.38 | 27 | 34 | 55.86 | 29493.67 | 1302.12 | 1206.6 | 222.94 | 133.29 | 28001.75 | 0.6 | 0.78 | 0.33 | 1.62 | 0.5 | 10 | 1729.702 | 2366.6545 | 2140.7843 | 1729701.9588 | 2366654.5291 | 2.6974e-06 | 10.424 | 2140784.3425
27 | 100 | CONCLUIDO | 1.0001 | 99.99 | 96.11 | 164.76 | 2.08 | 35 | 238.97 | 54.38 | 28 | 33 | 56.6 | 29707.68 | 1299.15 | 1206.61 | 221.35 | 133.29 | 27209.95 | 0.6 | 0.78 | 0.33 | 1.57 | 0.5 | 10 | 1725.6839 | 2361.1568 | 2135.8113 | 1725683.8937 | 2361156.8351 | 2.6995e-06 | 10.4156 | 2135811.3407
28 | 100 | CONCLUIDO | 1.0009 | 99.91 | 96.07 | 169.54 | 2.14 | 34 | 240.72 | 54.38 | 29 | 32 | 57.34 | 29922.88 | 1299.07 | 1206.6 | 219.89 | 133.29 | 26486.22 | 0.61 | 0.78 | 0.33 | 1.53 | 0.5 | 10 | 1724.2276 | 2359.1643 | 2134.009 | 1724227.6417 | 2359164.3269 | 2.7017e-06 | 10.4073 | 2134008.9946
29 | 100 | CONCLUIDO | 1.003 | 99.71 | 95.94 | 179.9 | 2.2 | 32 | 242.47 | 54.38 | 30 | 30 | 58.1 | 30139.04 | 1296.97 | 1206.59 | 215.69 | 133.29 | 24399.71 | 0.62 | 0.78 | 0.33 | 1.41 | 0.5 | 10 | 1718.6723 | 2351.5633 | 2127.1334 | 1718672.295 | 2351563.2565 | 2.7073e-06 | 10.3865 | 2127133.3597
30 | 100 | CONCLUIDO | 1.004 | 99.6 | 95.88 | 185.58 | 2.26 | 31 | 244.23 | 54.38 | 31 | 29 | 58.86 | 30356.28 | 1295.57 | 1206.6 | 213.57 | 133.29 | 23343.49 | 0.62 | 0.78 | 0.32 | 1.34 | 0.5 | 10 | 1715.696 | 2347.491 | 2123.4497 | 1715696.0029 | 2347490.9623 | 2.71e-06 | 10.375 | 2123449.7196
31 | 100 | CONCLUIDO | 1.0048 | 99.52 | 95.84 | 191.68 | 2.31 | 30 | 246 | 54.38 | 32 | 28 | 59.63 | 30574.64 | 1294.01 | 1206.61 | 211.99 | 133.29 | 22555.95 | 0.63 | 0.78 | 0.32 | 1.3 | 0.5 | 10 | 1712.9709 | 2343.7623 | 2120.0769 | 1712970.8555 | 2343762.2954 | 2.7122e-06 | 10.3667 | 2120076.9114
32 | 100 | CONCLUIDO | 1.0087 | 99.14 | 95.49 | 197.57 | 2.37 | 29 | 247.78 | 54.38 | 33 | 27 | 60.41 | 30794.11 | 1285.75 | 1206.59 | 200.12 | 133.29 | 16629.44 | 0.67 | 0.78 | 0.31 | 0.95 | 0.5 | 10 | 1698.5472 | 2324.0272 | 2102.2253 | 1698547.2018 | 2324027.2162 | 2.7227e-06 | 10.3271 | 2102225.3204
33 | 100 | CONCLUIDO | 1.0052 | 99.48 | 95.84 | 198.28 | 2.42 | 29 | 249.57 | 54.38 | 34 | 27 | 61.2 | 31014.73 | 1291.29 | 1206.6 | 212.02 | 133.29 | 22575.28 | 0.63 | 0.78 | 0.32 | 1.3 | 0.5 | 10 | 1710.0117 | 2339.7134 | 2116.4145 | 1710011.6918 | 2339713.4371 | 2.7133e-06 | 10.3625 | 2116414.4704
34 | 100 | CONCLUIDO | 1.0059 | 99.42 | 95.81 | 205.31 | 2.48 | 28 | 251.37 | 54.38 | 35 | 26 | 61.99 | 31236.5 | 1292.42 | 1206.59 | 211.19 | 133.29 | 22166.76 | 0.63 | 0.78 | 0.32 | 1.27 | 0.5 | 10 | 1709.814 | 2339.4429 | 2116.1698 | 1709813.9817 | 2339442.9214 | 2.7152e-06 | 10.3562 | 2116169.7724
35 | 100 | CONCLUIDO | 1.007 | 99.3 | 95.74 | 212.75 | 2.53 | 27 | 253.18 | 54.38 | 36 | 25 | 62.8 | 31459.45 | 1292.11 | 1206.61 | 208.72 | 133.29 | 20938.96 | 0.64 | 0.78 | 0.32 | 1.2 | 0.5 | 10 | 1707.6066 | 2336.4227 | 2113.4378 | 1707606.6065 | 2336422.6933 | 2.7181e-06 | 10.3438 | 2113437.7907
36 | 100 | CONCLUIDO | 1.0078 | 99.22 | 95.7 | 220.84 | 2.58 | 26 | 255 | 54.38 | 37 | 24 | 63.62 | 31683.59 | 1288.01 | 1206.59 | 207.21 | 133.29 | 20186.13 | 0.64 | 0.78 | 0.32 | 1.16 | 0.5 | 10 | 1702.7015 | 2329.7113 | 2107.3669 | 1702701.4978 | 2329711.3072 | 2.7203e-06 | 10.3354 | 2107366.9299
37 | 100 | CONCLUIDO | 1.0078 | 99.22 | 95.7 | 220.84 | 2.63 | 26 | 256.82 | 54.38 | 38 | 24 | 64.45 | 31909.08 | 1289.7 | 1206.61 | 207.26 | 133.29 | 20214.57 | 0.64 | 0.78 | 0.32 | 1.16 | 0.5 | 10 | 1704.1616 | 2331.7091 | 2109.1741 | 1704161.6145 | 2331709.1033 | 2.7203e-06 | 10.3354 | 2109174.0591
38 | 100 | CONCLUIDO | 1.0087 | 99.14 | 95.65 | 229.56 | 2.68 | 25 | 258.66 | 54.38 | 39 | 23 | 65.28 | 32135.68 | 1289.8 | 1206.59 | 205.8 | 133.29 | 19485.39 | 0.65 | 0.78 | 0.31 | 1.11 | 0.5 | 10 | 1702.6987 | 2329.7075 | 2107.3635 | 1702698.7252 | 2329707.5136 | 2.7227e-06 | 10.3271 | 2107363.4982
39 | 100 | CONCLUIDO | 1.0086 | 99.14 | 95.66 | 229.57 | 2.73 | 25 | 260.51 | 54.38 | 40 | 23 | 66.13 | 32363.54 | 1287.64 | 1206.59 | 205.94 | 133.29 | 19559.1 | 0.65 | 0.78 | 0.32 | 1.12 | 0.5 | 10 | 1701.0242 | 2327.4164 | 2105.2911 | 1701024.2387 | 2327416.4073 | 2.7225e-06 | 10.3271 | 2105291.0519

## RESULTADOS_6
Unnamed: 0 | Volume de calda [L] | STATUS | Capacidade operacional [ha/h] | Tempo de missao [h] | Tempo util [h] | Tempo por voo [min] | Autonomia Projetada [h] | N° Voos | MTOW [kg] | Massa Estrutura [kg] | Combustível [kg] | Abastecimentos | Massa gerador | Potência gerador [W] | Combustível consumido [L] | Calda cons [L] | Distância percorrida [km] | Distância Pulverizando [km] | RTL ACUMULADO[m] | EOC [km/km] | EOC [h/h] | Tempo de manobra [h] | Tempo rtl_rtw [h] | V pulv [m/s] | V desloc [m/s] | Preço Total por ha Simples [R$/ha] | Preço Total por ha Presumido [R$/ha] | Preço Total por ha Real [R$/ha] | Preço Total Simples [R$] | Preço Total Presumido [R$] | Prod CAPEX [ha/h/R$] | Dias Trabalhados | Preço Total Real [R$]
0 | 40 | CONCLUIDO | 0.6635 | 150.72 | 133.42 | 9.85 | 0.2 | 813 | 89.87 | 37.55 | 1 | 811 | 11.32 | 11317.98 | 1115.28 | 1206.74 | 1488.27 | 133.29 | 656783.22 | 0.09 | 0.56 | 1.57 | 38.87 | 0.5 | 10 | 2296.1599 | 3141.7073 | 2841.8672 | 2296159.9195 | 3141707.3013 | 2.3003e-06 | 15.7 | 2841867.1659
1 | 40 | CONCLUIDO | 0.8486 | 117.84 | 109.71 | 20.07 | 0.39 | 328 | 91.1 | 37.55 | 2 | 326 | 11.54 | 11468.97 | 906.95 | 1206.63 | 681.99 | 133.29 | 256068.32 | 0.2 | 0.68 | 0.8 | 15.17 | 0.5 | 10 | 1504.5384 | 2058.5758 | 1862.1082 | 1504538.357 | 2058575.7556 | 2.942e-06 | 12.275 | 1862108.1747
2 | 40 | CONCLUIDO | 0.9111 | 109.76 | 103.94 | 30.42 | 0.57 | 205 | 92.32 | 37.55 | 3 | 203 | 11.77 | 11620.34 | 850.15 | 1206.64 | 486.51 | 133.29 | 158942.92 | 0.27 | 0.72 | 0.61 | 9.4 | 0.5 | 10 | 1332.1906 | 1822.762 | 1648.8002 | 1332190.6454 | 1822762.0131 | 3.1587e-06 | 11.4333 | 1648800.1648
3 | 40 | CONCLUIDO | 0.9425 | 106.1 | 101.34 | 40.81 | 0.75 | 149 | 93.55 | 37.55 | 4 | 147 | 12 | 11772.07 | 820.1 | 1206.62 | 398.52 | 133.29 | 115228.48 | 0.33 | 0.74 | 0.51 | 6.8 | 0.5 | 10 | 1248.1548 | 1707.7804 | 1544.7923 | 1248154.7858 | 1707780.4427 | 3.2675e-06 | 11.0521 | 1544792.2741
4 | 40 | CONCLUIDO | 0.9624 | 103.91 | 99.78 | 51.61 | 0.93 | 116 | 94.79 | 37.55 | 5 | 114 | 12.23 | 11924.18 | 798.4 | 1206.63 | 345.26 | 133.29 | 88761.88 | 0.39 | 0.75 | 0.47 | 5.24 | 0.5 | 10 | 1201.7071 | 1644.2286 | 1487.3057 | 1201707.0558 | 1644228.6093 | 3.3365e-06 | 10.824 | 1487305.7385
5 | 40 | CONCLUIDO | 0.9758 | 102.48 | 98.75 | 62.37 | 1.1 | 95 | 96.02 | 37.55 | 6 | 93 | 12.47 | 12076.67 | 781.31 | 1206.59 | 310.18 | 133.29 | 71325.73 | 0.43 | 0.76 | 0.43 | 4.21 | 0.5 | 10 | 1169.4578 | 1600.1037 | 1447.392 | 1169457.7512 | 1600103.6881 | 3.383e-06 | 10.675 | 1447392.0379
6 | 40 | CONCLUIDO | 0.9823 | 101.8 | 98.35 | 73.76 | 1.27 | 80 | 97.26 | 37.55 | 7 | 78 | 12.71 | 12229.54 | 768.54 | 1206.59 | 297.5 | 133.29 | 65063.2 | 0.45 | 0.76 | 0.41 | 3.81 | 0.5 | 10 | 1150.4498 | 1574.0962 | 1423.8667 | 1150449.8363 | 1574096.2202 | 3.4055e-06 | 10.6042 | 1423866.6862
7 | 40 | CONCLUIDO | 0.9909 | 100.92 | 97.68 | 84.94 | 1.43 | 69 | 98.5 | 37.55 | 8 | 67 | 12.95 | 12382.79 | 753.91 | 1206.6 | 274.54 | 133.29 | 53635.66 | 0.49 | 0.77 | 0.38 | 3.14 | 0.5 | 10 | 1116.7948 | 1528.0479 | 1382.2131 | 1116794.7536 | 1528047.8514 | 3.4353e-06 | 10.5125 | 1382213.109
8 | 40 | CONCLUIDO | 0.9968 | 100.32 | 97.25 | 97.25 | 1.59 | 60 | 99.75 | 37.55 | 9 | 58 | 13.2 | 12536.43 | 740.43 | 1206.59 | 260.02 | 133.29 | 46423.75 | 0.51 | 0.77 | 0.37 | 2.71 | 0.5 | 10 | 1098.0299 | 1502.373 | 1358.9886 | 1098029.9204 | 1502372.9788 | 3.4558e-06 | 10.45 | 1358988.6103
9 | 40 | CONCLUIDO | 1.0005 | 99.95 | 96.99 | 107.77 | 1.74 | 54 | 101 | 37.55 | 10 | 52 | 13.45 | 12690.46 | 731.38 | 1206.61 | 251.05 | 133.29 | 41965.97 | 0.53 | 0.77 | 0.36 | 2.45 | 0.5 | 10 | 1085.9895 | 1485.8988 | 1344.0867 | 1085989.52 | 1485898.7717 | 3.4686e-06 | 10.4115 | 1344086.6784
10 | 40 | CONCLUIDO | 1.0048 | 99.53 | 96.68 | 120.85 | 1.89 | 48 | 102.25 | 37.55 | 11 | 46 | 13.7 | 12844.88 | 718.08 | 1206.6 | 240.43 | 133.29 | 36685.1 | 0.55 | 0.77 | 0.35 | 2.14 | 0.5 | 10 | 1069.6746 | 1463.576 | 1323.8944 | 1069674.6263 | 1463576.0144 | 3.4835e-06 | 10.3677 | 1323894.3737
11 | 40 | CONCLUIDO | 1.0128 | 98.74 | 95.99 | 133.93 | 2.04 | 43 | 103.51 | 37.55 | 12 | 41 | 13.95 | 12999.7 | 702.29 | 1206.59 | 216.63 | 133.29 | 24810.86 | 0.62 | 0.78 | 0.33 | 1.45 | 0.5 | 10 | 1047.0686 | 1432.6455 | 1295.9158 | 1047068.6073 | 1432645.4619 | 3.5112e-06 | 10.2854 | 1295915.7897
12 | 40 | CONCLUIDO | 1.0095 | 99.05 | 96.36 | 144.54 | 2.18 | 40 | 104.76 | 37.55 | 13 | 38 | 14.21 | 13154.91 | 692.89 | 1206.59 | 229.79 | 133.29 | 31405.38 | 0.58 | 0.78 | 0.34 | 1.82 | 0.5 | 10 | 1042.8661 | 1426.8954 | 1290.7145 | 1042866.1012 | 1426895.4077 | 3.4998e-06 | 10.3177 | 1290714.5126
13 | 40 | CONCLUIDO | 1.0122 | 98.79 | 96.17 | 160.28 | 2.33 | 36 | 106.03 | 37.55 | 14 | 32 | 14.47 | 13310.53 | 680.84 | 1206.59 | 223.24 | 133.29 | 28151.34 | 0.6 | 0.78 | 0.33 | 1.63 | 0.5 | 10 | 1029.6431 | 1408.8031 | 1274.3489 | 1029643.103 | 1408803.1182 | 3.5092e-06 | 10.2906 | 1274348.9259
14 | 40 | CONCLUIDO | 1.014 | 98.62 | 96.03 | 169.47 | 2.46 | 34 | 107.29 | 37.55 | 15 | 23 | 14.74 | 13466.55 | 673.87 | 1206.6 | 218.21 | 133.29 | 25647.52 | 0.61 | 0.78 | 0.34 | 1.49 | 0.5 | 10 | 1021.7424 | 1397.993 | 1264.5706 | 1021742.4158 | 1397993.0493 | 3.5154e-06 | 10.2729 | 1264570.5548
15 | 40 | CONCLUIDO | 1.0155 | 98.48 | 95.93 | 179.87 | 2.6 | 32 | 108.56 | 37.55 | 16 | 12 | 15.01 | 13623.1 | 670.15 | 1206.62 | 214.39 | 133.29 | 23748.19 | 0.62 | 0.78 | 0.35 | 1.39 | 0.5 | 10 | 1017.0174 | 1391.528 | 1258.7225 | 1017017.3612 | 1391528.0212 | 3.5206e-06 | 10.2583 | 1258722.5399
16 | 40 | CONCLUIDO | 1.0143 | 98.59 | 96.05 | 180.09 | 2.73 | 32 | 109.83 | 37.55 | 17 | 2 | 15.28 | 13779.95 | 673.15 | 1206.61 | 218.1 | 133.29 | 25603.23 | 0.61 | 0.78 | 0.36 | 1.51 | 0.5 | 10 | 1020.9295 | 1396.8808 | 1263.5645 | 1020929.5117 | 1396880.7981 | 3.5164e-06 | 10.2698 | 1263564.4553
17 | 40 | CONCLUIDO | 1.0143 | 98.59 | 96.05 | 180.08 | 2.86 | 32 | 111.11 | 37.55 | 18 | 0 | 15.55 | 13937.22 | 680.03 | 1206.59 | 217.97 | 133.29 | 25538.49 | 0.61 | 0.78 | 0.36 | 1.51 | 0.5 | 10 | 1026.8356 | 1404.9617 | 1270.8741 | 1026835.5631 | 1404961.7183 | 3.5164e-06 | 10.2698 | 1270874.1438

## RESULTADOS_4
Unnamed: 0 | Volume de calda [L] | STATUS | Capacidade operacional [ha/h] | Tempo de missao [h] | Tempo util [h] | Tempo por voo [min] | Autonomia Projetada [h] | N° Voos | MTOW [kg] | Massa Estrutura [kg] | Combustível [kg] | Abastecimentos | Massa gerador | Potência gerador [W] | Combustível consumido [L] | Calda cons [L] | Distância percorrida [km] | Distância Pulverizando [km] | RTL ACUMULADO[m] | EOC [km/km] | EOC [h/h] | Tempo de manobra [h] | Tempo rtl_rtw [h] | V pulv [m/s] | V desloc [m/s] | Preço Total por ha Simples [R$/ha] | Preço Total por ha Presumido [R$/ha] | Preço Total por ha Real [R$/ha] | Preço Total Simples [R$] | Preço Total Presumido [R$] | Prod CAPEX [ha/h/R$] | Dias Trabalhados | Preço Total Real [R$]
0 | 30 | CONCLUIDO | 0.7288 | 137.2 | 125.26 | 11.58 | 0.24 | 649 | 71.52 | 32.27 | 1 | 647 | 8.25 | 9054.6 | 892.34 | 1206.75 | 1210.7 | 133.29 | 518818.71 | 0.11 | 0.6 | 1.3 | 30.72 | 0.5 | 10 | 1731.6488 | 2369.3183 | 2143.1939 | 1731648.7947 | 2369318.2759 | 2.7159e-06 | 14.2917 | 2143193.865
1 | 30 | CONCLUIDO | 0.8844 | 113.07 | 107.01 | 23.69 | 0.48 | 271 | 72.7 | 32.27 | 2 | 269 | 8.43 | 9200.25 | 749.78 | 1206.61 | 590.58 | 133.29 | 210645.33 | 0.23 | 0.7 | 0.71 | 12.47 | 0.5 | 10 | 1233.1257 | 1687.2169 | 1526.1913 | 1233125.6696 | 1687216.9428 | 3.2957e-06 | 11.7781 | 1526191.3258
2 | 30 | CONCLUIDO | 0.9366 | 106.76 | 102.28 | 36.1 | 0.71 | 170 | 73.88 | 32.27 | 3 | 168 | 8.61 | 9346.23 | 704.75 | 1206.6 | 430.24 | 133.29 | 130983.88 | 0.31 | 0.73 | 0.54 | 7.73 | 0.5 | 10 | 1109.8661 | 1518.5678 | 1373.6378 | 1109866.1154 | 1518567.7829 | 3.4903e-06 | 11.1208 | 1373637.8051
3 | 30 | CONCLUIDO | 0.9629 | 103.86 | 100.1 | 48.83 | 0.93 | 123 | 75.07 | 32.27 | 4 | 121 | 8.8 | 9492.55 | 676.63 | 1206.62 | 356.45 | 133.29 | 94320.9 | 0.37 | 0.75 | 0.47 | 5.56 | 0.5 | 10 | 1053.0307 | 1440.8031 | 1303.2949 | 1053030.7177 | 1440803.0845 | 3.5883e-06 | 10.8187 | 1303294.8603
4 | 30 | CONCLUIDO | 0.9799 | 102.05 | 98.73 | 62.35 | 1.15 | 95 | 76.26 | 32.27 | 5 | 93 | 8.99 | 9639.2 | 655.71 | 1206.6 | 309.58 | 133.29 | 71027.87 | 0.43 | 0.76 | 0.43 | 4.19 | 0.5 | 10 | 1015.6854 | 1389.7056 | 1257.0741 | 1015685.4434 | 1389705.6326 | 3.6516e-06 | 10.6302 | 1257074.0774
5 | 30 | CONCLUIDO | 0.9876 | 101.25 | 98.2 | 75.54 | 1.36 | 78 | 77.45 | 32.27 | 6 | 76 | 9.18 | 9786.19 | 639.65 | 1206.61 | 292.37 | 133.29 | 62506.87 | 0.46 | 0.76 | 0.4 | 3.66 | 0.5 | 10 | 983.5265 | 1345.7044 | 1217.2722 | 983526.5089 | 1345704.3596 | 3.6803e-06 | 10.5469 | 1217272.2242
6 | 30 | CONCLUIDO | 0.9966 | 100.34 | 97.48 | 89.98 | 1.56 | 65 | 78.65 | 32.27 | 7 | 63 | 9.38 | 9933.52 | 621.46 | 1206.6 | 267.77 | 133.29 | 50270.09 | 0.5 | 0.77 | 0.38 | 2.94 | 0.5 | 10 | 958.2502 | 1311.1202 | 1185.9887 | 958250.2059 | 1311120.2068 | 3.7139e-06 | 10.4521 | 1185988.7344
7 | 30 | CONCLUIDO | 1.002 | 99.8 | 97.08 | 104.02 | 1.75 | 56 | 79.84 | 32.27 | 8 | 54 | 9.57 | 10081.19 | 604.28 | 1206.64 | 254.18 | 133.29 | 43520.86 | 0.52 | 0.77 | 0.36 | 2.54 | 0.5 | 10 | 938.0395 | 1283.467 | 1160.9747 | 938039.4713 | 1283466.988 | 3.734e-06 | 10.3958 | 1160974.7
8 | 30 | CONCLUIDO | 1.0073 | 99.27 | 96.68 | 120.85 | 1.94 | 48 | 81.04 | 32.27 | 9 | 43 | 9.77 | 10229.34 | 588.43 | 1206.6 | 240.37 | 133.29 | 36655.56 | 0.55 | 0.77 | 0.36 | 2.14 | 0.5 | 10 | 919.2697 | 1257.7853 | 1137.7441 | 919269.6694 | 1257785.317 | 3.7537e-06 | 10.3406 | 1137744.0517
9 | 30 | CONCLUIDO | 1.0132 | 98.7 | 96.19 | 134.21 | 2.13 | 43 | 82.25 | 32.27 | 10 | 20 | 9.98 | 10377.72 | 574.4 | 1206.63 | 222.28 | 133.29 | 27638.2 | 0.6 | 0.78 | 0.37 | 1.65 | 0.5 | 10 | 901.5998 | 1233.6086 | 1115.8747 | 901599.7791 | 1233608.5936 | 3.7757e-06 | 10.2812 | 1115874.7208
10 | 30 | CONCLUIDO | 1.0092 | 99.09 | 96.59 | 137.99 | 2.31 | 42 | 83.45 | 32.27 | 11 | 4 | 10.18 | 10526.45 | 579.24 | 1206.6 | 236.23 | 133.29 | 34616.54 | 0.56 | 0.77 | 0.39 | 2.05 | 0.5 | 10 | 909.6969 | 1244.6874 | 1125.8962 | 909696.8709 | 1244687.3917 | 3.7608e-06 | 10.3219 | 1125896.174
11 | 30 | CONCLUIDO | 1.0095 | 99.06 | 96.56 | 137.94 | 2.48 | 42 | 84.66 | 32.27 | 12 | 0 | 10.39 | 10675.53 | 586.93 | 1206.61 | 234.79 | 133.29 | 33897.53 | 0.57 | 0.77 | 0.4 | 2.02 | 0.5 | 10 | 916.0332 | 1253.3571 | 1133.7384 | 916033.2322 | 1253357.0808 | 3.7619e-06 | 10.3187 | 1133738.4401

## RESULTADOS_1
Unnamed: 0 | Volume de calda [L] | STATUS | Capacidade operacional [ha/h] | Tempo de missao [h] | Tempo util [h] | Tempo por voo [min] | Autonomia Projetada [h] | N° Voos | MTOW [kg] | Massa Estrutura [kg] | Combustível [kg] | Abastecimentos | Massa gerador | Potência gerador [W] | Combustível consumido [L] | Calda cons [L] | Distância percorrida [km] | Distância Pulverizando [km] | RTL ACUMULADO[m] | EOC [km/km] | EOC [h/h] | Tempo de manobra [h] | Tempo rtl_rtw [h] | V pulv [m/s] | V desloc [m/s] | Preço Total por ha Simples [R$/ha] | Preço Total por ha Presumido [R$/ha] | Preço Total por ha Real [R$/ha] | Preço Total Simples [R$] | Preço Total Presumido [R$] | Prod CAPEX [ha/h/R$] | Dias Trabalhados | Preço Total Real [R$]
0 | 15 | CONCLUIDO | 0.8502 | 117.62 | 111.8 | 18.08 | 0.43 | 371 | 39.78 | 19.54 | 1 | 369 | 4.24 | 5140 | 511.49 | 1206.67 | 753.26 | 133.29 | 291486.64 | 0.18 | 0.67 | 0.87 | 17.26 | 0.5 | 10 | 959.8809 | 1313.3514 | 1188.007 | 959880.8911 | 1313351.3821 | 3.7207e-06 | 12.2521 | 1188006.9695
1 | 15 | CONCLUIDO | 0.9494 | 105.33 | 101.85 | 38.19 | 0.84 | 160 | 40.89 | 19.54 | 2 | 158 | 4.35 | 5277.26 | 442.01 | 1206.61 | 415.69 | 133.29 | 123756.64 | 0.32 | 0.73 | 0.53 | 7.31 | 0.5 | 10 | 775.6628 | 1061.2961 | 960.0075 | 775662.8147 | 1061296.0829 | 4.1548e-06 | 10.9719 | 960007.4742
2 | 15 | CONCLUIDO | 0.983 | 101.73 | 98.94 | 60.58 | 1.22 | 98 | 42.01 | 19.54 | 3 | 93 | 4.46 | 5414.79 | 402.38 | 1206.6 | 316.79 | 133.29 | 74614.78 | 0.42 | 0.76 | 0.44 | 4.4 | 0.5 | 10 | 713.9614 | 976.8735 | 883.6421 | 713961.4356 | 976873.534 | 4.3019e-06 | 10.5969 | 883642.095
3 | 15 | CONCLUIDO | 0.9861 | 101.4 | 98.78 | 71.41 | 1.59 | 83 | 43.13 | 19.54 | 4 | 8 | 4.58 | 5552.61 | 395.14 | 1206.62 | 309.2 | 133.29 | 70895.51 | 0.43 | 0.76 | 0.51 | 4.24 | 0.5 | 10 | 705.5278 | 965.3343 | 873.2041 | 705527.8075 | 965334.2718 | 4.3154e-06 | 10.5625 | 873204.1238
4 | 15 | CONCLUIDO | 0.9893 | 101.09 | 98.48 | 72.06 | 1.94 | 82 | 44.24 | 19.54 | 5 | 0 | 4.7 | 5690.71 | 403.2 | 1206.61 | 297.63 | 133.29 | 65119.47 | 0.45 | 0.76 | 0.52 | 3.94 | 0.5 | 10 | 700.9454 | 959.0644 | 867.5326 | 700945.3672 | 959064.3749 | 4.3294e-06 | 10.5302 | 867532.617

## RESULTADOS_12
Unnamed: 0 | Volume de calda [L] | STATUS | Capacidade operacional [ha/h] | Tempo de missao [h] | Tempo util [h] | Tempo por voo [min] | Autonomia Projetada [h] | N° Voos | MTOW [kg] | Massa Estrutura [kg] | Combustível [kg] | Abastecimentos | Massa gerador | Potência gerador [W] | Combustível consumido [L] | Calda cons [L] | Distância percorrida [km] | Distância Pulverizando [km] | RTL ACUMULADO[m] | EOC [km/km] | EOC [h/h] | Tempo de manobra [h] | Tempo rtl_rtw [h] | V pulv [m/s] | V desloc [m/s] | Preço Total por ha Simples [R$/ha] | Preço Total por ha Presumido [R$/ha] | Preço Total por ha Real [R$/ha] | Preço Total Simples [R$] | Preço Total Presumido [R$] | Prod CAPEX [ha/h/R$] | Dias Trabalhados | Preço Total Real [R$]
0 | 70 | CONCLUIDO | 0.4968 | 201.3 | 160.45 | 7.2 | 0.12 | 1337 | 141.81 | 47.83 | 1 | 1335 | 22.98 | 17723.39 | 1822.34 | 1206.8 | 2409.75 | 133.29 | 1114902.67 | 0.06 | 0.47 | 2.41 | 65.89 | 0.5 | 10 | 4721.7293 | 6460.4783 | 5843.8993 | 4721729.288 | 6460478.3199 | 1.4834e-06 | 20.9688 | 5843899.3364
1 | 70 | CONCLUIDO | 0.7516 | 133.04 | 116.98 | 14.65 | 0.25 | 479 | 143.17 | 47.83 | 2 | 477 | 23.34 | 17891.86 | 1321.36 | 1206.63 | 928.81 | 133.29 | 378720.83 | 0.14 | 0.64 | 1.04 | 22.43 | 0.5 | 10 | 2332.4559 | 3191.369 | 2886.7892 | 2332455.8642 | 3191369.0141 | 2.2442e-06 | 13.8583 | 2886789.2346
2 | 70 | CONCLUIDO | 0.8421 | 118.76 | 108.06 | 22.13 | 0.37 | 293 | 144.54 | 47.83 | 3 | 291 | 23.71 | 18060.85 | 1215.73 | 1206.66 | 626.11 | 133.29 | 228299.79 | 0.21 | 0.69 | 0.75 | 13.52 | 0.5 | 10 | 1937.7327 | 2651.2913 | 2398.2558 | 1937732.6576 | 2651291.3089 | 2.5145e-06 | 12.3708 | 2398255.7875
3 | 70 | CONCLUIDO | 0.8887 | 112.52 | 104.2 | 29.63 | 0.49 | 211 | 145.92 | 47.83 | 4 | 209 | 24.09 | 18230.35 | 1167.28 | 1206.6 | 495.28 | 133.29 | 163296.32 | 0.27 | 0.72 | 0.61 | 9.66 | 0.5 | 10 | 1773.1984 | 2426.1682 | 2194.6181 | 1773198.3565 | 2426168.2194 | 2.6536e-06 | 11.7208 | 2194618.1297
4 | 70 | CONCLUIDO | 0.9169 | 109.06 | 102.07 | 37.12 | 0.6 | 165 | 147.3 | 47.83 | 5 | 163 | 24.47 | 18400.38 | 1139.16 | 1206.6 | 423.03 | 133.29 | 127403.15 | 0.32 | 0.73 | 0.54 | 7.53 | 0.5 | 10 | 1689.9296 | 2312.2362 | 2091.5596 | 1689929.5854 | 2312236.2132 | 2.7378e-06 | 11.3604 | 2091559.6343
5 | 70 | CONCLUIDO | 0.9365 | 106.78 | 100.65 | 44.73 | 0.71 | 135 | 148.68 | 47.83 | 6 | 133 | 24.85 | 18570.94 | 1119.04 | 1206.62 | 374.91 | 133.29 | 103492.63 | 0.36 | 0.74 | 0.49 | 6.11 | 0.5 | 10 | 1623.4645 | 2221.2958 | 2009.2984 | 1623464.5296 | 2221295.7917 | 2.7964e-06 | 11.1229 | 2009298.4389
6 | 70 | CONCLUIDO | 0.9496 | 105.31 | 99.76 | 52.05 | 0.83 | 115 | 150.07 | 47.83 | 7 | 113 | 25.24 | 18742.03 | 1104.98 | 1206.62 | 344.72 | 133.29 | 88498.45 | 0.39 | 0.75 | 0.46 | 5.22 | 0.5 | 10 | 1587.3881 | 2171.9344 | 1964.6481 | 1587388.1083 | 2171934.4404 | 2.8355e-06 | 10.9698 | 1964648.0657
7 | 70 | CONCLUIDO | 0.9613 | 104.03 | 98.94 | 59.96 | 0.94 | 99 | 151.46 | 47.83 | 8 | 97 | 25.63 | 18913.66 | 1091.11 | 1206.62 | 317.02 | 133.29 | 74724.91 | 0.42 | 0.76 | 0.43 | 4.4 | 0.5 | 10 | 1554.8645 | 2127.4341 | 1924.3948 | 1554864.4518 | 2127434.1388 | 2.8704e-06 | 10.8365 | 1924394.8105
8 | 70 | CONCLUIDO | 0.9755 | 102.52 | 97.77 | 67.43 | 1.04 | 87 | 152.85 | 47.83 | 9 | 85 | 26.03 | 19085.83 | 1073.91 | 1206.59 | 276.4 | 133.29 | 54474.76 | 0.48 | 0.77 | 0.41 | 3.24 | 0.5 | 10 | 1515.4711 | 2073.5344 | 1875.6392 | 1515471.0769 | 2073534.3853 | 2.9128e-06 | 10.6792 | 1875639.1738
9 | 70 | CONCLUIDO | 0.9743 | 102.64 | 98.16 | 75.51 | 1.15 | 78 | 154.25 | 47.83 | 10 | 76 | 26.43 | 19258.55 | 1074.5 | 1206.6 | 290.86 | 133.29 | 61751.58 | 0.46 | 0.76 | 0.4 | 3.62 | 0.5 | 10 | 1519.0534 | 2078.4359 | 1880.0729 | 1519053.3979 | 2078435.875 | 2.9092e-06 | 10.6917 | 1880072.8722
10 | 70 | CONCLUIDO | 0.9798 | 102.06 | 97.78 | 82.63 | 1.25 | 71 | 155.66 | 47.83 | 11 | 69 | 26.83 | 19431.82 | 1066.9 | 1206.59 | 277.99 | 133.29 | 55354.34 | 0.48 | 0.77 | 0.39 | 3.24 | 0.5 | 10 | 1503.4971 | 2057.151 | 1860.8194 | 1503497.0645 | 2057151.0133 | 2.9256e-06 | 10.6312 | 1860819.4078
11 | 70 | CONCLUIDO | 0.9846 | 101.56 | 97.46 | 89.96 | 1.35 | 65 | 157.07 | 47.83 | 12 | 63 | 27.24 | 19605.66 | 1059.09 | 1206.59 | 266.89 | 133.29 | 49832.7 | 0.5 | 0.77 | 0.38 | 2.92 | 0.5 | 10 | 1489.0639 | 2037.4029 | 1842.956 | 1489063.8507 | 2037402.8534 | 2.94e-06 | 10.5792 | 1842955.9846
12 | 70 | CONCLUIDO | 0.9889 | 101.12 | 97.19 | 98.84 | 1.45 | 59 | 158.48 | 47.83 | 13 | 57 | 27.65 | 19780.06 | 1051.59 | 1206.61 | 257.82 | 133.29 | 45329.14 | 0.52 | 0.77 | 0.37 | 2.65 | 0.5 | 10 | 1464.5175 | 2003.8174 | 1812.5759 | 1464517.4618 | 2003817.4011 | 2.9528e-06 | 10.5333 | 1812575.8808
13 | 70 | CONCLUIDO | 0.9918 | 100.83 | 97.01 | 105.83 | 1.55 | 55 | 159.9 | 47.83 | 14 | 53 | 28.07 | 19955.16 | 1046.91 | 1206.6 | 251.9 | 133.29 | 42386.06 | 0.53 | 0.77 | 0.36 | 2.47 | 0.5 | 10 | 1456.0234 | 1992.1955 | 1802.0632 | 1456023.4305 | 1992195.4929 | 2.9615e-06 | 10.5031 | 1802063.1511
14 | 70 | CONCLUIDO | 0.9947 | 100.54 | 96.83 | 113.92 | 1.65 | 51 | 161.32 | 47.83 | 15 | 49 | 28.5 | 20130.71 | 1040.04 | 1206.6 | 245.69 | 133.29 | 39300.16 | 0.54 | 0.77 | 0.36 | 2.29 | 0.5 | 10 | 1445.4913 | 1977.785 | 1789.028 | 1445491.3125 | 1977784.9843 | 2.9701e-06 | 10.4729 | 1789027.9613
15 | 70 | CONCLUIDO | 0.9972 | 100.29 | 96.67 | 120.84 | 1.74 | 48 | 162.75 | 47.83 | 16 | 46 | 28.92 | 20306.85 | 1035.21 | 1206.6 | 240.25 | 133.29 | 36597.61 | 0.55 | 0.77 | 0.35 | 2.13 | 0.5 | 10 | 1437.5439 | 1966.9109 | 1779.1917 | 1437543.8563 | 1966910.9241 | 2.9776e-06 | 10.4469 | 1779191.7061
16 | 70 | CONCLUIDO | 0.9998 | 100.02 | 96.49 | 128.66 | 1.83 | 45 | 164.19 | 47.83 | 17 | 43 | 29.36 | 20483.57 | 1027.66 | 1206.59 | 234.02 | 133.29 | 33495.4 | 0.57 | 0.78 | 0.35 | 1.96 | 0.5 | 10 | 1427.0714 | 1952.5821 | 1766.2304 | 1427071.4204 | 1952582.0753 | 2.9854e-06 | 10.4187 | 1766230.3825
17 | 70 | CONCLUIDO | 1.0012 | 99.88 | 96.44 | 137.77 | 1.93 | 42 | 165.62 | 47.83 | 18 | 40 | 29.8 | 20660.89 | 1023.82 | 1206.59 | 232.48 | 133.29 | 32741.34 | 0.57 | 0.78 | 0.34 | 1.9 | 0.5 | 10 | 1421.8187 | 1945.3951 | 1759.7293 | 1421818.6932 | 1945395.0623 | 2.9895e-06 | 10.4042 | 1759729.2879
18 | 70 | CONCLUIDO | 1.0027 | 99.73 | 96.35 | 144.52 | 2.02 | 40 | 167.07 | 47.83 | 19 | 38 | 30.24 | 20838.81 | 1018.26 | 1206.59 | 229.43 | 133.29 | 31229.4 | 0.58 | 0.78 | 0.34 | 1.81 | 0.5 | 10 | 1414.8216 | 1935.8213 | 1751.0693 | 1414821.6074 | 1935821.3408 | 2.994e-06 | 10.3885 | 1751069.269
19 | 70 | CONCLUIDO | 1.0042 | 99.58 | 96.25 | 151.98 | 2.1 | 38 | 168.51 | 47.83 | 20 | 36 | 30.69 | 21017.33 | 1012.06 | 1206.59 | 226.01 | 133.29 | 29529.12 | 0.59 | 0.78 | 0.34 | 1.71 | 0.5 | 10 | 1407.2549 | 1925.4682 | 1741.7042 | 1407254.8587 | 1925468.1813 | 2.9985e-06 | 10.3729 | 1741704.2005
20 | 70 | CONCLUIDO | 1.0058 | 99.42 | 96.15 | 160.26 | 2.19 | 36 | 169.97 | 47.83 | 21 | 34 | 31.14 | 21196.47 | 1008.57 | 1206.59 | 222.78 | 133.29 | 27923.8 | 0.6 | 0.78 | 0.33 | 1.61 | 0.5 | 10 | 1401.9361 | 1918.1908 | 1735.1214 | 1401936.1048 | 1918190.8276 | 3.0033e-06 | 10.3562 | 1735121.3872
21 | 70 | CONCLUIDO | 1.0076 | 99.25 | 96.04 | 169.48 | 2.28 | 34 | 171.42 | 47.83 | 22 | 32 | 31.6 | 21376.23 | 1004.11 | 1206.59 | 218.92 | 133.29 | 26002.65 | 0.61 | 0.78 | 0.33 | 1.5 | 0.5 | 10 | 1395.5203 | 1909.4125 | 1727.1808 | 1395520.3397 | 1909412.4948 | 3.0087e-06 | 10.3385 | 1727180.8461
22 | 70 | CONCLUIDO | 1.0081 | 99.2 | 96.02 | 174.58 | 2.36 | 33 | 172.89 | 47.83 | 23 | 31 | 32.06 | 21556.61 | 1000.35 | 1206.61 | 218.08 | 133.29 | 25589.18 | 0.61 | 0.78 | 0.33 | 1.48 | 0.5 | 10 | 1391.6022 | 1904.0515 | 1722.3315 | 1391602.1966 | 1904051.5185 | 3.0101e-06 | 10.3333 | 1722331.514
23 | 70 | CONCLUIDO | 1.0101 | 99 | 95.88 | 185.57 | 2.44 | 31 | 174.35 | 47.83 | 24 | 29 | 32.53 | 21737.62 | 994.51 | 1206.59 | 213.25 | 133.29 | 23180.48 | 0.63 | 0.78 | 0.32 | 1.34 | 0.5 | 10 | 1383.6863 | 1893.2206 | 1712.5343 | 1383686.2849 | 1893220.619 | 3.0161e-06 | 10.3125 | 1712534.3002
24 | 70 | CONCLUIDO | 1.0121 | 98.81 | 95.71 | 191.42 | 2.52 | 30 | 175.83 | 47.83 | 25 | 28 | 33 | 21919.27 | 987.33 | 1206.59 | 206.94 | 133.29 | 20032.5 | 0.64 | 0.78 | 0.34 | 1.17 | 0.5 | 10 | 1374.5428 | 1880.7101 | 1701.2177 | 1374542.7643 | 1880710.0506 | 3.0221e-06 | 10.2927 | 1701217.723
25 | 70 | CONCLUIDO | 1.0112 | 98.89 | 95.82 | 198.26 | 2.6 | 29 | 177.3 | 47.83 | 26 | 27 | 33.48 | 22101.56 | 984.43 | 1206.59 | 211.74 | 133.29 | 22436.77 | 0.63 | 0.78 | 0.32 | 1.28 | 0.5 | 10 | 1373.4922 | 1879.2727 | 1699.9175 | 1373492.2256 | 1879272.6573 | 3.0194e-06 | 10.301 | 1699917.5124
26 | 70 | CONCLUIDO | 1.0123 | 98.78 | 95.77 | 212.83 | 2.68 | 27 | 178.79 | 47.83 | 27 | 25 | 33.96 | 22284.51 | 978.87 | 1206.6 | 209.92 | 133.29 | 21537.86 | 0.63 | 0.78 | 0.32 | 1.23 | 0.5 | 10 | 1367.2435 | 1870.7228 | 1692.1837 | 1367243.4805 | 1870722.8486 | 3.0227e-06 | 10.2896 | 1692183.6855
27 | 70 | CONCLUIDO | 1.0134 | 98.68 | 95.7 | 220.84 | 2.75 | 26 | 180.28 | 47.83 | 28 | 24 | 34.45 | 22468.11 | 973.31 | 1206.59 | 207.29 | 133.29 | 20226.68 | 0.64 | 0.78 | 0.32 | 1.16 | 0.5 | 10 | 1360.9377 | 1862.095 | 1684.3792 | 1360937.6669 | 1862094.9562 | 3.026e-06 | 10.2792 | 1684379.227
28 | 70 | CONCLUIDO | 1.0139 | 98.62 | 95.67 | 229.62 | 2.83 | 25 | 181.77 | 47.83 | 29 | 23 | 34.94 | 22652.51 | 970.25 | 1206.61 | 206.58 | 133.29 | 19878.05 | 0.65 | 0.78 | 0.32 | 1.14 | 0.5 | 10 | 1357.6248 | 1857.5622 | 1680.2791 | 1357624.8356 | 1857562.1943 | 3.0275e-06 | 10.2729 | 1680279.0656
29 | 70 | CONCLUIDO | 1.0152 | 98.5 | 95.58 | 238.95 | 2.9 | 24 | 183.27 | 47.83 | 30 | 22 | 35.44 | 22837.46 | 964.1 | 1206.59 | 203.26 | 133.29 | 18221.83 | 0.66 | 0.78 | 0.32 | 1.04 | 0.5 | 10 | 1350.5334 | 1847.8594 | 1671.5023 | 1350533.4052 | 1847859.3863 | 3.0313e-06 | 10.2604 | 1671502.2799
30 | 70 | CONCLUIDO | 1.0151 | 98.51 | 95.59 | 238.97 | 2.98 | 24 | 184.78 | 47.83 | 31 | 22 | 35.95 | 23023.09 | 959.1 | 1206.59 | 203.58 | 133.29 | 18382.03 | 0.65 | 0.78 | 0.31 | 1.05 | 0.5 | 10 | 1346.3945 | 1842.1964 | 1666.3797 | 1346394.5106 | 1842196.3682 | 3.0311e-06 | 10.2615 | 1666379.7323
31 | 70 | CONCLUIDO | 1.0162 | 98.4 | 95.51 | 249.15 | 3.05 | 23 | 186.29 | 47.83 | 32 | 21 | 36.46 | 23209.42 | 960.59 | 1206.61 | 200.69 | 133.29 | 16943.44 | 0.66 | 0.78 | 0.31 | 0.97 | 0.5 | 10 | 1346.1341 | 1841.8401 | 1666.0574 | 1346134.0908 | 1841840.0502 | 3.0343e-06 | 10.25 | 1666057.4209
32 | 70 | CONCLUIDO | 1.0172 | 98.31 | 95.45 | 260.32 | 3.12 | 22 | 187.8 | 47.83 | 33 | 20 | 36.98 | 23396.44 | 954.39 | 1206.59 | 198.91 | 133.29 | 16057.71 | 0.67 | 0.78 | 0.3 | 0.91 | 0.5 | 10 | 1339.476 | 1832.7302 | 1657.817 | 1339475.9973 | 1832730.153 | 3.0373e-06 | 10.2406 | 1657816.9594
33 | 70 | CONCLUIDO | 1.0172 | 98.31 | 95.48 | 272.8 | 3.19 | 21 | 189.33 | 47.83 | 34 | 19 | 37.5 | 23584.16 | 947.27 | 1206.59 | 200.04 | 133.29 | 16626.53 | 0.67 | 0.78 | 0.31 | 0.94 | 0.5 | 10 | 1333.4869 | 1824.5356 | 1650.4045 | 1333486.9013 | 1824535.6077 | 3.0373e-06 | 10.2406 | 1650404.49
34 | 70 | CONCLUIDO | 1.0171 | 98.32 | 95.48 | 272.81 | 3.25 | 21 | 190.85 | 47.83 | 35 | 17 | 38.03 | 23772.6 | 943.13 | 1206.59 | 200.17 | 133.29 | 16690.79 | 0.67 | 0.78 | 0.31 | 0.95 | 0.5 | 10 | 1330.0555 | 1819.8406 | 1646.1576 | 1330055.5049 | 1819840.6198 | 3.037e-06 | 10.2417 | 1646157.5852
35 | 70 | CONCLUIDO | 1.018 | 98.23 | 95.43 | 286.29 | 3.32 | 20 | 192.39 | 47.83 | 36 | 15 | 38.56 | 23961.75 | 942.8 | 1206.59 | 198.11 | 133.29 | 15665.78 | 0.67 | 0.78 | 0.31 | 0.89 | 0.5 | 10 | 1328.5866 | 1817.8308 | 1644.3396 | 1328586.6254 | 1817830.8339 | 3.0397e-06 | 10.2323 | 1644339.6105
36 | 70 | CONCLUIDO | 1.0178 | 98.25 | 95.44 | 286.33 | 3.39 | 20 | 193.93 | 47.83 | 37 | 13 | 39.1 | 24151.64 | 931.32 | 1206.59 | 198.49 | 133.29 | 15859.7 | 0.67 | 0.78 | 0.31 | 0.91 | 0.5 | 10 | 1319.0252 | 1804.7485 | 1632.5058 | 1319025.1997 | 1804748.4695 | 3.0391e-06 | 10.2344 | 1632505.8085
37 | 70 | CONCLUIDO | 1.0189 | 98.15 | 95.37 | 301.17 | 3.45 | 19 | 195.47 | 47.83 | 38 | 12 | 39.64 | 24342.26 | 937.53 | 1206.6 | 195.96 | 133.29 | 14595.72 | 0.68 | 0.78 | 0.31 | 0.83 | 0.5 | 10 | 1322.8637 | 1810.0004 | 1637.2565 | 1322863.6774 | 1810000.444 | 3.0424e-06 | 10.224 | 1637256.542
38 | 70 | CONCLUIDO | 1.0192 | 98.11 | 95.34 | 301.06 | 3.51 | 19 | 197.02 | 47.83 | 39 | 8 | 40.2 | 24533.63 | 938.76 | 1206.59 | 194.6 | 133.29 | 13915.6 | 0.68 | 0.78 | 0.32 | 0.8 | 0.5 | 10 | 1323.4747 | 1810.8365 | 1638.0128 | 1323474.6991 | 1810836.4709 | 3.0433e-06 | 10.2198 | 1638012.7796
39 | 70 | CONCLUIDO | 1.0197 | 98.07 | 95.29 | 300.92 | 3.58 | 19 | 198.58 | 47.83 | 40 | 5 | 40.75 | 24725.75 | 945.06 | 1206.59 | 192.79 | 133.29 | 13012.78 | 0.69 | 0.79 | 0.32 | 0.75 | 0.5 | 10 | 1328.1213 | 1817.1942 | 1643.7637 | 1328121.3094 | 1817194.1681 | 3.0448e-06 | 10.2156 | 1643763.7071

## RESULTADOS_16
Unnamed: 0 | Volume de calda [L] | STATUS | Capacidade operacional [ha/h] | Tempo de missao [h] | Tempo util [h] | Tempo por voo [min] | Autonomia Projetada [h] | N° Voos | MTOW [kg] | Massa Estrutura [kg] | Combustível [kg] | Abastecimentos | Massa gerador | Potência gerador [W] | Combustível consumido [L] | Calda cons [L] | Distância percorrida [km] | Distância Pulverizando [km] | RTL ACUMULADO[m] | EOC [km/km] | EOC [h/h] | Tempo de manobra [h] | Tempo rtl_rtw [h] | V pulv [m/s] | V desloc [m/s] | Preço Total por ha Simples [R$/ha] | Preço Total por ha Presumido [R$/ha] | Preço Total por ha Real [R$/ha] | Preço Total Simples [R$] | Preço Total Presumido [R$] | Prod CAPEX [ha/h/R$] | Dias Trabalhados | Preço Total Real [R$]
0 | 90 | CONCLUIDO | 0.3988 | 250.74 | 184.82 | 6.21 | 0.1 | 1786 | 176.73 | 52.44 | 1 | 1784 | 33.29 | 22031.19 | 2422.71 | 1206.91 | 3243.03 | 133.29 | 1529297.7 | 0.04 | 0.4 | 3.14 | 90.25 | 0.5 | 10 | 7608.3585 | 10410.0918 | 9416.5673 | 7608358.5453 | 10410091.8187 | 1.1095e-06 | 26.1187 | 9416567.2662
1 | 90 | CONCLUIDO | 0.6913 | 144.66 | 121.72 | 12.66 | 0.2 | 577 | 178.21 | 52.44 | 2 | 575 | 33.77 | 22213.89 | 1589.25 | 1206.67 | 1090.08 | 133.29 | 458865.87 | 0.12 | 0.61 | 1.2 | 27.18 | 0.5 | 10 | 2977.6366 | 4074.1337 | 3685.3041 | 2977636.5673 | 4074133.7154 | 1.9233e-06 | 15.0687 | 3685304.1117
2 | 90 | CONCLUIDO | 0.7971 | 125.46 | 110.67 | 19.08 | 0.3 | 348 | 179.7 | 52.44 | 3 | 346 | 34.26 | 22397.24 | 1441.15 | 1206.67 | 714.68 | 133.29 | 272310.38 | 0.19 | 0.68 | 0.83 | 16.13 | 0.5 | 10 | 2366.5634 | 3238.0365 | 2929.0028 | 2366563.4029 | 3238036.4532 | 2.2177e-06 | 13.0687 | 2929002.7988
3 | 90 | CONCLUIDO | 0.853 | 117.23 | 105.96 | 25.53 | 0.39 | 249 | 181.19 | 52.44 | 4 | 247 | 34.75 | 22581.25 | 1376.97 | 1206.63 | 555.19 | 133.29 | 193061.95 | 0.24 | 0.71 | 0.67 | 11.42 | 0.5 | 10 | 2127.8184 | 2911.375 | 2633.5174 | 2127818.3881 | 2911374.9913 | 2.3732e-06 | 12.2115 | 2633517.4482
4 | 90 | CONCLUIDO | 0.887 | 112.73 | 103.42 | 31.98 | 0.49 | 194 | 182.69 | 52.44 | 5 | 192 | 35.25 | 22766.06 | 1341.09 | 1206.62 | 468.52 | 133.29 | 150000.48 | 0.28 | 0.72 | 0.59 | 8.87 | 0.5 | 10 | 1996.531 | 2731.7418 | 2471.0282 | 1996531.0033 | 2731741.7995 | 2.4678e-06 | 11.7427 | 2471028.1961
5 | 90 | CONCLUIDO | 0.9101 | 109.88 | 101.8 | 38.42 | 0.58 | 159 | 184.19 | 52.44 | 6 | 157 | 35.75 | 22951.43 | 1317.41 | 1206.6 | 414.05 | 133.29 | 122940.49 | 0.32 | 0.73 | 0.53 | 7.26 | 0.5 | 10 | 1921.5187 | 2629.1066 | 2378.1884 | 1921518.6858 | 2629106.6373 | 2.5321e-06 | 11.4458 | 2378188.3898
6 | 90 | CONCLUIDO | 0.9268 | 107.9 | 100.67 | 44.74 | 0.67 | 135 | 185.7 | 52.44 | 7 | 133 | 36.26 | 23137.49 | 1300.32 | 1206.61 | 375.79 | 133.29 | 103934.03 | 0.35 | 0.74 | 0.49 | 6.13 | 0.5 | 10 | 1869.9393 | 2558.5335 | 2314.3506 | 1869939.3215 | 2558533.4755 | 2.5785e-06 | 11.2396 | 2314350.6316
7 | 90 | CONCLUIDO | 0.9398 | 106.4 | 99.82 | 51.19 | 0.76 | 117 | 187.22 | 52.44 | 8 | 115 | 36.78 | 23324.24 | 1286.92 | 1206.61 | 347.18 | 133.29 | 89716.04 | 0.38 | 0.75 | 0.46 | 5.28 | 0.5 | 10 | 1819.2761 | 2489.2138 | 2251.6467 | 1819276.0645 | 2489213.7722 | 2.6147e-06 | 11.0833 | 2251646.7034
8 | 90 | CONCLUIDO | 0.9503 | 105.23 | 99.15 | 57.75 | 0.85 | 103 | 188.74 | 52.44 | 9 | 101 | 37.3 | 23511.69 | 1275.65 | 1206.62 | 323.99 | 133.29 | 78194.51 | 0.41 | 0.75 | 0.44 | 4.61 | 0.5 | 10 | 1788.1643 | 2446.6453 | 2213.1409 | 1788164.3115 | 2446645.2993 | 2.6439e-06 | 10.9615 | 2213140.9058
9 | 90 | CONCLUIDO | 0.9594 | 104.23 | 98.54 | 64.26 | 0.93 | 92 | 190.26 | 52.44 | 10 | 90 | 37.82 | 23699.85 | 1265.56 | 1206.62 | 303.02 | 133.29 | 67764.01 | 0.44 | 0.76 | 0.42 | 4 | 0.5 | 10 | 1761.4825 | 2410.1381 | 2180.1179 | 1761482.5263 | 2410138.1037 | 2.6692e-06 | 10.8573 | 2180117.9057
10 | 90 | CONCLUIDO | 0.9526 | 104.97 | 99.53 | 70.26 | 1.02 | 85 | 191.79 | 52.44 | 11 | 83 | 38.35 | 23888.73 | 1276.48 | 1206.59 | 340.65 | 133.29 | 86612.64 | 0.39 | 0.75 | 0.38 | 4.99 | 0.5 | 10 | 1786.6832 | 2444.6187 | 2211.3077 | 1786683.1547 | 2444618.7151 | 2.6503e-06 | 10.9344 | 2211307.736
11 | 90 | CONCLUIDO | 0.9691 | 103.19 | 98.06 | 77.42 | 1.1 | 76 | 193.33 | 52.44 | 12 | 74 | 38.89 | 24078.33 | 1254.57 | 1206.6 | 287.59 | 133.29 | 60128.53 | 0.46 | 0.76 | 0.39 | 3.52 | 0.5 | 10 | 1734.0781 | 2372.6421 | 2146.2005 | 1734078.0629 | 2372642.1078 | 2.6962e-06 | 10.749 | 2146200.475
12 | 90 | CONCLUIDO | 0.9742 | 102.65 | 97.74 | 83.78 | 1.18 | 70 | 194.88 | 52.44 | 13 | 68 | 39.43 | 24268.67 | 1248.5 | 1206.6 | 276.51 | 133.29 | 54618.05 | 0.48 | 0.77 | 0.39 | 3.2 | 0.5 | 10 | 1719.3527 | 2352.4942 | 2127.9755 | 1719352.7009 | 2352494.2178 | 2.7104e-06 | 10.6927 | 2127975.4714
13 | 90 | CONCLUIDO | 0.9783 | 102.22 | 97.49 | 89.99 | 1.27 | 65 | 196.42 | 52.44 | 14 | 63 | 39.98 | 24459.75 | 1243.52 | 1206.63 | 267.81 | 133.29 | 50289.93 | 0.5 | 0.77 | 0.38 | 2.95 | 0.5 | 10 | 1707.5662 | 2336.3674 | 2113.3878 | 1707566.1863 | 2336367.3886 | 2.7218e-06 | 10.6479 | 2113387.7642
14 | 90 | CONCLUIDO | 0.9814 | 101.9 | 97.31 | 95.71 | 1.35 | 61 | 197.98 | 52.44 | 15 | 59 | 40.54 | 24651.58 | 1237.91 | 1206.59 | 262.08 | 133.29 | 47446.6 | 0.51 | 0.77 | 0.37 | 2.77 | 0.5 | 10 | 1697.1196 | 2322.074 | 2100.4585 | 1697119.6458 | 2322073.971 | 2.7304e-06 | 10.6146 | 2100458.4903
15 | 90 | CONCLUIDO | 0.9849 | 101.53 | 97.09 | 102.2 | 1.42 | 57 | 199.54 | 52.44 | 16 | 55 | 41.1 | 24844.17 | 1233.33 | 1206.59 | 254.45 | 133.29 | 43654.07 | 0.52 | 0.77 | 0.36 | 2.55 | 0.5 | 10 | 1686.8873 | 2308.0736 | 2087.7943 | 1686887.2746 | 2308073.5893 | 2.7402e-06 | 10.576 | 2087794.2854
16 | 90 | CONCLUIDO | 0.9879 | 101.23 | 96.92 | 109.72 | 1.5 | 53 | 201.11 | 52.44 | 17 | 51 | 41.67 | 25037.53 | 1229.16 | 1206.6 | 248.68 | 133.29 | 40787.08 | 0.54 | 0.77 | 0.36 | 2.38 | 0.5 | 10 | 1666.2174 | 2279.7921 | 2062.212 | 1666217.3808 | 2279792.1287 | 2.7485e-06 | 10.5448 | 2062211.9676
17 | 90 | CONCLUIDO | 0.9904 | 100.97 | 96.77 | 116.13 | 1.58 | 50 | 202.68 | 52.44 | 18 | 48 | 42.24 | 25231.66 | 1225.17 | 1206.59 | 243.71 | 133.29 | 38315.53 | 0.55 | 0.77 | 0.36 | 2.23 | 0.5 | 10 | 1658.3941 | 2269.088 | 2052.5295 | 1658394.142 | 2269088.0282 | 2.7555e-06 | 10.5177 | 2052529.4515
18 | 90 | CONCLUIDO | 0.9919 | 100.82 | 96.69 | 120.87 | 1.65 | 48 | 204.26 | 52.44 | 19 | 46 | 42.82 | 25426.72 | 1222.3 | 1206.6 | 240.94 | 133.29 | 36942.93 | 0.55 | 0.77 | 0.35 | 2.15 | 0.5 | 10 | 1653.3412 | 2262.1744 | 2046.2756 | 1653341.2158 | 2262174.3917 | 2.7597e-06 | 10.5021 | 2046275.6428
19 | 90 | CONCLUIDO | 0.9947 | 100.53 | 96.51 | 128.68 | 1.73 | 45 | 205.85 | 52.44 | 20 | 43 | 43.41 | 25622.45 | 1220.04 | 1206.6 | 234.61 | 133.29 | 33793.64 | 0.57 | 0.78 | 0.35 | 1.97 | 0.5 | 10 | 1646.3684 | 2252.6339 | 2037.6457 | 1646368.4145 | 2252633.8973 | 2.7675e-06 | 10.4719 | 2037645.6797
20 | 90 | CONCLUIDO | 0.9927 | 100.74 | 96.79 | 135.06 | 1.8 | 43 | 207.45 | 52.44 | 21 | 41 | 44 | 25818.99 | 1221.25 | 1206.59 | 245.98 | 133.29 | 39487.62 | 0.54 | 0.77 | 0.32 | 2.25 | 0.5 | 10 | 1651.4728 | 2259.618 | 2043.9632 | 1651472.8131 | 2259617.9608 | 2.7619e-06 | 10.4938 | 2043963.194
21 | 90 | CONCLUIDO | 0.9967 | 100.33 | 96.46 | 141.15 | 1.87 | 41 | 209.05 | 52.44 | 22 | 39 | 44.6 | 26016.35 | 1214.88 | 1206.59 | 233.23 | 133.29 | 33121.37 | 0.57 | 0.78 | 0.34 | 1.92 | 0.5 | 10 | 1638.7478 | 2242.2071 | 2028.214 | 1638747.8114 | 2242207.052 | 2.773e-06 | 10.451 | 2028213.9579
22 | 90 | CONCLUIDO | 0.999 | 100.1 | 96.29 | 148.14 | 1.94 | 39 | 210.65 | 52.44 | 23 | 37 | 45.21 | 26214.54 | 1211.51 | 1206.59 | 227.51 | 133.29 | 30273.63 | 0.59 | 0.78 | 0.34 | 1.75 | 0.5 | 10 | 1631.8105 | 2232.7152 | 2019.628 | 1631810.5398 | 2232715.1709 | 2.7794e-06 | 10.4271 | 2019627.9687
23 | 90 | CONCLUIDO | 1.0009 | 99.91 | 96.18 | 155.96 | 2.01 | 37 | 212.27 | 52.44 | 24 | 35 | 45.82 | 26413.56 | 1204.82 | 1206.6 | 223.61 | 133.29 | 28331.19 | 0.6 | 0.78 | 0.33 | 1.64 | 0.5 | 10 | 1622.8262 | 2220.4224 | 2008.5084 | 1622826.2137 | 2220422.4196 | 2.7847e-06 | 10.4073 | 2008508.4202
24 | 90 | CONCLUIDO | 1.0014 | 99.86 | 96.16 | 160.27 | 2.08 | 36 | 213.89 | 52.44 | 25 | 34 | 46.44 | 26613.43 | 1205.08 | 1206.59 | 223.02 | 133.29 | 28042.15 | 0.6 | 0.78 | 0.33 | 1.62 | 0.5 | 10 | 1622.2598 | 2219.6474 | 2007.8074 | 1622259.8132 | 2219647.4454 | 2.7861e-06 | 10.4021 | 2007807.4085
25 | 90 | CONCLUIDO | 1.0021 | 99.79 | 96.12 | 164.79 | 2.14 | 35 | 215.51 | 52.44 | 26 | 33 | 47.07 | 26814.17 | 1200.83 | 1206.61 | 221.75 | 133.29 | 27413.94 | 0.6 | 0.78 | 0.33 | 1.58 | 0.5 | 10 | 1617.4113 | 2213.0135 | 2001.8066 | 1617411.3188 | 2213013.5215 | 2.788e-06 | 10.3948 | 2001806.617
26 | 90 | CONCLUIDO | 1.004 | 99.6 | 96.01 | 174.56 | 2.21 | 33 | 217.15 | 52.44 | 27 | 31 | 47.71 | 27015.77 | 1200.48 | 1206.61 | 217.89 | 133.29 | 25490.23 | 0.61 | 0.78 | 0.33 | 1.47 | 0.5 | 10 | 1613.9803 | 2208.3191 | 1997.5602 | 1613980.3121 | 2208319.0668 | 2.7933e-06 | 10.375 | 1997560.1944
27 | 90 | CONCLUIDO | 1.0051 | 99.49 | 95.93 | 179.87 | 2.27 | 32 | 218.79 | 52.44 | 28 | 30 | 48.35 | 27218.26 | 1197.37 | 1206.59 | 215.27 | 133.29 | 24186.05 | 0.62 | 0.78 | 0.32 | 1.39 | 0.5 | 10 | 1609.4169 | 2202.0752 | 1991.9123 | 1609416.9324 | 2202075.2494 | 2.7964e-06 | 10.3635 | 1991912.2782
28 | 90 | CONCLUIDO | 1.0058 | 99.42 | 95.9 | 185.61 | 2.34 | 31 | 220.44 | 52.44 | 29 | 29 | 49 | 27421.64 | 1195.55 | 1206.6 | 214.03 | 133.29 | 23572.68 | 0.62 | 0.78 | 0.32 | 1.36 | 0.5 | 10 | 1606.7382 | 2198.4101 | 1988.5969 | 1606738.2249 | 2198410.1235 | 2.7983e-06 | 10.3562 | 1988596.9468
29 | 90 | CONCLUIDO | 1.007 | 99.3 | 95.81 | 191.63 | 2.4 | 30 | 222.1 | 52.44 | 30 | 28 | 49.65 | 27625.93 | 1194.77 | 1206.59 | 210.96 | 133.29 | 22041.02 | 0.63 | 0.78 | 0.32 | 1.27 | 0.5 | 10 | 1604.0264 | 2194.6997 | 1985.2406 | 1604026.4109 | 2194699.7001 | 2.8017e-06 | 10.3438 | 1985240.641
30 | 90 | CONCLUIDO | 1.0071 | 99.3 | 95.85 | 198.3 | 2.46 | 29 | 223.76 | 52.44 | 31 | 27 | 50.32 | 27831.27 | 1190.23 | 1206.6 | 212.65 | 133.29 | 22890.02 | 0.63 | 0.78 | 0.31 | 1.31 | 0.5 | 10 | 1600.1186 | 2189.3528 | 1980.404 | 1600118.5603 | 2189352.8064 | 2.802e-06 | 10.3438 | 1980404.0474
31 | 90 | CONCLUIDO | 1.0077 | 99.24 | 95.82 | 205.33 | 2.52 | 28 | 225.43 | 52.44 | 32 | 26 | 50.99 | 28037.42 | 1190.52 | 1206.59 | 211.55 | 133.29 | 22349.3 | 0.63 | 0.78 | 0.32 | 1.28 | 0.5 | 10 | 1599.4141 | 2188.3889 | 1979.5321 | 1599414.0565 | 2188388.8733 | 2.8036e-06 | 10.3375 | 1979532.1107
32 | 90 | CONCLUIDO | 1.009 | 99.11 | 95.73 | 212.72 | 2.58 | 27 | 227.11 | 52.44 | 33 | 25 | 51.67 | 28244.51 | 1186.77 | 1206.59 | 208.31 | 133.29 | 20733.05 | 0.64 | 0.78 | 0.32 | 1.19 | 0.5 | 10 | 1594.0141 | 2181.0004 | 1972.8488 | 1594014.0987 | 2181000.4128 | 2.8072e-06 | 10.324 | 1972848.7944
33 | 90 | CONCLUIDO | 1.0097 | 99.03 | 95.69 | 220.82 | 2.64 | 26 | 228.8 | 52.44 | 34 | 24 | 52.36 | 28452.56 | 1182.24 | 1206.59 | 207.1 | 133.29 | 20131.21 | 0.64 | 0.78 | 0.32 | 1.15 | 0.5 | 10 | 1588.9802 | 2174.1128 | 1966.6186 | 1588980.2233 | 2174112.8424 | 2.8092e-06 | 10.3156 | 1966618.5641
34 | 90 | CONCLUIDO | 1.0096 | 99.05 | 95.7 | 220.85 | 2.7 | 26 | 230.49 | 52.44 | 35 | 24 | 53.05 | 28661.58 | 1182.83 | 1206.59 | 207.49 | 133.29 | 20328.83 | 0.64 | 0.78 | 0.32 | 1.16 | 0.5 | 10 | 1589.6665 | 2175.0518 | 1967.4679 | 1589666.4528 | 2175051.7718 | 2.8089e-06 | 10.3177 | 1967467.8834
35 | 90 | CONCLUIDO | 1.0105 | 98.96 | 95.65 | 229.56 | 2.76 | 25 | 232.2 | 52.44 | 36 | 23 | 53.75 | 28871.58 | 1181.37 | 1206.59 | 205.76 | 133.29 | 19466.36 | 0.65 | 0.78 | 0.31 | 1.11 | 0.5 | 10 | 1586.9695 | 2171.3617 | 1964.1299 | 1586969.4791 | 2171361.6535 | 2.8114e-06 | 10.3083 | 1964129.9448
36 | 90 | CONCLUIDO | 1.0115 | 98.86 | 95.59 | 238.97 | 2.81 | 24 | 233.91 | 52.44 | 37 | 22 | 54.46 | 29082.59 | 1176.36 | 1206.59 | 203.63 | 133.29 | 18406.78 | 0.65 | 0.78 | 0.31 | 1.05 | 0.5 | 10 | 1581.0448 | 2163.2553 | 1956.7972 | 1581044.8203 | 2163255.2738 | 2.8142e-06 | 10.2979 | 1956797.2267
37 | 90 | CONCLUIDO | 1.0115 | 98.86 | 95.58 | 238.96 | 2.87 | 24 | 235.63 | 52.44 | 38 | 22 | 55.18 | 29294.6 | 1175.59 | 1206.59 | 203.52 | 133.29 | 18354.15 | 0.65 | 0.78 | 0.31 | 1.05 | 0.5 | 10 | 1580.3428 | 2162.2948 | 1955.9284 | 1580342.8351 | 2162294.7868 | 2.8142e-06 | 10.2979 | 1955928.4072
38 | 90 | CONCLUIDO | 1.012 | 98.81 | 95.57 | 249.32 | 2.92 | 23 | 237.35 | 52.44 | 39 | 21 | 55.91 | 29507.65 | 1179.87 | 1206.6 | 203.08 | 133.29 | 18139.28 | 0.66 | 0.78 | 0.31 | 1.03 | 0.5 | 10 | 1583.3013 | 2166.3426 | 1959.5899 | 1583301.2587 | 2166342.6325 | 2.8156e-06 | 10.2927 | 1959589.9321
39 | 90 | CONCLUIDO | 1.016 | 98.42 | 95.22 | 259.7 | 2.98 | 22 | 239.09 | 52.44 | 40 | 20 | 56.65 | 29721.73 | 1171.42 | 1206.59 | 190.38 | 133.29 | 11793.62 | 0.7 | 0.79 | 0.32 | 0.68 | 0.5 | 10 | 1569.2258 | 2147.084 | 1942.1693 | 1569225.8412 | 2147084.0253 | 2.8267e-06 | 10.2521 | 1942169.3394

## RESULTADOS_0
Unnamed: 0 | Volume de calda [L] | STATUS | Capacidade operacional [ha/h] | Tempo de missao [h] | Tempo util [h] | Tempo por voo [min] | Autonomia Projetada [h] | N° Voos | MTOW [kg] | Massa Estrutura [kg] | Combustível [kg] | Abastecimentos | Massa gerador | Potência gerador [W] | Combustível consumido [L] | Calda cons [L] | Distância percorrida [km] | Distância Pulverizando [km] | RTL ACUMULADO[m] | EOC [km/km] | EOC [h/h] | Tempo de manobra [h] | Tempo rtl_rtw [h] | V pulv [m/s] | V desloc [m/s] | Preço Total por ha Simples [R$/ha] | Preço Total por ha Presumido [R$/ha] | Preço Total por ha Real [R$/ha] | Preço Total Simples [R$] | Preço Total Presumido [R$] | Prod CAPEX [ha/h/R$] | Dias Trabalhados | Preço Total Real [R$]
0 | 10 | CONCLUIDO | 0.908 | 110.13 | 105.78 | 26.12 | 0.64 | 243 | 26.11 | 12.1 | 1 | 241 | 3.01 | 3454.41 | 335.8 | 1206.68 | 549.31 | 133.29 | 190154.66 | 0.24 | 0.71 | 0.66 | 11.24 | 0.5 | 10 | 679.4017 | 929.5873 | 840.8688 | 679401.6501 | 929587.3108 | 4.3265e-06 | 11.4719 | 840868.8025
1 | 10 | CONCLUIDO | 0.9682 | 103.29 | 100.26 | 48.51 | 1.23 | 124 | 27.2 | 12.1 | 2 | 12 | 3.1 | 3588.35 | 292.13 | 1206.62 | 356.7 | 133.29 | 94443.28 | 0.37 | 0.75 | 0.62 | 5.72 | 0.5 | 10 | 589.8132 | 807.0085 | 729.9887 | 589813.2135 | 807008.4594 | 4.6133e-06 | 10.7594 | 729988.7047
2 | 10 | CONCLUIDO | 0.9688 | 103.22 | 100.22 | 49.29 | 1.78 | 122 | 28.29 | 12.1 | 3 | 0 | 3.19 | 3722.55 | 302.16 | 1206.64 | 354.96 | 133.29 | 93583.88 | 0.38 | 0.75 | 0.62 | 5.68 | 0.5 | 10 | 598.4929 | 818.8844 | 740.7312 | 598492.9053 | 818884.3966 | 4.6162e-06 | 10.7521 | 740731.2191

## RESULTADOS_7
Unnamed: 0 | Volume de calda [L] | STATUS | Capacidade operacional [ha/h] | Tempo de missao [h] | Tempo util [h] | Tempo por voo [min] | Autonomia Projetada [h] | N° Voos | MTOW [kg] | Massa Estrutura [kg] | Combustível [kg] | Abastecimentos | Massa gerador | Potência gerador [W] | Combustível consumido [L] | Calda cons [L] | Distância percorrida [km] | Distância Pulverizando [km] | RTL ACUMULADO[m] | EOC [km/km] | EOC [h/h] | Tempo de manobra [h] | Tempo rtl_rtw [h] | V pulv [m/s] | V desloc [m/s] | Preço Total por ha Simples [R$/ha] | Preço Total por ha Presumido [R$/ha] | Preço Total por ha Real [R$/ha] | Preço Total Simples [R$] | Preço Total Presumido [R$] | Prod CAPEX [ha/h/R$] | Dias Trabalhados | Preço Total Real [R$]
0 | 45 | CONCLUIDO | 0.6335 | 157.86 | 137.49 | 9.23 | 0.18 | 894 | 98.71 | 39.72 | 1 | 892 | 12.99 | 12407.75 | 1225.64 | 1206.73 | 1626.58 | 133.29 | 725532.89 | 0.08 | 0.54 | 1.71 | 42.94 | 0.5 | 10 | 2607.7162 | 3567.9924 | 3227.4682 | 2607716.2206 | 3567992.3773 | 2.1303e-06 | 16.4438 | 3227468.1926
1 | 45 | CONCLUIDO | 0.8311 | 120.32 | 111.04 | 18.77 | 0.35 | 355 | 99.95 | 39.72 | 2 | 353 | 13.24 | 12561.45 | 980.48 | 1206.62 | 727.29 | 133.29 | 278583.38 | 0.18 | 0.67 | 0.84 | 16.49 | 0.5 | 10 | 1635.4533 | 2237.6993 | 2024.1364 | 1635453.271 | 2237699.3165 | 2.7948e-06 | 12.5333 | 2024136.4344
2 | 45 | CONCLUIDO | 0.8992 | 111.21 | 104.68 | 28.42 | 0.52 | 221 | 101.2 | 39.72 | 3 | 219 | 13.49 | 12715.54 | 916.09 | 1206.61 | 511.75 | 133.29 | 171481.87 | 0.26 | 0.71 | 0.63 | 10.14 | 0.5 | 10 | 1432.8391 | 1960.4737 | 1773.3688 | 1432839.1192 | 1960473.6953 | 3.0238e-06 | 11.5844 | 1773368.8374
3 | 45 | CONCLUIDO | 0.9335 | 107.12 | 101.84 | 38.19 | 0.69 | 160 | 102.45 | 39.72 | 4 | 158 | 13.74 | 12870.03 | 883.52 | 1206.63 | 415.34 | 133.29 | 123582.88 | 0.32 | 0.73 | 0.53 | 7.3 | 0.5 | 10 | 1337.1308 | 1829.5214 | 1654.9145 | 1337130.8403 | 1829521.4058 | 3.1392e-06 | 11.1583 | 1654914.4506
4 | 45 | CONCLUIDO | 0.9548 | 104.74 | 100.18 | 48.09 | 0.85 | 125 | 103.71 | 39.72 | 5 | 123 | 14 | 13024.91 | 861.05 | 1206.6 | 358.92 | 133.29 | 95548.04 | 0.37 | 0.75 | 0.47 | 5.64 | 0.5 | 10 | 1285.5898 | 1759.0007 | 1591.1241 | 1285589.8044 | 1759000.6866 | 3.2108e-06 | 10.9104 | 1591124.1298
5 | 45 | CONCLUIDO | 0.9693 | 103.17 | 99.09 | 58.29 | 1.01 | 102 | 104.97 | 39.72 | 6 | 100 | 14.25 | 13180.19 | 843.85 | 1206.62 | 321.91 | 133.29 | 77156.36 | 0.41 | 0.75 | 0.44 | 4.55 | 0.5 | 10 | 1250.3247 | 1710.7494 | 1547.4779 | 1250324.7245 | 1710749.4485 | 3.2596e-06 | 10.7469 | 1547477.9221
6 | 45 | CONCLUIDO | 0.985 | 101.52 | 97.77 | 68.21 | 1.16 | 86 | 106.23 | 39.72 | 7 | 84 | 14.52 | 13335.87 | 824.73 | 1206.61 | 277.06 | 133.29 | 54814.18 | 0.48 | 0.77 | 0.38 | 3.23 | 0.5 | 10 | 1212.4479 | 1658.9247 | 1500.5993 | 1212447.8969 | 1658924.7019 | 3.3124e-06 | 10.575 | 1500599.2567
7 | 45 | CONCLUIDO | 0.9851 | 101.51 | 97.98 | 78.39 | 1.31 | 75 | 107.5 | 39.72 | 8 | 73 | 14.78 | 13491.96 | 819.48 | 1206.62 | 284.85 | 133.29 | 58759.98 | 0.47 | 0.76 | 0.39 | 3.44 | 0.5 | 10 | 1208.3417 | 1653.3065 | 1495.5172 | 1208341.7432 | 1653306.4813 | 3.3127e-06 | 10.574 | 1495517.2312
8 | 45 | CONCLUIDO | 0.9913 | 100.88 | 97.54 | 88.67 | 1.46 | 66 | 108.77 | 39.72 | 9 | 64 | 15.05 | 13648.58 | 807.51 | 1206.59 | 269.55 | 133.29 | 51158.19 | 0.49 | 0.77 | 0.38 | 3 | 0.5 | 10 | 1179.4621 | 1613.7921 | 1459.774 | 1179462.0969 | 1613792.0751 | 3.3335e-06 | 10.5083 | 1459774.0244
9 | 45 | CONCLUIDO | 0.9959 | 100.42 | 97.22 | 98.86 | 1.6 | 59 | 110.04 | 39.72 | 10 | 57 | 15.32 | 13805.5 | 797.05 | 1206.59 | 258.82 | 133.29 | 45828.93 | 0.51 | 0.77 | 0.37 | 2.68 | 0.5 | 10 | 1164.5469 | 1593.3844 | 1441.314 | 1164546.8703 | 1593384.4041 | 3.349e-06 | 10.4604 | 1441314.0329
10 | 45 | CONCLUIDO | 0.9999 | 100.01 | 96.94 | 109.74 | 1.74 | 53 | 111.32 | 39.72 | 11 | 51 | 15.6 | 13962.83 | 785.83 | 1206.59 | 249.21 | 133.29 | 41050.69 | 0.53 | 0.77 | 0.36 | 2.4 | 0.5 | 10 | 1149.9806 | 1573.4542 | 1423.286 | 1149980.6325 | 1573454.235 | 3.3625e-06 | 10.4177 | 1423285.9711
11 | 45 | CONCLUIDO | 1.0035 | 99.65 | 96.68 | 120.85 | 1.88 | 48 | 112.59 | 39.72 | 12 | 46 | 15.88 | 14120.58 | 776.58 | 1206.6 | 240.47 | 133.29 | 36707.05 | 0.55 | 0.77 | 0.35 | 2.14 | 0.5 | 10 | 1137.6822 | 1556.627 | 1408.0647 | 1137682.2191 | 1556627.0032 | 3.3746e-06 | 10.3802 | 1408064.7067
12 | 45 | CONCLUIDO | 1.0118 | 98.84 | 95.97 | 133.91 | 2.01 | 43 | 113.88 | 39.72 | 13 | 41 | 16.16 | 14278.75 | 760.76 | 1206.6 | 215.99 | 133.29 | 24490.14 | 0.62 | 0.78 | 0.33 | 1.43 | 0.5 | 10 | 1114.0724 | 1524.323 | 1378.8437 | 1114072.3727 | 1524322.9697 | 3.4025e-06 | 10.2958 | 1378843.7249
13 | 45 | CONCLUIDO | 1.0087 | 99.14 | 96.33 | 144.5 | 2.14 | 40 | 115.16 | 39.72 | 14 | 38 | 16.45 | 14437.35 | 755.27 | 1206.59 | 228.84 | 133.29 | 30934.15 | 0.58 | 0.78 | 0.34 | 1.79 | 0.5 | 10 | 1113.2872 | 1523.2486 | 1377.8719 | 1113287.1867 | 1523248.6436 | 3.3921e-06 | 10.3271 | 1377871.931
14 | 45 | CONCLUIDO | 1.0105 | 98.96 | 96.21 | 156.02 | 2.27 | 37 | 116.45 | 39.72 | 15 | 35 | 16.74 | 14596.38 | 745.96 | 1206.59 | 224.64 | 133.29 | 28848.99 | 0.59 | 0.78 | 0.33 | 1.67 | 0.5 | 10 | 1103.2387 | 1509.4998 | 1365.4353 | 1103238.671 | 1509499.8211 | 3.3981e-06 | 10.3083 | 1365435.2768
15 | 45 | CONCLUIDO | 1.0126 | 98.76 | 96.07 | 169.53 | 2.4 | 34 | 117.75 | 39.72 | 16 | 32 | 17.03 | 14755.84 | 733.92 | 1206.59 | 219.74 | 133.29 | 26410.96 | 0.61 | 0.78 | 0.33 | 1.53 | 0.5 | 10 | 1090.5473 | 1492.135 | 1349.7277 | 1090547.3306 | 1492134.9692 | 3.4052e-06 | 10.2875 | 1349727.702
16 | 45 | CONCLUIDO | 1.0144 | 98.58 | 95.93 | 179.88 | 2.52 | 32 | 119.04 | 39.72 | 17 | 28 | 17.33 | 14915.73 | 725.27 | 1206.59 | 215.15 | 133.29 | 24127.3 | 0.62 | 0.78 | 0.33 | 1.39 | 0.5 | 10 | 1081.0853 | 1479.1886 | 1338.0169 | 1081085.2662 | 1479188.5553 | 3.4112e-06 | 10.2688 | 1338016.8757
17 | 45 | CONCLUIDO | 1.0164 | 98.39 | 95.78 | 191.57 | 2.64 | 30 | 120.34 | 39.72 | 18 | 20 | 17.63 | 15076.07 | 716.83 | 1206.59 | 209.5 | 133.29 | 21314.6 | 0.64 | 0.78 | 0.34 | 1.25 | 0.5 | 10 | 1071.6308 | 1466.2525 | 1326.3154 | 1071630.7857 | 1466252.518 | 3.418e-06 | 10.249 | 1326315.4356
18 | 45 | CONCLUIDO | 1.017 | 98.33 | 95.75 | 198.1 | 2.76 | 29 | 121.65 | 39.72 | 19 | 13 | 17.93 | 15236.84 | 712.15 | 1206.61 | 208.48 | 133.29 | 20808.37 | 0.64 | 0.78 | 0.33 | 1.21 | 0.5 | 10 | 1067.0068 | 1459.9258 | 1320.5926 | 1067006.8347 | 1459925.8243 | 3.42e-06 | 10.2427 | 1320592.5526
19 | 45 | CONCLUIDO | 1.016 | 98.42 | 95.86 | 205.42 | 2.87 | 28 | 122.95 | 39.72 | 20 | 3 | 18.24 | 15398.07 | 715.05 | 1206.65 | 211.75 | 133.29 | 22445.64 | 0.63 | 0.78 | 0.35 | 1.32 | 0.5 | 10 | 1070.694 | 1464.9708 | 1325.156 | 1070694.0041 | 1464970.772 | 3.4166e-06 | 10.2521 | 1325156.0176
20 | 45 | CONCLUIDO | 1.0162 | 98.41 | 95.85 | 205.38 | 2.98 | 28 | 124.26 | 39.72 | 21 | 0 | 18.55 | 15559.74 | 722.35 | 1206.61 | 211.1 | 133.29 | 22122.3 | 0.63 | 0.78 | 0.36 | 1.31 | 0.5 | 10 | 1076.7432 | 1473.2475 | 1332.6429 | 1076743.1956 | 1473247.5427 | 3.4173e-06 | 10.251 | 1332642.865

## RESULTADOS_10
Unnamed: 0 | Volume de calda [L] | STATUS | Capacidade operacional [ha/h] | Tempo de missao [h] | Tempo util [h] | Tempo por voo [min] | Autonomia Projetada [h] | N° Voos | MTOW [kg] | Massa Estrutura [kg] | Combustível [kg] | Abastecimentos | Massa gerador | Potência gerador [W] | Combustível consumido [L] | Calda cons [L] | Distância percorrida [km] | Distância Pulverizando [km] | RTL ACUMULADO[m] | EOC [km/km] | EOC [h/h] | Tempo de manobra [h] | Tempo rtl_rtw [h] | V pulv [m/s] | V desloc [m/s] | Preço Total por ha Simples [R$/ha] | Preço Total por ha Presumido [R$/ha] | Preço Total por ha Real [R$/ha] | Preço Total Simples [R$] | Preço Total Presumido [R$] | Prod CAPEX [ha/h/R$] | Dias Trabalhados | Preço Total Real [R$]
0 | 60 | CONCLUIDO | 0.549 | 182.14 | 150.62 | 7.86 | 0.14 | 1150 | 124.63 | 45 | 1 | 1148 | 18.64 | 15605.44 | 1570.84 | 1206.79 | 2074.35 | 133.29 | 948136.44 | 0.06 | 0.5 | 2.12 | 56.06 | 0.5 | 10 | 3743.6454 | 5122.2208 | 4633.3632 | 3743645.4112 | 5122220.8095 | 1.7101e-06 | 18.9729 | 4633363.2445
1 | 60 | CONCLUIDO | 0.7829 | 127.73 | 114.61 | 15.99 | 0.28 | 430 | 125.95 | 45 | 2 | 428 | 18.95 | 15767.7 | 1187.41 | 1206.65 | 847.82 | 133.29 | 338470.76 | 0.16 | 0.65 | 0.97 | 20.06 | 0.5 | 10 | 2051.9196 | 2807.5269 | 2539.5804 | 2051919.5591 | 2807526.8651 | 2.4386e-06 | 13.3052 | 2539580.4415
2 | 60 | CONCLUIDO | 0.8653 | 115.57 | 106.66 | 24.15 | 0.42 | 265 | 127.27 | 45 | 3 | 263 | 19.27 | 15930.42 | 1099.05 | 1206.65 | 578.5 | 133.29 | 204637.65 | 0.23 | 0.7 | 0.7 | 12.12 | 0.5 | 10 | 1736.9424 | 2376.5612 | 2149.7455 | 1736942.3742 | 2376561.1849 | 2.6953e-06 | 12.0385 | 2149745.5209
3 | 60 | CONCLUIDO | 0.906 | 110.38 | 103.34 | 32.29 | 0.55 | 192 | 128.59 | 45 | 4 | 190 | 19.59 | 16093.6 | 1059.71 | 1206.6 | 466.13 | 133.29 | 148818.73 | 0.29 | 0.72 | 0.58 | 8.8 | 0.5 | 10 | 1607.0735 | 2198.8689 | 1989.0119 | 1607073.5047 | 2198868.8682 | 2.8221e-06 | 11.4979 | 1989011.9096
4 | 60 | CONCLUIDO | 0.9317 | 107.34 | 101.37 | 40.55 | 0.68 | 150 | 129.92 | 45 | 5 | 148 | 19.92 | 16257.24 | 1033.15 | 1206.61 | 399.57 | 133.29 | 115747.09 | 0.33 | 0.74 | 0.51 | 6.83 | 0.5 | 10 | 1525.3758 | 2087.0865 | 1887.8979 | 1525375.7934 | 2087086.4554 | 2.9021e-06 | 11.1813 | 1887897.8533
5 | 60 | CONCLUIDO | 0.9489 | 105.38 | 100.11 | 48.83 | 0.81 | 123 | 131.25 | 45 | 6 | 121 | 20.25 | 16421.36 | 1014.45 | 1206.62 | 356.56 | 133.29 | 94374.89 | 0.37 | 0.75 | 0.47 | 5.57 | 0.5 | 10 | 1479.4459 | 2024.2432 | 1831.0523 | 1479445.9244 | 2024243.1824 | 2.9557e-06 | 10.9771 | 1831052.2541
6 | 60 | CONCLUIDO | 0.9617 | 103.99 | 99.2 | 57.23 | 0.93 | 104 | 132.58 | 45 | 7 | 102 | 20.59 | 16585.95 | 1000.91 | 1206.59 | 325.69 | 133.29 | 79036.56 | 0.41 | 0.75 | 0.44 | 4.66 | 0.5 | 10 | 1446.8923 | 1979.7018 | 1790.7619 | 1446892.2596 | 1979701.822 | 2.9956e-06 | 10.8323 | 1790761.8586
7 | 60 | CONCLUIDO | 0.9722 | 102.86 | 98.43 | 65.62 | 1.06 | 90 | 133.92 | 45 | 8 | 88 | 20.93 | 16751.02 | 988.13 | 1206.62 | 299.16 | 133.29 | 65843.41 | 0.45 | 0.76 | 0.42 | 3.89 | 0.5 | 10 | 1419.2484 | 1941.8783 | 1756.5481 | 1419248.4002 | 1941878.274 | 3.0283e-06 | 10.7146 | 1756548.1369
8 | 60 | CONCLUIDO | 0.9756 | 102.5 | 98.33 | 73.74 | 1.18 | 80 | 135.27 | 45 | 9 | 78 | 21.27 | 16916.71 | 980.86 | 1206.59 | 296.92 | 133.29 | 64772.46 | 0.45 | 0.76 | 0.39 | 3.79 | 0.5 | 10 | 1408.1444 | 1926.6853 | 1742.8051 | 1408144.3751 | 1926685.2569 | 3.0389e-06 | 10.6771 | 1742805.1201
9 | 60 | CONCLUIDO | 0.983 | 101.73 | 97.79 | 82.64 | 1.29 | 71 | 136.61 | 45 | 10 | 69 | 21.61 | 17082.76 | 970.96 | 1206.59 | 278.08 | 133.29 | 55396.23 | 0.48 | 0.76 | 0.39 | 3.25 | 0.5 | 10 | 1388.3858 | 1899.6507 | 1718.3507 | 1388385.7806 | 1899650.6762 | 3.0619e-06 | 10.5969 | 1718350.6819
10 | 60 | CONCLUIDO | 0.9878 | 101.23 | 97.46 | 91.37 | 1.41 | 64 | 137.96 | 45 | 11 | 62 | 21.96 | 17249.3 | 962.72 | 1206.59 | 267.04 | 133.29 | 49913.21 | 0.5 | 0.77 | 0.39 | 2.93 | 0.5 | 10 | 1363.1032 | 1865.058 | 1687.0595 | 1363103.2356 | 1865057.9828 | 3.0769e-06 | 10.5448 | 1687059.4665
11 | 60 | CONCLUIDO | 0.9926 | 100.75 | 97.14 | 100.49 | 1.52 | 58 | 139.32 | 45 | 12 | 56 | 22.32 | 17416.34 | 953.41 | 1206.6 | 256.11 | 133.29 | 44479.31 | 0.52 | 0.77 | 0.36 | 2.6 | 0.5 | 10 | 1347.9733 | 1844.3565 | 1668.3337 | 1347973.2565 | 1844356.4779 | 3.0918e-06 | 10.4948 | 1668333.6842
12 | 60 | CONCLUIDO | 0.9949 | 100.51 | 97 | 107.77 | 1.63 | 54 | 140.67 | 45 | 13 | 52 | 22.68 | 17583.88 | 948.34 | 1206.61 | 251.34 | 133.29 | 42113.73 | 0.53 | 0.77 | 0.36 | 2.46 | 0.5 | 10 | 1340.3685 | 1833.9513 | 1658.9216 | 1340368.4981 | 1833951.3119 | 3.099e-06 | 10.4698 | 1658921.5727
13 | 60 | CONCLUIDO | 0.999 | 100.1 | 96.72 | 118.43 | 1.74 | 49 | 142.04 | 45 | 14 | 47 | 23.04 | 17751.93 | 938.67 | 1206.6 | 241.79 | 133.29 | 37363.97 | 0.55 | 0.77 | 0.35 | 2.18 | 0.5 | 10 | 1326.2456 | 1814.6277 | 1641.4422 | 1326245.5809 | 1814627.7137 | 3.1118e-06 | 10.4271 | 1641442.1915
14 | 60 | CONCLUIDO | 1.0017 | 99.83 | 96.52 | 125.9 | 1.85 | 46 | 143.4 | 45 | 15 | 44 | 23.41 | 17920.49 | 930.46 | 1206.6 | 235.01 | 133.29 | 33986.71 | 0.57 | 0.78 | 0.35 | 1.98 | 0.5 | 10 | 1315.3548 | 1799.7264 | 1627.963 | 1315354.7588 | 1799726.4104 | 3.1202e-06 | 10.399 | 1627963.0477
15 | 60 | CONCLUIDO | 0.999 | 100.1 | 96.87 | 135.17 | 1.96 | 43 | 144.77 | 45 | 16 | 41 | 23.78 | 18089.56 | 929.81 | 1206.59 | 248.09 | 133.29 | 40541.94 | 0.54 | 0.77 | 0.34 | 2.33 | 0.5 | 10 | 1319.0283 | 1804.7528 | 1632.5097 | 1319028.3324 | 1804752.7559 | 3.1118e-06 | 10.4271 | 1632509.6858
16 | 60 | CONCLUIDO | 1.0051 | 99.49 | 96.33 | 144.5 | 2.06 | 40 | 146.15 | 45 | 17 | 38 | 24.15 | 18259.16 | 918.19 | 1206.59 | 229 | 133.29 | 31012.1 | 0.58 | 0.78 | 0.34 | 1.8 | 0.5 | 10 | 1300.2574 | 1779.0695 | 1609.2776 | 1300257.3585 | 1779069.4812 | 3.1308e-06 | 10.3635 | 1609277.5869
17 | 60 | CONCLUIDO | 1.0065 | 99.36 | 96.25 | 151.98 | 2.16 | 38 | 147.53 | 45 | 18 | 36 | 24.53 | 18429.27 | 910.78 | 1206.59 | 226.04 | 133.29 | 29540.54 | 0.59 | 0.78 | 0.34 | 1.71 | 0.5 | 10 | 1292.025 | 1767.8055 | 1599.0887 | 1292024.9544 | 1767805.5427 | 3.1351e-06 | 10.35 | 1599088.6628
18 | 60 | CONCLUIDO | 1.0079 | 99.22 | 96.16 | 160.27 | 2.26 | 36 | 148.91 | 45 | 19 | 34 | 24.92 | 18599.92 | 904.46 | 1206.59 | 223.01 | 133.29 | 28035.16 | 0.6 | 0.78 | 0.33 | 1.62 | 0.5 | 10 | 1284.7237 | 1757.8156 | 1590.0522 | 1284723.6899 | 1757815.6306 | 3.1395e-06 | 10.3354 | 1590052.1739
19 | 60 | CONCLUIDO | 1.0094 | 99.07 | 96.07 | 169.54 | 2.36 | 34 | 150.3 | 45 | 20 | 32 | 25.3 | 18771.1 | 898.85 | 1206.6 | 220.05 | 133.29 | 26567.82 | 0.61 | 0.78 | 0.33 | 1.53 | 0.5 | 10 | 1277.9467 | 1748.543 | 1581.6645 | 1277946.655 | 1748542.9924 | 3.1441e-06 | 10.3198 | 1581664.5033
20 | 60 | CONCLUIDO | 1.011 | 98.91 | 95.96 | 179.93 | 2.45 | 32 | 151.69 | 45 | 21 | 30 | 25.7 | 18942.82 | 892.69 | 1206.59 | 216.25 | 133.29 | 24674.93 | 0.62 | 0.78 | 0.33 | 1.42 | 0.5 | 10 | 1270.5418 | 1738.4114 | 1572.4998 | 1270541.8317 | 1738411.3865 | 3.1491e-06 | 10.3031 | 1572499.8437
21 | 60 | CONCLUIDO | 1.0125 | 98.76 | 95.86 | 191.73 | 2.54 | 30 | 153.09 | 45 | 22 | 28 | 26.09 | 19115.09 | 885.34 | 1206.59 | 212.84 | 133.29 | 22982.48 | 0.63 | 0.78 | 0.33 | 1.33 | 0.5 | 10 | 1262.277 | 1727.1031 | 1562.2708 | 1262277.0019 | 1727103.0818 | 3.1538e-06 | 10.2875 | 1562270.7876
22 | 60 | CONCLUIDO | 1.0119 | 98.83 | 95.95 | 198.52 | 2.64 | 29 | 154.49 | 45 | 23 | 27 | 26.49 | 19287.9 | 879.63 | 1206.59 | 216.23 | 133.29 | 24680.12 | 0.62 | 0.78 | 0.32 | 1.41 | 0.5 | 10 | 1258.3031 | 1721.6658 | 1557.3524 | 1258303.0812 | 1721665.7881 | 3.1519e-06 | 10.2948 | 1557352.4216
23 | 60 | CONCLUIDO | 1.0143 | 98.59 | 95.77 | 212.82 | 2.73 | 27 | 155.9 | 45 | 24 | 25 | 26.9 | 19461.27 | 871.46 | 1206.6 | 209.83 | 133.29 | 21493.27 | 0.64 | 0.78 | 0.32 | 1.23 | 0.5 | 10 | 1248.1473 | 1707.7701 | 1544.783 | 1248147.254 | 1707770.1373 | 3.1594e-06 | 10.2698 | 1544782.9523
24 | 60 | CONCLUIDO | 1.0155 | 98.47 | 95.68 | 220.79 | 2.81 | 26 | 157.31 | 45 | 25 | 24 | 27.31 | 19635.2 | 865.39 | 1206.62 | 206.52 | 133.29 | 19843.47 | 0.65 | 0.78 | 0.32 | 1.14 | 0.5 | 10 | 1241.3854 | 1698.5182 | 1536.414 | 1241385.3566 | 1698518.211 | 3.1632e-06 | 10.2573 | 1536414.0168
25 | 60 | CONCLUIDO | 1.0157 | 98.45 | 95.68 | 229.63 | 2.9 | 25 | 158.72 | 45 | 26 | 23 | 27.72 | 19809.69 | 860.5 | 1206.59 | 206.77 | 133.29 | 19974.21 | 0.64 | 0.78 | 0.31 | 1.14 | 0.5 | 10 | 1236.9849 | 1692.4973 | 1530.9677 | 1236984.8776 | 1692497.2815 | 3.1638e-06 | 10.2552 | 1530967.7164
26 | 60 | CONCLUIDO | 1.0172 | 98.31 | 95.56 | 238.9 | 2.99 | 24 | 160.14 | 45 | 27 | 21 | 28.14 | 19984.89 | 851.68 | 1206.59 | 202.62 | 133.29 | 17904.58 | 0.66 | 0.78 | 0.32 | 1.02 | 0.5 | 10 | 1227.4833 | 1679.4968 | 1519.208 | 1227483.2864 | 1679496.7851 | 3.1684e-06 | 10.2406 | 1519207.9692
27 | 60 | CONCLUIDO | 1.0177 | 98.26 | 95.54 | 249.23 | 3.07 | 23 | 161.57 | 45 | 28 | 17 | 28.57 | 20160.55 | 850.62 | 1206.59 | 201.72 | 133.29 | 17459.08 | 0.66 | 0.78 | 0.32 | 1 | 0.5 | 10 | 1225.9969 | 1677.463 | 1517.3683 | 1225996.88 | 1677463.0184 | 3.17e-06 | 10.2354 | 1517368.3023
28 | 60 | CONCLUIDO | 1.0199 | 98.05 | 95.36 | 260.06 | 3.15 | 22 | 163 | 45 | 29 | 11 | 29 | 20336.78 | 842.69 | 1206.6 | 195.09 | 133.29 | 14144.87 | 0.68 | 0.78 | 0.32 | 0.82 | 0.5 | 10 | 1216.3824 | 1664.308 | 1505.4688 | 1216382.36 | 1664308.008 | 3.1769e-06 | 10.2135 | 1505468.7876
29 | 60 | CONCLUIDO | 1.0184 | 98.19 | 95.5 | 260.45 | 3.23 | 22 | 164.43 | 45 | 30 | 8 | 29.43 | 20513.61 | 844.4 | 1206.59 | 200.06 | 133.29 | 16632.05 | 0.67 | 0.78 | 0.32 | 0.96 | 0.5 | 10 | 1219.8295 | 1669.0246 | 1509.7352 | 1219829.5399 | 1669024.5916 | 3.1722e-06 | 10.2281 | 1509735.2271
30 | 60 | CONCLUIDO | 1.0177 | 98.27 | 95.57 | 260.65 | 3.31 | 22 | 165.87 | 45 | 31 | 2 | 29.87 | 20691.03 | 847.81 | 1206.59 | 202.31 | 133.29 | 17757.48 | 0.66 | 0.78 | 0.33 | 1.03 | 0.5 | 10 | 1223.6919 | 1674.3092 | 1514.5155 | 1223691.872 | 1674309.2047 | 3.17e-06 | 10.2365 | 1514515.4841
31 | 60 | CONCLUIDO | 1.0174 | 98.29 | 95.59 | 260.71 | 3.39 | 22 | 167.31 | 45 | 32 | 1 | 30.31 | 20869.05 | 853.61 | 1206.6 | 203.08 | 133.29 | 18140.32 | 0.66 | 0.78 | 0.34 | 1.06 | 0.5 | 10 | 1229.0288 | 1681.6114 | 1521.1208 | 1229028.7718 | 1681611.3866 | 3.1691e-06 | 10.2385 | 1521120.756
32 | 60 | CONCLUIDO | 1.0175 | 98.28 | 95.59 | 260.69 | 3.47 | 22 | 168.76 | 45 | 33 | 0 | 30.76 | 21047.68 | 859.98 | 1206.62 | 202.6 | 133.29 | 17904.17 | 0.66 | 0.78 | 0.34 | 1.05 | 0.5 | 10 | 1234.377 | 1688.929 | 1527.74 | 1234376.9691 | 1688929.0261 | 3.1694e-06 | 10.2375 | 1527740.0102

## RESULTADOS_14
Unnamed: 0 | Volume de calda [L] | STATUS | Capacidade operacional [ha/h] | Tempo de missao [h] | Tempo util [h] | Tempo por voo [min] | Autonomia Projetada [h] | N° Voos | MTOW [kg] | Massa Estrutura [kg] | Combustível [kg] | Abastecimentos | Massa gerador | Potência gerador [W] | Combustível consumido [L] | Calda cons [L] | Distância percorrida [km] | Distância Pulverizando [km] | RTL ACUMULADO[m] | EOC [km/km] | EOC [h/h] | Tempo de manobra [h] | Tempo rtl_rtw [h] | V pulv [m/s] | V desloc [m/s] | Preço Total por ha Simples [R$/ha] | Preço Total por ha Presumido [R$/ha] | Preço Total por ha Real [R$/ha] | Preço Total Simples [R$] | Preço Total Presumido [R$] | Prod CAPEX [ha/h/R$] | Dias Trabalhados | Preço Total Real [R$]
0 | 80 | CONCLUIDO | 0.4468 | 223.79 | 171.65 | 6.66 | 0.11 | 1546 | 159.12 | 50.28 | 1 | 1544 | 27.84 | 19859.16 | 2102.12 | 1206.79 | 2792.51 | 133.29 | 1305235.34 | 0.05 | 0.44 | 2.76 | 77.09 | 0.5 | 10 | 5974.4587 | 8174.5179 | 7394.3534 | 5974458.6613 | 8174517.9149 | 1.2853e-06 | 23.3115 | 7394353.3981
1 | 80 | CONCLUIDO | 0.721 | 138.7 | 119.36 | 13.56 | 0.22 | 528 | 160.54 | 50.28 | 2 | 526 | 28.26 | 20034.4 | 1454.97 | 1206.66 | 1009.78 | 133.29 | 418962.95 | 0.13 | 0.63 | 1.12 | 24.82 | 0.5 | 10 | 2643.8345 | 3617.411 | 3272.1704 | 2643834.512 | 3617411.0171 | 2.0741e-06 | 14.4479 | 3272170.3867
2 | 80 | CONCLUIDO | 0.8191 | 122.09 | 109.42 | 20.45 | 0.33 | 321 | 161.97 | 50.28 | 3 | 319 | 28.69 | 20210.21 | 1329.4 | 1206.61 | 672.81 | 133.29 | 251511.25 | 0.2 | 0.68 | 0.78 | 14.88 | 0.5 | 10 | 2155.4913 | 2949.2383 | 2667.7671 | 2155491.2803 | 2949238.2633 | 2.3563e-06 | 12.7177 | 2667767.1027
3 | 80 | CONCLUIDO | 0.8708 | 114.84 | 105.11 | 27.42 | 0.43 | 230 | 163.4 | 50.28 | 4 | 228 | 29.12 | 20386.62 | 1273.32 | 1206.63 | 525.98 | 133.29 | 178551.64 | 0.25 | 0.71 | 0.64 | 10.56 | 0.5 | 10 | 1954.9309 | 2674.8227 | 2419.5414 | 1954930.9204 | 2674822.7308 | 2.505e-06 | 11.9625 | 2419541.4035
4 | 80 | CONCLUIDO | 0.9018 | 110.89 | 102.77 | 34.26 | 0.54 | 180 | 164.83 | 50.28 | 5 | 178 | 29.55 | 20563.61 | 1241.39 | 1206.63 | 446.78 | 133.29 | 139204.05 | 0.3 | 0.73 | 0.56 | 8.23 | 0.5 | 10 | 1843.2685 | 2522.0413 | 2281.3412 | 1843268.5018 | 2522041.2835 | 2.5942e-06 | 11.551 | 2281341.2031
5 | 80 | CONCLUIDO | 0.9234 | 108.29 | 101.23 | 41.32 | 0.64 | 147 | 166.27 | 50.28 | 6 | 145 | 29.99 | 20741.2 | 1219.48 | 1206.6 | 394.57 | 133.29 | 113260.82 | 0.34 | 0.74 | 0.51 | 6.69 | 0.5 | 10 | 1778.0327 | 2432.7827 | 2200.6014 | 1778032.6579 | 2432782.7238 | 2.6563e-06 | 11.2802 | 2200601.3551
6 | 80 | CONCLUIDO | 0.9383 | 106.57 | 100.22 | 48.11 | 0.74 | 125 | 167.72 | 50.28 | 7 | 123 | 30.44 | 20919.39 | 1203.54 | 1206.6 | 360.76 | 133.29 | 96468.32 | 0.37 | 0.75 | 0.46 | 5.68 | 0.5 | 10 | 1722.7465 | 2357.1378 | 2132.1759 | 1722746.5493 | 2357137.831 | 2.6992e-06 | 11.101 | 2132175.9047
7 | 80 | CONCLUIDO | 0.9507 | 105.18 | 99.38 | 55.21 | 0.84 | 108 | 169.17 | 50.28 | 8 | 106 | 30.89 | 21098.19 | 1190.61 | 1206.59 | 331.98 | 133.29 | 82162.67 | 0.4 | 0.75 | 0.45 | 4.84 | 0.5 | 10 | 1687.5675 | 2309.0043 | 2088.6362 | 1687567.5019 | 2309004.3063 | 2.7349e-06 | 10.9563 | 2088636.176
8 | 80 | CONCLUIDO | 0.9605 | 104.11 | 98.72 | 62.35 | 0.94 | 95 | 170.62 | 50.28 | 9 | 93 | 31.34 | 21277.6 | 1179.41 | 1206.59 | 309.67 | 133.29 | 71070.02 | 0.43 | 0.76 | 0.43 | 4.19 | 0.5 | 10 | 1659.6648 | 2270.8266 | 2054.1021 | 1659664.8262 | 2270826.6345 | 2.7631e-06 | 10.8448 | 2054102.1276
9 | 80 | CONCLUIDO | 0.97 | 103.09 | 98.03 | 69.19 | 1.03 | 85 | 172.08 | 50.28 | 10 | 83 | 31.8 | 21457.64 | 1168.06 | 1206.59 | 286.94 | 133.29 | 59758.63 | 0.46 | 0.76 | 0.37 | 3.49 | 0.5 | 10 | 1632.5166 | 2233.6812 | 2020.5018 | 1632516.5964 | 2233681.2287 | 2.7904e-06 | 10.7385 | 2020501.8272
10 | 80 | CONCLUIDO | 0.9715 | 102.93 | 98.12 | 76.46 | 1.12 | 77 | 173.55 | 50.28 | 11 | 75 | 32.27 | 21638.31 | 1166.05 | 1206.59 | 289.8 | 133.29 | 61225.38 | 0.46 | 0.76 | 0.4 | 3.59 | 0.5 | 10 | 1628.8568 | 2228.6737 | 2015.9722 | 1628856.7653 | 2228673.6864 | 2.7947e-06 | 10.7219 | 2015972.1978
11 | 80 | CONCLUIDO | 0.9765 | 102.4 | 97.79 | 82.64 | 1.22 | 71 | 175.02 | 50.28 | 12 | 69 | 32.74 | 21819.6 | 1158.58 | 1206.59 | 278.36 | 133.29 | 55539.7 | 0.48 | 0.76 | 0.39 | 3.25 | 0.5 | 10 | 1613.6151 | 2207.8194 | 1997.1082 | 1613615.1193 | 2207819.3939 | 2.8091e-06 | 10.6667 | 1997108.2096
12 | 80 | CONCLUIDO | 0.9814 | 101.9 | 97.48 | 89.98 | 1.31 | 65 | 176.49 | 50.28 | 13 | 63 | 33.21 | 22001.54 | 1152.55 | 1206.6 | 267.38 | 133.29 | 50075.64 | 0.5 | 0.77 | 0.38 | 2.94 | 0.5 | 10 | 1600.0256 | 2189.2256 | 1980.289 | 1600025.5958 | 2189225.6083 | 2.8232e-06 | 10.6146 | 1980288.9888
13 | 80 | CONCLUIDO | 0.9852 | 101.51 | 97.25 | 97.25 | 1.4 | 60 | 177.97 | 50.28 | 14 | 58 | 33.69 | 22184.13 | 1146.34 | 1206.59 | 259.89 | 133.29 | 46356.47 | 0.51 | 0.77 | 0.37 | 2.71 | 0.5 | 10 | 1588.2643 | 2173.1333 | 1965.7325 | 1588264.2991 | 2173133.2834 | 2.8341e-06 | 10.574 | 1965732.4928
14 | 80 | CONCLUIDO | 0.9883 | 101.18 | 97.05 | 103.98 | 1.48 | 56 | 179.46 | 50.28 | 15 | 54 | 34.18 | 22367.38 | 1140.73 | 1206.6 | 253.05 | 133.29 | 42956.9 | 0.53 | 0.77 | 0.37 | 2.51 | 0.5 | 10 | 1566.617 | 2143.5145 | 1938.9405 | 1566617.0153 | 2143514.5146 | 2.843e-06 | 10.5396 | 1938940.4978
15 | 80 | CONCLUIDO | 0.9915 | 100.85 | 96.85 | 111.75 | 1.57 | 52 | 180.95 | 50.28 | 16 | 50 | 34.67 | 22551.28 | 1135.77 | 1206.59 | 246.29 | 133.29 | 39596.83 | 0.54 | 0.77 | 0.36 | 2.31 | 0.5 | 10 | 1557.0587 | 2130.4364 | 1927.1105 | 1557058.6915 | 2130436.3942 | 2.8522e-06 | 10.5052 | 1927110.5349
16 | 80 | CONCLUIDO | 0.9937 | 100.63 | 96.73 | 118.45 | 1.65 | 49 | 182.45 | 50.28 | 17 | 47 | 35.17 | 22735.98 | 1131.51 | 1206.6 | 242.19 | 133.29 | 37561.95 | 0.55 | 0.77 | 0.35 | 2.19 | 0.5 | 10 | 1549.6742 | 2120.3326 | 1917.971 | 1549674.1814 | 2120332.5817 | 2.8586e-06 | 10.4823 | 1917971.016
17 | 80 | CONCLUIDO | 0.9964 | 100.36 | 96.55 | 125.94 | 1.74 | 46 | 183.95 | 50.28 | 18 | 44 | 35.67 | 22921.24 | 1126.68 | 1206.59 | 236.27 | 133.29 | 34619.41 | 0.56 | 0.77 | 0.35 | 2.01 | 0.5 | 10 | 1541.0882 | 2108.5848 | 1907.3444 | 1541088.1698 | 2108584.8219 | 2.8663e-06 | 10.4542 | 1907344.4459
18 | 80 | CONCLUIDO | 1.0033 | 99.67 | 95.96 | 133.9 | 1.82 | 43 | 185.46 | 50.28 | 19 | 41 | 36.18 | 23107.19 | 1115.31 | 1206.59 | 215.54 | 133.29 | 24269 | 0.62 | 0.78 | 0.33 | 1.43 | 0.5 | 10 | 1519.7114 | 2079.3362 | 1880.8872 | 1519711.3915 | 2079336.1707 | 2.8862e-06 | 10.3823 | 1880887.245
19 | 80 | CONCLUIDO | 0.9983 | 100.17 | 96.49 | 137.85 | 1.9 | 42 | 186.97 | 50.28 | 20 | 40 | 36.69 | 23293.82 | 1119.67 | 1206.6 | 234.59 | 133.29 | 33796.05 | 0.57 | 0.78 | 0.34 | 1.96 | 0.5 | 10 | 1532.1766 | 2096.3917 | 1896.315 | 1532176.6397 | 2096391.6733 | 2.8718e-06 | 10.4344 | 1896314.9943
20 | 80 | CONCLUIDO | 1.0001 | 99.99 | 96.38 | 144.56 | 1.98 | 40 | 188.49 | 50.28 | 21 | 38 | 37.21 | 23481.16 | 1116.29 | 1206.59 | 230.46 | 133.29 | 31742.47 | 0.58 | 0.78 | 0.34 | 1.84 | 0.5 | 10 | 1526.4038 | 2088.493 | 1889.1701 | 1526403.768 | 2088492.9756 | 2.877e-06 | 10.4156 | 1889170.1372
21 | 80 | CONCLUIDO | 1.002 | 99.8 | 96.25 | 151.98 | 2.05 | 38 | 190.01 | 50.28 | 22 | 36 | 37.74 | 23669.2 | 1109.86 | 1206.6 | 226.08 | 133.29 | 29561.26 | 0.59 | 0.78 | 0.34 | 1.71 | 0.5 | 10 | 1517.7931 | 2076.7115 | 1878.5131 | 1517793.1269 | 2076711.5165 | 2.8824e-06 | 10.3958 | 1878513.0841
22 | 80 | CONCLUIDO | 1.0035 | 99.65 | 96.17 | 160.28 | 2.13 | 36 | 191.55 | 50.28 | 23 | 34 | 38.27 | 23857.96 | 1108.39 | 1206.59 | 223.18 | 133.29 | 28120.76 | 0.6 | 0.78 | 0.33 | 1.63 | 0.5 | 10 | 1514.2326 | 2071.8398 | 1874.1063 | 1514232.5833 | 2071839.8236 | 2.8867e-06 | 10.3802 | 1874106.3387
23 | 80 | CONCLUIDO | 1.0054 | 99.46 | 96.04 | 169.48 | 2.21 | 34 | 193.08 | 50.28 | 24 | 32 | 38.8 | 24047.45 | 1103.18 | 1206.59 | 218.97 | 133.29 | 26026.64 | 0.61 | 0.78 | 0.33 | 1.5 | 0.5 | 10 | 1506.7306 | 2061.5753 | 1864.8215 | 1506730.627 | 2061575.3161 | 2.8922e-06 | 10.3604 | 1864821.4614
24 | 80 | CONCLUIDO | 1.006 | 99.41 | 96.02 | 174.58 | 2.28 | 33 | 194.62 | 50.28 | 25 | 31 | 39.34 | 24237.67 | 1101.45 | 1206.59 | 218.12 | 133.29 | 25607.6 | 0.61 | 0.78 | 0.33 | 1.48 | 0.5 | 10 | 1504.3732 | 2058.3497 | 1861.9037 | 1504373.1773 | 2058349.7495 | 2.8939e-06 | 10.3552 | 1861903.7383
25 | 80 | CONCLUIDO | 1.0068 | 99.33 | 95.97 | 179.95 | 2.35 | 32 | 196.17 | 50.28 | 26 | 30 | 39.89 | 24428.62 | 1098.31 | 1206.59 | 216.75 | 133.29 | 24928.75 | 0.61 | 0.78 | 0.33 | 1.44 | 0.5 | 10 | 1500.4261 | 2052.9491 | 1857.0185 | 1500426.0515 | 2052949.1177 | 2.8962e-06 | 10.3469 | 1857018.5353
26 | 80 | CONCLUIDO | 1.0088 | 99.13 | 95.84 | 191.67 | 2.42 | 30 | 197.73 | 50.28 | 27 | 28 | 40.45 | 24620.33 | 1093.18 | 1206.59 | 211.92 | 133.29 | 22521.6 | 0.63 | 0.78 | 0.32 | 1.3 | 0.5 | 10 | 1492.9146 | 2042.6716 | 1847.7219 | 1492914.5857 | 2042671.5989 | 2.902e-06 | 10.326 | 1847721.8884
27 | 80 | CONCLUIDO | 1.0093 | 99.08 | 95.82 | 198.25 | 2.49 | 29 | 199.29 | 50.28 | 28 | 27 | 41.01 | 24812.8 | 1087.55 | 1206.59 | 212.03 | 133.29 | 22581.23 | 0.63 | 0.78 | 0.3 | 1.28 | 0.5 | 10 | 1487.3376 | 2035.0409 | 1840.8195 | 1487337.6029 | 2035040.925 | 2.9034e-06 | 10.3208 | 1840819.4754
28 | 80 | CONCLUIDO | 1.0098 | 99.03 | 95.81 | 205.3 | 2.56 | 28 | 200.85 | 50.28 | 29 | 26 | 41.57 | 25006.03 | 1088.19 | 1206.6 | 211.09 | 133.29 | 22115.55 | 0.63 | 0.78 | 0.32 | 1.27 | 0.5 | 10 | 1487.2099 | 2034.8662 | 1840.6615 | 1487209.9375 | 2034866.2476 | 2.9049e-06 | 10.3156 | 1840661.4689
29 | 80 | CONCLUIDO | 1.0106 | 98.95 | 95.76 | 212.79 | 2.63 | 27 | 202.43 | 50.28 | 30 | 25 | 42.15 | 25200.04 | 1084.15 | 1206.59 | 209.36 | 133.29 | 21259.24 | 0.64 | 0.78 | 0.32 | 1.22 | 0.5 | 10 | 1482.5158 | 2028.4435 | 1834.8517 | 1482515.8174 | 2028443.5454 | 2.9072e-06 | 10.3073 | 1834851.7403
30 | 80 | CONCLUIDO | 1.0116 | 98.86 | 95.69 | 220.83 | 2.7 | 26 | 204.01 | 50.28 | 31 | 24 | 42.73 | 25394.96 | 1078.04 | 1206.59 | 207.18 | 133.29 | 20172.85 | 0.64 | 0.78 | 0.32 | 1.15 | 0.5 | 10 | 1475.7182 | 2019.1428 | 1826.4386 | 1475718.232 | 2019142.7891 | 2.91e-06 | 10.2979 | 1826438.6352
31 | 80 | CONCLUIDO | 1.0114 | 98.87 | 95.71 | 220.88 | 2.76 | 26 | 205.59 | 50.28 | 32 | 24 | 43.31 | 25590.57 | 1077.02 | 1206.61 | 207.84 | 133.29 | 20499.78 | 0.64 | 0.78 | 0.32 | 1.17 | 0.5 | 10 | 1475.1689 | 2018.3912 | 1825.7588 | 1475168.945 | 2018391.2304 | 2.9095e-06 | 10.299 | 1825758.8042
32 | 80 | CONCLUIDO | 1.0124 | 98.77 | 95.64 | 229.54 | 2.83 | 25 | 207.19 | 50.28 | 33 | 23 | 43.91 | 25786.97 | 1074.37 | 1206.59 | 205.54 | 133.29 | 19356.91 | 0.65 | 0.78 | 0.31 | 1.1 | 0.5 | 10 | 1471.3598 | 2013.1793 | 1821.0443 | 1471359.7566 | 2013179.3308 | 2.9124e-06 | 10.2885 | 1821044.321
33 | 80 | CONCLUIDO | 1.0134 | 98.68 | 95.58 | 238.95 | 2.89 | 24 | 208.78 | 50.28 | 34 | 22 | 44.5 | 25984.2 | 1070.37 | 1206.59 | 203.33 | 133.29 | 18258.86 | 0.66 | 0.78 | 0.31 | 1.04 | 0.5 | 10 | 1466.4354 | 2006.4417 | 1814.9497 | 1466435.4372 | 2006441.6598 | 2.9152e-06 | 10.2792 | 1814949.6838
34 | 80 | CONCLUIDO | 1.014 | 98.62 | 95.55 | 249.26 | 2.96 | 23 | 210.39 | 50.28 | 35 | 21 | 45.11 | 26182.25 | 1070.44 | 1206.59 | 202.32 | 133.29 | 17758.7 | 0.66 | 0.78 | 0.31 | 1.01 | 0.5 | 10 | 1465.6288 | 2005.338 | 1813.9514 | 1465628.8258 | 2005338.0184 | 2.917e-06 | 10.2729 | 1813951.3724
35 | 80 | CONCLUIDO | 1.0146 | 98.57 | 95.5 | 249.13 | 3.02 | 23 | 212 | 50.28 | 36 | 21 | 45.72 | 26381.14 | 1068.9 | 1206.6 | 200.51 | 133.29 | 16850.14 | 0.66 | 0.78 | 0.31 | 0.96 | 0.5 | 10 | 1463.367 | 2002.2433 | 1811.152 | 1463367.0375 | 2002243.34 | 2.9187e-06 | 10.2677 | 1811152.0458
36 | 80 | CONCLUIDO | 1.0143 | 98.59 | 95.56 | 260.61 | 3.08 | 22 | 213.62 | 50.28 | 37 | 20 | 46.34 | 26580.87 | 1064.73 | 1206.59 | 202.91 | 133.29 | 18058.04 | 0.66 | 0.78 | 0.3 | 1.02 | 0.5 | 10 | 1460.3872 | 1998.1663 | 1807.4641 | 1460387.2491 | 1998166.262 | 2.9178e-06 | 10.2698 | 1807464.0784
37 | 80 | CONCLUIDO | 1.0155 | 98.48 | 95.48 | 272.79 | 3.14 | 21 | 215.25 | 50.28 | 38 | 19 | 46.97 | 26781.46 | 1058.94 | 1206.59 | 199.89 | 133.29 | 16549.91 | 0.67 | 0.78 | 0.31 | 0.94 | 0.5 | 10 | 1453.6246 | 1988.9134 | 1799.0943 | 1453624.6472 | 1988913.3717 | 2.9213e-06 | 10.2583 | 1799094.2709
38 | 80 | CONCLUIDO | 1.0156 | 98.47 | 95.47 | 272.76 | 3.2 | 21 | 216.88 | 50.28 | 39 | 19 | 47.6 | 26982.93 | 1057.39 | 1206.59 | 199.32 | 133.29 | 16267.45 | 0.67 | 0.78 | 0.31 | 0.93 | 0.5 | 10 | 1452.1342 | 1986.8741 | 1797.2496 | 1452134.2122 | 1986874.0928 | 2.9216e-06 | 10.2573 | 1797249.618
39 | 80 | CONCLUIDO | 1.0162 | 98.4 | 95.43 | 286.3 | 3.25 | 20 | 218.52 | 50.28 | 40 | 18 | 48.24 | 27185.27 | 1057.24 | 1206.59 | 198.42 | 133.29 | 15822.77 | 0.67 | 0.78 | 0.31 | 0.9 | 0.5 | 10 | 1451.1121 | 1985.4756 | 1795.9846 | 1451112.119 | 1985475.6198 | 2.9233e-06 | 10.25 | 1795984.6133

## RESULTADOS_5
Unnamed: 0 | Volume de calda [L] | STATUS | Capacidade operacional [ha/h] | Tempo de missao [h] | Tempo util [h] | Tempo por voo [min] | Autonomia Projetada [h] | N° Voos | MTOW [kg] | Massa Estrutura [kg] | Combustível [kg] | Abastecimentos | Massa gerador | Potência gerador [W] | Combustível consumido [L] | Calda cons [L] | Distância percorrida [km] | Distância Pulverizando [km] | RTL ACUMULADO[m] | EOC [km/km] | EOC [h/h] | Tempo de manobra [h] | Tempo rtl_rtw [h] | V pulv [m/s] | V desloc [m/s] | Preço Total por ha Simples [R$/ha] | Preço Total por ha Presumido [R$/ha] | Preço Total por ha Real [R$/ha] | Preço Total Simples [R$] | Preço Total Presumido [R$] | Prod CAPEX [ha/h/R$] | Dias Trabalhados | Preço Total Real [R$]
0 | 35 | CONCLUIDO | 0.6955 | 143.78 | 129.3 | 10.61 | 0.22 | 731 | 80.84 | 35.1 | 1 | 729 | 9.74 | 10204.21 | 1004.23 | 1206.79 | 1348.09 | 133.29 | 587104.75 | 0.1 | 0.58 | 1.44 | 34.75 | 0.5 | 10 | 2003.6173 | 2741.4375 | 2479.7986 | 2003617.2602 | 2741437.5287 | 2.4944e-06 | 14.9771 | 2479798.5786
1 | 35 | CONCLUIDO | 0.8655 | 115.54 | 108.46 | 21.62 | 0.43 | 301 | 82.04 | 35.1 | 2 | 299 | 9.94 | 10352.53 | 831.2 | 1206.67 | 639.83 | 133.29 | 235122.5 | 0.21 | 0.69 | 0.76 | 13.92 | 0.5 | 10 | 1376.6069 | 1883.5343 | 1703.7725 | 1376606.9297 | 1883534.3328 | 3.1041e-06 | 12.0354 | 1703772.4596
2 | 35 | CONCLUIDO | 0.9237 | 108.26 | 103.13 | 32.91 | 0.63 | 188 | 83.25 | 35.1 | 3 | 186 | 10.15 | 10501.19 | 779.42 | 1206.61 | 459.16 | 133.29 | 145351.43 | 0.29 | 0.73 | 0.57 | 8.59 | 0.5 | 10 | 1227.4947 | 1679.5124 | 1519.2221 | 1227494.7291 | 1679512.4416 | 3.3128e-06 | 11.2771 | 1519222.1314
3 | 35 | CONCLUIDO | 0.953 | 104.93 | 100.7 | 44.43 | 0.83 | 136 | 84.46 | 35.1 | 4 | 134 | 10.36 | 10650.22 | 751.9 | 1206.6 | 376.62 | 133.29 | 104341.6 | 0.35 | 0.74 | 0.49 | 6.16 | 0.5 | 10 | 1153.1099 | 1577.7358 | 1427.1589 | 1153109.8973 | 1577735.8331 | 3.4179e-06 | 10.9302 | 1427158.9395
4 | 35 | CONCLUIDO | 0.9709 | 103 | 99.28 | 56.2 | 1.02 | 106 | 85.67 | 35.1 | 5 | 104 | 10.57 | 10799.59 | 730.49 | 1206.64 | 328.56 | 133.29 | 80463.4 | 0.41 | 0.75 | 0.45 | 4.74 | 0.5 | 10 | 1112.0142 | 1521.5069 | 1376.2964 | 1112014.1932 | 1521506.8777 | 3.4821e-06 | 10.7292 | 1376296.3968
5 | 35 | CONCLUIDO | 0.9892 | 101.1 | 97.72 | 68.18 | 1.21 | 86 | 86.88 | 35.1 | 6 | 84 | 10.78 | 10949.33 | 707.63 | 1206.63 | 275.71 | 133.29 | 54136.09 | 0.48 | 0.77 | 0.38 | 3.18 | 0.5 | 10 | 1060.0935 | 1450.4667 | 1312.0362 | 1060093.5321 | 1450466.7387 | 3.5477e-06 | 10.5312 | 1312036.2289
6 | 35 | CONCLUIDO | 0.9898 | 101.03 | 97.88 | 80.45 | 1.39 | 73 | 88.1 | 35.1 | 7 | 71 | 11 | 11099.43 | 698.32 | 1206.6 | 281.31 | 133.29 | 57002.01 | 0.47 | 0.76 | 0.39 | 3.35 | 0.5 | 10 | 1051.8015 | 1439.1212 | 1301.7735 | 1051801.4662 | 1439121.1683 | 3.5499e-06 | 10.524 | 1301773.4638
7 | 35 | CONCLUIDO | 0.9961 | 100.39 | 97.41 | 92.77 | 1.57 | 63 | 89.32 | 35.1 | 8 | 61 | 11.22 | 11249.89 | 682.88 | 1206.59 | 265.55 | 133.29 | 49170.37 | 0.5 | 0.77 | 0.37 | 2.87 | 0.5 | 10 | 1031.2799 | 1411.0426 | 1276.3747 | 1031279.8551 | 1411042.5946 | 3.5725e-06 | 10.4573 | 1276374.6697
8 | 35 | CONCLUIDO | 1.0014 | 99.86 | 97.02 | 105.84 | 1.75 | 55 | 90.54 | 35.1 | 9 | 53 | 11.44 | 11400.71 | 670.02 | 1206.6 | 252.11 | 133.29 | 42493.26 | 0.53 | 0.77 | 0.37 | 2.48 | 0.5 | 10 | 1014.4844 | 1388.0623 | 1255.5876 | 1014484.4072 | 1388062.3218 | 3.5915e-06 | 10.4021 | 1255587.602
9 | 35 | CONCLUIDO | 1.0062 | 99.39 | 96.67 | 120.84 | 1.91 | 48 | 91.77 | 35.1 | 10 | 46 | 11.67 | 11551.91 | 655.04 | 1206.62 | 240.16 | 133.29 | 36551.01 | 0.56 | 0.77 | 0.35 | 2.13 | 0.5 | 10 | 996.5504 | 1363.5242 | 1233.3913 | 996550.3609 | 1363524.1684 | 3.6087e-06 | 10.3531 | 1233391.3355
10 | 35 | CONCLUIDO | 1.0099 | 99.02 | 96.39 | 134.5 | 2.08 | 43 | 93 | 35.1 | 11 | 41 | 11.9 | 11703.47 | 642.57 | 1206.59 | 231.5 | 133.29 | 32249.34 | 0.58 | 0.78 | 0.32 | 1.85 | 0.5 | 10 | 982.0195 | 1343.6424 | 1215.407 | 982019.4817 | 1343642.3785 | 3.622e-06 | 10.3146 | 1215407.0357
11 | 35 | CONCLUIDO | 1.0114 | 98.87 | 96.3 | 148.16 | 2.24 | 39 | 94.23 | 35.1 | 12 | 31 | 12.13 | 11855.41 | 631.29 | 1206.6 | 227.57 | 133.29 | 30304.02 | 0.59 | 0.78 | 0.35 | 1.76 | 0.5 | 10 | 970.863 | 1328.3776 | 1201.5991 | 970863.0361 | 1328377.6375 | 3.6274e-06 | 10.299 | 1201599.1401
12 | 35 | CONCLUIDO | 1.0127 | 98.74 | 96.21 | 156.02 | 2.39 | 37 | 95.46 | 35.1 | 13 | 12 | 12.36 | 12007.73 | 620.33 | 1206.6 | 223.63 | 133.29 | 28344.67 | 0.6 | 0.78 | 0.37 | 1.67 | 0.5 | 10 | 960.1708 | 1313.748 | 1188.3658 | 960170.7884 | 1313748.0324 | 3.632e-06 | 10.2854 | 1188365.7641
13 | 35 | CONCLUIDO | 1.0133 | 98.69 | 96.18 | 160.3 | 2.55 | 36 | 96.7 | 35.1 | 14 | 2 | 12.6 | 12160.43 | 626.58 | 1206.61 | 222.22 | 133.29 | 27641.93 | 0.6 | 0.78 | 0.37 | 1.64 | 0.5 | 10 | 964.9932 | 1320.3462 | 1194.3342 | 964993.1621 | 1320346.2169 | 3.6342e-06 | 10.2802 | 1194334.2271
14 | 35 | CONCLUIDO | 1.0133 | 98.69 | 96.18 | 160.3 | 2.69 | 36 | 97.94 | 35.1 | 15 | 0 | 12.84 | 12313.51 | 633.49 | 1206.63 | 222.29 | 133.29 | 27675.72 | 0.6 | 0.78 | 0.37 | 1.64 | 0.5 | 10 | 970.9308 | 1328.4704 | 1201.683 | 970930.8207 | 1328470.3833 | 3.6342e-06 | 10.2802 | 1201683.0344

## RESULTADOS_8
Unnamed: 0 | Volume de calda [L] | STATUS | Capacidade operacional [ha/h] | Tempo de missao [h] | Tempo util [h] | Tempo por voo [min] | Autonomia Projetada [h] | N° Voos | MTOW [kg] | Massa Estrutura [kg] | Combustível [kg] | Abastecimentos | Massa gerador | Potência gerador [W] | Combustível consumido [L] | Calda cons [L] | Distância percorrida [km] | Distância Pulverizando [km] | RTL ACUMULADO[m] | EOC [km/km] | EOC [h/h] | Tempo de manobra [h] | Tempo rtl_rtw [h] | V pulv [m/s] | V desloc [m/s] | Preço Total por ha Simples [R$/ha] | Preço Total por ha Presumido [R$/ha] | Preço Total por ha Real [R$/ha] | Preço Total Simples [R$] | Preço Total Presumido [R$] | Prod CAPEX [ha/h/R$] | Dias Trabalhados | Preço Total Real [R$]
0 | 50 | CONCLUIDO | 0.6044 | 165.46 | 141.71 | 8.7 | 0.16 | 977 | 107.41 | 41.65 | 1 | 975 | 14.77 | 13481.73 | 1337.81 | 1206.79 | 1770.41 | 133.29 | 797030.52 | 0.08 | 0.53 | 1.84 | 47.16 | 0.5 | 10 | 2958.9963 | 4048.6293 | 3662.2338 | 2958996.2992 | 4048629.2783 | 1.977e-06 | 17.2354 | 3662233.7823
1 | 50 | CONCLUIDO | 0.8151 | 122.68 | 112.2 | 17.72 | 0.32 | 380 | 108.68 | 41.65 | 2 | 378 | 15.03 | 13638.32 | 1050.48 | 1206.65 | 766.52 | 133.29 | 298074.59 | 0.17 | 0.67 | 0.89 | 17.66 | 0.5 | 10 | 1774.2066 | 2427.5478 | 2195.866 | 1774206.6298 | 2427547.7833 | 2.6661e-06 | 12.7792 | 2195866.03
2 | 50 | CONCLUIDO | 0.8875 | 112.68 | 105.4 | 26.8 | 0.48 | 236 | 109.96 | 41.65 | 3 | 234 | 15.31 | 13795.21 | 979.65 | 1206.6 | 536.01 | 133.29 | 183537.7 | 0.25 | 0.71 | 0.65 | 10.86 | 0.5 | 10 | 1532.1992 | 2096.4226 | 1896.343 | 1532199.2292 | 2096422.5813 | 2.903e-06 | 11.7375 | 1896342.9525
3 | 50 | CONCLUIDO | 0.9252 | 108.09 | 102.25 | 35.88 | 0.63 | 171 | 111.23 | 41.65 | 4 | 169 | 15.58 | 13952.52 | 943.17 | 1206.61 | 429.07 | 133.29 | 130394.73 | 0.31 | 0.73 | 0.55 | 7.71 | 0.5 | 10 | 1432.7728 | 1960.3829 | 1773.2867 | 1432772.7752 | 1960382.9206 | 3.0263e-06 | 11.2594 | 1773286.726
4 | 50 | CONCLUIDO | 0.9466 | 105.64 | 100.63 | 45.06 | 0.78 | 134 | 112.51 | 41.65 | 5 | 132 | 15.86 | 14110.24 | 921.27 | 1206.6 | 374.38 | 133.29 | 103232.66 | 0.36 | 0.74 | 0.49 | 6.09 | 0.5 | 10 | 1368.6056 | 1872.5866 | 1693.8696 | 1368605.6342 | 1872586.6073 | 3.0963e-06 | 11.0042 | 1693869.5697
5 | 50 | CONCLUIDO | 0.9626 | 103.89 | 99.43 | 54.73 | 0.93 | 109 | 113.79 | 41.65 | 6 | 107 | 16.14 | 14268.39 | 902.99 | 1206.61 | 333.57 | 133.29 | 82953.02 | 0.4 | 0.75 | 0.45 | 4.89 | 0.5 | 10 | 1328.3976 | 1817.5722 | 1644.1057 | 1328397.6357 | 1817572.2499 | 3.1486e-06 | 10.8219 | 1644105.7054
6 | 50 | CONCLUIDO | 0.9744 | 102.62 | 98.54 | 64.27 | 1.07 | 92 | 115.08 | 41.65 | 7 | 90 | 16.43 | 14426.96 | 888.3 | 1206.59 | 303.16 | 133.29 | 67834.18 | 0.44 | 0.76 | 0.43 | 4 | 0.5 | 10 | 1298.6165 | 1776.8244 | 1607.2468 | 1298616.5447 | 1776824.4474 | 3.1872e-06 | 10.6896 | 1607246.8159
7 | 50 | CONCLUIDO | 0.9787 | 102.18 | 98.37 | 73.78 | 1.21 | 80 | 116.37 | 41.65 | 8 | 78 | 16.72 | 14585.96 | 879.37 | 1206.61 | 298.16 | 133.29 | 65390.31 | 0.45 | 0.76 | 0.4 | 3.83 | 0.5 | 10 | 1285.2532 | 1758.5401 | 1590.7075 | 1285253.1549 | 1758540.068 | 3.2013e-06 | 10.6438 | 1590707.472
8 | 50 | CONCLUIDO | 0.9861 | 101.41 | 97.8 | 82.64 | 1.35 | 71 | 117.66 | 41.65 | 9 | 69 | 17.01 | 14745.39 | 868.58 | 1206.6 | 278.49 | 133.29 | 55600.7 | 0.48 | 0.76 | 0.39 | 3.26 | 0.5 | 10 | 1265.6916 | 1731.7751 | 1566.4969 | 1265691.6192 | 1731775.1118 | 3.2255e-06 | 10.5635 | 1566496.9256
9 | 50 | CONCLUIDO | 0.9918 | 100.82 | 97.39 | 92.75 | 1.48 | 63 | 118.96 | 41.65 | 10 | 61 | 17.31 | 14905.25 | 857.21 | 1206.62 | 264.53 | 133.29 | 48660.51 | 0.5 | 0.77 | 0.37 | 2.85 | 0.5 | 10 | 1237.428 | 1693.1036 | 1531.5162 | 1237428.0487 | 1693103.6476 | 3.2441e-06 | 10.5021 | 1531516.2118
10 | 50 | CONCLUIDO | 0.9959 | 100.41 | 97.11 | 102.22 | 1.61 | 57 | 120.26 | 41.65 | 11 | 55 | 17.61 | 15065.56 | 847.35 | 1206.6 | 255.1 | 133.29 | 43978.24 | 0.52 | 0.77 | 0.37 | 2.57 | 0.5 | 10 | 1223.3969 | 1673.9057 | 1514.1504 | 1223396.9327 | 1673905.6557 | 3.2575e-06 | 10.4594 | 1514150.4493
11 | 50 | CONCLUIDO | 1.0003 | 99.97 | 96.8 | 113.88 | 1.74 | 51 | 121.56 | 41.65 | 12 | 49 | 17.91 | 15226.31 | 837.8 | 1206.6 | 244.72 | 133.29 | 38818.02 | 0.54 | 0.77 | 0.35 | 2.26 | 0.5 | 10 | 1209.5167 | 1654.9142 | 1496.9715 | 1209516.7462 | 1654914.1723 | 3.2719e-06 | 10.4135 | 1496971.4863
12 | 50 | CONCLUIDO | 1.0028 | 99.72 | 96.64 | 123.37 | 1.87 | 47 | 122.87 | 41.65 | 13 | 45 | 18.22 | 15387.5 | 826.44 | 1206.59 | 239.16 | 133.29 | 36055.48 | 0.56 | 0.77 | 0.35 | 2.1 | 0.5 | 10 | 1196.5826 | 1637.217 | 1480.9633 | 1196582.5553 | 1637217.0416 | 3.2801e-06 | 10.3875 | 1480963.345
13 | 50 | CONCLUIDO | 1.0088 | 99.13 | 96.14 | 134.15 | 1.99 | 43 | 124.18 | 41.65 | 14 | 41 | 18.53 | 15549.15 | 818.11 | 1206.6 | 222.37 | 133.29 | 27682.5 | 0.6 | 0.78 | 0.32 | 1.6 | 0.5 | 10 | 1181.785 | 1616.9704 | 1462.649 | 1181785.0137 | 1616970.3924 | 3.2997e-06 | 10.326 | 1462649.0075
14 | 50 | CONCLUIDO | 1.0074 | 99.26 | 96.34 | 144.51 | 2.11 | 40 | 125.49 | 41.65 | 15 | 38 | 18.84 | 15711.24 | 811.18 | 1206.59 | 229.07 | 133.29 | 31047.13 | 0.58 | 0.78 | 0.34 | 1.8 | 0.5 | 10 | 1177.8108 | 1611.5327 | 1457.7303 | 1177810.8294 | 1611532.7381 | 3.2951e-06 | 10.3396 | 1457730.3154
15 | 50 | CONCLUIDO | 1.0095 | 99.06 | 96.2 | 156 | 2.23 | 37 | 126.81 | 41.65 | 16 | 35 | 19.16 | 15873.8 | 801.73 | 1206.6 | 224.53 | 133.29 | 28793.46 | 0.59 | 0.78 | 0.33 | 1.66 | 0.5 | 10 | 1167.1465 | 1596.9414 | 1444.5315 | 1167146.5361 | 1596941.3815 | 3.302e-06 | 10.3187 | 1444531.5374
16 | 50 | CONCLUIDO | 1.011 | 98.91 | 96.1 | 164.74 | 2.34 | 35 | 128.13 | 41.65 | 17 | 33 | 19.48 | 16036.82 | 794.58 | 1206.59 | 220.9 | 133.29 | 26987.08 | 0.6 | 0.78 | 0.33 | 1.56 | 0.5 | 10 | 1159.2118 | 1586.0847 | 1434.711 | 1159211.8119 | 1586084.7419 | 3.3069e-06 | 10.3031 | 1434711.0402
17 | 50 | CONCLUIDO | 1.0125 | 98.77 | 96 | 174.54 | 2.46 | 33 | 129.46 | 41.65 | 18 | 31 | 19.81 | 16200.3 | 787.18 | 1206.6 | 217.55 | 133.29 | 25322.27 | 0.61 | 0.78 | 0.33 | 1.46 | 0.5 | 10 | 1151.0856 | 1574.9661 | 1424.6536 | 1151085.6071 | 1574966.11 | 3.3118e-06 | 10.2885 | 1424653.5549
18 | 50 | CONCLUIDO | 1.014 | 98.62 | 95.89 | 185.6 | 2.57 | 31 | 130.79 | 41.65 | 19 | 29 | 20.14 | 16364.25 | 776.32 | 1206.59 | 213.82 | 133.29 | 23467.09 | 0.62 | 0.78 | 0.33 | 1.36 | 0.5 | 10 | 1139.9816 | 1559.7731 | 1410.9105 | 1139981.5546 | 1559773.0554 | 3.3167e-06 | 10.2729 | 1410910.5042
19 | 50 | CONCLUIDO | 1.0145 | 98.57 | 95.89 | 198.4 | 2.67 | 29 | 132.12 | 41.65 | 20 | 25 | 20.47 | 16528.68 | 767.69 | 1206.59 | 214.3 | 133.29 | 23718.74 | 0.62 | 0.78 | 0.32 | 1.35 | 0.5 | 10 | 1132.1005 | 1548.9899 | 1401.1564 | 1132100.5137 | 1548989.8677 | 3.3184e-06 | 10.2677 | 1401156.4487
20 | 50 | CONCLUIDO | 1.0153 | 98.49 | 95.83 | 205.36 | 2.78 | 28 | 133.46 | 41.65 | 21 | 19 | 20.81 | 16693.59 | 761.22 | 1206.6 | 211.63 | 133.29 | 22387.93 | 0.63 | 0.78 | 0.33 | 1.3 | 0.5 | 10 | 1125.6153 | 1540.1166 | 1393.13 | 1125615.3433 | 1540116.5713 | 3.321e-06 | 10.2594 | 1393130.0073
21 | 50 | CONCLUIDO | 1.0169 | 98.34 | 95.72 | 220.9 | 2.88 | 26 | 134.8 | 41.65 | 22 | 13 | 21.15 | 16859.1 | 754.55 | 1206.59 | 207.77 | 133.29 | 20466.12 | 0.64 | 0.78 | 0.33 | 1.19 | 0.5 | 10 | 1118.075 | 1529.7995 | 1383.7976 | 1118074.9852 | 1529799.5207 | 3.3262e-06 | 10.2438 | 1383797.6015
22 | 50 | CONCLUIDO | 1.0168 | 98.35 | 95.73 | 220.92 | 2.99 | 26 | 136.14 | 41.65 | 23 | 6 | 21.49 | 17024.98 | 759.68 | 1206.63 | 207.86 | 133.29 | 20510.67 | 0.64 | 0.78 | 0.34 | 1.19 | 0.5 | 10 | 1122.5911 | 1535.9787 | 1389.3871 | 1122591.1425 | 1535978.7264 | 3.3259e-06 | 10.2448 | 1389387.0725
23 | 50 | CONCLUIDO | 1.0167 | 98.35 | 95.74 | 220.94 | 3.09 | 26 | 137.49 | 41.65 | 24 | 1 | 21.84 | 17191.35 | 764.44 | 1206.59 | 207.8 | 133.29 | 20483.33 | 0.64 | 0.78 | 0.35 | 1.2 | 0.5 | 10 | 1126.7913 | 1541.7256 | 1394.5855 | 1126791.3161 | 1541725.5892 | 3.3256e-06 | 10.2448 | 1394585.4628
24 | 50 | CONCLUIDO | 1.0167 | 98.36 | 95.74 | 220.95 | 3.18 | 26 | 138.85 | 41.65 | 25 | 0 | 22.2 | 17358.22 | 771.12 | 1206.59 | 207.88 | 133.29 | 20521.25 | 0.64 | 0.78 | 0.35 | 1.2 | 0.5 | 10 | 1132.5121 | 1549.5531 | 1401.6659 | 1132512.1436 | 1549553.0777 | 3.3256e-06 | 10.2458 | 1401665.9068

## RESULTADOS_3
Unnamed: 0 | Volume de calda [L] | STATUS | Capacidade operacional [ha/h] | Tempo de missao [h] | Tempo util [h] | Tempo por voo [min] | Autonomia Projetada [h] | N° Voos | MTOW [kg] | Massa Estrutura [kg] | Combustível [kg] | Abastecimentos | Massa gerador | Potência gerador [W] | Combustível consumido [L] | Calda cons [L] | Distância percorrida [km] | Distância Pulverizando [km] | RTL ACUMULADO[m] | EOC [km/km] | EOC [h/h] | Tempo de manobra [h] | Tempo rtl_rtw [h] | V pulv [m/s] | V desloc [m/s] | Preço Total por ha Simples [R$/ha] | Preço Total por ha Presumido [R$/ha] | Preço Total por ha Real [R$/ha] | Preço Total Simples [R$] | Preço Total Presumido [R$] | Prod CAPEX [ha/h/R$] | Dias Trabalhados | Preço Total Real [R$]
0 | 25 | CONCLUIDO | 0.7654 | 130.65 | 121.04 | 12.9 | 0.28 | 563 | 61.76 | 28.92 | 1 | 561 | 6.84 | 7851.41 | 775.55 | 1206.69 | 1066.67 | 133.29 | 447231.88 | 0.12 | 0.62 | 1.18 | 26.49 | 0.5 | 10 | 1469.5158 | 2010.6563 | 1818.7621 | 1469515.7634 | 2010656.298 | 2.9809e-06 | 13.6094 | 1818762.0829
1 | 25 | CONCLUIDO | 0.9027 | 110.78 | 105.65 | 26.41 | 0.55 | 240 | 62.92 | 28.92 | 2 | 238 | 7 | 7994.37 | 662.45 | 1206.62 | 544.79 | 133.29 | 187909.21 | 0.24 | 0.71 | 0.66 | 11.11 | 0.5 | 10 | 1098.8143 | 1503.4462 | 1359.9594 | 1098814.3053 | 1503446.2088 | 3.5157e-06 | 11.5396 | 1359959.4127
2 | 25 | CONCLUIDO | 0.9501 | 105.25 | 101.37 | 40.55 | 0.81 | 150 | 64.08 | 28.92 | 3 | 148 | 7.16 | 8137.65 | 621.16 | 1206.6 | 399.37 | 133.29 | 115645.18 | 0.33 | 0.74 | 0.52 | 6.83 | 0.5 | 10 | 994.4407 | 1360.6376 | 1230.7803 | 994440.7063 | 1360637.646 | 3.7003e-06 | 10.9635 | 1230780.2988
3 | 25 | CONCLUIDO | 0.9739 | 102.68 | 99.39 | 55.22 | 1.07 | 108 | 65.25 | 28.92 | 4 | 106 | 7.33 | 8281.25 | 594.64 | 1206.6 | 331.98 | 133.29 | 82159.8 | 0.4 | 0.75 | 0.45 | 4.85 | 0.5 | 10 | 945.8555 | 1294.1612 | 1170.6483 | 945855.4932 | 1294161.214 | 3.793e-06 | 10.6958 | 1170648.2841
4 | 25 | CONCLUIDO | 0.9823 | 101.8 | 98.84 | 70.6 | 1.31 | 84 | 66.42 | 28.92 | 5 | 82 | 7.49 | 8425.16 | 575.41 | 1206.59 | 315.06 | 133.29 | 73822.94 | 0.42 | 0.76 | 0.4 | 4.3 | 0.5 | 10 | 920.879 | 1259.9873 | 1139.7359 | 920879.0328 | 1259987.3189 | 3.8257e-06 | 10.6042 | 1139735.8976
5 | 25 | CONCLUIDO | 0.9966 | 100.34 | 97.61 | 87.41 | 1.55 | 67 | 67.59 | 28.92 | 6 | 65 | 7.66 | 8569.4 | 551.88 | 1206.59 | 272.08 | 133.29 | 52419.28 | 0.49 | 0.77 | 0.39 | 3.07 | 0.5 | 10 | 876.6292 | 1199.4428 | 1084.9697 | 876629.2393 | 1199442.7994 | 3.8814e-06 | 10.4521 | 1084969.662
6 | 25 | CONCLUIDO | 1.0035 | 99.65 | 97.08 | 104.01 | 1.78 | 56 | 68.76 | 28.92 | 7 | 48 | 7.83 | 8713.95 | 530.93 | 1206.6 | 253.58 | 133.29 | 43224.4 | 0.53 | 0.77 | 0.38 | 2.54 | 0.5 | 10 | 852.2971 | 1166.1505 | 1054.8547 | 852297.1185 | 1166150.5183 | 3.9082e-06 | 10.3802 | 1054854.7495
7 | 25 | CONCLUIDO | 1.0061 | 99.39 | 96.89 | 113.99 | 2 | 51 | 69.93 | 28.92 | 8 | 12 | 8.01 | 8858.84 | 523.66 | 1206.6 | 246.03 | 133.29 | 39471.12 | 0.54 | 0.77 | 0.41 | 2.35 | 0.5 | 10 | 843.7781 | 1154.4944 | 1044.3111 | 843778.0761 | 1154494.3886 | 3.9184e-06 | 10.3531 | 1044311.0645
8 | 25 | CONCLUIDO | 1.0068 | 99.32 | 96.83 | 116.2 | 2.21 | 50 | 71.11 | 28.92 | 9 | 0 | 8.19 | 9004.04 | 529.81 | 1206.62 | 243.66 | 133.29 | 38294.03 | 0.55 | 0.77 | 0.42 | 2.29 | 0.5 | 10 | 848.4827 | 1160.9315 | 1050.1338 | 848482.7097 | 1160931.4758 | 3.9211e-06 | 10.3458 | 1050133.8051

## RESULTADOS_15
Unnamed: 0 | Volume de calda [L] | STATUS | Capacidade operacional [ha/h] | Tempo de missao [h] | Tempo util [h] | Tempo por voo [min] | Autonomia Projetada [h] | N° Voos | MTOW [kg] | Massa Estrutura [kg] | Combustível [kg] | Abastecimentos | Massa gerador | Potência gerador [W] | Combustível consumido [L] | Calda cons [L] | Distância percorrida [km] | Distância Pulverizando [km] | RTL ACUMULADO[m] | EOC [km/km] | EOC [h/h] | Tempo de manobra [h] | Tempo rtl_rtw [h] | V pulv [m/s] | V desloc [m/s] | Preço Total por ha Simples [R$/ha] | Preço Total por ha Presumido [R$/ha] | Preço Total por ha Real [R$/ha] | Preço Total Simples [R$] | Preço Total Presumido [R$] | Prod CAPEX [ha/h/R$] | Dias Trabalhados | Preço Total Real [R$]
0 | 85 | CONCLUIDO | 0.4225 | 236.7 | 178 | 6.43 | 0.11 | 1662 | 167.88 | 51.39 | 1 | 1660 | 30.49 | 20939.59 | 2257.1 | 1206.94 | 3009.1 | 133.29 | 1412951.14 | 0.04 | 0.42 | 2.96 | 83.44 | 0.5 | 10 | 6737.0943 | 9217.9897 | 8338.2377 | 6737094.3219 | 9217989.6709 | 1.1948e-06 | 24.6562 | 8338237.6742
1 | 85 | CONCLUIDO | 0.7063 | 141.58 | 120.5 | 13.1 | 0.21 | 552 | 169.33 | 51.39 | 2 | 550 | 30.94 | 21118.46 | 1521.31 | 1206.68 | 1048.66 | 133.29 | 438280.84 | 0.13 | 0.62 | 1.15 | 25.95 | 0.5 | 10 | 2811.6242 | 3846.9883 | 3479.8372 | 2811624.2466 | 3846988.3344 | 1.9973e-06 | 14.7479 | 3479837.167
2 | 85 | CONCLUIDO | 0.8084 | 123.7 | 110.01 | 19.76 | 0.31 | 334 | 170.79 | 51.39 | 3 | 332 | 31.4 | 21297.94 | 1385.16 | 1206.63 | 692.38 | 133.29 | 261233.1 | 0.19 | 0.68 | 0.81 | 15.47 | 0.5 | 10 | 2258.6839 | 3090.4309 | 2795.4845 | 2258683.8781 | 3090430.9281 | 2.286e-06 | 12.8854 | 2795484.5377
3 | 85 | CONCLUIDO | 0.8615 | 116.07 | 105.56 | 26.39 | 0.41 | 240 | 172.25 | 51.39 | 4 | 238 | 31.86 | 21478.05 | 1325.64 | 1206.64 | 542.22 | 133.29 | 186621.05 | 0.25 | 0.71 | 0.64 | 11.02 | 0.5 | 10 | 2042.2338 | 2794.2744 | 2527.5928 | 2042233.805 | 2794274.389 | 2.4362e-06 | 12.0906 | 2527592.7631
4 | 85 | CONCLUIDO | 0.8944 | 111.8 | 103.09 | 33.08 | 0.51 | 187 | 173.71 | 51.39 | 5 | 185 | 32.32 | 21658.78 | 1291.08 | 1206.61 | 457.66 | 133.29 | 144606.55 | 0.29 | 0.73 | 0.58 | 8.55 | 0.5 | 10 | 1919.2928 | 2626.0611 | 2375.4335 | 1919292.7992 | 2626061.081 | 2.5292e-06 | 11.6458 | 2375433.4972
5 | 85 | CONCLUIDO | 0.9168 | 109.07 | 101.51 | 39.81 | 0.61 | 153 | 175.18 | 51.39 | 6 | 151 | 32.79 | 21840.16 | 1268.4 | 1206.6 | 404.13 | 133.29 | 118011.65 | 0.33 | 0.74 | 0.52 | 6.97 | 0.5 | 10 | 1849.3023 | 2530.2969 | 2288.809 | 1849302.2619 | 2530296.9402 | 2.5925e-06 | 11.3615 | 2288808.9515
6 | 85 | CONCLUIDO | 0.9332 | 107.16 | 100.38 | 46.33 | 0.7 | 130 | 176.66 | 51.39 | 7 | 128 | 33.27 | 22022.17 | 1251.48 | 1206.62 | 365.89 | 133.29 | 99009.52 | 0.36 | 0.75 | 0.48 | 5.84 | 0.5 | 10 | 1788.4201 | 2446.9953 | 2213.4575 | 1788420.0884 | 2446995.2645 | 2.6389e-06 | 11.1625 | 2213457.4709
7 | 85 | CONCLUIDO | 0.9458 | 105.73 | 99.56 | 53.34 | 0.8 | 112 | 178.14 | 51.39 | 8 | 110 | 33.75 | 22204.83 | 1238.52 | 1206.66 | 338.04 | 133.29 | 85173.78 | 0.39 | 0.75 | 0.45 | 5.02 | 0.5 | 10 | 1752.0308 | 2397.2058 | 2168.4198 | 1752030.7695 | 2397205.7929 | 2.6746e-06 | 11.0135 | 2168419.8366
8 | 85 | CONCLUIDO | 0.9554 | 104.67 | 98.94 | 59.96 | 0.89 | 99 | 179.63 | 51.39 | 9 | 97 | 34.24 | 22388.15 | 1227.48 | 1206.61 | 317.01 | 133.29 | 74722.85 | 0.42 | 0.76 | 0.43 | 4.4 | 0.5 | 10 | 1723.7361 | 2358.4918 | 2133.4007 | 1723736.1203 | 2358491.8057 | 2.7017e-06 | 10.9031 | 2133400.6579
9 | 85 | CONCLUIDO | 0.9666 | 103.46 | 98.1 | 66.89 | 0.98 | 88 | 181.12 | 51.39 | 10 | 86 | 34.73 | 22572.13 | 1213.65 | 1206.59 | 287.55 | 133.29 | 60048.56 | 0.46 | 0.76 | 0.43 | 3.57 | 0.5 | 10 | 1690.3078 | 2312.7538 | 2092.0278 | 1690307.8476 | 2312753.7682 | 2.7334e-06 | 10.7771 | 2092027.7945
10 | 85 | CONCLUIDO | 0.9663 | 103.49 | 98.37 | 72.87 | 1.07 | 81 | 182.62 | 51.39 | 11 | 79 | 35.22 | 22756.91 | 1215.38 | 1206.6 | 298.45 | 133.29 | 65533.68 | 0.45 | 0.76 | 0.4 | 3.83 | 0.5 | 10 | 1693.4096 | 2316.9977 | 2095.8667 | 1693409.5943 | 2316997.7149 | 2.7325e-06 | 10.7802 | 2095866.7049
11 | 85 | CONCLUIDO | 0.9735 | 102.72 | 97.88 | 80.45 | 1.16 | 73 | 184.12 | 51.39 | 12 | 71 | 35.73 | 22942.24 | 1206.11 | 1206.59 | 281.22 | 133.29 | 56958.7 | 0.47 | 0.76 | 0.39 | 3.34 | 0.5 | 10 | 1672.1562 | 2287.9178 | 2069.5622 | 1672156.1584 | 2287917.8263 | 2.7529e-06 | 10.7 | 2069562.1601
12 | 85 | CONCLUIDO | 0.9774 | 102.31 | 97.63 | 86.15 | 1.24 | 68 | 185.63 | 51.39 | 13 | 66 | 36.24 | 23128.27 | 1201.32 | 1206.61 | 272.94 | 133.29 | 52843.96 | 0.49 | 0.77 | 0.38 | 3.1 | 0.5 | 10 | 1661.0417 | 2272.7105 | 2055.8062 | 1661041.6813 | 2272710.5084 | 2.7639e-06 | 10.6573 | 2055806.2072
13 | 85 | CONCLUIDO | 0.9813 | 101.91 | 97.4 | 92.76 | 1.33 | 63 | 187.14 | 51.39 | 14 | 61 | 36.75 | 23314.98 | 1194.47 | 1206.63 | 265.19 | 133.29 | 48991.83 | 0.5 | 0.77 | 0.37 | 2.86 | 0.5 | 10 | 1648.2666 | 2255.2311 | 2039.995 | 1648266.5859 | 2255231.0592 | 2.7749e-06 | 10.6156 | 2039994.9721
14 | 85 | CONCLUIDO | 0.9854 | 101.49 | 97.15 | 100.5 | 1.41 | 58 | 188.66 | 51.39 | 15 | 56 | 37.27 | 23502.4 | 1190 | 1206.6 | 256.42 | 133.29 | 44630.93 | 0.52 | 0.77 | 0.37 | 2.61 | 0.5 | 10 | 1637.3266 | 2240.2624 | 2026.4549 | 1637326.5612 | 2240262.4348 | 2.7865e-06 | 10.5719 | 2026454.9322
15 | 85 | CONCLUIDO | 0.9886 | 101.16 | 96.95 | 107.73 | 1.49 | 54 | 190.19 | 51.39 | 16 | 52 | 37.79 | 23690.52 | 1184.27 | 1206.61 | 249.72 | 133.29 | 41302.3 | 0.53 | 0.77 | 0.36 | 2.41 | 0.5 | 10 | 1615.1514 | 2209.9215 | 1999.0097 | 1615151.4453 | 2209921.463 | 2.7956e-06 | 10.5375 | 1999009.6602
16 | 85 | CONCLUIDO | 0.991 | 100.91 | 96.81 | 113.89 | 1.57 | 51 | 191.72 | 51.39 | 17 | 49 | 38.33 | 23879.37 | 1180.92 | 1206.59 | 244.94 | 133.29 | 38925.48 | 0.54 | 0.77 | 0.35 | 2.27 | 0.5 | 10 | 1608.2159 | 2200.432 | 1990.4259 | 1608215.938 | 2200431.9958 | 2.8024e-06 | 10.5115 | 1990425.8544
17 | 85 | CONCLUIDO | 0.9934 | 100.67 | 96.67 | 120.83 | 1.65 | 48 | 193.26 | 51.39 | 18 | 46 | 38.86 | 24068.93 | 1176.54 | 1206.61 | 240.19 | 133.29 | 36565.66 | 0.55 | 0.77 | 0.35 | 2.13 | 0.5 | 10 | 1600.2406 | 2189.5197 | 1980.555 | 1600240.5568 | 2189519.7275 | 2.8092e-06 | 10.4865 | 1980555.0377
18 | 85 | CONCLUIDO | 0.995 | 100.5 | 96.57 | 125.96 | 1.73 | 46 | 194.8 | 51.39 | 19 | 44 | 39.41 | 24259.23 | 1172.4 | 1206.6 | 236.72 | 133.29 | 34840.72 | 0.56 | 0.77 | 0.35 | 2.03 | 0.5 | 10 | 1593.9647 | 2180.9329 | 1972.7877 | 1593964.7396 | 2180932.8774 | 2.8137e-06 | 10.4688 | 1972787.7046
19 | 85 | CONCLUIDO | 0.9995 | 100.05 | 96.22 | 134.26 | 1.81 | 43 | 196.35 | 51.39 | 20 | 41 | 39.96 | 24450.27 | 1167.31 | 1206.59 | 225.36 | 133.29 | 29178.02 | 0.59 | 0.78 | 0.32 | 1.68 | 0.5 | 10 | 1581.8648 | 2164.3772 | 1957.8121 | 1581864.7832 | 2164377.1833 | 2.8264e-06 | 10.4219 | 1957812.0626
20 | 85 | CONCLUIDO | 0.9981 | 100.19 | 96.43 | 141.12 | 1.88 | 41 | 197.9 | 51.39 | 21 | 39 | 40.51 | 24642.07 | 1167.67 | 1206.59 | 232.17 | 133.29 | 32594.2 | 0.57 | 0.78 | 0.34 | 1.89 | 0.5 | 10 | 1584.9422 | 2168.5879 | 1961.6209 | 1584942.2325 | 2168587.8852 | 2.8224e-06 | 10.4365 | 1961620.9011
21 | 85 | CONCLUIDO | 1 | 100 | 96.31 | 148.17 | 1.96 | 39 | 199.46 | 51.39 | 22 | 37 | 41.07 | 24834.62 | 1163.64 | 1206.61 | 228.09 | 133.29 | 30560.59 | 0.58 | 0.78 | 0.34 | 1.77 | 0.5 | 10 | 1578.3229 | 2159.531 | 1953.4284 | 1578322.8605 | 2159530.9684 | 2.8278e-06 | 10.4167 | 1953428.3637
22 | 85 | CONCLUIDO | 1.002 | 99.8 | 96.18 | 155.96 | 2.03 | 37 | 201.03 | 51.39 | 23 | 35 | 41.64 | 25027.94 | 1156.96 | 1206.59 | 223.41 | 133.29 | 28231.69 | 0.6 | 0.78 | 0.34 | 1.64 | 0.5 | 10 | 1569.2495 | 2147.1164 | 1942.1986 | 1569249.5183 | 2147116.4214 | 2.8335e-06 | 10.3958 | 1942198.6436
23 | 85 | CONCLUIDO | 1.0025 | 99.75 | 96.16 | 160.27 | 2.1 | 36 | 202.61 | 51.39 | 24 | 34 | 42.21 | 25222.04 | 1156.75 | 1206.59 | 223.11 | 133.29 | 28087.73 | 0.6 | 0.78 | 0.33 | 1.62 | 0.5 | 10 | 1568.3032 | 2145.8216 | 1941.0274 | 1568303.1725 | 2145821.5893 | 2.8349e-06 | 10.3906 | 1941027.3885
24 | 85 | CONCLUIDO | 1.0042 | 99.58 | 96.06 | 169.52 | 2.17 | 34 | 204.19 | 51.39 | 25 | 32 | 42.79 | 25417.05 | 1151.88 | 1206.59 | 219.55 | 133.29 | 26318.33 | 0.61 | 0.78 | 0.33 | 1.52 | 0.5 | 10 | 1561.3658 | 2136.3295 | 1932.4412 | 1561365.7552 | 2136329.5089 | 2.8397e-06 | 10.3729 | 1932441.2189
25 | 85 | CONCLUIDO | 1.0051 | 99.49 | 96 | 174.54 | 2.24 | 33 | 205.77 | 51.39 | 26 | 31 | 43.38 | 25612.75 | 1150.82 | 1206.6 | 217.36 | 133.29 | 25224.9 | 0.61 | 0.78 | 0.33 | 1.46 | 0.5 | 10 | 1558.9906 | 2133.0797 | 1929.5015 | 1558990.5624 | 2133079.6653 | 2.8422e-06 | 10.3635 | 1929501.5359
26 | 85 | CONCLUIDO | 1.0057 | 99.43 | 95.97 | 179.95 | 2.31 | 32 | 207.37 | 51.39 | 27 | 30 | 43.97 | 25809.25 | 1148.38 | 1206.6 | 216.58 | 133.29 | 24843.16 | 0.62 | 0.78 | 0.33 | 1.43 | 0.5 | 10 | 1555.9473 | 2128.9157 | 1925.735 | 1555947.2662 | 2128915.6932 | 2.8439e-06 | 10.3573 | 1925734.9674
27 | 85 | CONCLUIDO | 1.0069 | 99.32 | 95.89 | 185.6 | 2.38 | 31 | 208.97 | 51.39 | 28 | 29 | 44.57 | 26006.56 | 1144.49 | 1206.6 | 214.05 | 133.29 | 23582.29 | 0.62 | 0.78 | 0.32 | 1.36 | 0.5 | 10 | 1550.6508 | 2121.6688 | 1919.1797 | 1550650.7724 | 2121668.7967 | 2.8473e-06 | 10.3458 | 1919179.7045
28 | 85 | CONCLUIDO | 1.012 | 98.82 | 95.46 | 197.51 | 2.45 | 29 | 210.57 | 51.39 | 29 | 27 | 45.18 | 26204.71 | 1134.58 | 1206.59 | 198.42 | 133.29 | 15775.69 | 0.67 | 0.78 | 0.32 | 0.92 | 0.5 | 10 | 1533.6345 | 2098.3864 | 1898.1193 | 1533634.5076 | 2098386.3925 | 2.8618e-06 | 10.2937 | 1898119.3403
29 | 85 | CONCLUIDO | 1.0083 | 99.18 | 95.82 | 198.26 | 2.51 | 29 | 212.19 | 51.39 | 30 | 27 | 45.79 | 26403.69 | 1138.18 | 1206.6 | 211.57 | 133.29 | 22351.13 | 0.63 | 0.78 | 0.32 | 1.28 | 0.5 | 10 | 1543.0471 | 2111.2651 | 1909.769 | 1543047.1182 | 2111265.1416 | 2.8513e-06 | 10.3313 | 1909768.9596
30 | 85 | CONCLUIDO | 1.0088 | 99.13 | 95.81 | 205.31 | 2.58 | 28 | 213.81 | 51.39 | 31 | 26 | 46.41 | 26603.52 | 1136.57 | 1206.59 | 211.07 | 133.29 | 22109.72 | 0.63 | 0.78 | 0.32 | 1.27 | 0.5 | 10 | 1540.9497 | 2108.3953 | 1907.173 | 1540949.6725 | 2108395.3238 | 2.8527e-06 | 10.326 | 1907173.0332
31 | 85 | CONCLUIDO | 1.0097 | 99.04 | 95.75 | 212.78 | 2.64 | 27 | 215.43 | 51.39 | 32 | 25 | 47.04 | 26804.21 | 1134.37 | 1206.6 | 209.09 | 133.29 | 21123.66 | 0.64 | 0.78 | 0.32 | 1.21 | 0.5 | 10 | 1537.6204 | 2103.8401 | 1903.0525 | 1537620.4212 | 2103840.0953 | 2.8553e-06 | 10.3167 | 1903052.5493
32 | 85 | CONCLUIDO | 1.0107 | 98.94 | 95.69 | 220.83 | 2.7 | 26 | 217.07 | 51.39 | 33 | 24 | 47.68 | 27005.77 | 1132.4 | 1206.59 | 207.03 | 133.29 | 20099.38 | 0.64 | 0.78 | 0.32 | 1.15 | 0.5 | 10 | 1534.3625 | 2099.3824 | 1899.0203 | 1534362.4695 | 2099382.4221 | 2.8581e-06 | 10.3063 | 1899020.3102
33 | 85 | CONCLUIDO | 1.0114 | 98.87 | 95.65 | 229.56 | 2.76 | 25 | 218.71 | 51.39 | 34 | 23 | 48.32 | 27208.22 | 1129.67 | 1206.59 | 205.69 | 133.29 | 19432.79 | 0.65 | 0.78 | 0.32 | 1.11 | 0.5 | 10 | 1530.9303 | 2094.6864 | 1894.7725 | 1530930.3159 | 2094686.398 | 2.8601e-06 | 10.299 | 1894772.4681
34 | 85 | CONCLUIDO | 1.0125 | 98.77 | 95.58 | 238.95 | 2.82 | 24 | 220.36 | 51.39 | 35 | 22 | 48.97 | 27411.55 | 1124.9 | 1206.59 | 203.24 | 133.29 | 18211.95 | 0.66 | 0.78 | 0.32 | 1.04 | 0.5 | 10 | 1525.1064 | 2086.7179 | 1887.5645 | 1525106.4314 | 2086717.9023 | 2.8632e-06 | 10.2885 | 1887564.4745
35 | 85 | CONCLUIDO | 1.0122 | 98.8 | 95.61 | 239.03 | 2.88 | 24 | 222.01 | 51.39 | 36 | 22 | 49.62 | 27615.8 | 1124.23 | 1206.6 | 204.28 | 133.29 | 18729.76 | 0.65 | 0.78 | 0.32 | 1.07 | 0.5 | 10 | 1525.0398 | 2086.6267 | 1887.482 | 1525039.811 | 2086626.7494 | 2.8623e-06 | 10.2917 | 1887482.021
36 | 85 | CONCLUIDO | 1.0133 | 98.69 | 95.54 | 249.22 | 2.94 | 23 | 223.68 | 51.39 | 37 | 21 | 50.29 | 27821.09 | 1125.24 | 1206.6 | 201.76 | 133.29 | 17475.19 | 0.66 | 0.78 | 0.31 | 1 | 0.5 | 10 | 1524.1936 | 2085.4689 | 1886.4347 | 1524193.5856 | 2085468.9064 | 2.8654e-06 | 10.2802 | 1886434.681
37 | 85 | CONCLUIDO | 1.0136 | 98.66 | 95.5 | 249.14 | 3 | 23 | 225.35 | 51.39 | 38 | 21 | 50.96 | 28027.19 | 1121.19 | 1206.59 | 200.39 | 133.29 | 16791.17 | 0.67 | 0.78 | 0.32 | 0.96 | 0.5 | 10 | 1520.1676 | 2079.9603 | 1881.4518 | 1520167.5733 | 2079960.3389 | 2.8663e-06 | 10.2771 | 1881451.8434
38 | 85 | CONCLUIDO | 1.0132 | 98.7 | 95.58 | 260.67 | 3.05 | 22 | 227.03 | 51.39 | 39 | 20 | 51.64 | 28234.24 | 1120.83 | 1206.59 | 203.53 | 133.29 | 18369.3 | 0.65 | 0.78 | 0.31 | 1.04 | 0.5 | 10 | 1520.688 | 2080.6724 | 1882.096 | 1520688.0211 | 2080672.4384 | 2.8651e-06 | 10.2812 | 1882095.9812
39 | 85 | CONCLUIDO | 1.0146 | 98.56 | 95.48 | 272.8 | 3.11 | 21 | 228.71 | 51.39 | 40 | 19 | 52.32 | 28442.24 | 1114.73 | 1206.62 | 199.93 | 133.29 | 16572.23 | 0.67 | 0.78 | 0.31 | 0.94 | 0.5 | 10 | 1513.2387 | 2070.4799 | 1872.8762 | 1513238.6966 | 2070479.9441 | 2.8691e-06 | 10.2667 | 1872876.2442

## RESULTADOS_2
Unnamed: 0 | Volume de calda [L] | STATUS | Capacidade operacional [ha/h] | Tempo de missao [h] | Tempo util [h] | Tempo por voo [min] | Autonomia Projetada [h] | N° Voos | MTOW [kg] | Massa Estrutura [kg] | Combustível [kg] | Abastecimentos | Massa gerador | Potência gerador [W] | Combustível consumido [L] | Calda cons [L] | Distância percorrida [km] | Distância Pulverizando [km] | RTL ACUMULADO[m] | EOC [km/km] | EOC [h/h] | Tempo de manobra [h] | Tempo rtl_rtw [h] | V pulv [m/s] | V desloc [m/s] | Preço Total por ha Simples [R$/ha] | Preço Total por ha Presumido [R$/ha] | Preço Total por ha Real [R$/ha] | Preço Total Simples [R$] | Preço Total Presumido [R$] | Prod CAPEX [ha/h/R$] | Dias Trabalhados | Preço Total Real [R$]
0 | 20 | CONCLUIDO | 0.8051 | 124.21 | 116.68 | 14.8 | 0.34 | 473 | 51.33 | 24.83 | 1 | 471 | 5.51 | 6564.78 | 651.73 | 1206.64 | 919.21 | 133.29 | 373953.1 | 0.15 | 0.64 | 1.03 | 22.14 | 0.5 | 10 | 1216.2532 | 1664.1313 | 1505.3089 | 1216253.2037 | 1664131.2906 | 3.3036e-06 | 12.9385 | 1505308.9359
1 | 20 | CONCLUIDO | 0.9247 | 108.14 | 103.9 | 30.56 | 0.66 | 204 | 52.47 | 24.83 | 2 | 202 | 5.64 | 6705.1 | 562.68 | 1206.63 | 484.97 | 133.29 | 158174.94 | 0.27 | 0.72 | 0.6 | 9.36 | 0.5 | 10 | 951.1515 | 1301.4075 | 1177.203 | 951151.5421 | 1301407.5018 | 3.7944e-06 | 11.2646 | 1177202.9964
2 | 20 | CONCLUIDO | 0.965 | 103.63 | 100.33 | 47.4 | 0.97 | 127 | 53.61 | 24.83 | 3 | 125 | 5.78 | 6845.59 | 524.75 | 1206.59 | 364.16 | 133.29 | 98156.96 | 0.37 | 0.75 | 0.48 | 5.79 | 0.5 | 10 | 866.8813 | 1186.1052 | 1072.905 | 866881.2976 | 1186105.2354 | 3.9598e-06 | 10.7948 | 1072905.0165
3 | 20 | CONCLUIDO | 0.9873 | 101.29 | 98.44 | 65.63 | 1.27 | 90 | 54.75 | 24.83 | 4 | 88 | 5.92 | 6986.39 | 495.03 | 1206.61 | 299.82 | 133.29 | 66172.64 | 0.44 | 0.76 | 0.42 | 3.9 | 0.5 | 10 | 811.1434 | 1109.8421 | 1003.9204 | 811143.3665 | 1109842.1392 | 4.0513e-06 | 10.551 | 1003920.3631
4 | 20 | CONCLUIDO | 0.9972 | 100.28 | 97.69 | 84.94 | 1.55 | 69 | 55.89 | 24.83 | 5 | 57 | 6.07 | 7127.49 | 471.84 | 1206.59 | 274.31 | 133.29 | 53521.16 | 0.49 | 0.77 | 0.4 | 3.15 | 0.5 | 10 | 782.6287 | 1070.827 | 968.6288 | 782628.6524 | 1070827.0493 | 4.0919e-06 | 10.4458 | 968628.8186
5 | 20 | CONCLUIDO | 1.001 | 99.9 | 97.39 | 94.25 | 1.82 | 62 | 57.04 | 24.83 | 6 | 6 | 6.21 | 7268.89 | 465.16 | 1206.65 | 262.11 | 133.29 | 47454.78 | 0.51 | 0.77 | 0.45 | 2.85 | 0.5 | 10 | 773.804 | 1058.7527 | 957.7068 | 773803.9518 | 1058752.7046 | 4.1075e-06 | 10.4062 | 957706.8325
6 | 20 | CONCLUIDO | 1.0008 | 99.92 | 97.41 | 94.27 | 2.09 | 62 | 58.19 | 24.83 | 7 | 0 | 6.36 | 7410.59 | 473.55 | 1206.63 | 262.87 | 133.29 | 47837 | 0.51 | 0.77 | 0.45 | 2.87 | 0.5 | 10 | 781.2694 | 1068.9672 | 966.9465 | 781269.3892 | 1068967.2454 | 4.1067e-06 | 10.4083 | 966946.5118

## RESULTADOS_11
Unnamed: 0 | Volume de calda [L] | STATUS | Capacidade operacional [ha/h] | Tempo de missao [h] | Tempo util [h] | Tempo por voo [min] | Autonomia Projetada [h] | N° Voos | MTOW [kg] | Massa Estrutura [kg] | Combustível [kg] | Abastecimentos | Massa gerador | Potência gerador [W] | Combustível consumido [L] | Calda cons [L] | Distância percorrida [km] | Distância Pulverizando [km] | RTL ACUMULADO[m] | EOC [km/km] | EOC [h/h] | Tempo de manobra [h] | Tempo rtl_rtw [h] | V pulv [m/s] | V desloc [m/s] | Preço Total por ha Simples [R$/ha] | Preço Total por ha Presumido [R$/ha] | Preço Total por ha Real [R$/ha] | Preço Total Simples [R$] | Preço Total Presumido [R$] | Prod CAPEX [ha/h/R$] | Dias Trabalhados | Preço Total Real [R$]
0 | 65 | CONCLUIDO | 0.5227 | 191.33 | 155.37 | 7.51 | 0.13 | 1241 | 133.21 | 46.47 | 1 | 1239 | 20.75 | 16663.42 | 1693.39 | 1206.78 | 2236.5 | 133.29 | 1028757.02 | 0.06 | 0.48 | 2.26 | 60.81 | 0.5 | 10 | 4209.6139 | 5759.7795 | 5210.0742 | 4209613.9165 | 5759779.4756 | 1.593e-06 | 19.9302 | 5210074.2064
1 | 65 | CONCLUIDO | 0.7671 | 130.37 | 115.8 | 15.27 | 0.26 | 455 | 134.55 | 46.47 | 2 | 453 | 21.09 | 16828.84 | 1254.82 | 1206.68 | 889.16 | 133.29 | 359017.8 | 0.15 | 0.65 | 1 | 21.26 | 0.5 | 10 | 2190.6376 | 2997.327 | 2711.2663 | 2190637.6008 | 2997327.0096 | 2.3378e-06 | 13.5802 | 2711266.3266
2 | 65 | CONCLUIDO | 0.8535 | 117.17 | 107.39 | 23.1 | 0.39 | 279 | 135.9 | 46.47 | 3 | 277 | 21.43 | 16994.64 | 1158.09 | 1206.64 | 603.55 | 133.29 | 217091.25 | 0.22 | 0.7 | 0.72 | 12.85 | 0.5 | 10 | 1837.5027 | 2514.1523 | 2274.2052 | 1837502.745 | 2514152.3206 | 2.6011e-06 | 12.2052 | 2274205.1517
3 | 65 | CONCLUIDO | 0.8969 | 111.5 | 103.82 | 30.84 | 0.52 | 202 | 137.25 | 46.47 | 4 | 200 | 21.78 | 17160.92 | 1114.67 | 1206.62 | 482.43 | 133.29 | 156919.56 | 0.28 | 0.72 | 0.6 | 9.28 | 0.5 | 10 | 1691.8111 | 2314.8106 | 2093.8883 | 1691811.1244 | 2314810.6178 | 2.7334e-06 | 11.6146 | 2093888.3413
4 | 65 | CONCLUIDO | 0.9238 | 108.25 | 101.77 | 38.65 | 0.64 | 158 | 138.6 | 46.47 | 5 | 156 | 22.13 | 17327.69 | 1087.59 | 1206.6 | 412.99 | 133.29 | 122417.54 | 0.32 | 0.74 | 0.53 | 7.23 | 0.5 | 10 | 1615.1899 | 2209.974 | 1999.0572 | 1615189.8517 | 2209974.0123 | 2.8153e-06 | 11.276 | 1999057.1942
5 | 65 | CONCLUIDO | 0.9433 | 106.02 | 100.32 | 46.66 | 0.76 | 129 | 139.95 | 46.47 | 6 | 127 | 22.49 | 17494.97 | 1067.09 | 1206.6 | 363.95 | 133.29 | 98040.65 | 0.37 | 0.75 | 0.48 | 5.78 | 0.5 | 10 | 1550.6018 | 2121.6018 | 1919.1191 | 1550601.8203 | 2121601.8183 | 2.8748e-06 | 11.0437 | 1919119.1184
6 | 65 | CONCLUIDO | 0.9562 | 104.58 | 99.43 | 54.73 | 0.88 | 109 | 141.31 | 46.47 | 7 | 107 | 22.85 | 17662.75 | 1052.85 | 1206.59 | 333.36 | 133.29 | 82845.71 | 0.4 | 0.75 | 0.45 | 4.89 | 0.5 | 10 | 1515.9591 | 2074.2022 | 1876.2432 | 1515959.1393 | 2074202.1738 | 2.9141e-06 | 10.8938 | 1876243.2295
7 | 65 | CONCLUIDO | 0.966 | 103.52 | 98.75 | 62.37 | 0.99 | 95 | 142.68 | 46.47 | 8 | 93 | 23.21 | 17831.04 | 1041.02 | 1206.6 | 310.41 | 133.29 | 71444.54 | 0.43 | 0.76 | 0.43 | 4.21 | 0.5 | 10 | 1489.4603 | 2037.9453 | 1843.4467 | 1489460.3066 | 2037945.3018 | 2.944e-06 | 10.7833 | 1843446.6625
8 | 65 | CONCLUIDO | 0.9616 | 103.99 | 99.5 | 70.24 | 1.11 | 85 | 144.05 | 46.47 | 9 | 83 | 23.58 | 17999.83 | 1044.65 | 1206.6 | 339.74 | 133.29 | 86157.79 | 0.39 | 0.75 | 0.37 | 4.96 | 0.5 | 10 | 1501.3748 | 2054.2472 | 1858.1928 | 1501374.8069 | 2054247.2468 | 2.9305e-06 | 10.8323 | 1858192.7727
9 | 65 | CONCLUIDO | 0.9785 | 102.2 | 97.98 | 78.38 | 1.22 | 75 | 145.42 | 46.47 | 10 | 73 | 23.95 | 18169.15 | 1024.02 | 1206.62 | 284.8 | 133.29 | 58736.4 | 0.47 | 0.76 | 0.39 | 3.44 | 0.5 | 10 | 1455.0764 | 1990.8997 | 1800.8911 | 1455076.4026 | 1990899.7275 | 2.9821e-06 | 10.6458 | 1800891.0518
10 | 65 | CONCLUIDO | 0.9834 | 101.69 | 97.66 | 86.17 | 1.33 | 68 | 146.8 | 46.47 | 11 | 66 | 24.33 | 18338.99 | 1015.17 | 1206.59 | 273.95 | 133.29 | 53348.82 | 0.49 | 0.77 | 0.38 | 3.12 | 0.5 | 10 | 1439.8367 | 1970.0482 | 1782.0295 | 1439836.7422 | 1970048.1518 | 2.997e-06 | 10.5927 | 1782029.5211
11 | 65 | CONCLUIDO | 0.9879 | 101.22 | 97.35 | 94.21 | 1.43 | 62 | 148.18 | 46.47 | 12 | 60 | 24.71 | 18509.36 | 1007.63 | 1206.59 | 263.45 | 133.29 | 48128.25 | 0.51 | 0.77 | 0.37 | 2.81 | 0.5 | 10 | 1415.2109 | 1936.3539 | 1751.551 | 1415210.8621 | 1936353.9362 | 3.0107e-06 | 10.5437 | 1751551.0342
12 | 65 | CONCLUIDO | 0.9912 | 100.88 | 97.15 | 102.26 | 1.54 | 57 | 149.56 | 46.47 | 13 | 55 | 25.1 | 18680.25 | 1000.61 | 1206.6 | 256.58 | 133.29 | 44718.66 | 0.52 | 0.77 | 0.37 | 2.61 | 0.5 | 10 | 1404.2469 | 1921.3526 | 1737.9814 | 1404246.921 | 1921352.5883 | 3.0208e-06 | 10.5083 | 1737981.3939
13 | 65 | CONCLUIDO | 0.9956 | 100.45 | 96.85 | 111.75 | 1.64 | 52 | 150.95 | 46.47 | 14 | 50 | 25.49 | 18851.69 | 993.01 | 1206.59 | 246.26 | 133.29 | 39579.79 | 0.54 | 0.77 | 0.36 | 2.31 | 0.5 | 10 | 1390.9937 | 1903.219 | 1721.5784 | 1390993.7303 | 1903218.988 | 3.0342e-06 | 10.4635 | 1721578.439
14 | 65 | CONCLUIDO | 0.9986 | 100.14 | 96.65 | 120.82 | 1.74 | 48 | 152.35 | 46.47 | 15 | 46 | 25.88 | 19023.66 | 984.81 | 1206.6 | 239.63 | 133.29 | 36285.44 | 0.56 | 0.77 | 0.35 | 2.11 | 0.5 | 10 | 1379.524 | 1887.5256 | 1707.3828 | 1379524.0327 | 1887525.6418 | 3.0433e-06 | 10.4313 | 1707382.8437
15 | 65 | CONCLUIDO | 1.0007 | 99.93 | 96.52 | 128.7 | 1.84 | 45 | 153.75 | 46.47 | 16 | 43 | 26.28 | 19196.18 | 980.79 | 1206.63 | 235.19 | 133.29 | 34084 | 0.57 | 0.78 | 0.35 | 1.98 | 0.5 | 10 | 1373.0675 | 1878.6915 | 1699.3918 | 1373067.4538 | 1878691.4658 | 3.0497e-06 | 10.4094 | 1699391.7891
16 | 65 | CONCLUIDO | 1.0003 | 99.97 | 96.62 | 134.81 | 1.94 | 43 | 155.15 | 46.47 | 17 | 41 | 26.68 | 19369.26 | 975.79 | 1206.59 | 239 | 133.29 | 35999.22 | 0.56 | 0.77 | 0.34 | 2.08 | 0.5 | 10 | 1369.5377 | 1873.8619 | 1695.0231 | 1369537.6797 | 1873861.8731 | 3.0485e-06 | 10.4135 | 1695023.1259
17 | 65 | CONCLUIDO | 1.0038 | 99.62 | 96.35 | 144.53 | 2.04 | 40 | 156.56 | 46.47 | 18 | 38 | 27.09 | 19542.89 | 969.17 | 1206.59 | 229.46 | 133.29 | 31243.29 | 0.58 | 0.78 | 0.34 | 1.81 | 0.5 | 10 | 1358.7296 | 1859.0738 | 1681.6464 | 1358729.6025 | 1859073.7851 | 3.0592e-06 | 10.3771 | 1681646.3922
18 | 65 | CONCLUIDO | 1.0053 | 99.47 | 96.25 | 151.98 | 2.13 | 38 | 157.97 | 46.47 | 19 | 36 | 27.5 | 19717.08 | 961.73 | 1206.59 | 226.04 | 133.29 | 29542.79 | 0.59 | 0.78 | 0.34 | 1.71 | 0.5 | 10 | 1350.1883 | 1847.3872 | 1671.0751 | 1350188.2651 | 1847387.1504 | 3.0637e-06 | 10.3615 | 1671075.1136
19 | 65 | CONCLUIDO | 1.007 | 99.31 | 96.15 | 160.25 | 2.22 | 36 | 159.39 | 46.47 | 20 | 34 | 27.92 | 19891.97 | 957.08 | 1206.59 | 222.64 | 133.29 | 27852.49 | 0.6 | 0.78 | 0.33 | 1.61 | 0.5 | 10 | 1343.855 | 1838.7217 | 1663.2367 | 1343854.9839 | 1838721.6757 | 3.0689e-06 | 10.3448 | 1663236.6596
20 | 65 | CONCLUIDO | 1.0081 | 99.19 | 96.09 | 169.57 | 2.31 | 34 | 160.81 | 46.47 | 21 | 32 | 28.34 | 20067.32 | 953.14 | 1206.59 | 220.62 | 133.29 | 26854.25 | 0.6 | 0.78 | 0.33 | 1.55 | 0.5 | 10 | 1338.9803 | 1832.0519 | 1657.2035 | 1338980.3026 | 1832051.9217 | 3.0723e-06 | 10.3323 | 1657203.4576
21 | 65 | CONCLUIDO | 1.0099 | 99.02 | 95.97 | 179.94 | 2.4 | 32 | 162.24 | 46.47 | 22 | 30 | 28.77 | 20243.25 | 947.48 | 1206.59 | 216.47 | 133.29 | 24789.6 | 0.62 | 0.78 | 0.33 | 1.43 | 0.5 | 10 | 1331.6302 | 1821.9952 | 1648.1065 | 1331630.1811 | 1821995.1611 | 3.0777e-06 | 10.3146 | 1648106.5001
22 | 65 | CONCLUIDO | 1.011 | 98.91 | 95.89 | 185.59 | 2.49 | 31 | 163.67 | 46.47 | 23 | 29 | 29.2 | 20419.76 | 940.58 | 1206.59 | 213.73 | 133.29 | 23424.3 | 0.62 | 0.78 | 0.32 | 1.35 | 0.5 | 10 | 1324.1648 | 1811.7807 | 1638.8669 | 1324164.7973 | 1811780.6937 | 3.0811e-06 | 10.3031 | 1638866.8872
23 | 65 | CONCLUIDO | 1.0122 | 98.8 | 95.83 | 198.26 | 2.58 | 29 | 165.1 | 46.47 | 24 | 27 | 29.64 | 20596.86 | 932.69 | 1206.59 | 212.29 | 133.29 | 22711.64 | 0.63 | 0.78 | 0.31 | 1.29 | 0.5 | 10 | 1315.8208 | 1800.3641 | 1628.5399 | 1315820.8164 | 1800364.0909 | 3.0848e-06 | 10.2917 | 1628539.8689
24 | 65 | CONCLUIDO | 1.0125 | 98.77 | 95.82 | 205.33 | 2.66 | 28 | 166.54 | 46.47 | 25 | 26 | 30.08 | 20774.56 | 931.97 | 1206.59 | 211.74 | 133.29 | 22441.02 | 0.63 | 0.78 | 0.32 | 1.28 | 0.5 | 10 | 1314.8322 | 1799.0114 | 1627.3163 | 1314832.1699 | 1799011.3812 | 3.0857e-06 | 10.2885 | 1627316.2599
25 | 65 | CONCLUIDO | 1.0134 | 98.68 | 95.76 | 212.8 | 2.74 | 27 | 167.99 | 46.47 | 26 | 25 | 30.52 | 20952.87 | 923.98 | 1206.59 | 209.41 | 133.29 | 21284.41 | 0.64 | 0.78 | 0.32 | 1.22 | 0.5 | 10 | 1306.7578 | 1787.9636 | 1617.3229 | 1306757.7753 | 1787963.6382 | 3.0884e-06 | 10.2792 | 1617322.898
26 | 65 | CONCLUIDO | 1.0144 | 98.58 | 95.69 | 220.82 | 2.82 | 26 | 169.44 | 46.47 | 27 | 24 | 30.97 | 21131.78 | 918.67 | 1206.59 | 206.99 | 133.29 | 20079.74 | 0.64 | 0.78 | 0.32 | 1.15 | 0.5 | 10 | 1300.854 | 1779.8859 | 1610.0161 | 1300854.0283 | 1779885.8712 | 3.0915e-06 | 10.2688 | 1610016.0617
27 | 65 | CONCLUIDO | 1.0152 | 98.51 | 95.64 | 229.55 | 2.9 | 25 | 170.9 | 46.47 | 28 | 23 | 31.43 | 21311.32 | 912.95 | 1206.59 | 205.46 | 133.29 | 19317.86 | 0.65 | 0.78 | 0.32 | 1.11 | 0.5 | 10 | 1294.8974 | 1771.7358 | 1602.6438 | 1294897.4344 | 1771735.7967 | 3.0939e-06 | 10.2615 | 1602643.8189
28 | 65 | CONCLUIDO | 1.0158 | 98.44 | 95.61 | 239.02 | 2.98 | 24 | 172.36 | 46.47 | 29 | 22 | 31.89 | 21491.47 | 906.74 | 1206.59 | 204.22 | 133.29 | 18702.69 | 0.65 | 0.78 | 0.32 | 1.07 | 0.5 | 10 | 1288.816 | 1763.4149 | 1595.1171 | 1288816.0266 | 1763414.9461 | 3.0957e-06 | 10.2542 | 1595117.0986
29 | 65 | CONCLUIDO | 1.0166 | 98.37 | 95.56 | 249.3 | 3.06 | 23 | 173.82 | 46.47 | 30 | 21 | 32.36 | 21672.25 | 904.73 | 1206.59 | 202.81 | 133.29 | 18003.89 | 0.66 | 0.78 | 0.31 | 1.03 | 0.5 | 10 | 1286.0547 | 1759.6368 | 1591.6995 | 1286054.7074 | 1759636.7874 | 3.0982e-06 | 10.2469 | 1591699.5221
30 | 65 | CONCLUIDO | 1.0179 | 98.25 | 95.47 | 260.36 | 3.14 | 22 | 175.29 | 46.47 | 31 | 18 | 32.83 | 21853.67 | 898.88 | 1206.59 | 199.33 | 133.29 | 16267.53 | 0.67 | 0.78 | 0.31 | 0.93 | 0.5 | 10 | 1279.3368 | 1750.4451 | 1583.3851 | 1279336.8172 | 1750445.0737 | 3.1021e-06 | 10.2344 | 1583385.0526
31 | 65 | CONCLUIDO | 1.018 | 98.23 | 95.48 | 272.81 | 3.21 | 21 | 176.77 | 46.47 | 32 | 15 | 33.3 | 22035.73 | 891.01 | 1206.59 | 199.93 | 133.29 | 16571.41 | 0.67 | 0.78 | 0.31 | 0.94 | 0.5 | 10 | 1272.5321 | 1741.1345 | 1574.9631 | 1272532.0551 | 1741134.498 | 3.1024e-06 | 10.2323 | 1574963.0652
32 | 65 | CONCLUIDO | 1.0183 | 98.21 | 95.45 | 272.73 | 3.28 | 21 | 178.25 | 46.47 | 33 | 12 | 33.79 | 22218.44 | 890.43 | 1206.59 | 198.74 | 133.29 | 15976.61 | 0.67 | 0.78 | 0.32 | 0.92 | 0.5 | 10 | 1271.6133 | 1739.8774 | 1573.8259 | 1271613.2782 | 1739877.3869 | 3.1033e-06 | 10.2302 | 1573825.931
33 | 65 | CONCLUIDO | 1.0189 | 98.14 | 95.42 | 286.25 | 3.36 | 20 | 179.74 | 46.47 | 34 | 8 | 34.27 | 22401.81 | 887.32 | 1206.6 | 197.33 | 133.29 | 15278.41 | 0.68 | 0.78 | 0.32 | 0.88 | 0.5 | 10 | 1268.2132 | 1735.2253 | 1569.6178 | 1268213.227 | 1735225.2868 | 3.1052e-06 | 10.2229 | 1569617.8209
34 | 65 | CONCLUIDO | 1.0185 | 98.18 | 95.46 | 286.38 | 3.43 | 20 | 181.23 | 46.47 | 35 | 4 | 34.76 | 22585.84 | 894.11 | 1206.6 | 198.78 | 133.29 | 16004.58 | 0.67 | 0.78 | 0.32 | 0.92 | 0.5 | 10 | 1274.58 | 1743.9365 | 1577.4977 | 1274579.961 | 1743936.5332 | 3.104e-06 | 10.2271 | 1577497.6781
35 | 65 | CONCLUIDO | 1.018 | 98.23 | 95.51 | 286.53 | 3.5 | 20 | 182.73 | 46.47 | 36 | 2 | 35.26 | 22770.67 | 898.9 | 1206.6 | 200.26 | 133.29 | 16743.2 | 0.67 | 0.78 | 0.33 | 0.97 | 0.5 | 10 | 1279.3829 | 1750.5081 | 1583.4421 | 1279382.8775 | 1750508.0953 | 3.1024e-06 | 10.2323 | 1583442.0596
36 | 65 | CONCLUIDO | 1.0185 | 98.19 | 95.46 | 286.38 | 3.56 | 20 | 184.23 | 46.47 | 37 | 1 | 35.77 | 22956.06 | 905.22 | 1206.59 | 198.5 | 133.29 | 15863.54 | 0.67 | 0.78 | 0.33 | 0.92 | 0.5 | 10 | 1284.0779 | 1756.932 | 1589.2529 | 1284077.8752 | 1756931.9983 | 3.104e-06 | 10.2281 | 1589252.8743
37 | 65 | CONCLUIDO | 1.0186 | 98.18 | 95.45 | 286.36 | 3.63 | 20 | 185.74 | 46.47 | 38 | 0 | 36.27 | 23142.13 | 911.71 | 1206.59 | 198.17 | 133.29 | 15694.78 | 0.67 | 0.78 | 0.33 | 0.91 | 0.5 | 10 | 1289.4836 | 1764.3283 | 1595.9433 | 1289483.5787 | 1764328.3204 | 3.1043e-06 | 10.2271 | 1595943.3017

## RESULTADOS_13
Unnamed: 0 | Volume de calda [L] | STATUS | Capacidade operacional [ha/h] | Tempo de missao [h] | Tempo util [h] | Tempo por voo [min] | Autonomia Projetada [h] | N° Voos | MTOW [kg] | Massa Estrutura [kg] | Combustível [kg] | Abastecimentos | Massa gerador | Potência gerador [W] | Combustível consumido [L] | Calda cons [L] | Distância percorrida [km] | Distância Pulverizando [km] | RTL ACUMULADO[m] | EOC [km/km] | EOC [h/h] | Tempo de manobra [h] | Tempo rtl_rtw [h] | V pulv [m/s] | V desloc [m/s] | Preço Total por ha Simples [R$/ha] | Preço Total por ha Presumido [R$/ha] | Preço Total por ha Real [R$/ha] | Preço Total Simples [R$] | Preço Total Presumido [R$] | Prod CAPEX [ha/h/R$] | Dias Trabalhados | Preço Total Real [R$]
0 | 75 | CONCLUIDO | 0.4716 | 212.04 | 165.82 | 6.92 | 0.12 | 1438 | 150.44 | 49.1 | 1 | 1436 | 25.34 | 18787.76 | 1957.72 | 1206.75 | 2593.42 | 133.29 | 1206230.42 | 0.05 | 0.45 | 2.58 | 71.27 | 0.5 | 10 | 5307.7669 | 7262.3208 | 6569.2151 | 5307766.8618 | 7262320.7825 | 1.3814e-06 | 22.0875 | 6569215.0798
1 | 75 | CONCLUIDO | 0.7366 | 135.76 | 118.11 | 14.09 | 0.23 | 503 | 151.83 | 49.1 | 2 | 501 | 25.73 | 18959.54 | 1387.48 | 1206.66 | 967.09 | 133.29 | 397743.43 | 0.14 | 0.63 | 1.09 | 23.57 | 0.5 | 10 | 2489.0366 | 3405.6098 | 3080.5831 | 2489036.648 | 3405609.7504 | 2.1577e-06 | 14.1417 | 3080583.1356
2 | 75 | CONCLUIDO | 0.8306 | 120.39 | 108.73 | 21.25 | 0.35 | 307 | 153.23 | 49.1 | 3 | 305 | 26.13 | 19131.85 | 1272.62 | 1206.62 | 649.28 | 133.29 | 239819.12 | 0.21 | 0.69 | 0.76 | 14.19 | 0.5 | 10 | 2051.2173 | 2806.566 | 2538.7113 | 2051217.3286 | 2806566.0423 | 2.433e-06 | 12.5406 | 2538711.3182
3 | 75 | CONCLUIDO | 0.8794 | 113.72 | 104.69 | 28.42 | 0.46 | 221 | 154.63 | 49.1 | 4 | 219 | 26.53 | 19304.72 | 1220.87 | 1206.66 | 511.92 | 133.29 | 171566.15 | 0.26 | 0.71 | 0.62 | 10.14 | 0.5 | 10 | 1859.0168 | 2543.5888 | 2300.8322 | 1859016.7949 | 2543588.7928 | 2.576e-06 | 11.8458 | 2300832.2483
4 | 75 | CONCLUIDO | 0.9087 | 110.05 | 102.49 | 35.55 | 0.57 | 173 | 156.03 | 49.1 | 5 | 171 | 26.94 | 19478.15 | 1191.62 | 1206.6 | 437.53 | 133.29 | 134610 | 0.3 | 0.73 | 0.55 | 7.95 | 0.5 | 10 | 1768.8068 | 2420.1595 | 2189.1829 | 1768806.8097 | 2420159.5113 | 2.6618e-06 | 11.4635 | 2189182.8842
5 | 75 | CONCLUIDO | 0.9301 | 107.51 | 100.93 | 42.95 | 0.67 | 141 | 157.44 | 49.1 | 6 | 139 | 27.35 | 19652.13 | 1169.82 | 1206.62 | 384.48 | 133.29 | 108246.13 | 0.35 | 0.74 | 0.49 | 6.39 | 0.5 | 10 | 1694.9304 | 2319.0786 | 2097.749 | 1694930.4129 | 2319078.5659 | 2.7245e-06 | 11.199 | 2097748.9625
6 | 75 | CONCLUIDO | 0.9442 | 105.91 | 99.97 | 49.98 | 0.78 | 120 | 158.86 | 49.1 | 7 | 118 | 27.77 | 19826.68 | 1154.06 | 1206.6 | 351.98 | 133.29 | 92103.48 | 0.38 | 0.75 | 0.46 | 5.43 | 0.5 | 10 | 1654.3381 | 2263.5384 | 2047.5095 | 1654338.12 | 2263538.4 | 2.7658e-06 | 11.0323 | 2047509.472
7 | 75 | CONCLUIDO | 0.9553 | 104.68 | 99.22 | 57.24 | 0.88 | 104 | 160.28 | 49.1 | 8 | 102 | 28.19 | 20001.93 | 1142.38 | 1206.67 | 326.66 | 133.29 | 79523.6 | 0.41 | 0.75 | 0.44 | 4.68 | 0.5 | 10 | 1623.7394 | 2221.6719 | 2009.6387 | 1623739.4388 | 2221671.9344 | 2.7983e-06 | 10.9042 | 2009638.6832
8 | 75 | CONCLUIDO | 0.966 | 103.52 | 98.47 | 64.92 | 0.99 | 91 | 161.71 | 49.1 | 9 | 89 | 28.61 | 20177.64 | 1129.92 | 1206.6 | 300.51 | 133.29 | 66513.14 | 0.44 | 0.76 | 0.42 | 3.93 | 0.5 | 10 | 1593.8844 | 2180.8229 | 1972.6883 | 1593884.3873 | 2180822.9359 | 2.8296e-06 | 10.7833 | 1972688.2557
9 | 75 | CONCLUIDO | 0.9662 | 103.49 | 98.71 | 72.23 | 1.09 | 82 | 163.13 | 49.1 | 10 | 80 | 29.04 | 20353.94 | 1129.47 | 1206.6 | 310.4 | 133.29 | 71500.4 | 0.43 | 0.76 | 0.41 | 4.17 | 0.5 | 10 | 1594.1045 | 2181.1241 | 1972.9607 | 1594104.4942 | 2181124.0959 | 2.8302e-06 | 10.7802 | 1972960.6734
10 | 75 | CONCLUIDO | 0.9758 | 102.48 | 97.95 | 79.42 | 1.18 | 74 | 164.57 | 49.1 | 11 | 72 | 29.47 | 20530.82 | 1117.12 | 1206.59 | 283.6 | 133.29 | 58141.99 | 0.47 | 0.76 | 0.39 | 3.41 | 0.5 | 10 | 1566.5059 | 2143.3625 | 1938.803 | 1566505.8924 | 2143362.4714 | 2.8583e-06 | 10.675 | 1938802.9653
11 | 75 | CONCLUIDO | 0.9805 | 101.99 | 97.63 | 86.15 | 1.28 | 68 | 166.01 | 49.1 | 12 | 66 | 29.91 | 20708.3 | 1109.57 | 1206.61 | 273.03 | 133.29 | 52888.87 | 0.49 | 0.77 | 0.38 | 3.09 | 0.5 | 10 | 1552.0513 | 2123.5851 | 1920.9131 | 1552051.336 | 2123585.1096 | 2.8721e-06 | 10.624 | 1920913.1272
12 | 75 | CONCLUIDO | 0.985 | 101.52 | 97.35 | 94.21 | 1.38 | 62 | 167.45 | 49.1 | 13 | 60 | 30.36 | 20886.38 | 1103.02 | 1206.6 | 263.35 | 133.29 | 48079.08 | 0.51 | 0.77 | 0.37 | 2.81 | 0.5 | 10 | 1539.0397 | 2105.782 | 1904.8091 | 1539039.6709 | 2105781.9754 | 2.8853e-06 | 10.575 | 1904809.0991
13 | 75 | CONCLUIDO | 0.9876 | 101.26 | 97.21 | 100.56 | 1.47 | 58 | 168.9 | 49.1 | 14 | 56 | 30.81 | 21065.06 | 1097.59 | 1206.6 | 258.73 | 133.29 | 45786.26 | 0.52 | 0.77 | 0.37 | 2.67 | 0.5 | 10 | 1518.731 | 2077.9948 | 1879.6739 | 1518731.0233 | 2077994.7877 | 2.8929e-06 | 10.5479 | 1879673.8817
14 | 75 | CONCLUIDO | 0.991 | 100.91 | 96.99 | 107.76 | 1.56 | 54 | 170.35 | 49.1 | 15 | 52 | 31.26 | 21244.37 | 1093.16 | 1206.59 | 251.09 | 133.29 | 41987.67 | 0.53 | 0.77 | 0.36 | 2.45 | 0.5 | 10 | 1509.459 | 2065.3084 | 1868.1983 | 1509459.0059 | 2065308.4045 | 2.9029e-06 | 10.5115 | 1868198.2691
15 | 75 | CONCLUIDO | 0.9942 | 100.58 | 96.78 | 116.13 | 1.65 | 50 | 171.81 | 49.1 | 16 | 48 | 31.72 | 21424.29 | 1085.58 | 1206.59 | 243.76 | 133.29 | 38340.66 | 0.55 | 0.77 | 0.36 | 2.24 | 0.5 | 10 | 1497.6219 | 2049.1123 | 1853.5479 | 1497621.8848 | 2049112.3332 | 2.9122e-06 | 10.4771 | 1853547.928
16 | 75 | CONCLUIDO | 0.9967 | 100.34 | 96.62 | 123.35 | 1.74 | 47 | 173.28 | 49.1 | 17 | 45 | 32.18 | 21604.83 | 1079.28 | 1206.61 | 238.6 | 133.29 | 35777.2 | 0.56 | 0.77 | 0.35 | 2.08 | 0.5 | 10 | 1488.2442 | 2036.2814 | 1841.9415 | 1488244.2046 | 2036281.3774 | 2.9195e-06 | 10.4521 | 1841941.5407
17 | 75 | CONCLUIDO | 1.0005 | 99.95 | 96.33 | 131.35 | 1.83 | 44 | 174.75 | 49.1 | 18 | 42 | 32.65 | 21786.02 | 1074.18 | 1206.6 | 227.97 | 133.29 | 30479.39 | 0.58 | 0.78 | 0.35 | 1.79 | 0.5 | 10 | 1477.8031 | 2021.9954 | 1829.019 | 1477803.1127 | 2021995.4148 | 2.9307e-06 | 10.4115 | 1829019.0103
18 | 75 | CONCLUIDO | 0.9992 | 100.08 | 96.53 | 137.89 | 1.91 | 42 | 176.22 | 49.1 | 19 | 40 | 33.13 | 21967.84 | 1074.64 | 1206.59 | 235.62 | 133.29 | 34312.52 | 0.57 | 0.78 | 0.34 | 1.99 | 0.5 | 10 | 1480.6178 | 2025.8466 | 1832.5026 | 1480617.7999 | 2025846.5941 | 2.9269e-06 | 10.425 | 1832502.6385
19 | 75 | CONCLUIDO | 1.0015 | 99.85 | 96.35 | 144.53 | 2 | 40 | 177.7 | 49.1 | 20 | 38 | 33.61 | 22150.3 | 1066.95 | 1206.59 | 229.49 | 133.29 | 31257.7 | 0.58 | 0.78 | 0.34 | 1.81 | 0.5 | 10 | 1470.3035 | 2011.7342 | 1819.7371 | 1470303.5496 | 2011734.1817 | 2.9336e-06 | 10.401 | 1819737.0949
20 | 75 | CONCLUIDO | 1.0031 | 99.69 | 96.25 | 151.97 | 2.08 | 38 | 179.18 | 49.1 | 21 | 36 | 34.09 | 22333.43 | 1061.96 | 1206.59 | 225.95 | 133.29 | 29495.34 | 0.59 | 0.78 | 0.34 | 1.71 | 0.5 | 10 | 1463.5609 | 2002.5086 | 1811.392 | 1463560.94 | 2002508.6458 | 2.9383e-06 | 10.3844 | 1811392.0312
21 | 75 | CONCLUIDO | 1.0046 | 99.54 | 96.16 | 160.27 | 2.16 | 36 | 180.67 | 49.1 | 22 | 34 | 34.58 | 22517.21 | 1059.72 | 1206.59 | 223.04 | 133.29 | 28052.96 | 0.6 | 0.78 | 0.33 | 1.62 | 0.5 | 10 | 1459.3862 | 1996.7965 | 1806.2251 | 1459386.1738 | 1996796.5465 | 2.9427e-06 | 10.3688 | 1806225.0867
22 | 75 | CONCLUIDO | 1.0063 | 99.38 | 96.06 | 169.52 | 2.24 | 34 | 182.17 | 49.1 | 23 | 32 | 35.08 | 22701.78 | 1054.12 | 1206.59 | 219.61 | 133.29 | 26348.97 | 0.61 | 0.78 | 0.33 | 1.52 | 0.5 | 10 | 1452.0283 | 1986.7291 | 1797.1185 | 1452028.2757 | 1986729.1457 | 2.9477e-06 | 10.3521 | 1797118.5045
23 | 75 | CONCLUIDO | 1.0071 | 99.29 | 96.01 | 174.56 | 2.32 | 33 | 183.67 | 49.1 | 24 | 31 | 35.58 | 22886.92 | 1051.13 | 1206.59 | 217.84 | 133.29 | 25469.68 | 0.61 | 0.78 | 0.33 | 1.47 | 0.5 | 10 | 1448.2569 | 1981.569 | 1792.4508 | 1448256.9136 | 1981569.0018 | 2.95e-06 | 10.3427 | 1792450.8374
24 | 75 | CONCLUIDO | 1.0091 | 99.1 | 95.88 | 185.57 | 2.4 | 31 | 185.18 | 49.1 | 25 | 29 | 36.08 | 23072.73 | 1045.36 | 1206.59 | 213.36 | 133.29 | 23235.52 | 0.62 | 0.78 | 0.32 | 1.34 | 0.5 | 10 | 1440.3076 | 1970.6924 | 1782.6123 | 1440307.6143 | 1970692.4198 | 2.9559e-06 | 10.3229 | 1782612.3011
25 | 75 | CONCLUIDO | 1.0101 | 99 | 95.8 | 191.61 | 2.47 | 30 | 186.69 | 49.1 | 26 | 28 | 36.6 | 23259.24 | 1042.22 | 1206.59 | 210.65 | 133.29 | 21889.16 | 0.63 | 0.78 | 0.33 | 1.27 | 0.5 | 10 | 1436.0703 | 1964.8948 | 1777.368 | 1436070.3091 | 1964894.7519 | 2.9588e-06 | 10.3125 | 1777367.9545
26 | 75 | CONCLUIDO | 1.0101 | 99 | 95.84 | 198.28 | 2.55 | 29 | 188.21 | 49.1 | 27 | 27 | 37.11 | 23446.45 | 1037.21 | 1206.6 | 212.4 | 133.29 | 22766.74 | 0.63 | 0.78 | 0.31 | 1.3 | 0.5 | 10 | 1431.8974 | 1959.1852 | 1772.2033 | 1431897.3828 | 1959185.1699 | 2.9588e-06 | 10.3125 | 1772203.287
27 | 75 | CONCLUIDO | 1.0107 | 98.94 | 95.81 | 205.31 | 2.62 | 28 | 189.73 | 49.1 | 28 | 26 | 37.64 | 23634.36 | 1034.93 | 1206.59 | 211.35 | 133.29 | 22249.04 | 0.63 | 0.78 | 0.32 | 1.27 | 0.5 | 10 | 1429.0859 | 1955.3384 | 1768.7236 | 1429085.8887 | 1955338.3597 | 2.9606e-06 | 10.3063 | 1768723.611
28 | 75 | CONCLUIDO | 1.0115 | 98.86 | 95.76 | 212.8 | 2.69 | 27 | 191.26 | 49.1 | 29 | 25 | 38.17 | 23822.99 | 1030.09 | 1206.6 | 209.41 | 133.29 | 21280.29 | 0.64 | 0.78 | 0.32 | 1.22 | 0.5 | 10 | 1423.7566 | 1948.0466 | 1762.1277 | 1423756.5713 | 1948046.5525 | 2.9629e-06 | 10.2979 | 1762127.7236
29 | 75 | CONCLUIDO | 1.0126 | 98.75 | 95.68 | 220.81 | 2.76 | 26 | 192.8 | 49.1 | 30 | 24 | 38.7 | 24012.34 | 1027.57 | 1206.59 | 206.82 | 133.29 | 19990.28 | 0.64 | 0.78 | 0.32 | 1.14 | 0.5 | 10 | 1419.9572 | 1942.8481 | 1757.4254 | 1419957.2235 | 1942848.1173 | 2.9661e-06 | 10.2865 | 1757425.4198
30 | 75 | CONCLUIDO | 1.0132 | 98.69 | 95.65 | 229.57 | 2.83 | 25 | 194.34 | 49.1 | 31 | 23 | 39.24 | 24202.42 | 1023.07 | 1206.6 | 205.77 | 133.29 | 19471.61 | 0.65 | 0.78 | 0.32 | 1.12 | 0.5 | 10 | 1415.2519 | 1936.4101 | 1751.6019 | 1415251.9367 | 1936410.1362 | 2.9679e-06 | 10.2802 | 1751601.8706
31 | 75 | CONCLUIDO | 1.014 | 98.62 | 95.61 | 239.02 | 2.9 | 24 | 195.89 | 49.1 | 32 | 22 | 39.79 | 24393.24 | 1016.83 | 1206.6 | 204.29 | 133.29 | 18737.33 | 0.65 | 0.78 | 0.31 | 1.07 | 0.5 | 10 | 1408.7808 | 1927.556 | 1743.5928 | 1408780.7968 | 1927556.0372 | 2.9702e-06 | 10.2729 | 1743592.7943
32 | 75 | CONCLUIDO | 1.0152 | 98.5 | 95.52 | 249.18 | 2.97 | 23 | 197.44 | 49.1 | 33 | 21 | 40.34 | 24584.81 | 1013.01 | 1206.6 | 201.32 | 133.29 | 17258.76 | 0.66 | 0.78 | 0.31 | 0.98 | 0.5 | 10 | 1403.736 | 1920.6535 | 1737.349 | 1403735.9907 | 1920653.5109 | 2.9737e-06 | 10.2604 | 1737349.0355
33 | 75 | CONCLUIDO | 1.0154 | 98.48 | 95.5 | 249.13 | 3.03 | 23 | 199 | 49.1 | 34 | 21 | 40.9 | 24777.13 | 1014.07 | 1206.59 | 200.48 | 133.29 | 16838.52 | 0.66 | 0.78 | 0.31 | 0.96 | 0.5 | 10 | 1404.3331 | 1921.4705 | 1738.0881 | 1404333.1327 | 1921470.547 | 2.9743e-06 | 10.2583 | 1738088.0948
34 | 75 | CONCLUIDO | 1.0157 | 98.45 | 95.5 | 260.47 | 3.1 | 22 | 200.56 | 49.1 | 35 | 20 | 41.47 | 24970.22 | 1008.55 | 1206.59 | 201.05 | 133.29 | 17127.7 | 0.66 | 0.78 | 0.3 | 0.97 | 0.5 | 10 | 1399.242 | 1914.5047 | 1731.787 | 1399242.0198 | 1914504.6616 | 2.9752e-06 | 10.2552 | 1731787.0237
35 | 75 | CONCLUIDO | 1.0163 | 98.4 | 95.48 | 272.79 | 3.16 | 21 | 202.14 | 49.1 | 36 | 19 | 42.04 | 25164.09 | 1003.02 | 1206.59 | 199.94 | 133.29 | 16578.93 | 0.67 | 0.78 | 0.31 | 0.94 | 0.5 | 10 | 1393.7171 | 1906.9452 | 1724.949 | 1393717.0743 | 1906945.1876 | 2.977e-06 | 10.25 | 1724949.0153
36 | 75 | CONCLUIDO | 1.0163 | 98.4 | 95.48 | 272.8 | 3.23 | 21 | 203.71 | 49.1 | 37 | 19 | 42.62 | 25358.87 | 998.32 | 1206.59 | 199.99 | 133.29 | 16600.81 | 0.67 | 0.78 | 0.31 | 0.94 | 0.5 | 10 | 1389.6904 | 1901.4357 | 1719.9653 | 1389690.357 | 1901435.6552 | 2.977e-06 | 10.25 | 1719965.305
37 | 75 | CONCLUIDO | 1.0173 | 98.3 | 95.41 | 286.23 | 3.29 | 20 | 205.3 | 49.1 | 38 | 18 | 43.2 | 25554.32 | 1000.5 | 1206.59 | 197.65 | 133.29 | 15435.76 | 0.67 | 0.78 | 0.3 | 0.87 | 0.5 | 10 | 1390.1224 | 1902.0268 | 1720.5 | 1390122.3934 | 1902026.7866 | 2.9799e-06 | 10.2396 | 1720500.0196
38 | 75 | CONCLUIDO | 1.0171 | 98.32 | 95.44 | 286.31 | 3.35 | 20 | 206.89 | 49.1 | 39 | 18 | 43.8 | 25750.58 | 989.02 | 1206.6 | 198.61 | 133.29 | 15918.36 | 0.67 | 0.78 | 0.3 | 0.9 | 0.5 | 10 | 1380.6395 | 1889.0518 | 1708.7634 | 1380639.4579 | 1889051.8158 | 2.9793e-06 | 10.2417 | 1708763.3618
39 | 75 | CONCLUIDO | 1.0183 | 98.21 | 95.35 | 301.11 | 3.41 | 19 | 208.49 | 49.1 | 40 | 16 | 44.39 | 25947.65 | 992.01 | 1206.59 | 195.39 | 133.29 | 14311.5 | 0.68 | 0.78 | 0.31 | 0.81 | 0.5 | 10 | 1381.4662 | 1890.183 | 1709.7866 | 1381466.1696 | 1890182.9592 | 2.9828e-06 | 10.2302 | 1709786.5505

## RESULTADOS_17
Unnamed: 0 | Volume de calda [L] | STATUS | Capacidade operacional [ha/h] | Tempo de missao [h] | Tempo util [h] | Tempo por voo [min] | Autonomia Projetada [h] | N° Voos | MTOW [kg] | Massa Estrutura [kg] | Combustível [kg] | Abastecimentos | Massa gerador | Potência gerador [W] | Combustível consumido [L] | Calda cons [L] | Distância percorrida [km] | Distância Pulverizando [km] | RTL ACUMULADO[m] | EOC [km/km] | EOC [h/h] | Tempo de manobra [h] | Tempo rtl_rtw [h] | V pulv [m/s] | V desloc [m/s] | Preço Total por ha Simples [R$/ha] | Preço Total por ha Presumido [R$/ha] | Preço Total por ha Real [R$/ha] | Preço Total Simples [R$] | Preço Total Presumido [R$] | Prod CAPEX [ha/h/R$] | Dias Trabalhados | Preço Total Real [R$]
0 | 95 | CONCLUIDO | 0.3752 | 266.55 | 192.51 | 6.01 | 0.1 | 1923 | 185.69 | 53.44 | 1 | 1921 | 36.26 | 23136.14 | 2605.2 | 1206.98 | 3505.68 | 133.29 | 1659938.42 | 0.04 | 0.39 | 3.37 | 97.94 | 0.5 | 10 | 8646.5394 | 11830.5767 | 10701.4831 | 8646539.4344 | 11830576.7125 | 1.0278e-06 | 27.7656 | 10701483.0754
1 | 95 | CONCLUIDO | 0.6765 | 147.82 | 122.95 | 12.25 | 0.19 | 602 | 187.21 | 53.44 | 2 | 600 | 36.77 | 23322.88 | 1657.56 | 1206.7 | 1131.44 | 133.29 | 479420.52 | 0.12 | 0.61 | 1.24 | 28.4 | 0.5 | 10 | 3162.041 | 4326.444 | 3913.5343 | 3162041.0333 | 4326444.0412 | 1.8532e-06 | 15.3979 | 3913534.2941
2 | 95 | CONCLUIDO | 0.7863 | 127.18 | 111.27 | 18.49 | 0.28 | 361 | 188.73 | 53.44 | 3 | 359 | 37.29 | 23510.33 | 1496.94 | 1206.62 | 735.37 | 133.29 | 282593.38 | 0.18 | 0.67 | 0.85 | 16.73 | 0.5 | 10 | 2486.9421 | 3402.7439 | 3077.9908 | 2486942.1211 | 3402743.9263 | 2.154e-06 | 13.2479 | 3077990.8218
3 | 95 | CONCLUIDO | 0.8428 | 118.65 | 106.54 | 24.68 | 0.37 | 259 | 190.25 | 53.44 | 4 | 257 | 37.82 | 23698.48 | 1430.49 | 1206.65 | 574.63 | 133.29 | 202732.79 | 0.23 | 0.7 | 0.69 | 12 | 0.5 | 10 | 2221.8565 | 3040.0421 | 2749.9047 | 2221856.4988 | 3040042.083 | 2.3088e-06 | 12.3594 | 2749904.7333
4 | 95 | CONCLUIDO | 0.8796 | 113.68 | 103.73 | 30.97 | 0.46 | 201 | 191.78 | 53.44 | 5 | 199 | 38.35 | 23887.36 | 1390.63 | 1206.62 | 479.38 | 133.29 | 155395.32 | 0.28 | 0.72 | 0.6 | 9.19 | 0.5 | 10 | 2074.1343 | 2837.922 | 2567.0748 | 2074134.297 | 2837922.0496 | 2.4096e-06 | 11.8417 | 2567074.7522
5 | 95 | CONCLUIDO | 0.9031 | 110.74 | 102.12 | 37.14 | 0.55 | 165 | 193.32 | 53.44 | 6 | 163 | 38.89 | 24076.95 | 1366.48 | 1206.63 | 424.84 | 133.29 | 128305.76 | 0.31 | 0.73 | 0.55 | 7.58 | 0.5 | 10 | 1995.3902 | 2730.1809 | 2469.6162 | 1995390.1637 | 2730180.8524 | 2.474e-06 | 11.5354 | 2469616.2237
6 | 95 | CONCLUIDO | 0.9209 | 108.59 | 100.91 | 43.25 | 0.64 | 140 | 194.86 | 53.44 | 7 | 138 | 39.43 | 24267.28 | 1347.96 | 1206.62 | 383.87 | 133.29 | 107946.4 | 0.35 | 0.74 | 0.49 | 6.37 | 0.5 | 10 | 1938.0764 | 2651.7617 | 2398.6813 | 1938076.4431 | 2651761.6913 | 2.5228e-06 | 11.3115 | 2398681.2773
7 | 95 | CONCLUIDO | 0.9348 | 106.98 | 100.01 | 49.59 | 0.72 | 121 | 196.41 | 53.44 | 8 | 119 | 39.98 | 24458.36 | 1333.76 | 1206.61 | 353.26 | 133.29 | 92736.88 | 0.38 | 0.75 | 0.47 | 5.47 | 0.5 | 10 | 1883.4831 | 2577.0647 | 2331.1133 | 1883483.1317 | 2577064.7142 | 2.5608e-06 | 11.1438 | 2331113.2748
8 | 95 | CONCLUIDO | 0.945 | 105.82 | 99.36 | 55.72 | 0.81 | 107 | 197.97 | 53.44 | 9 | 105 | 40.53 | 24650.18 | 1323.19 | 1206.61 | 331.15 | 133.29 | 81751.45 | 0.4 | 0.75 | 0.45 | 4.82 | 0.5 | 10 | 1852.8757 | 2535.1862 | 2293.2316 | 1852875.6646 | 2535186.2275 | 2.5888e-06 | 11.0229 | 2293231.6121
9 | 95 | CONCLUIDO | 0.9537 | 104.86 | 98.81 | 61.76 | 0.89 | 96 | 199.53 | 53.44 | 10 | 94 | 41.1 | 24842.77 | 1313.34 | 1206.6 | 312.63 | 133.29 | 72547.81 | 0.43 | 0.76 | 0.43 | 4.27 | 0.5 | 10 | 1826.373 | 2498.9241 | 2260.4303 | 1826372.9895 | 2498924.0981 | 2.6126e-06 | 10.9229 | 2260430.2894
10 | 95 | CONCLUIDO | 0.9671 | 103.4 | 97.73 | 68.18 | 0.97 | 86 | 201.1 | 53.44 | 11 | 84 | 41.66 | 25036.12 | 1296.8 | 1206.59 | 275.77 | 133.29 | 54165.34 | 0.48 | 0.77 | 0.38 | 3.19 | 0.5 | 10 | 1784.5352 | 2441.6798 | 2208.6493 | 1784535.2319 | 2441679.8324 | 2.6493e-06 | 10.7708 | 2208649.3361
11 | 95 | CONCLUIDO | 0.9644 | 103.69 | 98.28 | 74.64 | 1.05 | 79 | 202.67 | 53.44 | 12 | 77 | 42.24 | 25230.25 | 1303.28 | 1206.62 | 295.03 | 133.29 | 63831.07 | 0.45 | 0.76 | 0.4 | 3.74 | 0.5 | 10 | 1797.1085 | 2458.8831 | 2224.2108 | 1797108.5081 | 2458883.1437 | 2.6419e-06 | 10.801 | 2224210.7875
12 | 95 | CONCLUIDO | 0.9702 | 103.07 | 97.88 | 80.45 | 1.13 | 73 | 204.25 | 53.44 | 13 | 71 | 42.82 | 25425.3 | 1295.72 | 1206.6 | 281.4 | 133.29 | 57047.21 | 0.47 | 0.76 | 0.39 | 3.34 | 0.5 | 10 | 1779.1541 | 2434.3172 | 2201.9894 | 1779154.1412 | 2434317.1867 | 2.6578e-06 | 10.7365 | 2201989.371
13 | 95 | CONCLUIDO | 0.9751 | 102.55 | 97.59 | 87.39 | 1.21 | 67 | 205.84 | 53.44 | 14 | 65 | 43.4 | 25621.03 | 1289.97 | 1206.6 | 271.34 | 133.29 | 52049.33 | 0.49 | 0.77 | 0.38 | 3.05 | 0.5 | 10 | 1764.9199 | 2414.8413 | 2184.3723 | 1764919.947 | 2414841.3342 | 2.6712e-06 | 10.6823 | 2184372.2666
14 | 95 | CONCLUIDO | 0.9784 | 102.2 | 97.39 | 92.75 | 1.28 | 63 | 207.43 | 53.44 | 15 | 61 | 44 | 25817.56 | 1285.83 | 1206.59 | 264.73 | 133.29 | 48762.14 | 0.5 | 0.77 | 0.38 | 2.85 | 0.5 | 10 | 1755.1565 | 2401.4825 | 2172.2884 | 1755156.4714 | 2401482.5163 | 2.6803e-06 | 10.6458 | 2172288.3954
15 | 95 | CONCLUIDO | 0.9818 | 101.86 | 97.19 | 98.84 | 1.36 | 59 | 209.03 | 53.44 | 16 | 57 | 44.6 | 26014.91 | 1281.2 | 1206.59 | 258.07 | 133.29 | 45452.86 | 0.52 | 0.77 | 0.37 | 2.66 | 0.5 | 10 | 1744.8675 | 2387.4047 | 2159.5541 | 1744867.4706 | 2387404.6514 | 2.6896e-06 | 10.6104 | 2159554.1022
16 | 95 | CONCLUIDO | 0.9849 | 101.53 | 97.01 | 105.83 | 1.43 | 55 | 210.64 | 53.44 | 17 | 53 | 45.21 | 26213.09 | 1277.66 | 1206.59 | 251.84 | 133.29 | 42359.11 | 0.53 | 0.77 | 0.36 | 2.48 | 0.5 | 10 | 1736.1604 | 2375.4912 | 2148.7777 | 1736160.3691 | 2375491.211 | 2.6981e-06 | 10.576 | 2148777.6638
17 | 95 | CONCLUIDO | 0.9875 | 101.26 | 96.86 | 111.76 | 1.51 | 52 | 212.25 | 53.44 | 18 | 50 | 45.82 | 26412.11 | 1274.21 | 1206.61 | 246.44 | 133.29 | 39671.24 | 0.54 | 0.77 | 0.36 | 2.32 | 0.5 | 10 | 1716.5575 | 2348.6697 | 2124.516 | 1716557.4986 | 2348669.6988 | 2.7052e-06 | 10.5479 | 2124515.9591
18 | 95 | CONCLUIDO | 0.9901 | 101 | 96.71 | 118.42 | 1.58 | 49 | 213.87 | 53.44 | 19 | 47 | 46.44 | 26611.98 | 1271.5 | 1206.6 | 241.54 | 133.29 | 37236.78 | 0.55 | 0.77 | 0.36 | 2.17 | 0.5 | 10 | 1709.5679 | 2339.1062 | 2115.8652 | 1709567.9114 | 2339106.2371 | 2.7123e-06 | 10.5208 | 2115865.2208
19 | 95 | CONCLUIDO | 0.9917 | 100.84 | 96.62 | 123.34 | 1.65 | 47 | 215.5 | 53.44 | 20 | 45 | 47.07 | 26812.71 | 1266.67 | 1206.59 | 238.32 | 133.29 | 35637.43 | 0.56 | 0.77 | 0.35 | 2.08 | 0.5 | 10 | 1702.5178 | 2329.4599 | 2107.1395 | 1702517.7551 | 2329459.9023 | 2.7167e-06 | 10.5042 | 2107139.5186
20 | 95 | CONCLUIDO | 0.9952 | 100.48 | 96.37 | 131.42 | 1.72 | 44 | 217.14 | 53.44 | 21 | 42 | 47.7 | 27014.3 | 1261.47 | 1206.59 | 229.65 | 133.29 | 31317.25 | 0.58 | 0.78 | 0.35 | 1.83 | 0.5 | 10 | 1691.4823 | 2314.3608 | 2093.4814 | 1691482.3357 | 2314360.7546 | 2.7263e-06 | 10.4667 | 2093481.4124
21 | 95 | CONCLUIDO | 0.9935 | 100.65 | 96.58 | 134.77 | 1.79 | 43 | 218.78 | 53.44 | 22 | 41 | 48.34 | 27216.79 | 1263.05 | 1206.6 | 237.95 | 133.29 | 35474.38 | 0.56 | 0.77 | 0.33 | 2.04 | 0.5 | 10 | 1696.282 | 2320.9279 | 2099.4218 | 1696282.0434 | 2320927.9264 | 2.7216e-06 | 10.4844 | 2099421.8226
22 | 95 | CONCLUIDO | 0.9959 | 100.42 | 96.42 | 141.1 | 1.85 | 41 | 220.43 | 53.44 | 23 | 39 | 48.99 | 27420.16 | 1259.78 | 1206.59 | 231.85 | 133.29 | 32434.23 | 0.57 | 0.78 | 0.34 | 1.88 | 0.5 | 10 | 1689.1567 | 2311.1788 | 2090.6031 | 1689156.7269 | 2311178.7541 | 2.7282e-06 | 10.4604 | 2090603.0976
23 | 95 | CONCLUIDO | 0.9978 | 100.22 | 96.3 | 148.16 | 1.92 | 39 | 222.08 | 53.44 | 24 | 37 | 49.65 | 27624.44 | 1258.72 | 1206.59 | 227.88 | 133.29 | 30455.14 | 0.58 | 0.78 | 0.34 | 1.76 | 0.5 | 10 | 1684.9012 | 2305.3562 | 2085.3363 | 1684901.2461 | 2305356.2175 | 2.7334e-06 | 10.4396 | 2085336.2557
24 | 95 | CONCLUIDO | 0.9997 | 100.03 | 96.19 | 155.98 | 1.99 | 37 | 223.75 | 53.44 | 25 | 35 | 50.31 | 27829.77 | 1253.9 | 1206.59 | 224.05 | 133.29 | 28552.05 | 0.59 | 0.78 | 0.33 | 1.65 | 0.5 | 10 | 1677.4276 | 2295.1304 | 2076.0864 | 1677427.5703 | 2295130.4046 | 2.7386e-06 | 10.4198 | 2076086.38
25 | 95 | CONCLUIDO | 1.0003 | 99.97 | 96.16 | 160.27 | 2.05 | 36 | 225.42 | 53.44 | 26 | 34 | 50.98 | 28035.92 | 1253.49 | 1206.59 | 222.96 | 133.29 | 28014.7 | 0.6 | 0.78 | 0.33 | 1.62 | 0.5 | 10 | 1676.0606 | 2293.26 | 2074.3945 | 1676060.5651 | 2293260.0078 | 2.7403e-06 | 10.4135 | 2074394.4913
26 | 95 | CONCLUIDO | 1.0013 | 99.87 | 96.1 | 164.74 | 2.11 | 35 | 227.1 | 53.44 | 27 | 33 | 51.66 | 28243 | 1249.87 | 1206.61 | 220.94 | 133.29 | 27006.83 | 0.6 | 0.78 | 0.33 | 1.56 | 0.5 | 10 | 1671.1918 | 2286.5983 | 2068.3686 | 1671191.7592 | 2286598.2927 | 2.743e-06 | 10.4031 | 2068368.5609
27 | 95 | CONCLUIDO | 1.0031 | 99.69 | 96 | 174.54 | 2.18 | 33 | 228.79 | 53.44 | 28 | 31 | 52.35 | 28451.04 | 1248.76 | 1206.61 | 217.48 | 133.29 | 25285.62 | 0.61 | 0.78 | 0.33 | 1.46 | 0.5 | 10 | 1667.1772 | 2281.1054 | 2063.3999 | 1667177.1866 | 2281105.3773 | 2.7479e-06 | 10.3844 | 2063399.8817
28 | 95 | CONCLUIDO | 1.0038 | 99.62 | 95.96 | 179.93 | 2.24 | 32 | 230.48 | 53.44 | 29 | 30 | 53.05 | 28660.06 | 1248.65 | 1206.59 | 216.24 | 133.29 | 24671.67 | 0.62 | 0.78 | 0.33 | 1.42 | 0.5 | 10 | 1665.8944 | 2279.3502 | 2061.8122 | 1665894.3904 | 2279350.199 | 2.7499e-06 | 10.3771 | 2061812.2151
29 | 95 | CONCLUIDO | 1.0048 | 99.52 | 95.9 | 185.61 | 2.3 | 31 | 232.18 | 53.44 | 30 | 29 | 53.75 | 28870.05 | 1246.62 | 1206.59 | 214.06 | 133.29 | 23589.17 | 0.62 | 0.78 | 0.32 | 1.36 | 0.5 | 10 | 1662.4305 | 2274.6107 | 2057.5251 | 1662430.4822 | 2274610.7269 | 2.7526e-06 | 10.3667 | 2057525.0716
30 | 95 | CONCLUIDO | 1.0058 | 99.42 | 95.83 | 191.67 | 2.36 | 30 | 233.89 | 53.44 | 31 | 28 | 54.46 | 29081.05 | 1243.47 | 1206.61 | 211.67 | 133.29 | 22397.01 | 0.63 | 0.78 | 0.33 | 1.3 | 0.5 | 10 | 1657.9636 | 2268.499 | 2051.9966 | 1657963.6378 | 2268498.9935 | 2.7553e-06 | 10.3562 | 2051996.6334
31 | 95 | CONCLUIDO | 1.0052 | 99.48 | 95.93 | 198.48 | 2.41 | 29 | 235.61 | 53.44 | 32 | 27 | 55.18 | 29293.06 | 1241.52 | 1206.59 | 216.12 | 133.29 | 24627.41 | 0.62 | 0.78 | 0.3 | 1.39 | 0.5 | 10 | 1657.55 | 2267.9331 | 2051.4847 | 1657550.0159 | 2267933.0577 | 2.7537e-06 | 10.3625 | 2051484.7097
32 | 95 | CONCLUIDO | 1.0068 | 99.32 | 95.81 | 205.31 | 2.47 | 28 | 237.34 | 53.44 | 33 | 26 | 55.91 | 29506.09 | 1241.79 | 1206.59 | 211.27 | 133.29 | 22209.09 | 0.63 | 0.78 | 0.32 | 1.27 | 0.5 | 10 | 1654.978 | 2264.4139 | 2048.3014 | 1654978.0135 | 2264413.9305 | 2.7581e-06 | 10.3458 | 2048301.4431
33 | 95 | CONCLUIDO | 1.0068 | 99.32 | 95.81 | 205.31 | 2.53 | 28 | 239.08 | 53.44 | 34 | 26 | 56.64 | 29720.17 | 1238.87 | 1206.59 | 211.38 | 133.29 | 22260.38 | 0.63 | 0.78 | 0.32 | 1.27 | 0.5 | 10 | 1652.4527 | 2260.9587 | 2045.176 | 1652452.7025 | 2260958.6887 | 2.7581e-06 | 10.3458 | 2045175.9647
34 | 95 | CONCLUIDO | 1.0078 | 99.23 | 95.76 | 212.79 | 2.58 | 27 | 240.82 | 53.44 | 35 | 25 | 57.39 | 29935.43 | 1238.22 | 1206.6 | 209.32 | 133.29 | 21236.36 | 0.64 | 0.78 | 0.32 | 1.22 | 0.5 | 10 | 1650.2449 | 2257.9379 | 2042.4434 | 1650244.8966 | 2257937.8712 | 2.7608e-06 | 10.3365 | 2042443.4498
35 | 95 | CONCLUIDO | 1.0087 | 99.14 | 95.7 | 220.85 | 2.64 | 26 | 242.57 | 53.44 | 36 | 24 | 58.14 | 30151.65 | 1236.74 | 1206.59 | 207.39 | 133.29 | 20278.09 | 0.64 | 0.78 | 0.32 | 1.16 | 0.5 | 10 | 1647.4288 | 2254.0848 | 2038.9581 | 1647428.8476 | 2254084.8287 | 2.7633e-06 | 10.3271 | 2038958.1363
36 | 95 | CONCLUIDO | 1.0093 | 99.07 | 95.68 | 229.62 | 2.69 | 25 | 244.34 | 53.44 | 37 | 23 | 58.9 | 30368.96 | 1236.26 | 1206.6 | 206.6 | 133.29 | 19886.21 | 0.65 | 0.78 | 0.32 | 1.14 | 0.5 | 10 | 1646.0716 | 2252.2278 | 2037.2783 | 1646071.5861 | 2252227.7637 | 2.7649e-06 | 10.3198 | 2037278.3069
37 | 95 | CONCLUIDO | 1.0096 | 99.04 | 95.65 | 229.55 | 2.75 | 25 | 246.11 | 53.44 | 38 | 23 | 59.67 | 30587.38 | 1235.2 | 1206.6 | 205.63 | 133.29 | 19403.62 | 0.65 | 0.78 | 0.31 | 1.11 | 0.5 | 10 | 1644.6062 | 2250.2227 | 2035.4646 | 1644606.1704 | 2250222.7172 | 2.7657e-06 | 10.3167 | 2035464.6193
38 | 95 | CONCLUIDO | 1.0106 | 98.95 | 95.59 | 238.97 | 2.8 | 24 | 247.89 | 53.44 | 39 | 22 | 60.45 | 30806.92 | 1234.03 | 1206.59 | 203.62 | 133.29 | 18402.31 | 0.65 | 0.78 | 0.31 | 1.05 | 0.5 | 10 | 1641.9242 | 2246.5531 | 2032.1452 | 1641924.1664 | 2246553.081 | 2.7685e-06 | 10.3073 | 2032145.208
39 | 95 | CONCLUIDO | 1.0117 | 98.84 | 95.52 | 249.18 | 2.85 | 23 | 249.68 | 53.44 | 40 | 21 | 61.24 | 31027.6 | 1229.48 | 1206.59 | 201.21 | 133.29 | 17202.11 | 0.66 | 0.78 | 0.31 | 0.98 | 0.5 | 10 | 1636.1558 | 2238.6605 | 2025.0059 | 1636155.7994 | 2238660.5468 | 2.7715e-06 | 10.2958 | 2025005.9262

## RESULTADOS_9
Unnamed: 0 | Volume de calda [L] | STATUS | Capacidade operacional [ha/h] | Tempo de missao [h] | Tempo util [h] | Tempo por voo [min] | Autonomia Projetada [h] | N° Voos | MTOW [kg] | Massa Estrutura [kg] | Combustível [kg] | Abastecimentos | Massa gerador | Potência gerador [W] | Combustível consumido [L] | Calda cons [L] | Distância percorrida [km] | Distância Pulverizando [km] | RTL ACUMULADO[m] | EOC [km/km] | EOC [h/h] | Tempo de manobra [h] | Tempo rtl_rtw [h] | V pulv [m/s] | V desloc [m/s] | Preço Total por ha Simples [R$/ha] | Preço Total por ha Presumido [R$/ha] | Preço Total por ha Real [R$/ha] | Preço Total Simples [R$] | Preço Total Presumido [R$] | Prod CAPEX [ha/h/R$] | Dias Trabalhados | Preço Total Real [R$]
0 | 55 | CONCLUIDO | 0.5763 | 173.53 | 146.08 | 8.25 | 0.15 | 1062 | 116.05 | 43.4 | 1 | 1060 | 16.65 | 14546.17 | 1452.57 | 1206.77 | 1919.15 | 133.29 | 870978.14 | 0.07 | 0.51 | 1.97 | 51.52 | 0.5 | 10 | 3332.1246 | 4559.1599 | 4124.0401 | 3332124.6252 | 4559159.9151 | 1.8378e-06 | 18.076 | 4124040.0917
1 | 55 | CONCLUIDO | 0.7983 | 125.26 | 113.48 | 16.77 | 0.3 | 406 | 117.34 | 43.4 | 2 | 404 | 16.94 | 14705.49 | 1120.26 | 1206.65 | 810 | 133.29 | 319682.77 | 0.16 | 0.66 | 0.93 | 18.94 | 0.5 | 10 | 1908.5481 | 2611.3597 | 2362.1352 | 1908548.0986 | 2611359.7077 | 2.5457e-06 | 13.0479 | 2362135.2022
2 | 55 | CONCLUIDO | 0.876 | 114.15 | 106.07 | 25.36 | 0.45 | 251 | 118.63 | 43.4 | 3 | 249 | 17.23 | 14865.24 | 1040.47 | 1206.64 | 558.63 | 133.29 | 194770.1 | 0.24 | 0.71 | 0.68 | 11.53 | 0.5 | 10 | 1640.987 | 2245.2708 | 2030.9853 | 1640987.0225 | 2245270.8394 | 2.7935e-06 | 11.8906 | 2030985.3417
3 | 55 | CONCLUIDO | 0.9158 | 109.2 | 102.79 | 34.07 | 0.59 | 181 | 119.93 | 43.4 | 4 | 179 | 17.53 | 15025.44 | 1001.94 | 1206.62 | 447.29 | 133.29 | 139452.98 | 0.3 | 0.73 | 0.57 | 8.25 | 0.5 | 10 | 1519.5701 | 2079.1429 | 1880.7124 | 1519570.1471 | 2079142.914 | 2.9204e-06 | 11.375 | 1880712.4324
4 | 55 | CONCLUIDO | 0.9392 | 106.48 | 101 | 42.68 | 0.73 | 142 | 121.23 | 43.4 | 5 | 140 | 17.83 | 15186.08 | 977.98 | 1206.63 | 386.77 | 133.29 | 109388.84 | 0.34 | 0.74 | 0.5 | 6.46 | 0.5 | 10 | 1447.4036 | 1980.4015 | 1791.3947 | 1447403.6123 | 1980401.4773 | 2.995e-06 | 11.0917 | 1791394.7398
5 | 55 | CONCLUIDO | 0.9558 | 104.63 | 99.77 | 51.61 | 0.86 | 116 | 122.54 | 43.4 | 6 | 114 | 18.14 | 15347.16 | 960.16 | 1206.6 | 345.1 | 133.29 | 88680.54 | 0.39 | 0.75 | 0.46 | 5.23 | 0.5 | 10 | 1405.009 | 1922.3953 | 1738.9246 | 1405009.0077 | 1922395.309 | 3.0479e-06 | 10.899 | 1738924.5988
6 | 55 | CONCLUIDO | 0.9679 | 103.31 | 98.89 | 60.54 | 1 | 98 | 123.85 | 43.4 | 7 | 96 | 18.45 | 15508.69 | 946.22 | 1206.6 | 315.09 | 133.29 | 73766.85 | 0.42 | 0.76 | 0.43 | 4.35 | 0.5 | 10 | 1374.3442 | 1880.4384 | 1700.972 | 1374344.1982 | 1880438.3638 | 3.0865e-06 | 10.7615 | 1700971.9655
7 | 55 | CONCLUIDO | 0.9774 | 102.32 | 98.2 | 69.32 | 1.13 | 85 | 125.16 | 43.4 | 8 | 83 | 18.76 | 15670.68 | 933.48 | 1206.59 | 293.54 | 133.29 | 63056.18 | 0.45 | 0.76 | 0.36 | 3.66 | 0.5 | 10 | 1349.2042 | 1846.0407 | 1669.8572 | 1349204.2 | 1846040.7091 | 3.1168e-06 | 10.6583 | 1669857.1747
8 | 55 | CONCLUIDO | 0.9815 | 101.88 | 98.01 | 78.4 | 1.26 | 75 | 126.48 | 43.4 | 9 | 73 | 19.08 | 15833.12 | 925.14 | 1206.62 | 285.72 | 133.29 | 59196.36 | 0.47 | 0.76 | 0.39 | 3.47 | 0.5 | 10 | 1336.3403 | 1828.4398 | 1653.9361 | 1336340.3348 | 1828439.8012 | 3.1299e-06 | 10.6125 | 1653936.0728
9 | 55 | CONCLUIDO | 0.9874 | 101.28 | 97.6 | 87.4 | 1.38 | 67 | 127.8 | 43.4 | 10 | 65 | 19.4 | 15996.02 | 916.44 | 1206.59 | 271.57 | 133.29 | 52160.87 | 0.49 | 0.77 | 0.38 | 3.06 | 0.5 | 10 | 1309.5287 | 1791.755 | 1620.7524 | 1309528.7156 | 1791754.9611 | 3.1487e-06 | 10.55 | 1620752.3823
10 | 55 | CONCLUIDO | 0.9924 | 100.77 | 97.25 | 97.25 | 1.5 | 60 | 129.13 | 43.4 | 11 | 58 | 19.73 | 16159.39 | 904.8 | 1206.59 | 259.89 | 133.29 | 46357.88 | 0.51 | 0.77 | 0.37 | 2.71 | 0.5 | 10 | 1292.3113 | 1768.1974 | 1599.4431 | 1292311.3378 | 1768197.3851 | 3.1646e-06 | 10.4969 | 1599443.1083
11 | 55 | CONCLUIDO | 0.9958 | 100.42 | 97.03 | 105.85 | 1.63 | 55 | 130.45 | 43.4 | 12 | 53 | 20.05 | 16323.22 | 899.04 | 1206.59 | 252.36 | 133.29 | 42618.04 | 0.53 | 0.77 | 0.36 | 2.49 | 0.5 | 10 | 1282.7605 | 1755.1295 | 1587.6224 | 1282760.479 | 1755129.4788 | 3.1755e-06 | 10.4604 | 1587622.3847
12 | 55 | CONCLUIDO | 0.9996 | 100.04 | 96.76 | 116.11 | 1.74 | 50 | 131.79 | 43.4 | 13 | 48 | 20.39 | 16487.53 | 889.05 | 1206.6 | 243.3 | 133.29 | 38110.98 | 0.55 | 0.77 | 0.35 | 2.22 | 0.5 | 10 | 1268.9902 | 1736.2884 | 1570.5795 | 1268990.2102 | 1736288.3895 | 3.1876e-06 | 10.4208 | 1570579.4625
13 | 55 | CONCLUIDO | 1.0019 | 99.81 | 96.6 | 123.32 | 1.86 | 47 | 133.12 | 43.4 | 14 | 45 | 20.72 | 16652.31 | 881.23 | 1206.59 | 237.91 | 133.29 | 35433.53 | 0.56 | 0.77 | 0.35 | 2.06 | 0.5 | 10 | 1259.1762 | 1722.8604 | 1558.433 | 1259176.1936 | 1722860.419 | 3.1949e-06 | 10.3969 | 1558433.0386
14 | 55 | CONCLUIDO | 1.0048 | 99.53 | 96.42 | 134.53 | 1.97 | 43 | 134.46 | 43.4 | 15 | 41 | 21.06 | 16817.7 | 875.01 | 1206.6 | 232.47 | 133.29 | 32731.52 | 0.57 | 0.78 | 0.32 | 1.88 | 0.5 | 10 | 1250.0905 | 1710.429 | 1547.1881 | 1250090.5489 | 1710429.0391 | 3.2042e-06 | 10.3677 | 1547188.0922
15 | 55 | CONCLUIDO | 1.0062 | 99.38 | 96.34 | 144.52 | 2.08 | 40 | 135.81 | 43.4 | 16 | 38 | 21.41 | 16983.46 | 865.63 | 1206.6 | 229.11 | 133.29 | 31069.16 | 0.58 | 0.78 | 0.34 | 1.8 | 0.5 | 10 | 1240.2268 | 1696.9331 | 1534.9802 | 1240226.8424 | 1696933.0807 | 3.2087e-06 | 10.3521 | 1534980.1692
16 | 55 | CONCLUIDO | 1.0075 | 99.26 | 96.27 | 152 | 2.19 | 38 | 137.15 | 43.4 | 17 | 36 | 21.75 | 17149.71 | 857.4 | 1206.61 | 226.48 | 133.29 | 29760.96 | 0.59 | 0.78 | 0.34 | 1.73 | 0.5 | 10 | 1231.5209 | 1685.0212 | 1524.2051 | 1231520.8765 | 1685021.1941 | 3.2128e-06 | 10.3396 | 1524205.1363
17 | 55 | CONCLUIDO | 1.0102 | 98.99 | 96.07 | 164.7 | 2.3 | 35 | 138.51 | 43.4 | 18 | 33 | 22.11 | 17316.45 | 849.69 | 1206.61 | 219.96 | 133.29 | 26515.75 | 0.61 | 0.78 | 0.33 | 1.53 | 0.5 | 10 | 1221.4228 | 1671.2045 | 1511.7071 | 1221422.7694 | 1671204.5185 | 3.2214e-06 | 10.3115 | 1511707.1048
18 | 55 | CONCLUIDO | 1.0115 | 98.87 | 95.99 | 174.53 | 2.4 | 33 | 139.86 | 43.4 | 19 | 31 | 22.46 | 17483.7 | 843.91 | 1206.59 | 217.38 | 133.29 | 25239.69 | 0.61 | 0.78 | 0.33 | 1.45 | 0.5 | 10 | 1214.8523 | 1662.2145 | 1503.5751 | 1214852.2897 | 1662214.4983 | 3.2256e-06 | 10.299 | 1503575.0795
19 | 55 | CONCLUIDO | 1.0131 | 98.71 | 95.88 | 185.58 | 2.5 | 31 | 141.22 | 43.4 | 20 | 29 | 22.82 | 17651.44 | 836.12 | 1206.6 | 213.5 | 133.29 | 23306.35 | 0.62 | 0.78 | 0.32 | 1.34 | 0.5 | 10 | 1206.1706 | 1650.3358 | 1492.8301 | 1206170.5862 | 1650335.8086 | 3.2307e-06 | 10.2823 | 1492830.0753
20 | 55 | CONCLUIDO | 1.0156 | 98.46 | 95.66 | 191.32 | 2.61 | 30 | 142.59 | 43.4 | 21 | 28 | 23.19 | 17819.69 | 825.46 | 1206.59 | 205.14 | 133.29 | 19132.07 | 0.65 | 0.78 | 0.33 | 1.12 | 0.5 | 10 | 1193.8025 | 1633.4133 | 1477.5226 | 1193802.5024 | 1633413.2507 | 3.2386e-06 | 10.2562 | 1477522.5825
21 | 55 | CONCLUIDO | 1.0147 | 98.55 | 95.8 | 205.28 | 2.7 | 28 | 143.96 | 43.4 | 22 | 26 | 23.56 | 17988.46 | 822.43 | 1206.59 | 210.91 | 133.29 | 22026.21 | 0.63 | 0.78 | 0.32 | 1.26 | 0.5 | 10 | 1192.5495 | 1631.6988 | 1475.9718 | 1192549.4825 | 1631698.8136 | 3.2358e-06 | 10.2656 | 1475971.7689
22 | 55 | CONCLUIDO | 1.0152 | 98.5 | 95.77 | 212.83 | 2.8 | 27 | 145.33 | 43.4 | 23 | 24 | 23.93 | 18157.74 | 811.62 | 1206.59 | 209.87 | 133.29 | 21511.82 | 0.64 | 0.78 | 0.32 | 1.23 | 0.5 | 10 | 1182.6835 | 1618.1997 | 1463.761 | 1182683.4625 | 1618199.6897 | 3.2374e-06 | 10.2604 | 1463760.9825
23 | 55 | CONCLUIDO | 1.017 | 98.33 | 95.65 | 229.56 | 2.89 | 25 | 146.7 | 43.4 | 24 | 21 | 24.3 | 18327.54 | 803.68 | 1206.59 | 205.71 | 133.29 | 19439.85 | 0.65 | 0.78 | 0.32 | 1.11 | 0.5 | 10 | 1173.7282 | 1605.9467 | 1452.6774 | 1173728.1708 | 1605946.6645 | 3.2431e-06 | 10.2427 | 1452677.3688
24 | 55 | CONCLUIDO | 1.0171 | 98.32 | 95.64 | 229.54 | 2.99 | 25 | 148.09 | 43.4 | 25 | 17 | 24.69 | 18497.87 | 800.97 | 1206.6 | 205.07 | 133.29 | 19121.22 | 0.65 | 0.78 | 0.32 | 1.1 | 0.5 | 10 | 1171.2786 | 1602.5951 | 1449.6456 | 1171278.6038 | 1602595.0589 | 3.2434e-06 | 10.2417 | 1449645.6357
25 | 55 | CONCLUIDO | 1.0173 | 98.3 | 95.64 | 239.11 | 3.08 | 24 | 149.47 | 43.4 | 26 | 7 | 25.07 | 18668.73 | 802.51 | 1206.6 | 204.81 | 133.29 | 18998.76 | 0.65 | 0.78 | 0.34 | 1.11 | 0.5 | 10 | 1172.4019 | 1604.132 | 1451.0358 | 1172401.8626 | 1604131.9511 | 3.244e-06 | 10.2396 | 1451035.8491
26 | 55 | CONCLUIDO | 1.0174 | 98.29 | 95.63 | 239.09 | 3.17 | 24 | 150.86 | 43.4 | 27 | 2 | 25.46 | 18840.13 | 802.65 | 1206.6 | 204.32 | 133.29 | 18753.92 | 0.65 | 0.78 | 0.34 | 1.1 | 0.5 | 10 | 1172.3922 | 1604.1188 | 1451.0239 | 1172392.2412 | 1604118.7867 | 3.2444e-06 | 10.2385 | 1451023.9411
27 | 55 | CONCLUIDO | 1.0181 | 98.22 | 95.58 | 249.35 | 3.26 | 23 | 152.25 | 43.4 | 28 | 1 | 25.85 | 19012.07 | 806.25 | 1206.61 | 202.57 | 133.29 | 17881.79 | 0.66 | 0.78 | 0.34 | 1.05 | 0.5 | 10 | 1174.6294 | 1607.1798 | 1453.7928 | 1174629.447 | 1607179.8304 | 3.2466e-06 | 10.2312 | 1453792.8431
28 | 55 | CONCLUIDO | 1.0184 | 98.2 | 95.56 | 249.3 | 3.34 | 23 | 153.65 | 43.4 | 29 | 0 | 26.25 | 19184.56 | 811.78 | 1206.6 | 201.63 | 133.29 | 17414.07 | 0.66 | 0.78 | 0.34 | 1.03 | 0.5 | 10 | 1179.0008 | 1613.1609 | 1459.2031 | 1179000.7974 | 1613160.9048 | 3.2476e-06 | 10.2292 | 1459203.0922

## resultados
Unnamed: 0 | Volume de calda [L] | STATUS | Capacidade operacional [ha/h] | Tempo de missao [h] | Tempo util [h] | Tempo por voo [min] | Autonomia Projetada [h] | N° Voos | MTOW [kg] | Massa Estrutura [kg] | Combustível [kg] | Abastecimentos | Massa gerador | Potência gerador [W] | Combustível consumido [L] | Calda cons [L] | Distância percorrida [km] | Distância Pulverizando [km] | RTL ACUMULADO[m] | EOC [km/km] | EOC [h/h] | Tempo de manobra [h] | Tempo rtl_rtw [h] | V pulv [m/s] | V desloc [m/s]
0 | 100 | CONCLUIDO | 0.3517 | 284.37 | 201.16 | 5.82 | 0.09 | 2075 | 194.77 | 54.38 | 1 | 2073 | 39.4 | 24256.19 | 2807.12 | 1206.97 | 3802.42 | 133.29 | 1807549.54 | 0.04 | 0.37 | 3.61 | 106.59 | 0.5 | 10
1 | 100 | CONCLUIDO | 0.662 | 151.05 | 124.15 | 11.88 | 0.18 | 627 | 196.32 | 54.38 | 2 | 625 | 39.95 | 24447.22 | 1726.32 | 1206.72 | 1172.79 | 133.29 | 499970.39 | 0.11 | 0.6 | 1.28 | 29.6 | 0.5 | 10
2 | 100 | CONCLUIDO | 0.7749 | 129.06 | 111.96 | 17.91 | 0.27 | 375 | 197.88 | 54.38 | 3 | 373 | 40.5 | 24639 | 1553.69 | 1206.7 | 758.5 | 133.29 | 294085.95 | 0.18 | 0.67 | 0.87 | 17.41 | 0.5 | 10
3 | 100 | CONCLUIDO | 0.8347 | 119.8 | 106.87 | 23.93 | 0.36 | 268 | 199.44 | 54.38 | 4 | 266 | 41.06 | 24831.54 | 1480.68 | 1206.64 | 585.52 | 133.29 | 208133.62 | 0.23 | 0.7 | 0.71 | 12.32 | 0.5 | 10
4 | 100 | CONCLUIDO | 0.8722 | 114.66 | 104.05 | 30.01 | 0.44 | 208 | 201.01 | 54.38 | 5 | 206 | 41.63 | 25024.84 | 1439.46 | 1206.62 | 490.2 | 133.29 | 160771.14 | 0.27 | 0.72 | 0.61 | 9.51 | 0.5 | 10
5 | 100 | CONCLUIDO | 0.8984 | 111.31 | 102.18 | 36.06 | 0.53 | 170 | 202.58 | 54.38 | 6 | 168 | 42.2 | 25218.93 | 1411.79 | 1206.61 | 426.58 | 133.29 | 129151.6 | 0.31 | 0.73 | 0.55 | 7.64 | 0.5 | 10
6 | 100 | CONCLUIDO | 0.9159 | 109.18 | 101.06 | 42.11 | 0.61 | 144 | 204.16 | 54.38 | 7 | 142 | 42.78 | 25413.94 | 1394.54 | 1206.6 | 388.88 | 133.29 | 110429.84 | 0.34 | 0.74 | 0.51 | 6.52 | 0.5 | 10
7 | 100 | CONCLUIDO | 0.9295 | 107.59 | 100.21 | 48.1 | 0.69 | 125 | 205.75 | 54.38 | 8 | 123 | 43.37 | 25609.61 | 1380.65 | 1206.6 | 360.2 | 133.29 | 96186.84 | 0.37 | 0.75 | 0.47 | 5.67 | 0.5 | 10
8 | 100 | CONCLUIDO | 0.9399 | 106.4 | 99.57 | 53.82 | 0.77 | 111 | 207.34 | 54.38 | 9 | 109 | 43.96 | 25806.1 | 1370.02 | 1206.62 | 338.36 | 133.29 | 85339.13 | 0.39 | 0.75 | 0.45 | 5.03 | 0.5 | 10
9 | 100 | CONCLUIDO | 0.9494 | 105.33 | 98.96 | 59.98 | 0.85 | 99 | 208.94 | 54.38 | 10 | 97 | 44.56 | 26003.41 | 1359.83 | 1206.6 | 317.66 | 133.29 | 75046.52 | 0.42 | 0.76 | 0.43 | 4.42 | 0.5 | 10
10 | 100 | CONCLUIDO | 0.9589 | 104.28 | 98.3 | 66.27 | 0.93 | 89 | 210.55 | 54.38 | 11 | 87 | 45.17 | 26201.54 | 1349.76 | 1206.59 | 294.76 | 133.29 | 63645.22 | 0.45 | 0.76 | 0.43 | 3.77 | 0.5 | 10
11 | 100 | CONCLUIDO | 0.9579 | 104.4 | 98.69 | 72.21 | 1 | 82 | 212.16 | 54.38 | 12 | 80 | 45.78 | 26400.51 | 1354 | 1206.59 | 309.52 | 133.29 | 71063.34 | 0.43 | 0.76 | 0.41 | 4.15 | 0.5 | 10
12 | 100 | CONCLUIDO | 0.9669 | 103.42 | 97.99 | 78.39 | 1.08 | 75 | 213.78 | 54.38 | 13 | 73 | 46.4 | 26600.32 | 1342.28 | 1206.6 | 285.07 | 133.29 | 58870.99 | 0.47 | 0.76 | 0.39 | 3.45 | 0.5 | 10
13 | 100 | CONCLUIDO | 0.9711 | 102.98 | 97.74 | 83.77 | 1.15 | 70 | 215.41 | 54.38 | 14 | 68 | 47.03 | 26801 | 1336.66 | 1206.61 | 276.46 | 133.29 | 54590.01 | 0.48 | 0.77 | 0.38 | 3.2 | 0.5 | 10
14 | 100 | CONCLUIDO | 0.9753 | 102.53 | 97.48 | 89.99 | 1.23 | 65 | 217.04 | 54.38 | 15 | 63 | 47.66 | 27002.55 | 1333.41 | 1206.63 | 267.8 | 133.29 | 50286.95 | 0.5 | 0.77 | 0.38 | 2.94 | 0.5 | 10
15 | 100 | CONCLUIDO | 0.9786 | 102.19 | 97.3 | 95.71 | 1.3 | 61 | 218.68 | 54.38 | 16 | 59 | 48.31 | 27204.98 | 1329.27 | 1206.6 | 261.66 | 133.29 | 47235.23 | 0.51 | 0.77 | 0.37 | 2.76 | 0.5 | 10
16 | 100 | CONCLUIDO | 0.9821 | 101.82 | 97.08 | 102.19 | 1.37 | 57 | 220.33 | 54.38 | 17 | 55 | 48.95 | 27408.3 | 1324.66 | 1206.59 | 254.15 | 133.29 | 43504.25 | 0.52 | 0.77 | 0.37 | 2.55 | 0.5 | 10
17 | 100 | CONCLUIDO | 0.9844 | 101.58 | 96.96 | 107.74 | 1.44 | 54 | 221.99 | 54.38 | 18 | 52 | 49.61 | 27612.53 | 1321.68 | 1206.59 | 250.14 | 133.29 | 41513.59 | 0.53 | 0.77 | 0.36 | 2.42 | 0.5 | 10
18 | 100 | CONCLUIDO | 0.987 | 101.32 | 96.82 | 113.9 | 1.51 | 51 | 223.65 | 54.38 | 19 | 49 | 50.27 | 27817.81 | 1318.84 | 1206.61 | 245.36 | 133.29 | 39138.11 | 0.54 | 0.77 | 0.35 | 2.28 | 0.5 | 10
19 | 100 | CONCLUIDO | 0.9886 | 101.15 | 96.73 | 118.44 | 1.58 | 49 | 225.32 | 54.38 | 20 | 47 | 50.95 | 28023.89 | 1315.39 | 1206.6 | 242.22 | 133.29 | 37576.93 | 0.55 | 0.77 | 0.35 | 2.19 | 0.5 | 10
20 | 100 | CONCLUIDO | 0.9914 | 100.86 | 96.56 | 125.94 | 1.64 | 46 | 227 | 54.38 | 21 | 44 | 51.62 | 28230.92 | 1313.38 | 1206.59 | 236.27 | 133.29 | 34615.94 | 0.56 | 0.77 | 0.35 | 2.02 | 0.5 | 10
21 | 100 | CONCLUIDO | 0.9952 | 100.48 | 96.25 | 131.26 | 1.71 | 44 | 228.69 | 54.38 | 22 | 42 | 52.31 | 28438.91 | 1306.68 | 1206.59 | 225.14 | 133.29 | 29060.6 | 0.59 | 0.78 | 0.36 | 1.72 | 0.5 | 10
22 | 100 | CONCLUIDO | 0.9937 | 100.64 | 96.49 | 137.84 | 1.77 | 42 | 230.38 | 54.38 | 23 | 40 | 53 | 28647.87 | 1309.37 | 1206.6 | 234.04 | 133.29 | 33524.44 | 0.57 | 0.78 | 0.35 | 1.95 | 0.5 | 10
23 | 100 | CONCLUIDO | 0.9956 | 100.45 | 96.37 | 144.56 | 1.84 | 40 | 232.08 | 54.38 | 24 | 38 | 53.71 | 28857.81 | 1305.81 | 1206.59 | 230.35 | 133.29 | 31686.38 | 0.58 | 0.78 | 0.34 | 1.84 | 0.5 | 10
24 | 100 | CONCLUIDO | 0.9966 | 100.35 | 96.31 | 148.17 | 1.9 | 39 | 233.79 | 54.38 | 25 | 37 | 54.42 | 29068.74 | 1306.33 | 1206.59 | 228.16 | 133.29 | 30599.7 | 0.58 | 0.78 | 0.34 | 1.77 | 0.5 | 10
25 | 100 | CONCLUIDO | 0.9984 | 100.16 | 96.2 | 156 | 1.96 | 37 | 235.51 | 54.38 | 26 | 35 | 55.14 | 29280.69 | 1302.45 | 1206.59 | 224.54 | 133.29 | 28796.03 | 0.59 | 0.78 | 0.33 | 1.66 | 0.5 | 10
26 | 100 | CONCLUIDO | 0.9993 | 100.07 | 96.16 | 160.26 | 2.02 | 36 | 237.24 | 54.38 | 27 | 34 | 55.86 | 29493.67 | 1302.12 | 1206.6 | 222.94 | 133.29 | 28001.75 | 0.6 | 0.78 | 0.33 | 1.62 | 0.5 | 10
27 | 100 | CONCLUIDO | 1.0001 | 99.99 | 96.11 | 164.76 | 2.08 | 35 | 238.97 | 54.38 | 28 | 33 | 56.6 | 29707.68 | 1299.15 | 1206.61 | 221.35 | 133.29 | 27209.95 | 0.6 | 0.78 | 0.33 | 1.57 | 0.5 | 10
28 | 100 | CONCLUIDO | 1.0009 | 99.91 | 96.07 | 169.54 | 2.14 | 34 | 240.72 | 54.38 | 29 | 32 | 57.34 | 29922.88 | 1299.07 | 1206.6 | 219.89 | 133.29 | 26486.22 | 0.61 | 0.78 | 0.33 | 1.53 | 0.5 | 10
29 | 100 | CONCLUIDO | 1.003 | 99.71 | 95.94 | 179.9 | 2.2 | 32 | 242.47 | 54.38 | 30 | 30 | 58.1 | 30139.04 | 1296.97 | 1206.59 | 215.69 | 133.29 | 24399.71 | 0.62 | 0.78 | 0.33 | 1.41 | 0.5 | 10
30 | 100 | CONCLUIDO | 1.004 | 99.6 | 95.88 | 185.58 | 2.26 | 31 | 244.23 | 54.38 | 31 | 29 | 58.86 | 30356.28 | 1295.57 | 1206.6 | 213.57 | 133.29 | 23343.49 | 0.62 | 0.78 | 0.32 | 1.34 | 0.5 | 10
31 | 100 | CONCLUIDO | 1.0048 | 99.52 | 95.84 | 191.68 | 2.31 | 30 | 246 | 54.38 | 32 | 28 | 59.63 | 30574.64 | 1294.01 | 1206.61 | 211.99 | 133.29 | 22555.95 | 0.63 | 0.78 | 0.32 | 1.3 | 0.5 | 10
32 | 100 | CONCLUIDO | 1.0087 | 99.14 | 95.49 | 197.57 | 2.37 | 29 | 247.78 | 54.38 | 33 | 27 | 60.41 | 30794.11 | 1285.75 | 1206.59 | 200.12 | 133.29 | 16629.44 | 0.67 | 0.78 | 0.31 | 0.95 | 0.5 | 10
33 | 100 | CONCLUIDO | 1.0052 | 99.48 | 95.84 | 198.28 | 2.42 | 29 | 249.57 | 54.38 | 34 | 27 | 61.2 | 31014.73 | 1291.29 | 1206.6 | 212.02 | 133.29 | 22575.28 | 0.63 | 0.78 | 0.32 | 1.3 | 0.5 | 10
34 | 100 | CONCLUIDO | 1.0059 | 99.42 | 95.81 | 205.31 | 2.48 | 28 | 251.37 | 54.38 | 35 | 26 | 61.99 | 31236.5 | 1292.42 | 1206.59 | 211.19 | 133.29 | 22166.76 | 0.63 | 0.78 | 0.32 | 1.27 | 0.5 | 10
35 | 100 | CONCLUIDO | 1.007 | 99.3 | 95.74 | 212.75 | 2.53 | 27 | 253.18 | 54.38 | 36 | 25 | 62.8 | 31459.45 | 1292.11 | 1206.61 | 208.72 | 133.29 | 20938.96 | 0.64 | 0.78 | 0.32 | 1.2 | 0.5 | 10
36 | 100 | CONCLUIDO | 1.0078 | 99.22 | 95.7 | 220.84 | 2.58 | 26 | 255 | 54.38 | 37 | 24 | 63.62 | 31683.59 | 1288.01 | 1206.59 | 207.21 | 133.29 | 20186.13 | 0.64 | 0.78 | 0.32 | 1.16 | 0.5 | 10
37 | 100 | CONCLUIDO | 1.0078 | 99.22 | 95.7 | 220.84 | 2.63 | 26 | 256.82 | 54.38 | 38 | 24 | 64.45 | 31909.08 | 1289.7 | 1206.61 | 207.26 | 133.29 | 20214.57 | 0.64 | 0.78 | 0.32 | 1.16 | 0.5 | 10
38 | 100 | CONCLUIDO | 1.0087 | 99.14 | 95.65 | 229.56 | 2.68 | 25 | 258.66 | 54.38 | 39 | 23 | 65.28 | 32135.68 | 1289.8 | 1206.59 | 205.8 | 133.29 | 19485.39 | 0.65 | 0.78 | 0.31 | 1.11 | 0.5 | 10
39 | 100 | CONCLUIDO | 1.0086 | 99.14 | 95.66 | 229.57 | 2.73 | 25 | 260.51 | 54.38 | 40 | 23 | 66.13 | 32363.54 | 1287.64 | 1206.59 | 205.94 | 133.29 | 19559.1 | 0.65 | 0.78 | 0.32 | 1.12 | 0.5 | 10
0 | 40 | CONCLUIDO | 0.6635 | 150.72 | 133.42 | 9.85 | 0.2 | 813 | 89.87 | 37.55 | 1 | 811 | 11.32 | 11317.98 | 1115.28 | 1206.74 | 1488.27 | 133.29 | 656783.22 | 0.09 | 0.56 | 1.57 | 38.87 | 0.5 | 10
1 | 40 | CONCLUIDO | 0.8486 | 117.84 | 109.71 | 20.07 | 0.39 | 328 | 91.1 | 37.55 | 2 | 326 | 11.54 | 11468.97 | 906.95 | 1206.63 | 681.99 | 133.29 | 256068.32 | 0.2 | 0.68 | 0.8 | 15.17 | 0.5 | 10
2 | 40 | CONCLUIDO | 0.9111 | 109.76 | 103.94 | 30.42 | 0.57 | 205 | 92.32 | 37.55 | 3 | 203 | 11.77 | 11620.34 | 850.15 | 1206.64 | 486.51 | 133.29 | 158942.92 | 0.27 | 0.72 | 0.61 | 9.4 | 0.5 | 10
3 | 40 | CONCLUIDO | 0.9425 | 106.1 | 101.34 | 40.81 | 0.75 | 149 | 93.55 | 37.55 | 4 | 147 | 12 | 11772.07 | 820.1 | 1206.62 | 398.52 | 133.29 | 115228.48 | 0.33 | 0.74 | 0.51 | 6.8 | 0.5 | 10
4 | 40 | CONCLUIDO | 0.9624 | 103.91 | 99.78 | 51.61 | 0.93 | 116 | 94.79 | 37.55 | 5 | 114 | 12.23 | 11924.18 | 798.4 | 1206.63 | 345.26 | 133.29 | 88761.88 | 0.39 | 0.75 | 0.47 | 5.24 | 0.5 | 10
5 | 40 | CONCLUIDO | 0.9758 | 102.48 | 98.75 | 62.37 | 1.1 | 95 | 96.02 | 37.55 | 6 | 93 | 12.47 | 12076.67 | 781.31 | 1206.59 | 310.18 | 133.29 | 71325.73 | 0.43 | 0.76 | 0.43 | 4.21 | 0.5 | 10
6 | 40 | CONCLUIDO | 0.9823 | 101.8 | 98.35 | 73.76 | 1.27 | 80 | 97.26 | 37.55 | 7 | 78 | 12.71 | 12229.54 | 768.54 | 1206.59 | 297.5 | 133.29 | 65063.2 | 0.45 | 0.76 | 0.41 | 3.81 | 0.5 | 10
7 | 40 | CONCLUIDO | 0.9909 | 100.92 | 97.68 | 84.94 | 1.43 | 69 | 98.5 | 37.55 | 8 | 67 | 12.95 | 12382.79 | 753.91 | 1206.6 | 274.54 | 133.29 | 53635.66 | 0.49 | 0.77 | 0.38 | 3.14 | 0.5 | 10
8 | 40 | CONCLUIDO | 0.9968 | 100.32 | 97.25 | 97.25 | 1.59 | 60 | 99.75 | 37.55 | 9 | 58 | 13.2 | 12536.43 | 740.43 | 1206.59 | 260.02 | 133.29 | 46423.75 | 0.51 | 0.77 | 0.37 | 2.71 | 0.5 | 10
9 | 40 | CONCLUIDO | 1.0005 | 99.95 | 96.99 | 107.77 | 1.74 | 54 | 101 | 37.55 | 10 | 52 | 13.45 | 12690.46 | 731.38 | 1206.61 | 251.05 | 133.29 | 41965.97 | 0.53 | 0.77 | 0.36 | 2.45 | 0.5 | 10
10 | 40 | CONCLUIDO | 1.0048 | 99.53 | 96.68 | 120.85 | 1.89 | 48 | 102.25 | 37.55 | 11 | 46 | 13.7 | 12844.88 | 718.08 | 1206.6 | 240.43 | 133.29 | 36685.1 | 0.55 | 0.77 | 0.35 | 2.14 | 0.5 | 10
11 | 40 | CONCLUIDO | 1.0128 | 98.74 | 95.99 | 133.93 | 2.04 | 43 | 103.51 | 37.55 | 12 | 41 | 13.95 | 12999.7 | 702.29 | 1206.59 | 216.63 | 133.29 | 24810.86 | 0.62 | 0.78 | 0.33 | 1.45 | 0.5 | 10
12 | 40 | CONCLUIDO | 1.0095 | 99.05 | 96.36 | 144.54 | 2.18 | 40 | 104.76 | 37.55 | 13 | 38 | 14.21 | 13154.91 | 692.89 | 1206.59 | 229.79 | 133.29 | 31405.38 | 0.58 | 0.78 | 0.34 | 1.82 | 0.5 | 10
13 | 40 | CONCLUIDO | 1.0122 | 98.79 | 96.17 | 160.28 | 2.33 | 36 | 106.03 | 37.55 | 14 | 32 | 14.47 | 13310.53 | 680.84 | 1206.59 | 223.24 | 133.29 | 28151.34 | 0.6 | 0.78 | 0.33 | 1.63 | 0.5 | 10
14 | 40 | CONCLUIDO | 1.014 | 98.62 | 96.03 | 169.47 | 2.46 | 34 | 107.29 | 37.55 | 15 | 23 | 14.74 | 13466.55 | 673.87 | 1206.6 | 218.21 | 133.29 | 25647.52 | 0.61 | 0.78 | 0.34 | 1.49 | 0.5 | 10
15 | 40 | CONCLUIDO | 1.0155 | 98.48 | 95.93 | 179.87 | 2.6 | 32 | 108.56 | 37.55 | 16 | 12 | 15.01 | 13623.1 | 670.15 | 1206.62 | 214.39 | 133.29 | 23748.19 | 0.62 | 0.78 | 0.35 | 1.39 | 0.5 | 10
16 | 40 | CONCLUIDO | 1.0143 | 98.59 | 96.05 | 180.09 | 2.73 | 32 | 109.83 | 37.55 | 17 | 2 | 15.28 | 13779.95 | 673.15 | 1206.61 | 218.1 | 133.29 | 25603.23 | 0.61 | 0.78 | 0.36 | 1.51 | 0.5 | 10
17 | 40 | CONCLUIDO | 1.0143 | 98.59 | 96.05 | 180.08 | 2.86 | 32 | 111.11 | 37.55 | 18 | 0 | 15.55 | 13937.22 | 680.03 | 1206.59 | 217.97 | 133.29 | 25538.49 | 0.61 | 0.78 | 0.36 | 1.51 | 0.5 | 10
0 | 30 | CONCLUIDO | 0.7288 | 137.2 | 125.26 | 11.58 | 0.24 | 649 | 71.52 | 32.27 | 1 | 647 | 8.25 | 9054.6 | 892.34 | 1206.75 | 1210.7 | 133.29 | 518818.71 | 0.11 | 0.6 | 1.3 | 30.72 | 0.5 | 10
1 | 30 | CONCLUIDO | 0.8844 | 113.07 | 107.01 | 23.69 | 0.48 | 271 | 72.7 | 32.27 | 2 | 269 | 8.43 | 9200.25 | 749.78 | 1206.61 | 590.58 | 133.29 | 210645.33 | 0.23 | 0.7 | 0.71 | 12.47 | 0.5 | 10
2 | 30 | CONCLUIDO | 0.9366 | 106.76 | 102.28 | 36.1 | 0.71 | 170 | 73.88 | 32.27 | 3 | 168 | 8.61 | 9346.23 | 704.75 | 1206.6 | 430.24 | 133.29 | 130983.88 | 0.31 | 0.73 | 0.54 | 7.73 | 0.5 | 10
3 | 30 | CONCLUIDO | 0.9629 | 103.86 | 100.1 | 48.83 | 0.93 | 123 | 75.07 | 32.27 | 4 | 121 | 8.8 | 9492.55 | 676.63 | 1206.62 | 356.45 | 133.29 | 94320.9 | 0.37 | 0.75 | 0.47 | 5.56 | 0.5 | 10
4 | 30 | CONCLUIDO | 0.9799 | 102.05 | 98.73 | 62.35 | 1.15 | 95 | 76.26 | 32.27 | 5 | 93 | 8.99 | 9639.2 | 655.71 | 1206.6 | 309.58 | 133.29 | 71027.87 | 0.43 | 0.76 | 0.43 | 4.19 | 0.5 | 10
5 | 30 | CONCLUIDO | 0.9876 | 101.25 | 98.2 | 75.54 | 1.36 | 78 | 77.45 | 32.27 | 6 | 76 | 9.18 | 9786.19 | 639.65 | 1206.61 | 292.37 | 133.29 | 62506.87 | 0.46 | 0.76 | 0.4 | 3.66 | 0.5 | 10
6 | 30 | CONCLUIDO | 0.9966 | 100.34 | 97.48 | 89.98 | 1.56 | 65 | 78.65 | 32.27 | 7 | 63 | 9.38 | 9933.52 | 621.46 | 1206.6 | 267.77 | 133.29 | 50270.09 | 0.5 | 0.77 | 0.38 | 2.94 | 0.5 | 10
7 | 30 | CONCLUIDO | 1.002 | 99.8 | 97.08 | 104.02 | 1.75 | 56 | 79.84 | 32.27 | 8 | 54 | 9.57 | 10081.19 | 604.28 | 1206.64 | 254.18 | 133.29 | 43520.86 | 0.52 | 0.77 | 0.36 | 2.54 | 0.5 | 10
8 | 30 | CONCLUIDO | 1.0073 | 99.27 | 96.68 | 120.85 | 1.94 | 48 | 81.04 | 32.27 | 9 | 43 | 9.77 | 10229.34 | 588.43 | 1206.6 | 240.37 | 133.29 | 36655.56 | 0.55 | 0.77 | 0.36 | 2.14 | 0.5 | 10
9 | 30 | CONCLUIDO | 1.0132 | 98.7 | 96.19 | 134.21 | 2.13 | 43 | 82.25 | 32.27 | 10 | 20 | 9.98 | 10377.72 | 574.4 | 1206.63 | 222.28 | 133.29 | 27638.2 | 0.6 | 0.78 | 0.37 | 1.65 | 0.5 | 10
10 | 30 | CONCLUIDO | 1.0092 | 99.09 | 96.59 | 137.99 | 2.31 | 42 | 83.45 | 32.27 | 11 | 4 | 10.18 | 10526.45 | 579.24 | 1206.6 | 236.23 | 133.29 | 34616.54 | 0.56 | 0.77 | 0.39 | 2.05 | 0.5 | 10
11 | 30 | CONCLUIDO | 1.0095 | 99.06 | 96.56 | 137.94 | 2.48 | 42 | 84.66 | 32.27 | 12 | 0 | 10.39 | 10675.53 | 586.93 | 1206.61 | 234.79 | 133.29 | 33897.53 | 0.57 | 0.77 | 0.4 | 2.02 | 0.5 | 10
0 | 15 | CONCLUIDO | 0.8502 | 117.62 | 111.8 | 18.08 | 0.43 | 371 | 39.78 | 19.54 | 1 | 369 | 4.24 | 5140 | 511.49 | 1206.67 | 753.26 | 133.29 | 291486.64 | 0.18 | 0.67 | 0.87 | 17.26 | 0.5 | 10
1 | 15 | CONCLUIDO | 0.9494 | 105.33 | 101.85 | 38.19 | 0.84 | 160 | 40.89 | 19.54 | 2 | 158 | 4.35 | 5277.26 | 442.01 | 1206.61 | 415.69 | 133.29 | 123756.64 | 0.32 | 0.73 | 0.53 | 7.31 | 0.5 | 10
2 | 15 | CONCLUIDO | 0.983 | 101.73 | 98.94 | 60.58 | 1.22 | 98 | 42.01 | 19.54 | 3 | 93 | 4.46 | 5414.79 | 402.38 | 1206.6 | 316.79 | 133.29 | 74614.78 | 0.42 | 0.76 | 0.44 | 4.4 | 0.5 | 10
3 | 15 | CONCLUIDO | 0.9861 | 101.4 | 98.78 | 71.41 | 1.59 | 83 | 43.13 | 19.54 | 4 | 8 | 4.58 | 5552.61 | 395.14 | 1206.62 | 309.2 | 133.29 | 70895.51 | 0.43 | 0.76 | 0.51 | 4.24 | 0.5 | 10
4 | 15 | CONCLUIDO | 0.9893 | 101.09 | 98.48 | 72.06 | 1.94 | 82 | 44.24 | 19.54 | 5 | 0 | 4.7 | 5690.71 | 403.2 | 1206.61 | 297.63 | 133.29 | 65119.47 | 0.45 | 0.76 | 0.52 | 3.94 | 0.5 | 10
0 | 70 | CONCLUIDO | 0.4968 | 201.3 | 160.45 | 7.2 | 0.12 | 1337 | 141.81 | 47.83 | 1 | 1335 | 22.98 | 17723.39 | 1822.34 | 1206.8 | 2409.75 | 133.29 | 1114902.67 | 0.06 | 0.47 | 2.41 | 65.89 | 0.5 | 10
1 | 70 | CONCLUIDO | 0.7516 | 133.04 | 116.98 | 14.65 | 0.25 | 479 | 143.17 | 47.83 | 2 | 477 | 23.34 | 17891.86 | 1321.36 | 1206.63 | 928.81 | 133.29 | 378720.83 | 0.14 | 0.64 | 1.04 | 22.43 | 0.5 | 10
2 | 70 | CONCLUIDO | 0.8421 | 118.76 | 108.06 | 22.13 | 0.37 | 293 | 144.54 | 47.83 | 3 | 291 | 23.71 | 18060.85 | 1215.73 | 1206.66 | 626.11 | 133.29 | 228299.79 | 0.21 | 0.69 | 0.75 | 13.52 | 0.5 | 10
3 | 70 | CONCLUIDO | 0.8887 | 112.52 | 104.2 | 29.63 | 0.49 | 211 | 145.92 | 47.83 | 4 | 209 | 24.09 | 18230.35 | 1167.28 | 1206.6 | 495.28 | 133.29 | 163296.32 | 0.27 | 0.72 | 0.61 | 9.66 | 0.5 | 10
4 | 70 | CONCLUIDO | 0.9169 | 109.06 | 102.07 | 37.12 | 0.6 | 165 | 147.3 | 47.83 | 5 | 163 | 24.47 | 18400.38 | 1139.16 | 1206.6 | 423.03 | 133.29 | 127403.15 | 0.32 | 0.73 | 0.54 | 7.53 | 0.5 | 10
5 | 70 | CONCLUIDO | 0.9365 | 106.78 | 100.65 | 44.73 | 0.71 | 135 | 148.68 | 47.83 | 6 | 133 | 24.85 | 18570.94 | 1119.04 | 1206.62 | 374.91 | 133.29 | 103492.63 | 0.36 | 0.74 | 0.49 | 6.11 | 0.5 | 10
6 | 70 | CONCLUIDO | 0.9496 | 105.31 | 99.76 | 52.05 | 0.83 | 115 | 150.07 | 47.83 | 7 | 113 | 25.24 | 18742.03 | 1104.98 | 1206.62 | 344.72 | 133.29 | 88498.45 | 0.39 | 0.75 | 0.46 | 5.22 | 0.5 | 10
7 | 70 | CONCLUIDO | 0.9613 | 104.03 | 98.94 | 59.96 | 0.94 | 99 | 151.46 | 47.83 | 8 | 97 | 25.63 | 18913.66 | 1091.11 | 1206.62 | 317.02 | 133.29 | 74724.91 | 0.42 | 0.76 | 0.43 | 4.4 | 0.5 | 10
8 | 70 | CONCLUIDO | 0.9755 | 102.52 | 97.77 | 67.43 | 1.04 | 87 | 152.85 | 47.83 | 9 | 85 | 26.03 | 19085.83 | 1073.91 | 1206.59 | 276.4 | 133.29 | 54474.76 | 0.48 | 0.77 | 0.41 | 3.24 | 0.5 | 10
9 | 70 | CONCLUIDO | 0.9743 | 102.64 | 98.16 | 75.51 | 1.15 | 78 | 154.25 | 47.83 | 10 | 76 | 26.43 | 19258.55 | 1074.5 | 1206.6 | 290.86 | 133.29 | 61751.58 | 0.46 | 0.76 | 0.4 | 3.62 | 0.5 | 10
10 | 70 | CONCLUIDO | 0.9798 | 102.06 | 97.78 | 82.63 | 1.25 | 71 | 155.66 | 47.83 | 11 | 69 | 26.83 | 19431.82 | 1066.9 | 1206.59 | 277.99 | 133.29 | 55354.34 | 0.48 | 0.77 | 0.39 | 3.24 | 0.5 | 10
11 | 70 | CONCLUIDO | 0.9846 | 101.56 | 97.46 | 89.96 | 1.35 | 65 | 157.07 | 47.83 | 12 | 63 | 27.24 | 19605.66 | 1059.09 | 1206.59 | 266.89 | 133.29 | 49832.7 | 0.5 | 0.77 | 0.38 | 2.92 | 0.5 | 10
12 | 70 | CONCLUIDO | 0.9889 | 101.12 | 97.19 | 98.84 | 1.45 | 59 | 158.48 | 47.83 | 13 | 57 | 27.65 | 19780.06 | 1051.59 | 1206.61 | 257.82 | 133.29 | 45329.14 | 0.52 | 0.77 | 0.37 | 2.65 | 0.5 | 10
13 | 70 | CONCLUIDO | 0.9918 | 100.83 | 97.01 | 105.83 | 1.55 | 55 | 159.9 | 47.83 | 14 | 53 | 28.07 | 19955.16 | 1046.91 | 1206.6 | 251.9 | 133.29 | 42386.06 | 0.53 | 0.77 | 0.36 | 2.47 | 0.5 | 10
14 | 70 | CONCLUIDO | 0.9947 | 100.54 | 96.83 | 113.92 | 1.65 | 51 | 161.32 | 47.83 | 15 | 49 | 28.5 | 20130.71 | 1040.04 | 1206.6 | 245.69 | 133.29 | 39300.16 | 0.54 | 0.77 | 0.36 | 2.29 | 0.5 | 10
15 | 70 | CONCLUIDO | 0.9972 | 100.29 | 96.67 | 120.84 | 1.74 | 48 | 162.75 | 47.83 | 16 | 46 | 28.92 | 20306.85 | 1035.21 | 1206.6 | 240.25 | 133.29 | 36597.61 | 0.55 | 0.77 | 0.35 | 2.13 | 0.5 | 10
16 | 70 | CONCLUIDO | 0.9998 | 100.02 | 96.49 | 128.66 | 1.83 | 45 | 164.19 | 47.83 | 17 | 43 | 29.36 | 20483.57 | 1027.66 | 1206.59 | 234.02 | 133.29 | 33495.4 | 0.57 | 0.78 | 0.35 | 1.96 | 0.5 | 10
17 | 70 | CONCLUIDO | 1.0012 | 99.88 | 96.44 | 137.77 | 1.93 | 42 | 165.62 | 47.83 | 18 | 40 | 29.8 | 20660.89 | 1023.82 | 1206.59 | 232.48 | 133.29 | 32741.34 | 0.57 | 0.78 | 0.34 | 1.9 | 0.5 | 10
18 | 70 | CONCLUIDO | 1.0027 | 99.73 | 96.35 | 144.52 | 2.02 | 40 | 167.07 | 47.83 | 19 | 38 | 30.24 | 20838.81 | 1018.26 | 1206.59 | 229.43 | 133.29 | 31229.4 | 0.58 | 0.78 | 0.34 | 1.81 | 0.5 | 10
19 | 70 | CONCLUIDO | 1.0042 | 99.58 | 96.25 | 151.98 | 2.1 | 38 | 168.51 | 47.83 | 20 | 36 | 30.69 | 21017.33 | 1012.06 | 1206.59 | 226.01 | 133.29 | 29529.12 | 0.59 | 0.78 | 0.34 | 1.71 | 0.5 | 10
20 | 70 | CONCLUIDO | 1.0058 | 99.42 | 96.15 | 160.26 | 2.19 | 36 | 169.97 | 47.83 | 21 | 34 | 31.14 | 21196.47 | 1008.57 | 1206.59 | 222.78 | 133.29 | 27923.8 | 0.6 | 0.78 | 0.33 | 1.61 | 0.5 | 10
21 | 70 | CONCLUIDO | 1.0076 | 99.25 | 96.04 | 169.48 | 2.28 | 34 | 171.42 | 47.83 | 22 | 32 | 31.6 | 21376.23 | 1004.11 | 1206.59 | 218.92 | 133.29 | 26002.65 | 0.61 | 0.78 | 0.33 | 1.5 | 0.5 | 10
22 | 70 | CONCLUIDO | 1.0081 | 99.2 | 96.02 | 174.58 | 2.36 | 33 | 172.89 | 47.83 | 23 | 31 | 32.06 | 21556.61 | 1000.35 | 1206.61 | 218.08 | 133.29 | 25589.18 | 0.61 | 0.78 | 0.33 | 1.48 | 0.5 | 10
23 | 70 | CONCLUIDO | 1.0101 | 99 | 95.88 | 185.57 | 2.44 | 31 | 174.35 | 47.83 | 24 | 29 | 32.53 | 21737.62 | 994.51 | 1206.59 | 213.25 | 133.29 | 23180.48 | 0.63 | 0.78 | 0.32 | 1.34 | 0.5 | 10
24 | 70 | CONCLUIDO | 1.0121 | 98.81 | 95.71 | 191.42 | 2.52 | 30 | 175.83 | 47.83 | 25 | 28 | 33 | 21919.27 | 987.33 | 1206.59 | 206.94 | 133.29 | 20032.5 | 0.64 | 0.78 | 0.34 | 1.17 | 0.5 | 10
25 | 70 | CONCLUIDO | 1.0112 | 98.89 | 95.82 | 198.26 | 2.6 | 29 | 177.3 | 47.83 | 26 | 27 | 33.48 | 22101.56 | 984.43 | 1206.59 | 211.74 | 133.29 | 22436.77 | 0.63 | 0.78 | 0.32 | 1.28 | 0.5 | 10
26 | 70 | CONCLUIDO | 1.0123 | 98.78 | 95.77 | 212.83 | 2.68 | 27 | 178.79 | 47.83 | 27 | 25 | 33.96 | 22284.51 | 978.87 | 1206.6 | 209.92 | 133.29 | 21537.86 | 0.63 | 0.78 | 0.32 | 1.23 | 0.5 | 10
27 | 70 | CONCLUIDO | 1.0134 | 98.68 | 95.7 | 220.84 | 2.75 | 26 | 180.28 | 47.83 | 28 | 24 | 34.45 | 22468.11 | 973.31 | 1206.59 | 207.29 | 133.29 | 20226.68 | 0.64 | 0.78 | 0.32 | 1.16 | 0.5 | 10
28 | 70 | CONCLUIDO | 1.0139 | 98.62 | 95.67 | 229.62 | 2.83 | 25 | 181.77 | 47.83 | 29 | 23 | 34.94 | 22652.51 | 970.25 | 1206.61 | 206.58 | 133.29 | 19878.05 | 0.65 | 0.78 | 0.32 | 1.14 | 0.5 | 10
29 | 70 | CONCLUIDO | 1.0152 | 98.5 | 95.58 | 238.95 | 2.9 | 24 | 183.27 | 47.83 | 30 | 22 | 35.44 | 22837.46 | 964.1 | 1206.59 | 203.26 | 133.29 | 18221.83 | 0.66 | 0.78 | 0.32 | 1.04 | 0.5 | 10
30 | 70 | CONCLUIDO | 1.0151 | 98.51 | 95.59 | 238.97 | 2.98 | 24 | 184.78 | 47.83 | 31 | 22 | 35.95 | 23023.09 | 959.1 | 1206.59 | 203.58 | 133.29 | 18382.03 | 0.65 | 0.78 | 0.31 | 1.05 | 0.5 | 10
31 | 70 | CONCLUIDO | 1.0162 | 98.4 | 95.51 | 249.15 | 3.05 | 23 | 186.29 | 47.83 | 32 | 21 | 36.46 | 23209.42 | 960.59 | 1206.61 | 200.69 | 133.29 | 16943.44 | 0.66 | 0.78 | 0.31 | 0.97 | 0.5 | 10
32 | 70 | CONCLUIDO | 1.0172 | 98.31 | 95.45 | 260.32 | 3.12 | 22 | 187.8 | 47.83 | 33 | 20 | 36.98 | 23396.44 | 954.39 | 1206.59 | 198.91 | 133.29 | 16057.71 | 0.67 | 0.78 | 0.3 | 0.91 | 0.5 | 10
33 | 70 | CONCLUIDO | 1.0172 | 98.31 | 95.48 | 272.8 | 3.19 | 21 | 189.33 | 47.83 | 34 | 19 | 37.5 | 23584.16 | 947.27 | 1206.59 | 200.04 | 133.29 | 16626.53 | 0.67 | 0.78 | 0.31 | 0.94 | 0.5 | 10
34 | 70 | CONCLUIDO | 1.0171 | 98.32 | 95.48 | 272.81 | 3.25 | 21 | 190.85 | 47.83 | 35 | 17 | 38.03 | 23772.6 | 943.13 | 1206.59 | 200.17 | 133.29 | 16690.79 | 0.67 | 0.78 | 0.31 | 0.95 | 0.5 | 10
35 | 70 | CONCLUIDO | 1.018 | 98.23 | 95.43 | 286.29 | 3.32 | 20 | 192.39 | 47.83 | 36 | 15 | 38.56 | 23961.75 | 942.8 | 1206.59 | 198.11 | 133.29 | 15665.78 | 0.67 | 0.78 | 0.31 | 0.89 | 0.5 | 10
36 | 70 | CONCLUIDO | 1.0178 | 98.25 | 95.44 | 286.33 | 3.39 | 20 | 193.93 | 47.83 | 37 | 13 | 39.1 | 24151.64 | 931.32 | 1206.59 | 198.49 | 133.29 | 15859.7 | 0.67 | 0.78 | 0.31 | 0.91 | 0.5 | 10
37 | 70 | CONCLUIDO | 1.0189 | 98.15 | 95.37 | 301.17 | 3.45 | 19 | 195.47 | 47.83 | 38 | 12 | 39.64 | 24342.26 | 937.53 | 1206.6 | 195.96 | 133.29 | 14595.72 | 0.68 | 0.78 | 0.31 | 0.83 | 0.5 | 10
38 | 70 | CONCLUIDO | 1.0192 | 98.11 | 95.34 | 301.06 | 3.51 | 19 | 197.02 | 47.83 | 39 | 8 | 40.2 | 24533.63 | 938.76 | 1206.59 | 194.6 | 133.29 | 13915.6 | 0.68 | 0.78 | 0.32 | 0.8 | 0.5 | 10
39 | 70 | CONCLUIDO | 1.0197 | 98.07 | 95.29 | 300.92 | 3.58 | 19 | 198.58 | 47.83 | 40 | 5 | 40.75 | 24725.75 | 945.06 | 1206.59 | 192.79 | 133.29 | 13012.78 | 0.69 | 0.79 | 0.32 | 0.75 | 0.5 | 10
0 | 90 | CONCLUIDO | 0.3988 | 250.74 | 184.82 | 6.21 | 0.1 | 1786 | 176.73 | 52.44 | 1 | 1784 | 33.29 | 22031.19 | 2422.71 | 1206.91 | 3243.03 | 133.29 | 1529297.7 | 0.04 | 0.4 | 3.14 | 90.25 | 0.5 | 10
1 | 90 | CONCLUIDO | 0.6913 | 144.66 | 121.72 | 12.66 | 0.2 | 577 | 178.21 | 52.44 | 2 | 575 | 33.77 | 22213.89 | 1589.25 | 1206.67 | 1090.08 | 133.29 | 458865.87 | 0.12 | 0.61 | 1.2 | 27.18 | 0.5 | 10
2 | 90 | CONCLUIDO | 0.7971 | 125.46 | 110.67 | 19.08 | 0.3 | 348 | 179.7 | 52.44 | 3 | 346 | 34.26 | 22397.24 | 1441.15 | 1206.67 | 714.68 | 133.29 | 272310.38 | 0.19 | 0.68 | 0.83 | 16.13 | 0.5 | 10
3 | 90 | CONCLUIDO | 0.853 | 117.23 | 105.96 | 25.53 | 0.39 | 249 | 181.19 | 52.44 | 4 | 247 | 34.75 | 22581.25 | 1376.97 | 1206.63 | 555.19 | 133.29 | 193061.95 | 0.24 | 0.71 | 0.67 | 11.42 | 0.5 | 10
4 | 90 | CONCLUIDO | 0.887 | 112.73 | 103.42 | 31.98 | 0.49 | 194 | 182.69 | 52.44 | 5 | 192 | 35.25 | 22766.06 | 1341.09 | 1206.62 | 468.52 | 133.29 | 150000.48 | 0.28 | 0.72 | 0.59 | 8.87 | 0.5 | 10
5 | 90 | CONCLUIDO | 0.9101 | 109.88 | 101.8 | 38.42 | 0.58 | 159 | 184.19 | 52.44 | 6 | 157 | 35.75 | 22951.43 | 1317.41 | 1206.6 | 414.05 | 133.29 | 122940.49 | 0.32 | 0.73 | 0.53 | 7.26 | 0.5 | 10
6 | 90 | CONCLUIDO | 0.9268 | 107.9 | 100.67 | 44.74 | 0.67 | 135 | 185.7 | 52.44 | 7 | 133 | 36.26 | 23137.49 | 1300.32 | 1206.61 | 375.79 | 133.29 | 103934.03 | 0.35 | 0.74 | 0.49 | 6.13 | 0.5 | 10
7 | 90 | CONCLUIDO | 0.9398 | 106.4 | 99.82 | 51.19 | 0.76 | 117 | 187.22 | 52.44 | 8 | 115 | 36.78 | 23324.24 | 1286.92 | 1206.61 | 347.18 | 133.29 | 89716.04 | 0.38 | 0.75 | 0.46 | 5.28 | 0.5 | 10
8 | 90 | CONCLUIDO | 0.9503 | 105.23 | 99.15 | 57.75 | 0.85 | 103 | 188.74 | 52.44 | 9 | 101 | 37.3 | 23511.69 | 1275.65 | 1206.62 | 323.99 | 133.29 | 78194.51 | 0.41 | 0.75 | 0.44 | 4.61 | 0.5 | 10
9 | 90 | CONCLUIDO | 0.9594 | 104.23 | 98.54 | 64.26 | 0.93 | 92 | 190.26 | 52.44 | 10 | 90 | 37.82 | 23699.85 | 1265.56 | 1206.62 | 303.02 | 133.29 | 67764.01 | 0.44 | 0.76 | 0.42 | 4 | 0.5 | 10
10 | 90 | CONCLUIDO | 0.9526 | 104.97 | 99.53 | 70.26 | 1.02 | 85 | 191.79 | 52.44 | 11 | 83 | 38.35 | 23888.73 | 1276.48 | 1206.59 | 340.65 | 133.29 | 86612.64 | 0.39 | 0.75 | 0.38 | 4.99 | 0.5 | 10
11 | 90 | CONCLUIDO | 0.9691 | 103.19 | 98.06 | 77.42 | 1.1 | 76 | 193.33 | 52.44 | 12 | 74 | 38.89 | 24078.33 | 1254.57 | 1206.6 | 287.59 | 133.29 | 60128.53 | 0.46 | 0.76 | 0.39 | 3.52 | 0.5 | 10
12 | 90 | CONCLUIDO | 0.9742 | 102.65 | 97.74 | 83.78 | 1.18 | 70 | 194.88 | 52.44 | 13 | 68 | 39.43 | 24268.67 | 1248.5 | 1206.6 | 276.51 | 133.29 | 54618.05 | 0.48 | 0.77 | 0.39 | 3.2 | 0.5 | 10
13 | 90 | CONCLUIDO | 0.9783 | 102.22 | 97.49 | 89.99 | 1.27 | 65 | 196.42 | 52.44 | 14 | 63 | 39.98 | 24459.75 | 1243.52 | 1206.63 | 267.81 | 133.29 | 50289.93 | 0.5 | 0.77 | 0.38 | 2.95 | 0.5 | 10
14 | 90 | CONCLUIDO | 0.9814 | 101.9 | 97.31 | 95.71 | 1.35 | 61 | 197.98 | 52.44 | 15 | 59 | 40.54 | 24651.58 | 1237.91 | 1206.59 | 262.08 | 133.29 | 47446.6 | 0.51 | 0.77 | 0.37 | 2.77 | 0.5 | 10
15 | 90 | CONCLUIDO | 0.9849 | 101.53 | 97.09 | 102.2 | 1.42 | 57 | 199.54 | 52.44 | 16 | 55 | 41.1 | 24844.17 | 1233.33 | 1206.59 | 254.45 | 133.29 | 43654.07 | 0.52 | 0.77 | 0.36 | 2.55 | 0.5 | 10
16 | 90 | CONCLUIDO | 0.9879 | 101.23 | 96.92 | 109.72 | 1.5 | 53 | 201.11 | 52.44 | 17 | 51 | 41.67 | 25037.53 | 1229.16 | 1206.6 | 248.68 | 133.29 | 40787.08 | 0.54 | 0.77 | 0.36 | 2.38 | 0.5 | 10
17 | 90 | CONCLUIDO | 0.9904 | 100.97 | 96.77 | 116.13 | 1.58 | 50 | 202.68 | 52.44 | 18 | 48 | 42.24 | 25231.66 | 1225.17 | 1206.59 | 243.71 | 133.29 | 38315.53 | 0.55 | 0.77 | 0.36 | 2.23 | 0.5 | 10
18 | 90 | CONCLUIDO | 0.9919 | 100.82 | 96.69 | 120.87 | 1.65 | 48 | 204.26 | 52.44 | 19 | 46 | 42.82 | 25426.72 | 1222.3 | 1206.6 | 240.94 | 133.29 | 36942.93 | 0.55 | 0.77 | 0.35 | 2.15 | 0.5 | 10
19 | 90 | CONCLUIDO | 0.9947 | 100.53 | 96.51 | 128.68 | 1.73 | 45 | 205.85 | 52.44 | 20 | 43 | 43.41 | 25622.45 | 1220.04 | 1206.6 | 234.61 | 133.29 | 33793.64 | 0.57 | 0.78 | 0.35 | 1.97 | 0.5 | 10
20 | 90 | CONCLUIDO | 0.9927 | 100.74 | 96.79 | 135.06 | 1.8 | 43 | 207.45 | 52.44 | 21 | 41 | 44 | 25818.99 | 1221.25 | 1206.59 | 245.98 | 133.29 | 39487.62 | 0.54 | 0.77 | 0.32 | 2.25 | 0.5 | 10
21 | 90 | CONCLUIDO | 0.9967 | 100.33 | 96.46 | 141.15 | 1.87 | 41 | 209.05 | 52.44 | 22 | 39 | 44.6 | 26016.35 | 1214.88 | 1206.59 | 233.23 | 133.29 | 33121.37 | 0.57 | 0.78 | 0.34 | 1.92 | 0.5 | 10
22 | 90 | CONCLUIDO | 0.999 | 100.1 | 96.29 | 148.14 | 1.94 | 39 | 210.65 | 52.44 | 23 | 37 | 45.21 | 26214.54 | 1211.51 | 1206.59 | 227.51 | 133.29 | 30273.63 | 0.59 | 0.78 | 0.34 | 1.75 | 0.5 | 10
23 | 90 | CONCLUIDO | 1.0009 | 99.91 | 96.18 | 155.96 | 2.01 | 37 | 212.27 | 52.44 | 24 | 35 | 45.82 | 26413.56 | 1204.82 | 1206.6 | 223.61 | 133.29 | 28331.19 | 0.6 | 0.78 | 0.33 | 1.64 | 0.5 | 10
24 | 90 | CONCLUIDO | 1.0014 | 99.86 | 96.16 | 160.27 | 2.08 | 36 | 213.89 | 52.44 | 25 | 34 | 46.44 | 26613.43 | 1205.08 | 1206.59 | 223.02 | 133.29 | 28042.15 | 0.6 | 0.78 | 0.33 | 1.62 | 0.5 | 10
25 | 90 | CONCLUIDO | 1.0021 | 99.79 | 96.12 | 164.79 | 2.14 | 35 | 215.51 | 52.44 | 26 | 33 | 47.07 | 26814.17 | 1200.83 | 1206.61 | 221.75 | 133.29 | 27413.94 | 0.6 | 0.78 | 0.33 | 1.58 | 0.5 | 10
26 | 90 | CONCLUIDO | 1.004 | 99.6 | 96.01 | 174.56 | 2.21 | 33 | 217.15 | 52.44 | 27 | 31 | 47.71 | 27015.77 | 1200.48 | 1206.61 | 217.89 | 133.29 | 25490.23 | 0.61 | 0.78 | 0.33 | 1.47 | 0.5 | 10
27 | 90 | CONCLUIDO | 1.0051 | 99.49 | 95.93 | 179.87 | 2.27 | 32 | 218.79 | 52.44 | 28 | 30 | 48.35 | 27218.26 | 1197.37 | 1206.59 | 215.27 | 133.29 | 24186.05 | 0.62 | 0.78 | 0.32 | 1.39 | 0.5 | 10
28 | 90 | CONCLUIDO | 1.0058 | 99.42 | 95.9 | 185.61 | 2.34 | 31 | 220.44 | 52.44 | 29 | 29 | 49 | 27421.64 | 1195.55 | 1206.6 | 214.03 | 133.29 | 23572.68 | 0.62 | 0.78 | 0.32 | 1.36 | 0.5 | 10
29 | 90 | CONCLUIDO | 1.007 | 99.3 | 95.81 | 191.63 | 2.4 | 30 | 222.1 | 52.44 | 30 | 28 | 49.65 | 27625.93 | 1194.77 | 1206.59 | 210.96 | 133.29 | 22041.02 | 0.63 | 0.78 | 0.32 | 1.27 | 0.5 | 10
30 | 90 | CONCLUIDO | 1.0071 | 99.3 | 95.85 | 198.3 | 2.46 | 29 | 223.76 | 52.44 | 31 | 27 | 50.32 | 27831.27 | 1190.23 | 1206.6 | 212.65 | 133.29 | 22890.02 | 0.63 | 0.78 | 0.31 | 1.31 | 0.5 | 10
31 | 90 | CONCLUIDO | 1.0077 | 99.24 | 95.82 | 205.33 | 2.52 | 28 | 225.43 | 52.44 | 32 | 26 | 50.99 | 28037.42 | 1190.52 | 1206.59 | 211.55 | 133.29 | 22349.3 | 0.63 | 0.78 | 0.32 | 1.28 | 0.5 | 10
32 | 90 | CONCLUIDO | 1.009 | 99.11 | 95.73 | 212.72 | 2.58 | 27 | 227.11 | 52.44 | 33 | 25 | 51.67 | 28244.51 | 1186.77 | 1206.59 | 208.31 | 133.29 | 20733.05 | 0.64 | 0.78 | 0.32 | 1.19 | 0.5 | 10
33 | 90 | CONCLUIDO | 1.0097 | 99.03 | 95.69 | 220.82 | 2.64 | 26 | 228.8 | 52.44 | 34 | 24 | 52.36 | 28452.56 | 1182.24 | 1206.59 | 207.1 | 133.29 | 20131.21 | 0.64 | 0.78 | 0.32 | 1.15 | 0.5 | 10
34 | 90 | CONCLUIDO | 1.0096 | 99.05 | 95.7 | 220.85 | 2.7 | 26 | 230.49 | 52.44 | 35 | 24 | 53.05 | 28661.58 | 1182.83 | 1206.59 | 207.49 | 133.29 | 20328.83 | 0.64 | 0.78 | 0.32 | 1.16 | 0.5 | 10
35 | 90 | CONCLUIDO | 1.0105 | 98.96 | 95.65 | 229.56 | 2.76 | 25 | 232.2 | 52.44 | 36 | 23 | 53.75 | 28871.58 | 1181.37 | 1206.59 | 205.76 | 133.29 | 19466.36 | 0.65 | 0.78 | 0.31 | 1.11 | 0.5 | 10
36 | 90 | CONCLUIDO | 1.0115 | 98.86 | 95.59 | 238.97 | 2.81 | 24 | 233.91 | 52.44 | 37 | 22 | 54.46 | 29082.59 | 1176.36 | 1206.59 | 203.63 | 133.29 | 18406.78 | 0.65 | 0.78 | 0.31 | 1.05 | 0.5 | 10
37 | 90 | CONCLUIDO | 1.0115 | 98.86 | 95.58 | 238.96 | 2.87 | 24 | 235.63 | 52.44 | 38 | 22 | 55.18 | 29294.6 | 1175.59 | 1206.59 | 203.52 | 133.29 | 18354.15 | 0.65 | 0.78 | 0.31 | 1.05 | 0.5 | 10
38 | 90 | CONCLUIDO | 1.012 | 98.81 | 95.57 | 249.32 | 2.92 | 23 | 237.35 | 52.44 | 39 | 21 | 55.91 | 29507.65 | 1179.87 | 1206.6 | 203.08 | 133.29 | 18139.28 | 0.66 | 0.78 | 0.31 | 1.03 | 0.5 | 10
39 | 90 | CONCLUIDO | 1.016 | 98.42 | 95.22 | 259.7 | 2.98 | 22 | 239.09 | 52.44 | 40 | 20 | 56.65 | 29721.73 | 1171.42 | 1206.59 | 190.38 | 133.29 | 11793.62 | 0.7 | 0.79 | 0.32 | 0.68 | 0.5 | 10
0 | 10 | CONCLUIDO | 0.908 | 110.13 | 105.78 | 26.12 | 0.64 | 243 | 26.11 | 12.1 | 1 | 241 | 3.01 | 3454.41 | 335.8 | 1206.68 | 549.31 | 133.29 | 190154.66 | 0.24 | 0.71 | 0.66 | 11.24 | 0.5 | 10
1 | 10 | CONCLUIDO | 0.9682 | 103.29 | 100.26 | 48.51 | 1.23 | 124 | 27.2 | 12.1 | 2 | 12 | 3.1 | 3588.35 | 292.13 | 1206.62 | 356.7 | 133.29 | 94443.28 | 0.37 | 0.75 | 0.62 | 5.72 | 0.5 | 10
2 | 10 | CONCLUIDO | 0.9688 | 103.22 | 100.22 | 49.29 | 1.78 | 122 | 28.29 | 12.1 | 3 | 0 | 3.19 | 3722.55 | 302.16 | 1206.64 | 354.96 | 133.29 | 93583.88 | 0.38 | 0.75 | 0.62 | 5.68 | 0.5 | 10
0 | 45 | CONCLUIDO | 0.6335 | 157.86 | 137.49 | 9.23 | 0.18 | 894 | 98.71 | 39.72 | 1 | 892 | 12.99 | 12407.75 | 1225.64 | 1206.73 | 1626.58 | 133.29 | 725532.89 | 0.08 | 0.54 | 1.71 | 42.94 | 0.5 | 10
1 | 45 | CONCLUIDO | 0.8311 | 120.32 | 111.04 | 18.77 | 0.35 | 355 | 99.95 | 39.72 | 2 | 353 | 13.24 | 12561.45 | 980.48 | 1206.62 | 727.29 | 133.29 | 278583.38 | 0.18 | 0.67 | 0.84 | 16.49 | 0.5 | 10
2 | 45 | CONCLUIDO | 0.8992 | 111.21 | 104.68 | 28.42 | 0.52 | 221 | 101.2 | 39.72 | 3 | 219 | 13.49 | 12715.54 | 916.09 | 1206.61 | 511.75 | 133.29 | 171481.87 | 0.26 | 0.71 | 0.63 | 10.14 | 0.5 | 10
3 | 45 | CONCLUIDO | 0.9335 | 107.12 | 101.84 | 38.19 | 0.69 | 160 | 102.45 | 39.72 | 4 | 158 | 13.74 | 12870.03 | 883.52 | 1206.63 | 415.34 | 133.29 | 123582.88 | 0.32 | 0.73 | 0.53 | 7.3 | 0.5 | 10
4 | 45 | CONCLUIDO | 0.9548 | 104.74 | 100.18 | 48.09 | 0.85 | 125 | 103.71 | 39.72 | 5 | 123 | 14 | 13024.91 | 861.05 | 1206.6 | 358.92 | 133.29 | 95548.04 | 0.37 | 0.75 | 0.47 | 5.64 | 0.5 | 10
5 | 45 | CONCLUIDO | 0.9693 | 103.17 | 99.09 | 58.29 | 1.01 | 102 | 104.97 | 39.72 | 6 | 100 | 14.25 | 13180.19 | 843.85 | 1206.62 | 321.91 | 133.29 | 77156.36 | 0.41 | 0.75 | 0.44 | 4.55 | 0.5 | 10
6 | 45 | CONCLUIDO | 0.985 | 101.52 | 97.77 | 68.21 | 1.16 | 86 | 106.23 | 39.72 | 7 | 84 | 14.52 | 13335.87 | 824.73 | 1206.61 | 277.06 | 133.29 | 54814.18 | 0.48 | 0.77 | 0.38 | 3.23 | 0.5 | 10
7 | 45 | CONCLUIDO | 0.9851 | 101.51 | 97.98 | 78.39 | 1.31 | 75 | 107.5 | 39.72 | 8 | 73 | 14.78 | 13491.96 | 819.48 | 1206.62 | 284.85 | 133.29 | 58759.98 | 0.47 | 0.76 | 0.39 | 3.44 | 0.5 | 10
8 | 45 | CONCLUIDO | 0.9913 | 100.88 | 97.54 | 88.67 | 1.46 | 66 | 108.77 | 39.72 | 9 | 64 | 15.05 | 13648.58 | 807.51 | 1206.59 | 269.55 | 133.29 | 51158.19 | 0.49 | 0.77 | 0.38 | 3 | 0.5 | 10
9 | 45 | CONCLUIDO | 0.9959 | 100.42 | 97.22 | 98.86 | 1.6 | 59 | 110.04 | 39.72 | 10 | 57 | 15.32 | 13805.5 | 797.05 | 1206.59 | 258.82 | 133.29 | 45828.93 | 0.51 | 0.77 | 0.37 | 2.68 | 0.5 | 10
10 | 45 | CONCLUIDO | 0.9999 | 100.01 | 96.94 | 109.74 | 1.74 | 53 | 111.32 | 39.72 | 11 | 51 | 15.6 | 13962.83 | 785.83 | 1206.59 | 249.21 | 133.29 | 41050.69 | 0.53 | 0.77 | 0.36 | 2.4 | 0.5 | 10
11 | 45 | CONCLUIDO | 1.0035 | 99.65 | 96.68 | 120.85 | 1.88 | 48 | 112.59 | 39.72 | 12 | 46 | 15.88 | 14120.58 | 776.58 | 1206.6 | 240.47 | 133.29 | 36707.05 | 0.55 | 0.77 | 0.35 | 2.14 | 0.5 | 10
12 | 45 | CONCLUIDO | 1.0118 | 98.84 | 95.97 | 133.91 | 2.01 | 43 | 113.88 | 39.72 | 13 | 41 | 16.16 | 14278.75 | 760.76 | 1206.6 | 215.99 | 133.29 | 24490.14 | 0.62 | 0.78 | 0.33 | 1.43 | 0.5 | 10
13 | 45 | CONCLUIDO | 1.0087 | 99.14 | 96.33 | 144.5 | 2.14 | 40 | 115.16 | 39.72 | 14 | 38 | 16.45 | 14437.35 | 755.27 | 1206.59 | 228.84 | 133.29 | 30934.15 | 0.58 | 0.78 | 0.34 | 1.79 | 0.5 | 10
14 | 45 | CONCLUIDO | 1.0105 | 98.96 | 96.21 | 156.02 | 2.27 | 37 | 116.45 | 39.72 | 15 | 35 | 16.74 | 14596.38 | 745.96 | 1206.59 | 224.64 | 133.29 | 28848.99 | 0.59 | 0.78 | 0.33 | 1.67 | 0.5 | 10
15 | 45 | CONCLUIDO | 1.0126 | 98.76 | 96.07 | 169.53 | 2.4 | 34 | 117.75 | 39.72 | 16 | 32 | 17.03 | 14755.84 | 733.92 | 1206.59 | 219.74 | 133.29 | 26410.96 | 0.61 | 0.78 | 0.33 | 1.53 | 0.5 | 10
16 | 45 | CONCLUIDO | 1.0144 | 98.58 | 95.93 | 179.88 | 2.52 | 32 | 119.04 | 39.72 | 17 | 28 | 17.33 | 14915.73 | 725.27 | 1206.59 | 215.15 | 133.29 | 24127.3 | 0.62 | 0.78 | 0.33 | 1.39 | 0.5 | 10
17 | 45 | CONCLUIDO | 1.0164 | 98.39 | 95.78 | 191.57 | 2.64 | 30 | 120.34 | 39.72 | 18 | 20 | 17.63 | 15076.07 | 716.83 | 1206.59 | 209.5 | 133.29 | 21314.6 | 0.64 | 0.78 | 0.34 | 1.25 | 0.5 | 10
18 | 45 | CONCLUIDO | 1.017 | 98.33 | 95.75 | 198.1 | 2.76 | 29 | 121.65 | 39.72 | 19 | 13 | 17.93 | 15236.84 | 712.15 | 1206.61 | 208.48 | 133.29 | 20808.37 | 0.64 | 0.78 | 0.33 | 1.21 | 0.5 | 10
19 | 45 | CONCLUIDO | 1.016 | 98.42 | 95.86 | 205.42 | 2.87 | 28 | 122.95 | 39.72 | 20 | 3 | 18.24 | 15398.07 | 715.05 | 1206.65 | 211.75 | 133.29 | 22445.64 | 0.63 | 0.78 | 0.35 | 1.32 | 0.5 | 10
20 | 45 | CONCLUIDO | 1.0162 | 98.41 | 95.85 | 205.38 | 2.98 | 28 | 124.26 | 39.72 | 21 | 0 | 18.55 | 15559.74 | 722.35 | 1206.61 | 211.1 | 133.29 | 22122.3 | 0.63 | 0.78 | 0.36 | 1.31 | 0.5 | 10
0 | 60 | CONCLUIDO | 0.549 | 182.14 | 150.62 | 7.86 | 0.14 | 1150 | 124.63 | 45 | 1 | 1148 | 18.64 | 15605.44 | 1570.84 | 1206.79 | 2074.35 | 133.29 | 948136.44 | 0.06 | 0.5 | 2.12 | 56.06 | 0.5 | 10
1 | 60 | CONCLUIDO | 0.7829 | 127.73 | 114.61 | 15.99 | 0.28 | 430 | 125.95 | 45 | 2 | 428 | 18.95 | 15767.7 | 1187.41 | 1206.65 | 847.82 | 133.29 | 338470.76 | 0.16 | 0.65 | 0.97 | 20.06 | 0.5 | 10
2 | 60 | CONCLUIDO | 0.8653 | 115.57 | 106.66 | 24.15 | 0.42 | 265 | 127.27 | 45 | 3 | 263 | 19.27 | 15930.42 | 1099.05 | 1206.65 | 578.5 | 133.29 | 204637.65 | 0.23 | 0.7 | 0.7 | 12.12 | 0.5 | 10
3 | 60 | CONCLUIDO | 0.906 | 110.38 | 103.34 | 32.29 | 0.55 | 192 | 128.59 | 45 | 4 | 190 | 19.59 | 16093.6 | 1059.71 | 1206.6 | 466.13 | 133.29 | 148818.73 | 0.29 | 0.72 | 0.58 | 8.8 | 0.5 | 10
4 | 60 | CONCLUIDO | 0.9317 | 107.34 | 101.37 | 40.55 | 0.68 | 150 | 129.92 | 45 | 5 | 148 | 19.92 | 16257.24 | 1033.15 | 1206.61 | 399.57 | 133.29 | 115747.09 | 0.33 | 0.74 | 0.51 | 6.83 | 0.5 | 10
5 | 60 | CONCLUIDO | 0.9489 | 105.38 | 100.11 | 48.83 | 0.81 | 123 | 131.25 | 45 | 6 | 121 | 20.25 | 16421.36 | 1014.45 | 1206.62 | 356.56 | 133.29 | 94374.89 | 0.37 | 0.75 | 0.47 | 5.57 | 0.5 | 10
6 | 60 | CONCLUIDO | 0.9617 | 103.99 | 99.2 | 57.23 | 0.93 | 104 | 132.58 | 45 | 7 | 102 | 20.59 | 16585.95 | 1000.91 | 1206.59 | 325.69 | 133.29 | 79036.56 | 0.41 | 0.75 | 0.44 | 4.66 | 0.5 | 10
7 | 60 | CONCLUIDO | 0.9722 | 102.86 | 98.43 | 65.62 | 1.06 | 90 | 133.92 | 45 | 8 | 88 | 20.93 | 16751.02 | 988.13 | 1206.62 | 299.16 | 133.29 | 65843.41 | 0.45 | 0.76 | 0.42 | 3.89 | 0.5 | 10
8 | 60 | CONCLUIDO | 0.9756 | 102.5 | 98.33 | 73.74 | 1.18 | 80 | 135.27 | 45 | 9 | 78 | 21.27 | 16916.71 | 980.86 | 1206.59 | 296.92 | 133.29 | 64772.46 | 0.45 | 0.76 | 0.39 | 3.79 | 0.5 | 10
9 | 60 | CONCLUIDO | 0.983 | 101.73 | 97.79 | 82.64 | 1.29 | 71 | 136.61 | 45 | 10 | 69 | 21.61 | 17082.76 | 970.96 | 1206.59 | 278.08 | 133.29 | 55396.23 | 0.48 | 0.76 | 0.39 | 3.25 | 0.5 | 10
10 | 60 | CONCLUIDO | 0.9878 | 101.23 | 97.46 | 91.37 | 1.41 | 64 | 137.96 | 45 | 11 | 62 | 21.96 | 17249.3 | 962.72 | 1206.59 | 267.04 | 133.29 | 49913.21 | 0.5 | 0.77 | 0.39 | 2.93 | 0.5 | 10
11 | 60 | CONCLUIDO | 0.9926 | 100.75 | 97.14 | 100.49 | 1.52 | 58 | 139.32 | 45 | 12 | 56 | 22.32 | 17416.34 | 953.41 | 1206.6 | 256.11 | 133.29 | 44479.31 | 0.52 | 0.77 | 0.36 | 2.6 | 0.5 | 10
12 | 60 | CONCLUIDO | 0.9949 | 100.51 | 97 | 107.77 | 1.63 | 54 | 140.67 | 45 | 13 | 52 | 22.68 | 17583.88 | 948.34 | 1206.61 | 251.34 | 133.29 | 42113.73 | 0.53 | 0.77 | 0.36 | 2.46 | 0.5 | 10
13 | 60 | CONCLUIDO | 0.999 | 100.1 | 96.72 | 118.43 | 1.74 | 49 | 142.04 | 45 | 14 | 47 | 23.04 | 17751.93 | 938.67 | 1206.6 | 241.79 | 133.29 | 37363.97 | 0.55 | 0.77 | 0.35 | 2.18 | 0.5 | 10
14 | 60 | CONCLUIDO | 1.0017 | 99.83 | 96.52 | 125.9 | 1.85 | 46 | 143.4 | 45 | 15 | 44 | 23.41 | 17920.49 | 930.46 | 1206.6 | 235.01 | 133.29 | 33986.71 | 0.57 | 0.78 | 0.35 | 1.98 | 0.5 | 10
15 | 60 | CONCLUIDO | 0.999 | 100.1 | 96.87 | 135.17 | 1.96 | 43 | 144.77 | 45 | 16 | 41 | 23.78 | 18089.56 | 929.81 | 1206.59 | 248.09 | 133.29 | 40541.94 | 0.54 | 0.77 | 0.34 | 2.33 | 0.5 | 10
16 | 60 | CONCLUIDO | 1.0051 | 99.49 | 96.33 | 144.5 | 2.06 | 40 | 146.15 | 45 | 17 | 38 | 24.15 | 18259.16 | 918.19 | 1206.59 | 229 | 133.29 | 31012.1 | 0.58 | 0.78 | 0.34 | 1.8 | 0.5 | 10
17 | 60 | CONCLUIDO | 1.0065 | 99.36 | 96.25 | 151.98 | 2.16 | 38 | 147.53 | 45 | 18 | 36 | 24.53 | 18429.27 | 910.78 | 1206.59 | 226.04 | 133.29 | 29540.54 | 0.59 | 0.78 | 0.34 | 1.71 | 0.5 | 10
18 | 60 | CONCLUIDO | 1.0079 | 99.22 | 96.16 | 160.27 | 2.26 | 36 | 148.91 | 45 | 19 | 34 | 24.92 | 18599.92 | 904.46 | 1206.59 | 223.01 | 133.29 | 28035.16 | 0.6 | 0.78 | 0.33 | 1.62 | 0.5 | 10
19 | 60 | CONCLUIDO | 1.0094 | 99.07 | 96.07 | 169.54 | 2.36 | 34 | 150.3 | 45 | 20 | 32 | 25.3 | 18771.1 | 898.85 | 1206.6 | 220.05 | 133.29 | 26567.82 | 0.61 | 0.78 | 0.33 | 1.53 | 0.5 | 10
20 | 60 | CONCLUIDO | 1.011 | 98.91 | 95.96 | 179.93 | 2.45 | 32 | 151.69 | 45 | 21 | 30 | 25.7 | 18942.82 | 892.69 | 1206.59 | 216.25 | 133.29 | 24674.93 | 0.62 | 0.78 | 0.33 | 1.42 | 0.5 | 10
21 | 60 | CONCLUIDO | 1.0125 | 98.76 | 95.86 | 191.73 | 2.54 | 30 | 153.09 | 45 | 22 | 28 | 26.09 | 19115.09 | 885.34 | 1206.59 | 212.84 | 133.29 | 22982.48 | 0.63 | 0.78 | 0.33 | 1.33 | 0.5 | 10
22 | 60 | CONCLUIDO | 1.0119 | 98.83 | 95.95 | 198.52 | 2.64 | 29 | 154.49 | 45 | 23 | 27 | 26.49 | 19287.9 | 879.63 | 1206.59 | 216.23 | 133.29 | 24680.12 | 0.62 | 0.78 | 0.32 | 1.41 | 0.5 | 10
23 | 60 | CONCLUIDO | 1.0143 | 98.59 | 95.77 | 212.82 | 2.73 | 27 | 155.9 | 45 | 24 | 25 | 26.9 | 19461.27 | 871.46 | 1206.6 | 209.83 | 133.29 | 21493.27 | 0.64 | 0.78 | 0.32 | 1.23 | 0.5 | 10
24 | 60 | CONCLUIDO | 1.0155 | 98.47 | 95.68 | 220.79 | 2.81 | 26 | 157.31 | 45 | 25 | 24 | 27.31 | 19635.2 | 865.39 | 1206.62 | 206.52 | 133.29 | 19843.47 | 0.65 | 0.78 | 0.32 | 1.14 | 0.5 | 10
25 | 60 | CONCLUIDO | 1.0157 | 98.45 | 95.68 | 229.63 | 2.9 | 25 | 158.72 | 45 | 26 | 23 | 27.72 | 19809.69 | 860.5 | 1206.59 | 206.77 | 133.29 | 19974.21 | 0.64 | 0.78 | 0.31 | 1.14 | 0.5 | 10
26 | 60 | CONCLUIDO | 1.0172 | 98.31 | 95.56 | 238.9 | 2.99 | 24 | 160.14 | 45 | 27 | 21 | 28.14 | 19984.89 | 851.68 | 1206.59 | 202.62 | 133.29 | 17904.58 | 0.66 | 0.78 | 0.32 | 1.02 | 0.5 | 10
27 | 60 | CONCLUIDO | 1.0177 | 98.26 | 95.54 | 249.23 | 3.07 | 23 | 161.57 | 45 | 28 | 17 | 28.57 | 20160.55 | 850.62 | 1206.59 | 201.72 | 133.29 | 17459.08 | 0.66 | 0.78 | 0.32 | 1 | 0.5 | 10
28 | 60 | CONCLUIDO | 1.0199 | 98.05 | 95.36 | 260.06 | 3.15 | 22 | 163 | 45 | 29 | 11 | 29 | 20336.78 | 842.69 | 1206.6 | 195.09 | 133.29 | 14144.87 | 0.68 | 0.78 | 0.32 | 0.82 | 0.5 | 10
29 | 60 | CONCLUIDO | 1.0184 | 98.19 | 95.5 | 260.45 | 3.23 | 22 | 164.43 | 45 | 30 | 8 | 29.43 | 20513.61 | 844.4 | 1206.59 | 200.06 | 133.29 | 16632.05 | 0.67 | 0.78 | 0.32 | 0.96 | 0.5 | 10
30 | 60 | CONCLUIDO | 1.0177 | 98.27 | 95.57 | 260.65 | 3.31 | 22 | 165.87 | 45 | 31 | 2 | 29.87 | 20691.03 | 847.81 | 1206.59 | 202.31 | 133.29 | 17757.48 | 0.66 | 0.78 | 0.33 | 1.03 | 0.5 | 10
31 | 60 | CONCLUIDO | 1.0174 | 98.29 | 95.59 | 260.71 | 3.39 | 22 | 167.31 | 45 | 32 | 1 | 30.31 | 20869.05 | 853.61 | 1206.6 | 203.08 | 133.29 | 18140.32 | 0.66 | 0.78 | 0.34 | 1.06 | 0.5 | 10
32 | 60 | CONCLUIDO | 1.0175 | 98.28 | 95.59 | 260.69 | 3.47 | 22 | 168.76 | 45 | 33 | 0 | 30.76 | 21047.68 | 859.98 | 1206.62 | 202.6 | 133.29 | 17904.17 | 0.66 | 0.78 | 0.34 | 1.05 | 0.5 | 10
0 | 80 | CONCLUIDO | 0.4468 | 223.79 | 171.65 | 6.66 | 0.11 | 1546 | 159.12 | 50.28 | 1 | 1544 | 27.84 | 19859.16 | 2102.12 | 1206.79 | 2792.51 | 133.29 | 1305235.34 | 0.05 | 0.44 | 2.76 | 77.09 | 0.5 | 10
1 | 80 | CONCLUIDO | 0.721 | 138.7 | 119.36 | 13.56 | 0.22 | 528 | 160.54 | 50.28 | 2 | 526 | 28.26 | 20034.4 | 1454.97 | 1206.66 | 1009.78 | 133.29 | 418962.95 | 0.13 | 0.63 | 1.12 | 24.82 | 0.5 | 10
2 | 80 | CONCLUIDO | 0.8191 | 122.09 | 109.42 | 20.45 | 0.33 | 321 | 161.97 | 50.28 | 3 | 319 | 28.69 | 20210.21 | 1329.4 | 1206.61 | 672.81 | 133.29 | 251511.25 | 0.2 | 0.68 | 0.78 | 14.88 | 0.5 | 10
3 | 80 | CONCLUIDO | 0.8708 | 114.84 | 105.11 | 27.42 | 0.43 | 230 | 163.4 | 50.28 | 4 | 228 | 29.12 | 20386.62 | 1273.32 | 1206.63 | 525.98 | 133.29 | 178551.64 | 0.25 | 0.71 | 0.64 | 10.56 | 0.5 | 10
4 | 80 | CONCLUIDO | 0.9018 | 110.89 | 102.77 | 34.26 | 0.54 | 180 | 164.83 | 50.28 | 5 | 178 | 29.55 | 20563.61 | 1241.39 | 1206.63 | 446.78 | 133.29 | 139204.05 | 0.3 | 0.73 | 0.56 | 8.23 | 0.5 | 10
5 | 80 | CONCLUIDO | 0.9234 | 108.29 | 101.23 | 41.32 | 0.64 | 147 | 166.27 | 50.28 | 6 | 145 | 29.99 | 20741.2 | 1219.48 | 1206.6 | 394.57 | 133.29 | 113260.82 | 0.34 | 0.74 | 0.51 | 6.69 | 0.5 | 10
6 | 80 | CONCLUIDO | 0.9383 | 106.57 | 100.22 | 48.11 | 0.74 | 125 | 167.72 | 50.28 | 7 | 123 | 30.44 | 20919.39 | 1203.54 | 1206.6 | 360.76 | 133.29 | 96468.32 | 0.37 | 0.75 | 0.46 | 5.68 | 0.5 | 10
7 | 80 | CONCLUIDO | 0.9507 | 105.18 | 99.38 | 55.21 | 0.84 | 108 | 169.17 | 50.28 | 8 | 106 | 30.89 | 21098.19 | 1190.61 | 1206.59 | 331.98 | 133.29 | 82162.67 | 0.4 | 0.75 | 0.45 | 4.84 | 0.5 | 10
8 | 80 | CONCLUIDO | 0.9605 | 104.11 | 98.72 | 62.35 | 0.94 | 95 | 170.62 | 50.28 | 9 | 93 | 31.34 | 21277.6 | 1179.41 | 1206.59 | 309.67 | 133.29 | 71070.02 | 0.43 | 0.76 | 0.43 | 4.19 | 0.5 | 10
9 | 80 | CONCLUIDO | 0.97 | 103.09 | 98.03 | 69.19 | 1.03 | 85 | 172.08 | 50.28 | 10 | 83 | 31.8 | 21457.64 | 1168.06 | 1206.59 | 286.94 | 133.29 | 59758.63 | 0.46 | 0.76 | 0.37 | 3.49 | 0.5 | 10
10 | 80 | CONCLUIDO | 0.9715 | 102.93 | 98.12 | 76.46 | 1.12 | 77 | 173.55 | 50.28 | 11 | 75 | 32.27 | 21638.31 | 1166.05 | 1206.59 | 289.8 | 133.29 | 61225.38 | 0.46 | 0.76 | 0.4 | 3.59 | 0.5 | 10
11 | 80 | CONCLUIDO | 0.9765 | 102.4 | 97.79 | 82.64 | 1.22 | 71 | 175.02 | 50.28 | 12 | 69 | 32.74 | 21819.6 | 1158.58 | 1206.59 | 278.36 | 133.29 | 55539.7 | 0.48 | 0.76 | 0.39 | 3.25 | 0.5 | 10
12 | 80 | CONCLUIDO | 0.9814 | 101.9 | 97.48 | 89.98 | 1.31 | 65 | 176.49 | 50.28 | 13 | 63 | 33.21 | 22001.54 | 1152.55 | 1206.6 | 267.38 | 133.29 | 50075.64 | 0.5 | 0.77 | 0.38 | 2.94 | 0.5 | 10
13 | 80 | CONCLUIDO | 0.9852 | 101.51 | 97.25 | 97.25 | 1.4 | 60 | 177.97 | 50.28 | 14 | 58 | 33.69 | 22184.13 | 1146.34 | 1206.59 | 259.89 | 133.29 | 46356.47 | 0.51 | 0.77 | 0.37 | 2.71 | 0.5 | 10
14 | 80 | CONCLUIDO | 0.9883 | 101.18 | 97.05 | 103.98 | 1.48 | 56 | 179.46 | 50.28 | 15 | 54 | 34.18 | 22367.38 | 1140.73 | 1206.6 | 253.05 | 133.29 | 42956.9 | 0.53 | 0.77 | 0.37 | 2.51 | 0.5 | 10
15 | 80 | CONCLUIDO | 0.9915 | 100.85 | 96.85 | 111.75 | 1.57 | 52 | 180.95 | 50.28 | 16 | 50 | 34.67 | 22551.28 | 1135.77 | 1206.59 | 246.29 | 133.29 | 39596.83 | 0.54 | 0.77 | 0.36 | 2.31 | 0.5 | 10
16 | 80 | CONCLUIDO | 0.9937 | 100.63 | 96.73 | 118.45 | 1.65 | 49 | 182.45 | 50.28 | 17 | 47 | 35.17 | 22735.98 | 1131.51 | 1206.6 | 242.19 | 133.29 | 37561.95 | 0.55 | 0.77 | 0.35 | 2.19 | 0.5 | 10
17 | 80 | CONCLUIDO | 0.9964 | 100.36 | 96.55 | 125.94 | 1.74 | 46 | 183.95 | 50.28 | 18 | 44 | 35.67 | 22921.24 | 1126.68 | 1206.59 | 236.27 | 133.29 | 34619.41 | 0.56 | 0.77 | 0.35 | 2.01 | 0.5 | 10
18 | 80 | CONCLUIDO | 1.0033 | 99.67 | 95.96 | 133.9 | 1.82 | 43 | 185.46 | 50.28 | 19 | 41 | 36.18 | 23107.19 | 1115.31 | 1206.59 | 215.54 | 133.29 | 24269 | 0.62 | 0.78 | 0.33 | 1.43 | 0.5 | 10
19 | 80 | CONCLUIDO | 0.9983 | 100.17 | 96.49 | 137.85 | 1.9 | 42 | 186.97 | 50.28 | 20 | 40 | 36.69 | 23293.82 | 1119.67 | 1206.6 | 234.59 | 133.29 | 33796.05 | 0.57 | 0.78 | 0.34 | 1.96 | 0.5 | 10
20 | 80 | CONCLUIDO | 1.0001 | 99.99 | 96.38 | 144.56 | 1.98 | 40 | 188.49 | 50.28 | 21 | 38 | 37.21 | 23481.16 | 1116.29 | 1206.59 | 230.46 | 133.29 | 31742.47 | 0.58 | 0.78 | 0.34 | 1.84 | 0.5 | 10
21 | 80 | CONCLUIDO | 1.002 | 99.8 | 96.25 | 151.98 | 2.05 | 38 | 190.01 | 50.28 | 22 | 36 | 37.74 | 23669.2 | 1109.86 | 1206.6 | 226.08 | 133.29 | 29561.26 | 0.59 | 0.78 | 0.34 | 1.71 | 0.5 | 10
22 | 80 | CONCLUIDO | 1.0035 | 99.65 | 96.17 | 160.28 | 2.13 | 36 | 191.55 | 50.28 | 23 | 34 | 38.27 | 23857.96 | 1108.39 | 1206.59 | 223.18 | 133.29 | 28120.76 | 0.6 | 0.78 | 0.33 | 1.63 | 0.5 | 10
23 | 80 | CONCLUIDO | 1.0054 | 99.46 | 96.04 | 169.48 | 2.21 | 34 | 193.08 | 50.28 | 24 | 32 | 38.8 | 24047.45 | 1103.18 | 1206.59 | 218.97 | 133.29 | 26026.64 | 0.61 | 0.78 | 0.33 | 1.5 | 0.5 | 10
24 | 80 | CONCLUIDO | 1.006 | 99.41 | 96.02 | 174.58 | 2.28 | 33 | 194.62 | 50.28 | 25 | 31 | 39.34 | 24237.67 | 1101.45 | 1206.59 | 218.12 | 133.29 | 25607.6 | 0.61 | 0.78 | 0.33 | 1.48 | 0.5 | 10
25 | 80 | CONCLUIDO | 1.0068 | 99.33 | 95.97 | 179.95 | 2.35 | 32 | 196.17 | 50.28 | 26 | 30 | 39.89 | 24428.62 | 1098.31 | 1206.59 | 216.75 | 133.29 | 24928.75 | 0.61 | 0.78 | 0.33 | 1.44 | 0.5 | 10
26 | 80 | CONCLUIDO | 1.0088 | 99.13 | 95.84 | 191.67 | 2.42 | 30 | 197.73 | 50.28 | 27 | 28 | 40.45 | 24620.33 | 1093.18 | 1206.59 | 211.92 | 133.29 | 22521.6 | 0.63 | 0.78 | 0.32 | 1.3 | 0.5 | 10
27 | 80 | CONCLUIDO | 1.0093 | 99.08 | 95.82 | 198.25 | 2.49 | 29 | 199.29 | 50.28 | 28 | 27 | 41.01 | 24812.8 | 1087.55 | 1206.59 | 212.03 | 133.29 | 22581.23 | 0.63 | 0.78 | 0.3 | 1.28 | 0.5 | 10
28 | 80 | CONCLUIDO | 1.0098 | 99.03 | 95.81 | 205.3 | 2.56 | 28 | 200.85 | 50.28 | 29 | 26 | 41.57 | 25006.03 | 1088.19 | 1206.6 | 211.09 | 133.29 | 22115.55 | 0.63 | 0.78 | 0.32 | 1.27 | 0.5 | 10
29 | 80 | CONCLUIDO | 1.0106 | 98.95 | 95.76 | 212.79 | 2.63 | 27 | 202.43 | 50.28 | 30 | 25 | 42.15 | 25200.04 | 1084.15 | 1206.59 | 209.36 | 133.29 | 21259.24 | 0.64 | 0.78 | 0.32 | 1.22 | 0.5 | 10
30 | 80 | CONCLUIDO | 1.0116 | 98.86 | 95.69 | 220.83 | 2.7 | 26 | 204.01 | 50.28 | 31 | 24 | 42.73 | 25394.96 | 1078.04 | 1206.59 | 207.18 | 133.29 | 20172.85 | 0.64 | 0.78 | 0.32 | 1.15 | 0.5 | 10
31 | 80 | CONCLUIDO | 1.0114 | 98.87 | 95.71 | 220.88 | 2.76 | 26 | 205.59 | 50.28 | 32 | 24 | 43.31 | 25590.57 | 1077.02 | 1206.61 | 207.84 | 133.29 | 20499.78 | 0.64 | 0.78 | 0.32 | 1.17 | 0.5 | 10
32 | 80 | CONCLUIDO | 1.0124 | 98.77 | 95.64 | 229.54 | 2.83 | 25 | 207.19 | 50.28 | 33 | 23 | 43.91 | 25786.97 | 1074.37 | 1206.59 | 205.54 | 133.29 | 19356.91 | 0.65 | 0.78 | 0.31 | 1.1 | 0.5 | 10
33 | 80 | CONCLUIDO | 1.0134 | 98.68 | 95.58 | 238.95 | 2.89 | 24 | 208.78 | 50.28 | 34 | 22 | 44.5 | 25984.2 | 1070.37 | 1206.59 | 203.33 | 133.29 | 18258.86 | 0.66 | 0.78 | 0.31 | 1.04 | 0.5 | 10
34 | 80 | CONCLUIDO | 1.014 | 98.62 | 95.55 | 249.26 | 2.96 | 23 | 210.39 | 50.28 | 35 | 21 | 45.11 | 26182.25 | 1070.44 | 1206.59 | 202.32 | 133.29 | 17758.7 | 0.66 | 0.78 | 0.31 | 1.01 | 0.5 | 10
35 | 80 | CONCLUIDO | 1.0146 | 98.57 | 95.5 | 249.13 | 3.02 | 23 | 212 | 50.28 | 36 | 21 | 45.72 | 26381.14 | 1068.9 | 1206.6 | 200.51 | 133.29 | 16850.14 | 0.66 | 0.78 | 0.31 | 0.96 | 0.5 | 10
36 | 80 | CONCLUIDO | 1.0143 | 98.59 | 95.56 | 260.61 | 3.08 | 22 | 213.62 | 50.28 | 37 | 20 | 46.34 | 26580.87 | 1064.73 | 1206.59 | 202.91 | 133.29 | 18058.04 | 0.66 | 0.78 | 0.3 | 1.02 | 0.5 | 10
37 | 80 | CONCLUIDO | 1.0155 | 98.48 | 95.48 | 272.79 | 3.14 | 21 | 215.25 | 50.28 | 38 | 19 | 46.97 | 26781.46 | 1058.94 | 1206.59 | 199.89 | 133.29 | 16549.91 | 0.67 | 0.78 | 0.31 | 0.94 | 0.5 | 10
38 | 80 | CONCLUIDO | 1.0156 | 98.47 | 95.47 | 272.76 | 3.2 | 21 | 216.88 | 50.28 | 39 | 19 | 47.6 | 26982.93 | 1057.39 | 1206.59 | 199.32 | 133.29 | 16267.45 | 0.67 | 0.78 | 0.31 | 0.93 | 0.5 | 10
39 | 80 | CONCLUIDO | 1.0162 | 98.4 | 95.43 | 286.3 | 3.25 | 20 | 218.52 | 50.28 | 40 | 18 | 48.24 | 27185.27 | 1057.24 | 1206.59 | 198.42 | 133.29 | 15822.77 | 0.67 | 0.78 | 0.31 | 0.9 | 0.5 | 10
0 | 35 | CONCLUIDO | 0.6955 | 143.78 | 129.3 | 10.61 | 0.22 | 731 | 80.84 | 35.1 | 1 | 729 | 9.74 | 10204.21 | 1004.23 | 1206.79 | 1348.09 | 133.29 | 587104.75 | 0.1 | 0.58 | 1.44 | 34.75 | 0.5 | 10
1 | 35 | CONCLUIDO | 0.8655 | 115.54 | 108.46 | 21.62 | 0.43 | 301 | 82.04 | 35.1 | 2 | 299 | 9.94 | 10352.53 | 831.2 | 1206.67 | 639.83 | 133.29 | 235122.5 | 0.21 | 0.69 | 0.76 | 13.92 | 0.5 | 10
2 | 35 | CONCLUIDO | 0.9237 | 108.26 | 103.13 | 32.91 | 0.63 | 188 | 83.25 | 35.1 | 3 | 186 | 10.15 | 10501.19 | 779.42 | 1206.61 | 459.16 | 133.29 | 145351.43 | 0.29 | 0.73 | 0.57 | 8.59 | 0.5 | 10
3 | 35 | CONCLUIDO | 0.953 | 104.93 | 100.7 | 44.43 | 0.83 | 136 | 84.46 | 35.1 | 4 | 134 | 10.36 | 10650.22 | 751.9 | 1206.6 | 376.62 | 133.29 | 104341.6 | 0.35 | 0.74 | 0.49 | 6.16 | 0.5 | 10
4 | 35 | CONCLUIDO | 0.9709 | 103 | 99.28 | 56.2 | 1.02 | 106 | 85.67 | 35.1 | 5 | 104 | 10.57 | 10799.59 | 730.49 | 1206.64 | 328.56 | 133.29 | 80463.4 | 0.41 | 0.75 | 0.45 | 4.74 | 0.5 | 10
5 | 35 | CONCLUIDO | 0.9892 | 101.1 | 97.72 | 68.18 | 1.21 | 86 | 86.88 | 35.1 | 6 | 84 | 10.78 | 10949.33 | 707.63 | 1206.63 | 275.71 | 133.29 | 54136.09 | 0.48 | 0.77 | 0.38 | 3.18 | 0.5 | 10
6 | 35 | CONCLUIDO | 0.9898 | 101.03 | 97.88 | 80.45 | 1.39 | 73 | 88.1 | 35.1 | 7 | 71 | 11 | 11099.43 | 698.32 | 1206.6 | 281.31 | 133.29 | 57002.01 | 0.47 | 0.76 | 0.39 | 3.35 | 0.5 | 10
7 | 35 | CONCLUIDO | 0.9961 | 100.39 | 97.41 | 92.77 | 1.57 | 63 | 89.32 | 35.1 | 8 | 61 | 11.22 | 11249.89 | 682.88 | 1206.59 | 265.55 | 133.29 | 49170.37 | 0.5 | 0.77 | 0.37 | 2.87 | 0.5 | 10
8 | 35 | CONCLUIDO | 1.0014 | 99.86 | 97.02 | 105.84 | 1.75 | 55 | 90.54 | 35.1 | 9 | 53 | 11.44 | 11400.71 | 670.02 | 1206.6 | 252.11 | 133.29 | 42493.26 | 0.53 | 0.77 | 0.37 | 2.48 | 0.5 | 10
9 | 35 | CONCLUIDO | 1.0062 | 99.39 | 96.67 | 120.84 | 1.91 | 48 | 91.77 | 35.1 | 10 | 46 | 11.67 | 11551.91 | 655.04 | 1206.62 | 240.16 | 133.29 | 36551.01 | 0.56 | 0.77 | 0.35 | 2.13 | 0.5 | 10
10 | 35 | CONCLUIDO | 1.0099 | 99.02 | 96.39 | 134.5 | 2.08 | 43 | 93 | 35.1 | 11 | 41 | 11.9 | 11703.47 | 642.57 | 1206.59 | 231.5 | 133.29 | 32249.34 | 0.58 | 0.78 | 0.32 | 1.85 | 0.5 | 10
11 | 35 | CONCLUIDO | 1.0114 | 98.87 | 96.3 | 148.16 | 2.24 | 39 | 94.23 | 35.1 | 12 | 31 | 12.13 | 11855.41 | 631.29 | 1206.6 | 227.57 | 133.29 | 30304.02 | 0.59 | 0.78 | 0.35 | 1.76 | 0.5 | 10
12 | 35 | CONCLUIDO | 1.0127 | 98.74 | 96.21 | 156.02 | 2.39 | 37 | 95.46 | 35.1 | 13 | 12 | 12.36 | 12007.73 | 620.33 | 1206.6 | 223.63 | 133.29 | 28344.67 | 0.6 | 0.78 | 0.37 | 1.67 | 0.5 | 10
13 | 35 | CONCLUIDO | 1.0133 | 98.69 | 96.18 | 160.3 | 2.55 | 36 | 96.7 | 35.1 | 14 | 2 | 12.6 | 12160.43 | 626.58 | 1206.61 | 222.22 | 133.29 | 27641.93 | 0.6 | 0.78 | 0.37 | 1.64 | 0.5 | 10
14 | 35 | CONCLUIDO | 1.0133 | 98.69 | 96.18 | 160.3 | 2.69 | 36 | 97.94 | 35.1 | 15 | 0 | 12.84 | 12313.51 | 633.49 | 1206.63 | 222.29 | 133.29 | 27675.72 | 0.6 | 0.78 | 0.37 | 1.64 | 0.5 | 10
0 | 50 | CONCLUIDO | 0.6044 | 165.46 | 141.71 | 8.7 | 0.16 | 977 | 107.41 | 41.65 | 1 | 975 | 14.77 | 13481.73 | 1337.81 | 1206.79 | 1770.41 | 133.29 | 797030.52 | 0.08 | 0.53 | 1.84 | 47.16 | 0.5 | 10
1 | 50 | CONCLUIDO | 0.8151 | 122.68 | 112.2 | 17.72 | 0.32 | 380 | 108.68 | 41.65 | 2 | 378 | 15.03 | 13638.32 | 1050.48 | 1206.65 | 766.52 | 133.29 | 298074.59 | 0.17 | 0.67 | 0.89 | 17.66 | 0.5 | 10
2 | 50 | CONCLUIDO | 0.8875 | 112.68 | 105.4 | 26.8 | 0.48 | 236 | 109.96 | 41.65 | 3 | 234 | 15.31 | 13795.21 | 979.65 | 1206.6 | 536.01 | 133.29 | 183537.7 | 0.25 | 0.71 | 0.65 | 10.86 | 0.5 | 10
3 | 50 | CONCLUIDO | 0.9252 | 108.09 | 102.25 | 35.88 | 0.63 | 171 | 111.23 | 41.65 | 4 | 169 | 15.58 | 13952.52 | 943.17 | 1206.61 | 429.07 | 133.29 | 130394.73 | 0.31 | 0.73 | 0.55 | 7.71 | 0.5 | 10
4 | 50 | CONCLUIDO | 0.9466 | 105.64 | 100.63 | 45.06 | 0.78 | 134 | 112.51 | 41.65 | 5 | 132 | 15.86 | 14110.24 | 921.27 | 1206.6 | 374.38 | 133.29 | 103232.66 | 0.36 | 0.74 | 0.49 | 6.09 | 0.5 | 10
5 | 50 | CONCLUIDO | 0.9626 | 103.89 | 99.43 | 54.73 | 0.93 | 109 | 113.79 | 41.65 | 6 | 107 | 16.14 | 14268.39 | 902.99 | 1206.61 | 333.57 | 133.29 | 82953.02 | 0.4 | 0.75 | 0.45 | 4.89 | 0.5 | 10
6 | 50 | CONCLUIDO | 0.9744 | 102.62 | 98.54 | 64.27 | 1.07 | 92 | 115.08 | 41.65 | 7 | 90 | 16.43 | 14426.96 | 888.3 | 1206.59 | 303.16 | 133.29 | 67834.18 | 0.44 | 0.76 | 0.43 | 4 | 0.5 | 10
7 | 50 | CONCLUIDO | 0.9787 | 102.18 | 98.37 | 73.78 | 1.21 | 80 | 116.37 | 41.65 | 8 | 78 | 16.72 | 14585.96 | 879.37 | 1206.61 | 298.16 | 133.29 | 65390.31 | 0.45 | 0.76 | 0.4 | 3.83 | 0.5 | 10
8 | 50 | CONCLUIDO | 0.9861 | 101.41 | 97.8 | 82.64 | 1.35 | 71 | 117.66 | 41.65 | 9 | 69 | 17.01 | 14745.39 | 868.58 | 1206.6 | 278.49 | 133.29 | 55600.7 | 0.48 | 0.76 | 0.39 | 3.26 | 0.5 | 10
9 | 50 | CONCLUIDO | 0.9918 | 100.82 | 97.39 | 92.75 | 1.48 | 63 | 118.96 | 41.65 | 10 | 61 | 17.31 | 14905.25 | 857.21 | 1206.62 | 264.53 | 133.29 | 48660.51 | 0.5 | 0.77 | 0.37 | 2.85 | 0.5 | 10
10 | 50 | CONCLUIDO | 0.9959 | 100.41 | 97.11 | 102.22 | 1.61 | 57 | 120.26 | 41.65 | 11 | 55 | 17.61 | 15065.56 | 847.35 | 1206.6 | 255.1 | 133.29 | 43978.24 | 0.52 | 0.77 | 0.37 | 2.57 | 0.5 | 10
11 | 50 | CONCLUIDO | 1.0003 | 99.97 | 96.8 | 113.88 | 1.74 | 51 | 121.56 | 41.65 | 12 | 49 | 17.91 | 15226.31 | 837.8 | 1206.6 | 244.72 | 133.29 | 38818.02 | 0.54 | 0.77 | 0.35 | 2.26 | 0.5 | 10
12 | 50 | CONCLUIDO | 1.0028 | 99.72 | 96.64 | 123.37 | 1.87 | 47 | 122.87 | 41.65 | 13 | 45 | 18.22 | 15387.5 | 826.44 | 1206.59 | 239.16 | 133.29 | 36055.48 | 0.56 | 0.77 | 0.35 | 2.1 | 0.5 | 10
13 | 50 | CONCLUIDO | 1.0088 | 99.13 | 96.14 | 134.15 | 1.99 | 43 | 124.18 | 41.65 | 14 | 41 | 18.53 | 15549.15 | 818.11 | 1206.6 | 222.37 | 133.29 | 27682.5 | 0.6 | 0.78 | 0.32 | 1.6 | 0.5 | 10
14 | 50 | CONCLUIDO | 1.0074 | 99.26 | 96.34 | 144.51 | 2.11 | 40 | 125.49 | 41.65 | 15 | 38 | 18.84 | 15711.24 | 811.18 | 1206.59 | 229.07 | 133.29 | 31047.13 | 0.58 | 0.78 | 0.34 | 1.8 | 0.5 | 10
15 | 50 | CONCLUIDO | 1.0095 | 99.06 | 96.2 | 156 | 2.23 | 37 | 126.81 | 41.65 | 16 | 35 | 19.16 | 15873.8 | 801.73 | 1206.6 | 224.53 | 133.29 | 28793.46 | 0.59 | 0.78 | 0.33 | 1.66 | 0.5 | 10
16 | 50 | CONCLUIDO | 1.011 | 98.91 | 96.1 | 164.74 | 2.34 | 35 | 128.13 | 41.65 | 17 | 33 | 19.48 | 16036.82 | 794.58 | 1206.59 | 220.9 | 133.29 | 26987.08 | 0.6 | 0.78 | 0.33 | 1.56 | 0.5 | 10
17 | 50 | CONCLUIDO | 1.0125 | 98.77 | 96 | 174.54 | 2.46 | 33 | 129.46 | 41.65 | 18 | 31 | 19.81 | 16200.3 | 787.18 | 1206.6 | 217.55 | 133.29 | 25322.27 | 0.61 | 0.78 | 0.33 | 1.46 | 0.5 | 10
18 | 50 | CONCLUIDO | 1.014 | 98.62 | 95.89 | 185.6 | 2.57 | 31 | 130.79 | 41.65 | 19 | 29 | 20.14 | 16364.25 | 776.32 | 1206.59 | 213.82 | 133.29 | 23467.09 | 0.62 | 0.78 | 0.33 | 1.36 | 0.5 | 10
19 | 50 | CONCLUIDO | 1.0145 | 98.57 | 95.89 | 198.4 | 2.67 | 29 | 132.12 | 41.65 | 20 | 25 | 20.47 | 16528.68 | 767.69 | 1206.59 | 214.3 | 133.29 | 23718.74 | 0.62 | 0.78 | 0.32 | 1.35 | 0.5 | 10
20 | 50 | CONCLUIDO | 1.0153 | 98.49 | 95.83 | 205.36 | 2.78 | 28 | 133.46 | 41.65 | 21 | 19 | 20.81 | 16693.59 | 761.22 | 1206.6 | 211.63 | 133.29 | 22387.93 | 0.63 | 0.78 | 0.33 | 1.3 | 0.5 | 10
21 | 50 | CONCLUIDO | 1.0169 | 98.34 | 95.72 | 220.9 | 2.88 | 26 | 134.8 | 41.65 | 22 | 13 | 21.15 | 16859.1 | 754.55 | 1206.59 | 207.77 | 133.29 | 20466.12 | 0.64 | 0.78 | 0.33 | 1.19 | 0.5 | 10
22 | 50 | CONCLUIDO | 1.0168 | 98.35 | 95.73 | 220.92 | 2.99 | 26 | 136.14 | 41.65 | 23 | 6 | 21.49 | 17024.98 | 759.68 | 1206.63 | 207.86 | 133.29 | 20510.67 | 0.64 | 0.78 | 0.34 | 1.19 | 0.5 | 10
23 | 50 | CONCLUIDO | 1.0167 | 98.35 | 95.74 | 220.94 | 3.09 | 26 | 137.49 | 41.65 | 24 | 1 | 21.84 | 17191.35 | 764.44 | 1206.59 | 207.8 | 133.29 | 20483.33 | 0.64 | 0.78 | 0.35 | 1.2 | 0.5 | 10
24 | 50 | CONCLUIDO | 1.0167 | 98.36 | 95.74 | 220.95 | 3.18 | 26 | 138.85 | 41.65 | 25 | 0 | 22.2 | 17358.22 | 771.12 | 1206.59 | 207.88 | 133.29 | 20521.25 | 0.64 | 0.78 | 0.35 | 1.2 | 0.5 | 10
0 | 25 | CONCLUIDO | 0.7654 | 130.65 | 121.04 | 12.9 | 0.28 | 563 | 61.76 | 28.92 | 1 | 561 | 6.84 | 7851.41 | 775.55 | 1206.69 | 1066.67 | 133.29 | 447231.88 | 0.12 | 0.62 | 1.18 | 26.49 | 0.5 | 10
1 | 25 | CONCLUIDO | 0.9027 | 110.78 | 105.65 | 26.41 | 0.55 | 240 | 62.92 | 28.92 | 2 | 238 | 7 | 7994.37 | 662.45 | 1206.62 | 544.79 | 133.29 | 187909.21 | 0.24 | 0.71 | 0.66 | 11.11 | 0.5 | 10
2 | 25 | CONCLUIDO | 0.9501 | 105.25 | 101.37 | 40.55 | 0.81 | 150 | 64.08 | 28.92 | 3 | 148 | 7.16 | 8137.65 | 621.16 | 1206.6 | 399.37 | 133.29 | 115645.18 | 0.33 | 0.74 | 0.52 | 6.83 | 0.5 | 10
3 | 25 | CONCLUIDO | 0.9739 | 102.68 | 99.39 | 55.22 | 1.07 | 108 | 65.25 | 28.92 | 4 | 106 | 7.33 | 8281.25 | 594.64 | 1206.6 | 331.98 | 133.29 | 82159.8 | 0.4 | 0.75 | 0.45 | 4.85 | 0.5 | 10
4 | 25 | CONCLUIDO | 0.9823 | 101.8 | 98.84 | 70.6 | 1.31 | 84 | 66.42 | 28.92 | 5 | 82 | 7.49 | 8425.16 | 575.41 | 1206.59 | 315.06 | 133.29 | 73822.94 | 0.42 | 0.76 | 0.4 | 4.3 | 0.5 | 10
5 | 25 | CONCLUIDO | 0.9966 | 100.34 | 97.61 | 87.41 | 1.55 | 67 | 67.59 | 28.92 | 6 | 65 | 7.66 | 8569.4 | 551.88 | 1206.59 | 272.08 | 133.29 | 52419.28 | 0.49 | 0.77 | 0.39 | 3.07 | 0.5 | 10
6 | 25 | CONCLUIDO | 1.0035 | 99.65 | 97.08 | 104.01 | 1.78 | 56 | 68.76 | 28.92 | 7 | 48 | 7.83 | 8713.95 | 530.93 | 1206.6 | 253.58 | 133.29 | 43224.4 | 0.53 | 0.77 | 0.38 | 2.54 | 0.5 | 10
7 | 25 | CONCLUIDO | 1.0061 | 99.39 | 96.89 | 113.99 | 2 | 51 | 69.93 | 28.92 | 8 | 12 | 8.01 | 8858.84 | 523.66 | 1206.6 | 246.03 | 133.29 | 39471.12 | 0.54 | 0.77 | 0.41 | 2.35 | 0.5 | 10
8 | 25 | CONCLUIDO | 1.0068 | 99.32 | 96.83 | 116.2 | 2.21 | 50 | 71.11 | 28.92 | 9 | 0 | 8.19 | 9004.04 | 529.81 | 1206.62 | 243.66 | 133.29 | 38294.03 | 0.55 | 0.77 | 0.42 | 2.29 | 0.5 | 10
0 | 85 | CONCLUIDO | 0.4225 | 236.7 | 178 | 6.43 | 0.11 | 1662 | 167.88 | 51.39 | 1 | 1660 | 30.49 | 20939.59 | 2257.1 | 1206.94 | 3009.1 | 133.29 | 1412951.14 | 0.04 | 0.42 | 2.96 | 83.44 | 0.5 | 10
1 | 85 | CONCLUIDO | 0.7063 | 141.58 | 120.5 | 13.1 | 0.21 | 552 | 169.33 | 51.39 | 2 | 550 | 30.94 | 21118.46 | 1521.31 | 1206.68 | 1048.66 | 133.29 | 438280.84 | 0.13 | 0.62 | 1.15 | 25.95 | 0.5 | 10
2 | 85 | CONCLUIDO | 0.8084 | 123.7 | 110.01 | 19.76 | 0.31 | 334 | 170.79 | 51.39 | 3 | 332 | 31.4 | 21297.94 | 1385.16 | 1206.63 | 692.38 | 133.29 | 261233.1 | 0.19 | 0.68 | 0.81 | 15.47 | 0.5 | 10
3 | 85 | CONCLUIDO | 0.8615 | 116.07 | 105.56 | 26.39 | 0.41 | 240 | 172.25 | 51.39 | 4 | 238 | 31.86 | 21478.05 | 1325.64 | 1206.64 | 542.22 | 133.29 | 186621.05 | 0.25 | 0.71 | 0.64 | 11.02 | 0.5 | 10
4 | 85 | CONCLUIDO | 0.8944 | 111.8 | 103.09 | 33.08 | 0.51 | 187 | 173.71 | 51.39 | 5 | 185 | 32.32 | 21658.78 | 1291.08 | 1206.61 | 457.66 | 133.29 | 144606.55 | 0.29 | 0.73 | 0.58 | 8.55 | 0.5 | 10
5 | 85 | CONCLUIDO | 0.9168 | 109.07 | 101.51 | 39.81 | 0.61 | 153 | 175.18 | 51.39 | 6 | 151 | 32.79 | 21840.16 | 1268.4 | 1206.6 | 404.13 | 133.29 | 118011.65 | 0.33 | 0.74 | 0.52 | 6.97 | 0.5 | 10
6 | 85 | CONCLUIDO | 0.9332 | 107.16 | 100.38 | 46.33 | 0.7 | 130 | 176.66 | 51.39 | 7 | 128 | 33.27 | 22022.17 | 1251.48 | 1206.62 | 365.89 | 133.29 | 99009.52 | 0.36 | 0.75 | 0.48 | 5.84 | 0.5 | 10
7 | 85 | CONCLUIDO | 0.9458 | 105.73 | 99.56 | 53.34 | 0.8 | 112 | 178.14 | 51.39 | 8 | 110 | 33.75 | 22204.83 | 1238.52 | 1206.66 | 338.04 | 133.29 | 85173.78 | 0.39 | 0.75 | 0.45 | 5.02 | 0.5 | 10
8 | 85 | CONCLUIDO | 0.9554 | 104.67 | 98.94 | 59.96 | 0.89 | 99 | 179.63 | 51.39 | 9 | 97 | 34.24 | 22388.15 | 1227.48 | 1206.61 | 317.01 | 133.29 | 74722.85 | 0.42 | 0.76 | 0.43 | 4.4 | 0.5 | 10
9 | 85 | CONCLUIDO | 0.9666 | 103.46 | 98.1 | 66.89 | 0.98 | 88 | 181.12 | 51.39 | 10 | 86 | 34.73 | 22572.13 | 1213.65 | 1206.59 | 287.55 | 133.29 | 60048.56 | 0.46 | 0.76 | 0.43 | 3.57 | 0.5 | 10
10 | 85 | CONCLUIDO | 0.9663 | 103.49 | 98.37 | 72.87 | 1.07 | 81 | 182.62 | 51.39 | 11 | 79 | 35.22 | 22756.91 | 1215.38 | 1206.6 | 298.45 | 133.29 | 65533.68 | 0.45 | 0.76 | 0.4 | 3.83 | 0.5 | 10
11 | 85 | CONCLUIDO | 0.9735 | 102.72 | 97.88 | 80.45 | 1.16 | 73 | 184.12 | 51.39 | 12 | 71 | 35.73 | 22942.24 | 1206.11 | 1206.59 | 281.22 | 133.29 | 56958.7 | 0.47 | 0.76 | 0.39 | 3.34 | 0.5 | 10
12 | 85 | CONCLUIDO | 0.9774 | 102.31 | 97.63 | 86.15 | 1.24 | 68 | 185.63 | 51.39 | 13 | 66 | 36.24 | 23128.27 | 1201.32 | 1206.61 | 272.94 | 133.29 | 52843.96 | 0.49 | 0.77 | 0.38 | 3.1 | 0.5 | 10
13 | 85 | CONCLUIDO | 0.9813 | 101.91 | 97.4 | 92.76 | 1.33 | 63 | 187.14 | 51.39 | 14 | 61 | 36.75 | 23314.98 | 1194.47 | 1206.63 | 265.19 | 133.29 | 48991.83 | 0.5 | 0.77 | 0.37 | 2.86 | 0.5 | 10
14 | 85 | CONCLUIDO | 0.9854 | 101.49 | 97.15 | 100.5 | 1.41 | 58 | 188.66 | 51.39 | 15 | 56 | 37.27 | 23502.4 | 1190 | 1206.6 | 256.42 | 133.29 | 44630.93 | 0.52 | 0.77 | 0.37 | 2.61 | 0.5 | 10
15 | 85 | CONCLUIDO | 0.9886 | 101.16 | 96.95 | 107.73 | 1.49 | 54 | 190.19 | 51.39 | 16 | 52 | 37.79 | 23690.52 | 1184.27 | 1206.61 | 249.72 | 133.29 | 41302.3 | 0.53 | 0.77 | 0.36 | 2.41 | 0.5 | 10
16 | 85 | CONCLUIDO | 0.991 | 100.91 | 96.81 | 113.89 | 1.57 | 51 | 191.72 | 51.39 | 17 | 49 | 38.33 | 23879.37 | 1180.92 | 1206.59 | 244.94 | 133.29 | 38925.48 | 0.54 | 0.77 | 0.35 | 2.27 | 0.5 | 10
17 | 85 | CONCLUIDO | 0.9934 | 100.67 | 96.67 | 120.83 | 1.65 | 48 | 193.26 | 51.39 | 18 | 46 | 38.86 | 24068.93 | 1176.54 | 1206.61 | 240.19 | 133.29 | 36565.66 | 0.55 | 0.77 | 0.35 | 2.13 | 0.5 | 10
18 | 85 | CONCLUIDO | 0.995 | 100.5 | 96.57 | 125.96 | 1.73 | 46 | 194.8 | 51.39 | 19 | 44 | 39.41 | 24259.23 | 1172.4 | 1206.6 | 236.72 | 133.29 | 34840.72 | 0.56 | 0.77 | 0.35 | 2.03 | 0.5 | 10
19 | 85 | CONCLUIDO | 0.9995 | 100.05 | 96.22 | 134.26 | 1.81 | 43 | 196.35 | 51.39 | 20 | 41 | 39.96 | 24450.27 | 1167.31 | 1206.59 | 225.36 | 133.29 | 29178.02 | 0.59 | 0.78 | 0.32 | 1.68 | 0.5 | 10
20 | 85 | CONCLUIDO | 0.9981 | 100.19 | 96.43 | 141.12 | 1.88 | 41 | 197.9 | 51.39 | 21 | 39 | 40.51 | 24642.07 | 1167.67 | 1206.59 | 232.17 | 133.29 | 32594.2 | 0.57 | 0.78 | 0.34 | 1.89 | 0.5 | 10
21 | 85 | CONCLUIDO | 1 | 100 | 96.31 | 148.17 | 1.96 | 39 | 199.46 | 51.39 | 22 | 37 | 41.07 | 24834.62 | 1163.64 | 1206.61 | 228.09 | 133.29 | 30560.59 | 0.58 | 0.78 | 0.34 | 1.77 | 0.5 | 10
22 | 85 | CONCLUIDO | 1.002 | 99.8 | 96.18 | 155.96 | 2.03 | 37 | 201.03 | 51.39 | 23 | 35 | 41.64 | 25027.94 | 1156.96 | 1206.59 | 223.41 | 133.29 | 28231.69 | 0.6 | 0.78 | 0.34 | 1.64 | 0.5 | 10
23 | 85 | CONCLUIDO | 1.0025 | 99.75 | 96.16 | 160.27 | 2.1 | 36 | 202.61 | 51.39 | 24 | 34 | 42.21 | 25222.04 | 1156.75 | 1206.59 | 223.11 | 133.29 | 28087.73 | 0.6 | 0.78 | 0.33 | 1.62 | 0.5 | 10
24 | 85 | CONCLUIDO | 1.0042 | 99.58 | 96.06 | 169.52 | 2.17 | 34 | 204.19 | 51.39 | 25 | 32 | 42.79 | 25417.05 | 1151.88 | 1206.59 | 219.55 | 133.29 | 26318.33 | 0.61 | 0.78 | 0.33 | 1.52 | 0.5 | 10
25 | 85 | CONCLUIDO | 1.0051 | 99.49 | 96 | 174.54 | 2.24 | 33 | 205.77 | 51.39 | 26 | 31 | 43.38 | 25612.75 | 1150.82 | 1206.6 | 217.36 | 133.29 | 25224.9 | 0.61 | 0.78 | 0.33 | 1.46 | 0.5 | 10
26 | 85 | CONCLUIDO | 1.0057 | 99.43 | 95.97 | 179.95 | 2.31 | 32 | 207.37 | 51.39 | 27 | 30 | 43.97 | 25809.25 | 1148.38 | 1206.6 | 216.58 | 133.29 | 24843.16 | 0.62 | 0.78 | 0.33 | 1.43 | 0.5 | 10
27 | 85 | CONCLUIDO | 1.0069 | 99.32 | 95.89 | 185.6 | 2.38 | 31 | 208.97 | 51.39 | 28 | 29 | 44.57 | 26006.56 | 1144.49 | 1206.6 | 214.05 | 133.29 | 23582.29 | 0.62 | 0.78 | 0.32 | 1.36 | 0.5 | 10
28 | 85 | CONCLUIDO | 1.012 | 98.82 | 95.46 | 197.51 | 2.45 | 29 | 210.57 | 51.39 | 29 | 27 | 45.18 | 26204.71 | 1134.58 | 1206.59 | 198.42 | 133.29 | 15775.69 | 0.67 | 0.78 | 0.32 | 0.92 | 0.5 | 10
29 | 85 | CONCLUIDO | 1.0083 | 99.18 | 95.82 | 198.26 | 2.51 | 29 | 212.19 | 51.39 | 30 | 27 | 45.79 | 26403.69 | 1138.18 | 1206.6 | 211.57 | 133.29 | 22351.13 | 0.63 | 0.78 | 0.32 | 1.28 | 0.5 | 10
30 | 85 | CONCLUIDO | 1.0088 | 99.13 | 95.81 | 205.31 | 2.58 | 28 | 213.81 | 51.39 | 31 | 26 | 46.41 | 26603.52 | 1136.57 | 1206.59 | 211.07 | 133.29 | 22109.72 | 0.63 | 0.78 | 0.32 | 1.27 | 0.5 | 10
31 | 85 | CONCLUIDO | 1.0097 | 99.04 | 95.75 | 212.78 | 2.64 | 27 | 215.43 | 51.39 | 32 | 25 | 47.04 | 26804.21 | 1134.37 | 1206.6 | 209.09 | 133.29 | 21123.66 | 0.64 | 0.78 | 0.32 | 1.21 | 0.5 | 10
32 | 85 | CONCLUIDO | 1.0107 | 98.94 | 95.69 | 220.83 | 2.7 | 26 | 217.07 | 51.39 | 33 | 24 | 47.68 | 27005.77 | 1132.4 | 1206.59 | 207.03 | 133.29 | 20099.38 | 0.64 | 0.78 | 0.32 | 1.15 | 0.5 | 10
33 | 85 | CONCLUIDO | 1.0114 | 98.87 | 95.65 | 229.56 | 2.76 | 25 | 218.71 | 51.39 | 34 | 23 | 48.32 | 27208.22 | 1129.67 | 1206.59 | 205.69 | 133.29 | 19432.79 | 0.65 | 0.78 | 0.32 | 1.11 | 0.5 | 10
34 | 85 | CONCLUIDO | 1.0125 | 98.77 | 95.58 | 238.95 | 2.82 | 24 | 220.36 | 51.39 | 35 | 22 | 48.97 | 27411.55 | 1124.9 | 1206.59 | 203.24 | 133.29 | 18211.95 | 0.66 | 0.78 | 0.32 | 1.04 | 0.5 | 10
35 | 85 | CONCLUIDO | 1.0122 | 98.8 | 95.61 | 239.03 | 2.88 | 24 | 222.01 | 51.39 | 36 | 22 | 49.62 | 27615.8 | 1124.23 | 1206.6 | 204.28 | 133.29 | 18729.76 | 0.65 | 0.78 | 0.32 | 1.07 | 0.5 | 10
36 | 85 | CONCLUIDO | 1.0133 | 98.69 | 95.54 | 249.22 | 2.94 | 23 | 223.68 | 51.39 | 37 | 21 | 50.29 | 27821.09 | 1125.24 | 1206.6 | 201.76 | 133.29 | 17475.19 | 0.66 | 0.78 | 0.31 | 1 | 0.5 | 10
37 | 85 | CONCLUIDO | 1.0136 | 98.66 | 95.5 | 249.14 | 3 | 23 | 225.35 | 51.39 | 38 | 21 | 50.96 | 28027.19 | 1121.19 | 1206.59 | 200.39 | 133.29 | 16791.17 | 0.67 | 0.78 | 0.32 | 0.96 | 0.5 | 10
38 | 85 | CONCLUIDO | 1.0132 | 98.7 | 95.58 | 260.67 | 3.05 | 22 | 227.03 | 51.39 | 39 | 20 | 51.64 | 28234.24 | 1120.83 | 1206.59 | 203.53 | 133.29 | 18369.3 | 0.65 | 0.78 | 0.31 | 1.04 | 0.5 | 10
39 | 85 | CONCLUIDO | 1.0146 | 98.56 | 95.48 | 272.8 | 3.11 | 21 | 228.71 | 51.39 | 40 | 19 | 52.32 | 28442.24 | 1114.73 | 1206.62 | 199.93 | 133.29 | 16572.23 | 0.67 | 0.78 | 0.31 | 0.94 | 0.5 | 10
0 | 20 | CONCLUIDO | 0.8051 | 124.21 | 116.68 | 14.8 | 0.34 | 473 | 51.33 | 24.83 | 1 | 471 | 5.51 | 6564.78 | 651.73 | 1206.64 | 919.21 | 133.29 | 373953.1 | 0.15 | 0.64 | 1.03 | 22.14 | 0.5 | 10
1 | 20 | CONCLUIDO | 0.9247 | 108.14 | 103.9 | 30.56 | 0.66 | 204 | 52.47 | 24.83 | 2 | 202 | 5.64 | 6705.1 | 562.68 | 1206.63 | 484.97 | 133.29 | 158174.94 | 0.27 | 0.72 | 0.6 | 9.36 | 0.5 | 10
2 | 20 | CONCLUIDO | 0.965 | 103.63 | 100.33 | 47.4 | 0.97 | 127 | 53.61 | 24.83 | 3 | 125 | 5.78 | 6845.59 | 524.75 | 1206.59 | 364.16 | 133.29 | 98156.96 | 0.37 | 0.75 | 0.48 | 5.79 | 0.5 | 10
3 | 20 | CONCLUIDO | 0.9873 | 101.29 | 98.44 | 65.63 | 1.27 | 90 | 54.75 | 24.83 | 4 | 88 | 5.92 | 6986.39 | 495.03 | 1206.61 | 299.82 | 133.29 | 66172.64 | 0.44 | 0.76 | 0.42 | 3.9 | 0.5 | 10
4 | 20 | CONCLUIDO | 0.9972 | 100.28 | 97.69 | 84.94 | 1.55 | 69 | 55.89 | 24.83 | 5 | 57 | 6.07 | 7127.49 | 471.84 | 1206.59 | 274.31 | 133.29 | 53521.16 | 0.49 | 0.77 | 0.4 | 3.15 | 0.5 | 10
5 | 20 | CONCLUIDO | 1.001 | 99.9 | 97.39 | 94.25 | 1.82 | 62 | 57.04 | 24.83 | 6 | 6 | 6.21 | 7268.89 | 465.16 | 1206.65 | 262.11 | 133.29 | 47454.78 | 0.51 | 0.77 | 0.45 | 2.85 | 0.5 | 10
6 | 20 | CONCLUIDO | 1.0008 | 99.92 | 97.41 | 94.27 | 2.09 | 62 | 58.19 | 24.83 | 7 | 0 | 6.36 | 7410.59 | 473.55 | 1206.63 | 262.87 | 133.29 | 47837 | 0.51 | 0.77 | 0.45 | 2.87 | 0.5 | 10
0 | 65 | CONCLUIDO | 0.5227 | 191.33 | 155.37 | 7.51 | 0.13 | 1241 | 133.21 | 46.47 | 1 | 1239 | 20.75 | 16663.42 | 1693.39 | 1206.78 | 2236.5 | 133.29 | 1028757.02 | 0.06 | 0.48 | 2.26 | 60.81 | 0.5 | 10
1 | 65 | CONCLUIDO | 0.7671 | 130.37 | 115.8 | 15.27 | 0.26 | 455 | 134.55 | 46.47 | 2 | 453 | 21.09 | 16828.84 | 1254.82 | 1206.68 | 889.16 | 133.29 | 359017.8 | 0.15 | 0.65 | 1 | 21.26 | 0.5 | 10
2 | 65 | CONCLUIDO | 0.8535 | 117.17 | 107.39 | 23.1 | 0.39 | 279 | 135.9 | 46.47 | 3 | 277 | 21.43 | 16994.64 | 1158.09 | 1206.64 | 603.55 | 133.29 | 217091.25 | 0.22 | 0.7 | 0.72 | 12.85 | 0.5 | 10
3 | 65 | CONCLUIDO | 0.8969 | 111.5 | 103.82 | 30.84 | 0.52 | 202 | 137.25 | 46.47 | 4 | 200 | 21.78 | 17160.92 | 1114.67 | 1206.62 | 482.43 | 133.29 | 156919.56 | 0.28 | 0.72 | 0.6 | 9.28 | 0.5 | 10
4 | 65 | CONCLUIDO | 0.9238 | 108.25 | 101.77 | 38.65 | 0.64 | 158 | 138.6 | 46.47 | 5 | 156 | 22.13 | 17327.69 | 1087.59 | 1206.6 | 412.99 | 133.29 | 122417.54 | 0.32 | 0.74 | 0.53 | 7.23 | 0.5 | 10
5 | 65 | CONCLUIDO | 0.9433 | 106.02 | 100.32 | 46.66 | 0.76 | 129 | 139.95 | 46.47 | 6 | 127 | 22.49 | 17494.97 | 1067.09 | 1206.6 | 363.95 | 133.29 | 98040.65 | 0.37 | 0.75 | 0.48 | 5.78 | 0.5 | 10
6 | 65 | CONCLUIDO | 0.9562 | 104.58 | 99.43 | 54.73 | 0.88 | 109 | 141.31 | 46.47 | 7 | 107 | 22.85 | 17662.75 | 1052.85 | 1206.59 | 333.36 | 133.29 | 82845.71 | 0.4 | 0.75 | 0.45 | 4.89 | 0.5 | 10
7 | 65 | CONCLUIDO | 0.966 | 103.52 | 98.75 | 62.37 | 0.99 | 95 | 142.68 | 46.47 | 8 | 93 | 23.21 | 17831.04 | 1041.02 | 1206.6 | 310.41 | 133.29 | 71444.54 | 0.43 | 0.76 | 0.43 | 4.21 | 0.5 | 10
8 | 65 | CONCLUIDO | 0.9616 | 103.99 | 99.5 | 70.24 | 1.11 | 85 | 144.05 | 46.47 | 9 | 83 | 23.58 | 17999.83 | 1044.65 | 1206.6 | 339.74 | 133.29 | 86157.79 | 0.39 | 0.75 | 0.37 | 4.96 | 0.5 | 10
9 | 65 | CONCLUIDO | 0.9785 | 102.2 | 97.98 | 78.38 | 1.22 | 75 | 145.42 | 46.47 | 10 | 73 | 23.95 | 18169.15 | 1024.02 | 1206.62 | 284.8 | 133.29 | 58736.4 | 0.47 | 0.76 | 0.39 | 3.44 | 0.5 | 10
10 | 65 | CONCLUIDO | 0.9834 | 101.69 | 97.66 | 86.17 | 1.33 | 68 | 146.8 | 46.47 | 11 | 66 | 24.33 | 18338.99 | 1015.17 | 1206.59 | 273.95 | 133.29 | 53348.82 | 0.49 | 0.77 | 0.38 | 3.12 | 0.5 | 10
11 | 65 | CONCLUIDO | 0.9879 | 101.22 | 97.35 | 94.21 | 1.43 | 62 | 148.18 | 46.47 | 12 | 60 | 24.71 | 18509.36 | 1007.63 | 1206.59 | 263.45 | 133.29 | 48128.25 | 0.51 | 0.77 | 0.37 | 2.81 | 0.5 | 10
12 | 65 | CONCLUIDO | 0.9912 | 100.88 | 97.15 | 102.26 | 1.54 | 57 | 149.56 | 46.47 | 13 | 55 | 25.1 | 18680.25 | 1000.61 | 1206.6 | 256.58 | 133.29 | 44718.66 | 0.52 | 0.77 | 0.37 | 2.61 | 0.5 | 10
13 | 65 | CONCLUIDO | 0.9956 | 100.45 | 96.85 | 111.75 | 1.64 | 52 | 150.95 | 46.47 | 14 | 50 | 25.49 | 18851.69 | 993.01 | 1206.59 | 246.26 | 133.29 | 39579.79 | 0.54 | 0.77 | 0.36 | 2.31 | 0.5 | 10
14 | 65 | CONCLUIDO | 0.9986 | 100.14 | 96.65 | 120.82 | 1.74 | 48 | 152.35 | 46.47 | 15 | 46 | 25.88 | 19023.66 | 984.81 | 1206.6 | 239.63 | 133.29 | 36285.44 | 0.56 | 0.77 | 0.35 | 2.11 | 0.5 | 10
15 | 65 | CONCLUIDO | 1.0007 | 99.93 | 96.52 | 128.7 | 1.84 | 45 | 153.75 | 46.47 | 16 | 43 | 26.28 | 19196.18 | 980.79 | 1206.63 | 235.19 | 133.29 | 34084 | 0.57 | 0.78 | 0.35 | 1.98 | 0.5 | 10
16 | 65 | CONCLUIDO | 1.0003 | 99.97 | 96.62 | 134.81 | 1.94 | 43 | 155.15 | 46.47 | 17 | 41 | 26.68 | 19369.26 | 975.79 | 1206.59 | 239 | 133.29 | 35999.22 | 0.56 | 0.77 | 0.34 | 2.08 | 0.5 | 10
17 | 65 | CONCLUIDO | 1.0038 | 99.62 | 96.35 | 144.53 | 2.04 | 40 | 156.56 | 46.47 | 18 | 38 | 27.09 | 19542.89 | 969.17 | 1206.59 | 229.46 | 133.29 | 31243.29 | 0.58 | 0.78 | 0.34 | 1.81 | 0.5 | 10
18 | 65 | CONCLUIDO | 1.0053 | 99.47 | 96.25 | 151.98 | 2.13 | 38 | 157.97 | 46.47 | 19 | 36 | 27.5 | 19717.08 | 961.73 | 1206.59 | 226.04 | 133.29 | 29542.79 | 0.59 | 0.78 | 0.34 | 1.71 | 0.5 | 10
19 | 65 | CONCLUIDO | 1.007 | 99.31 | 96.15 | 160.25 | 2.22 | 36 | 159.39 | 46.47 | 20 | 34 | 27.92 | 19891.97 | 957.08 | 1206.59 | 222.64 | 133.29 | 27852.49 | 0.6 | 0.78 | 0.33 | 1.61 | 0.5 | 10
20 | 65 | CONCLUIDO | 1.0081 | 99.19 | 96.09 | 169.57 | 2.31 | 34 | 160.81 | 46.47 | 21 | 32 | 28.34 | 20067.32 | 953.14 | 1206.59 | 220.62 | 133.29 | 26854.25 | 0.6 | 0.78 | 0.33 | 1.55 | 0.5 | 10
21 | 65 | CONCLUIDO | 1.0099 | 99.02 | 95.97 | 179.94 | 2.4 | 32 | 162.24 | 46.47 | 22 | 30 | 28.77 | 20243.25 | 947.48 | 1206.59 | 216.47 | 133.29 | 24789.6 | 0.62 | 0.78 | 0.33 | 1.43 | 0.5 | 10
22 | 65 | CONCLUIDO | 1.011 | 98.91 | 95.89 | 185.59 | 2.49 | 31 | 163.67 | 46.47 | 23 | 29 | 29.2 | 20419.76 | 940.58 | 1206.59 | 213.73 | 133.29 | 23424.3 | 0.62 | 0.78 | 0.32 | 1.35 | 0.5 | 10
23 | 65 | CONCLUIDO | 1.0122 | 98.8 | 95.83 | 198.26 | 2.58 | 29 | 165.1 | 46.47 | 24 | 27 | 29.64 | 20596.86 | 932.69 | 1206.59 | 212.29 | 133.29 | 22711.64 | 0.63 | 0.78 | 0.31 | 1.29 | 0.5 | 10
24 | 65 | CONCLUIDO | 1.0125 | 98.77 | 95.82 | 205.33 | 2.66 | 28 | 166.54 | 46.47 | 25 | 26 | 30.08 | 20774.56 | 931.97 | 1206.59 | 211.74 | 133.29 | 22441.02 | 0.63 | 0.78 | 0.32 | 1.28 | 0.5 | 10
25 | 65 | CONCLUIDO | 1.0134 | 98.68 | 95.76 | 212.8 | 2.74 | 27 | 167.99 | 46.47 | 26 | 25 | 30.52 | 20952.87 | 923.98 | 1206.59 | 209.41 | 133.29 | 21284.41 | 0.64 | 0.78 | 0.32 | 1.22 | 0.5 | 10
26 | 65 | CONCLUIDO | 1.0144 | 98.58 | 95.69 | 220.82 | 2.82 | 26 | 169.44 | 46.47 | 27 | 24 | 30.97 | 21131.78 | 918.67 | 1206.59 | 206.99 | 133.29 | 20079.74 | 0.64 | 0.78 | 0.32 | 1.15 | 0.5 | 10
27 | 65 | CONCLUIDO | 1.0152 | 98.51 | 95.64 | 229.55 | 2.9 | 25 | 170.9 | 46.47 | 28 | 23 | 31.43 | 21311.32 | 912.95 | 1206.59 | 205.46 | 133.29 | 19317.86 | 0.65 | 0.78 | 0.32 | 1.11 | 0.5 | 10
28 | 65 | CONCLUIDO | 1.0158 | 98.44 | 95.61 | 239.02 | 2.98 | 24 | 172.36 | 46.47 | 29 | 22 | 31.89 | 21491.47 | 906.74 | 1206.59 | 204.22 | 133.29 | 18702.69 | 0.65 | 0.78 | 0.32 | 1.07 | 0.5 | 10
29 | 65 | CONCLUIDO | 1.0166 | 98.37 | 95.56 | 249.3 | 3.06 | 23 | 173.82 | 46.47 | 30 | 21 | 32.36 | 21672.25 | 904.73 | 1206.59 | 202.81 | 133.29 | 18003.89 | 0.66 | 0.78 | 0.31 | 1.03 | 0.5 | 10
30 | 65 | CONCLUIDO | 1.0179 | 98.25 | 95.47 | 260.36 | 3.14 | 22 | 175.29 | 46.47 | 31 | 18 | 32.83 | 21853.67 | 898.88 | 1206.59 | 199.33 | 133.29 | 16267.53 | 0.67 | 0.78 | 0.31 | 0.93 | 0.5 | 10
31 | 65 | CONCLUIDO | 1.018 | 98.23 | 95.48 | 272.81 | 3.21 | 21 | 176.77 | 46.47 | 32 | 15 | 33.3 | 22035.73 | 891.01 | 1206.59 | 199.93 | 133.29 | 16571.41 | 0.67 | 0.78 | 0.31 | 0.94 | 0.5 | 10
32 | 65 | CONCLUIDO | 1.0183 | 98.21 | 95.45 | 272.73 | 3.28 | 21 | 178.25 | 46.47 | 33 | 12 | 33.79 | 22218.44 | 890.43 | 1206.59 | 198.74 | 133.29 | 15976.61 | 0.67 | 0.78 | 0.32 | 0.92 | 0.5 | 10
33 | 65 | CONCLUIDO | 1.0189 | 98.14 | 95.42 | 286.25 | 3.36 | 20 | 179.74 | 46.47 | 34 | 8 | 34.27 | 22401.81 | 887.32 | 1206.6 | 197.33 | 133.29 | 15278.41 | 0.68 | 0.78 | 0.32 | 0.88 | 0.5 | 10
34 | 65 | CONCLUIDO | 1.0185 | 98.18 | 95.46 | 286.38 | 3.43 | 20 | 181.23 | 46.47 | 35 | 4 | 34.76 | 22585.84 | 894.11 | 1206.6 | 198.78 | 133.29 | 16004.58 | 0.67 | 0.78 | 0.32 | 0.92 | 0.5 | 10
35 | 65 | CONCLUIDO | 1.018 | 98.23 | 95.51 | 286.53 | 3.5 | 20 | 182.73 | 46.47 | 36 | 2 | 35.26 | 22770.67 | 898.9 | 1206.6 | 200.26 | 133.29 | 16743.2 | 0.67 | 0.78 | 0.33 | 0.97 | 0.5 | 10
36 | 65 | CONCLUIDO | 1.0185 | 98.19 | 95.46 | 286.38 | 3.56 | 20 | 184.23 | 46.47 | 37 | 1 | 35.77 | 22956.06 | 905.22 | 1206.59 | 198.5 | 133.29 | 15863.54 | 0.67 | 0.78 | 0.33 | 0.92 | 0.5 | 10
37 | 65 | CONCLUIDO | 1.0186 | 98.18 | 95.45 | 286.36 | 3.63 | 20 | 185.74 | 46.47 | 38 | 0 | 36.27 | 23142.13 | 911.71 | 1206.59 | 198.17 | 133.29 | 15694.78 | 0.67 | 0.78 | 0.33 | 0.91 | 0.5 | 10
0 | 75 | CONCLUIDO | 0.4716 | 212.04 | 165.82 | 6.92 | 0.12 | 1438 | 150.44 | 49.1 | 1 | 1436 | 25.34 | 18787.76 | 1957.72 | 1206.75 | 2593.42 | 133.29 | 1206230.42 | 0.05 | 0.45 | 2.58 | 71.27 | 0.5 | 10
1 | 75 | CONCLUIDO | 0.7366 | 135.76 | 118.11 | 14.09 | 0.23 | 503 | 151.83 | 49.1 | 2 | 501 | 25.73 | 18959.54 | 1387.48 | 1206.66 | 967.09 | 133.29 | 397743.43 | 0.14 | 0.63 | 1.09 | 23.57 | 0.5 | 10
2 | 75 | CONCLUIDO | 0.8306 | 120.39 | 108.73 | 21.25 | 0.35 | 307 | 153.23 | 49.1 | 3 | 305 | 26.13 | 19131.85 | 1272.62 | 1206.62 | 649.28 | 133.29 | 239819.12 | 0.21 | 0.69 | 0.76 | 14.19 | 0.5 | 10
3 | 75 | CONCLUIDO | 0.8794 | 113.72 | 104.69 | 28.42 | 0.46 | 221 | 154.63 | 49.1 | 4 | 219 | 26.53 | 19304.72 | 1220.87 | 1206.66 | 511.92 | 133.29 | 171566.15 | 0.26 | 0.71 | 0.62 | 10.14 | 0.5 | 10
4 | 75 | CONCLUIDO | 0.9087 | 110.05 | 102.49 | 35.55 | 0.57 | 173 | 156.03 | 49.1 | 5 | 171 | 26.94 | 19478.15 | 1191.62 | 1206.6 | 437.53 | 133.29 | 134610 | 0.3 | 0.73 | 0.55 | 7.95 | 0.5 | 10
5 | 75 | CONCLUIDO | 0.9301 | 107.51 | 100.93 | 42.95 | 0.67 | 141 | 157.44 | 49.1 | 6 | 139 | 27.35 | 19652.13 | 1169.82 | 1206.62 | 384.48 | 133.29 | 108246.13 | 0.35 | 0.74 | 0.49 | 6.39 | 0.5 | 10
6 | 75 | CONCLUIDO | 0.9442 | 105.91 | 99.97 | 49.98 | 0.78 | 120 | 158.86 | 49.1 | 7 | 118 | 27.77 | 19826.68 | 1154.06 | 1206.6 | 351.98 | 133.29 | 92103.48 | 0.38 | 0.75 | 0.46 | 5.43 | 0.5 | 10
7 | 75 | CONCLUIDO | 0.9553 | 104.68 | 99.22 | 57.24 | 0.88 | 104 | 160.28 | 49.1 | 8 | 102 | 28.19 | 20001.93 | 1142.38 | 1206.67 | 326.66 | 133.29 | 79523.6 | 0.41 | 0.75 | 0.44 | 4.68 | 0.5 | 10
8 | 75 | CONCLUIDO | 0.966 | 103.52 | 98.47 | 64.92 | 0.99 | 91 | 161.71 | 49.1 | 9 | 89 | 28.61 | 20177.64 | 1129.92 | 1206.6 | 300.51 | 133.29 | 66513.14 | 0.44 | 0.76 | 0.42 | 3.93 | 0.5 | 10
9 | 75 | CONCLUIDO | 0.9662 | 103.49 | 98.71 | 72.23 | 1.09 | 82 | 163.13 | 49.1 | 10 | 80 | 29.04 | 20353.94 | 1129.47 | 1206.6 | 310.4 | 133.29 | 71500.4 | 0.43 | 0.76 | 0.41 | 4.17 | 0.5 | 10
10 | 75 | CONCLUIDO | 0.9758 | 102.48 | 97.95 | 79.42 | 1.18 | 74 | 164.57 | 49.1 | 11 | 72 | 29.47 | 20530.82 | 1117.12 | 1206.59 | 283.6 | 133.29 | 58141.99 | 0.47 | 0.76 | 0.39 | 3.41 | 0.5 | 10
11 | 75 | CONCLUIDO | 0.9805 | 101.99 | 97.63 | 86.15 | 1.28 | 68 | 166.01 | 49.1 | 12 | 66 | 29.91 | 20708.3 | 1109.57 | 1206.61 | 273.03 | 133.29 | 52888.87 | 0.49 | 0.77 | 0.38 | 3.09 | 0.5 | 10
12 | 75 | CONCLUIDO | 0.985 | 101.52 | 97.35 | 94.21 | 1.38 | 62 | 167.45 | 49.1 | 13 | 60 | 30.36 | 20886.38 | 1103.02 | 1206.6 | 263.35 | 133.29 | 48079.08 | 0.51 | 0.77 | 0.37 | 2.81 | 0.5 | 10
13 | 75 | CONCLUIDO | 0.9876 | 101.26 | 97.21 | 100.56 | 1.47 | 58 | 168.9 | 49.1 | 14 | 56 | 30.81 | 21065.06 | 1097.59 | 1206.6 | 258.73 | 133.29 | 45786.26 | 0.52 | 0.77 | 0.37 | 2.67 | 0.5 | 10
14 | 75 | CONCLUIDO | 0.991 | 100.91 | 96.99 | 107.76 | 1.56 | 54 | 170.35 | 49.1 | 15 | 52 | 31.26 | 21244.37 | 1093.16 | 1206.59 | 251.09 | 133.29 | 41987.67 | 0.53 | 0.77 | 0.36 | 2.45 | 0.5 | 10
15 | 75 | CONCLUIDO | 0.9942 | 100.58 | 96.78 | 116.13 | 1.65 | 50 | 171.81 | 49.1 | 16 | 48 | 31.72 | 21424.29 | 1085.58 | 1206.59 | 243.76 | 133.29 | 38340.66 | 0.55 | 0.77 | 0.36 | 2.24 | 0.5 | 10
16 | 75 | CONCLUIDO | 0.9967 | 100.34 | 96.62 | 123.35 | 1.74 | 47 | 173.28 | 49.1 | 17 | 45 | 32.18 | 21604.83 | 1079.28 | 1206.61 | 238.6 | 133.29 | 35777.2 | 0.56 | 0.77 | 0.35 | 2.08 | 0.5 | 10
17 | 75 | CONCLUIDO | 1.0005 | 99.95 | 96.33 | 131.35 | 1.83 | 44 | 174.75 | 49.1 | 18 | 42 | 32.65 | 21786.02 | 1074.18 | 1206.6 | 227.97 | 133.29 | 30479.39 | 0.58 | 0.78 | 0.35 | 1.79 | 0.5 | 10
18 | 75 | CONCLUIDO | 0.9992 | 100.08 | 96.53 | 137.89 | 1.91 | 42 | 176.22 | 49.1 | 19 | 40 | 33.13 | 21967.84 | 1074.64 | 1206.59 | 235.62 | 133.29 | 34312.52 | 0.57 | 0.78 | 0.34 | 1.99 | 0.5 | 10
19 | 75 | CONCLUIDO | 1.0015 | 99.85 | 96.35 | 144.53 | 2 | 40 | 177.7 | 49.1 | 20 | 38 | 33.61 | 22150.3 | 1066.95 | 1206.59 | 229.49 | 133.29 | 31257.7 | 0.58 | 0.78 | 0.34 | 1.81 | 0.5 | 10
20 | 75 | CONCLUIDO | 1.0031 | 99.69 | 96.25 | 151.97 | 2.08 | 38 | 179.18 | 49.1 | 21 | 36 | 34.09 | 22333.43 | 1061.96 | 1206.59 | 225.95 | 133.29 | 29495.34 | 0.59 | 0.78 | 0.34 | 1.71 | 0.5 | 10
21 | 75 | CONCLUIDO | 1.0046 | 99.54 | 96.16 | 160.27 | 2.16 | 36 | 180.67 | 49.1 | 22 | 34 | 34.58 | 22517.21 | 1059.72 | 1206.59 | 223.04 | 133.29 | 28052.96 | 0.6 | 0.78 | 0.33 | 1.62 | 0.5 | 10
22 | 75 | CONCLUIDO | 1.0063 | 99.38 | 96.06 | 169.52 | 2.24 | 34 | 182.17 | 49.1 | 23 | 32 | 35.08 | 22701.78 | 1054.12 | 1206.59 | 219.61 | 133.29 | 26348.97 | 0.61 | 0.78 | 0.33 | 1.52 | 0.5 | 10
23 | 75 | CONCLUIDO | 1.0071 | 99.29 | 96.01 | 174.56 | 2.32 | 33 | 183.67 | 49.1 | 24 | 31 | 35.58 | 22886.92 | 1051.13 | 1206.59 | 217.84 | 133.29 | 25469.68 | 0.61 | 0.78 | 0.33 | 1.47 | 0.5 | 10
24 | 75 | CONCLUIDO | 1.0091 | 99.1 | 95.88 | 185.57 | 2.4 | 31 | 185.18 | 49.1 | 25 | 29 | 36.08 | 23072.73 | 1045.36 | 1206.59 | 213.36 | 133.29 | 23235.52 | 0.62 | 0.78 | 0.32 | 1.34 | 0.5 | 10
25 | 75 | CONCLUIDO | 1.0101 | 99 | 95.8 | 191.61 | 2.47 | 30 | 186.69 | 49.1 | 26 | 28 | 36.6 | 23259.24 | 1042.22 | 1206.59 | 210.65 | 133.29 | 21889.16 | 0.63 | 0.78 | 0.33 | 1.27 | 0.5 | 10
26 | 75 | CONCLUIDO | 1.0101 | 99 | 95.84 | 198.28 | 2.55 | 29 | 188.21 | 49.1 | 27 | 27 | 37.11 | 23446.45 | 1037.21 | 1206.6 | 212.4 | 133.29 | 22766.74 | 0.63 | 0.78 | 0.31 | 1.3 | 0.5 | 10
27 | 75 | CONCLUIDO | 1.0107 | 98.94 | 95.81 | 205.31 | 2.62 | 28 | 189.73 | 49.1 | 28 | 26 | 37.64 | 23634.36 | 1034.93 | 1206.59 | 211.35 | 133.29 | 22249.04 | 0.63 | 0.78 | 0.32 | 1.27 | 0.5 | 10
28 | 75 | CONCLUIDO | 1.0115 | 98.86 | 95.76 | 212.8 | 2.69 | 27 | 191.26 | 49.1 | 29 | 25 | 38.17 | 23822.99 | 1030.09 | 1206.6 | 209.41 | 133.29 | 21280.29 | 0.64 | 0.78 | 0.32 | 1.22 | 0.5 | 10
29 | 75 | CONCLUIDO | 1.0126 | 98.75 | 95.68 | 220.81 | 2.76 | 26 | 192.8 | 49.1 | 30 | 24 | 38.7 | 24012.34 | 1027.57 | 1206.59 | 206.82 | 133.29 | 19990.28 | 0.64 | 0.78 | 0.32 | 1.14 | 0.5 | 10
30 | 75 | CONCLUIDO | 1.0132 | 98.69 | 95.65 | 229.57 | 2.83 | 25 | 194.34 | 49.1 | 31 | 23 | 39.24 | 24202.42 | 1023.07 | 1206.6 | 205.77 | 133.29 | 19471.61 | 0.65 | 0.78 | 0.32 | 1.12 | 0.5 | 10
31 | 75 | CONCLUIDO | 1.014 | 98.62 | 95.61 | 239.02 | 2.9 | 24 | 195.89 | 49.1 | 32 | 22 | 39.79 | 24393.24 | 1016.83 | 1206.6 | 204.29 | 133.29 | 18737.33 | 0.65 | 0.78 | 0.31 | 1.07 | 0.5 | 10
32 | 75 | CONCLUIDO | 1.0152 | 98.5 | 95.52 | 249.18 | 2.97 | 23 | 197.44 | 49.1 | 33 | 21 | 40.34 | 24584.81 | 1013.01 | 1206.6 | 201.32 | 133.29 | 17258.76 | 0.66 | 0.78 | 0.31 | 0.98 | 0.5 | 10
33 | 75 | CONCLUIDO | 1.0154 | 98.48 | 95.5 | 249.13 | 3.03 | 23 | 199 | 49.1 | 34 | 21 | 40.9 | 24777.13 | 1014.07 | 1206.59 | 200.48 | 133.29 | 16838.52 | 0.66 | 0.78 | 0.31 | 0.96 | 0.5 | 10
34 | 75 | CONCLUIDO | 1.0157 | 98.45 | 95.5 | 260.47 | 3.1 | 22 | 200.56 | 49.1 | 35 | 20 | 41.47 | 24970.22 | 1008.55 | 1206.59 | 201.05 | 133.29 | 17127.7 | 0.66 | 0.78 | 0.3 | 0.97 | 0.5 | 10
35 | 75 | CONCLUIDO | 1.0163 | 98.4 | 95.48 | 272.79 | 3.16 | 21 | 202.14 | 49.1 | 36 | 19 | 42.04 | 25164.09 | 1003.02 | 1206.59 | 199.94 | 133.29 | 16578.93 | 0.67 | 0.78 | 0.31 | 0.94 | 0.5 | 10
36 | 75 | CONCLUIDO | 1.0163 | 98.4 | 95.48 | 272.8 | 3.23 | 21 | 203.71 | 49.1 | 37 | 19 | 42.62 | 25358.87 | 998.32 | 1206.59 | 199.99 | 133.29 | 16600.81 | 0.67 | 0.78 | 0.31 | 0.94 | 0.5 | 10
37 | 75 | CONCLUIDO | 1.0173 | 98.3 | 95.41 | 286.23 | 3.29 | 20 | 205.3 | 49.1 | 38 | 18 | 43.2 | 25554.32 | 1000.5 | 1206.59 | 197.65 | 133.29 | 15435.76 | 0.67 | 0.78 | 0.3 | 0.87 | 0.5 | 10
38 | 75 | CONCLUIDO | 1.0171 | 98.32 | 95.44 | 286.31 | 3.35 | 20 | 206.89 | 49.1 | 39 | 18 | 43.8 | 25750.58 | 989.02 | 1206.6 | 198.61 | 133.29 | 15918.36 | 0.67 | 0.78 | 0.3 | 0.9 | 0.5 | 10
39 | 75 | CONCLUIDO | 1.0183 | 98.21 | 95.35 | 301.11 | 3.41 | 19 | 208.49 | 49.1 | 40 | 16 | 44.39 | 25947.65 | 992.01 | 1206.59 | 195.39 | 133.29 | 14311.5 | 0.68 | 0.78 | 0.31 | 0.81 | 0.5 | 10
0 | 95 | CONCLUIDO | 0.3752 | 266.55 | 192.51 | 6.01 | 0.1 | 1923 | 185.69 | 53.44 | 1 | 1921 | 36.26 | 23136.14 | 2605.2 | 1206.98 | 3505.68 | 133.29 | 1659938.42 | 0.04 | 0.39 | 3.37 | 97.94 | 0.5 | 10
1 | 95 | CONCLUIDO | 0.6765 | 147.82 | 122.95 | 12.25 | 0.19 | 602 | 187.21 | 53.44 | 2 | 600 | 36.77 | 23322.88 | 1657.56 | 1206.7 | 1131.44 | 133.29 | 479420.52 | 0.12 | 0.61 | 1.24 | 28.4 | 0.5 | 10
2 | 95 | CONCLUIDO | 0.7863 | 127.18 | 111.27 | 18.49 | 0.28 | 361 | 188.73 | 53.44 | 3 | 359 | 37.29 | 23510.33 | 1496.94 | 1206.62 | 735.37 | 133.29 | 282593.38 | 0.18 | 0.67 | 0.85 | 16.73 | 0.5 | 10
3 | 95 | CONCLUIDO | 0.8428 | 118.65 | 106.54 | 24.68 | 0.37 | 259 | 190.25 | 53.44 | 4 | 257 | 37.82 | 23698.48 | 1430.49 | 1206.65 | 574.63 | 133.29 | 202732.79 | 0.23 | 0.7 | 0.69 | 12 | 0.5 | 10
4 | 95 | CONCLUIDO | 0.8796 | 113.68 | 103.73 | 30.97 | 0.46 | 201 | 191.78 | 53.44 | 5 | 199 | 38.35 | 23887.36 | 1390.63 | 1206.62 | 479.38 | 133.29 | 155395.32 | 0.28 | 0.72 | 0.6 | 9.19 | 0.5 | 10
5 | 95 | CONCLUIDO | 0.9031 | 110.74 | 102.12 | 37.14 | 0.55 | 165 | 193.32 | 53.44 | 6 | 163 | 38.89 | 24076.95 | 1366.48 | 1206.63 | 424.84 | 133.29 | 128305.76 | 0.31 | 0.73 | 0.55 | 7.58 | 0.5 | 10
6 | 95 | CONCLUIDO | 0.9209 | 108.59 | 100.91 | 43.25 | 0.64 | 140 | 194.86 | 53.44 | 7 | 138 | 39.43 | 24267.28 | 1347.96 | 1206.62 | 383.87 | 133.29 | 107946.4 | 0.35 | 0.74 | 0.49 | 6.37 | 0.5 | 10
7 | 95 | CONCLUIDO | 0.9348 | 106.98 | 100.01 | 49.59 | 0.72 | 121 | 196.41 | 53.44 | 8 | 119 | 39.98 | 24458.36 | 1333.76 | 1206.61 | 353.26 | 133.29 | 92736.88 | 0.38 | 0.75 | 0.47 | 5.47 | 0.5 | 10
8 | 95 | CONCLUIDO | 0.945 | 105.82 | 99.36 | 55.72 | 0.81 | 107 | 197.97 | 53.44 | 9 | 105 | 40.53 | 24650.18 | 1323.19 | 1206.61 | 331.15 | 133.29 | 81751.45 | 0.4 | 0.75 | 0.45 | 4.82 | 0.5 | 10
9 | 95 | CONCLUIDO | 0.9537 | 104.86 | 98.81 | 61.76 | 0.89 | 96 | 199.53 | 53.44 | 10 | 94 | 41.1 | 24842.77 | 1313.34 | 1206.6 | 312.63 | 133.29 | 72547.81 | 0.43 | 0.76 | 0.43 | 4.27 | 0.5 | 10
10 | 95 | CONCLUIDO | 0.9671 | 103.4 | 97.73 | 68.18 | 0.97 | 86 | 201.1 | 53.44 | 11 | 84 | 41.66 | 25036.12 | 1296.8 | 1206.59 | 275.77 | 133.29 | 54165.34 | 0.48 | 0.77 | 0.38 | 3.19 | 0.5 | 10
11 | 95 | CONCLUIDO | 0.9644 | 103.69 | 98.28 | 74.64 | 1.05 | 79 | 202.67 | 53.44 | 12 | 77 | 42.24 | 25230.25 | 1303.28 | 1206.62 | 295.03 | 133.29 | 63831.07 | 0.45 | 0.76 | 0.4 | 3.74 | 0.5 | 10
12 | 95 | CONCLUIDO | 0.9702 | 103.07 | 97.88 | 80.45 | 1.13 | 73 | 204.25 | 53.44 | 13 | 71 | 42.82 | 25425.3 | 1295.72 | 1206.6 | 281.4 | 133.29 | 57047.21 | 0.47 | 0.76 | 0.39 | 3.34 | 0.5 | 10
13 | 95 | CONCLUIDO | 0.9751 | 102.55 | 97.59 | 87.39 | 1.21 | 67 | 205.84 | 53.44 | 14 | 65 | 43.4 | 25621.03 | 1289.97 | 1206.6 | 271.34 | 133.29 | 52049.33 | 0.49 | 0.77 | 0.38 | 3.05 | 0.5 | 10
14 | 95 | CONCLUIDO | 0.9784 | 102.2 | 97.39 | 92.75 | 1.28 | 63 | 207.43 | 53.44 | 15 | 61 | 44 | 25817.56 | 1285.83 | 1206.59 | 264.73 | 133.29 | 48762.14 | 0.5 | 0.77 | 0.38 | 2.85 | 0.5 | 10
15 | 95 | CONCLUIDO | 0.9818 | 101.86 | 97.19 | 98.84 | 1.36 | 59 | 209.03 | 53.44 | 16 | 57 | 44.6 | 26014.91 | 1281.2 | 1206.59 | 258.07 | 133.29 | 45452.86 | 0.52 | 0.77 | 0.37 | 2.66 | 0.5 | 10
16 | 95 | CONCLUIDO | 0.9849 | 101.53 | 97.01 | 105.83 | 1.43 | 55 | 210.64 | 53.44 | 17 | 53 | 45.21 | 26213.09 | 1277.66 | 1206.59 | 251.84 | 133.29 | 42359.11 | 0.53 | 0.77 | 0.36 | 2.48 | 0.5 | 10
17 | 95 | CONCLUIDO | 0.9875 | 101.26 | 96.86 | 111.76 | 1.51 | 52 | 212.25 | 53.44 | 18 | 50 | 45.82 | 26412.11 | 1274.21 | 1206.61 | 246.44 | 133.29 | 39671.24 | 0.54 | 0.77 | 0.36 | 2.32 | 0.5 | 10
18 | 95 | CONCLUIDO | 0.9901 | 101 | 96.71 | 118.42 | 1.58 | 49 | 213.87 | 53.44 | 19 | 47 | 46.44 | 26611.98 | 1271.5 | 1206.6 | 241.54 | 133.29 | 37236.78 | 0.55 | 0.77 | 0.36 | 2.17 | 0.5 | 10
19 | 95 | CONCLUIDO | 0.9917 | 100.84 | 96.62 | 123.34 | 1.65 | 47 | 215.5 | 53.44 | 20 | 45 | 47.07 | 26812.71 | 1266.67 | 1206.59 | 238.32 | 133.29 | 35637.43 | 0.56 | 0.77 | 0.35 | 2.08 | 0.5 | 10
20 | 95 | CONCLUIDO | 0.9952 | 100.48 | 96.37 | 131.42 | 1.72 | 44 | 217.14 | 53.44 | 21 | 42 | 47.7 | 27014.3 | 1261.47 | 1206.59 | 229.65 | 133.29 | 31317.25 | 0.58 | 0.78 | 0.35 | 1.83 | 0.5 | 10
21 | 95 | CONCLUIDO | 0.9935 | 100.65 | 96.58 | 134.77 | 1.79 | 43 | 218.78 | 53.44 | 22 | 41 | 48.34 | 27216.79 | 1263.05 | 1206.6 | 237.95 | 133.29 | 35474.38 | 0.56 | 0.77 | 0.33 | 2.04 | 0.5 | 10
22 | 95 | CONCLUIDO | 0.9959 | 100.42 | 96.42 | 141.1 | 1.85 | 41 | 220.43 | 53.44 | 23 | 39 | 48.99 | 27420.16 | 1259.78 | 1206.59 | 231.85 | 133.29 | 32434.23 | 0.57 | 0.78 | 0.34 | 1.88 | 0.5 | 10
23 | 95 | CONCLUIDO | 0.9978 | 100.22 | 96.3 | 148.16 | 1.92 | 39 | 222.08 | 53.44 | 24 | 37 | 49.65 | 27624.44 | 1258.72 | 1206.59 | 227.88 | 133.29 | 30455.14 | 0.58 | 0.78 | 0.34 | 1.76 | 0.5 | 10
24 | 95 | CONCLUIDO | 0.9997 | 100.03 | 96.19 | 155.98 | 1.99 | 37 | 223.75 | 53.44 | 25 | 35 | 50.31 | 27829.77 | 1253.9 | 1206.59 | 224.05 | 133.29 | 28552.05 | 0.59 | 0.78 | 0.33 | 1.65 | 0.5 | 10
25 | 95 | CONCLUIDO | 1.0003 | 99.97 | 96.16 | 160.27 | 2.05 | 36 | 225.42 | 53.44 | 26 | 34 | 50.98 | 28035.92 | 1253.49 | 1206.59 | 222.96 | 133.29 | 28014.7 | 0.6 | 0.78 | 0.33 | 1.62 | 0.5 | 10
26 | 95 | CONCLUIDO | 1.0013 | 99.87 | 96.1 | 164.74 | 2.11 | 35 | 227.1 | 53.44 | 27 | 33 | 51.66 | 28243 | 1249.87 | 1206.61 | 220.94 | 133.29 | 27006.83 | 0.6 | 0.78 | 0.33 | 1.56 | 0.5 | 10
27 | 95 | CONCLUIDO | 1.0031 | 99.69 | 96 | 174.54 | 2.18 | 33 | 228.79 | 53.44 | 28 | 31 | 52.35 | 28451.04 | 1248.76 | 1206.61 | 217.48 | 133.29 | 25285.62 | 0.61 | 0.78 | 0.33 | 1.46 | 0.5 | 10
28 | 95 | CONCLUIDO | 1.0038 | 99.62 | 95.96 | 179.93 | 2.24 | 32 | 230.48 | 53.44 | 29 | 30 | 53.05 | 28660.06 | 1248.65 | 1206.59 | 216.24 | 133.29 | 24671.67 | 0.62 | 0.78 | 0.33 | 1.42 | 0.5 | 10
29 | 95 | CONCLUIDO | 1.0048 | 99.52 | 95.9 | 185.61 | 2.3 | 31 | 232.18 | 53.44 | 30 | 29 | 53.75 | 28870.05 | 1246.62 | 1206.59 | 214.06 | 133.29 | 23589.17 | 0.62 | 0.78 | 0.32 | 1.36 | 0.5 | 10
30 | 95 | CONCLUIDO | 1.0058 | 99.42 | 95.83 | 191.67 | 2.36 | 30 | 233.89 | 53.44 | 31 | 28 | 54.46 | 29081.05 | 1243.47 | 1206.61 | 211.67 | 133.29 | 22397.01 | 0.63 | 0.78 | 0.33 | 1.3 | 0.5 | 10
31 | 95 | CONCLUIDO | 1.0052 | 99.48 | 95.93 | 198.48 | 2.41 | 29 | 235.61 | 53.44 | 32 | 27 | 55.18 | 29293.06 | 1241.52 | 1206.59 | 216.12 | 133.29 | 24627.41 | 0.62 | 0.78 | 0.3 | 1.39 | 0.5 | 10
32 | 95 | CONCLUIDO | 1.0068 | 99.32 | 95.81 | 205.31 | 2.47 | 28 | 237.34 | 53.44 | 33 | 26 | 55.91 | 29506.09 | 1241.79 | 1206.59 | 211.27 | 133.29 | 22209.09 | 0.63 | 0.78 | 0.32 | 1.27 | 0.5 | 10
33 | 95 | CONCLUIDO | 1.0068 | 99.32 | 95.81 | 205.31 | 2.53 | 28 | 239.08 | 53.44 | 34 | 26 | 56.64 | 29720.17 | 1238.87 | 1206.59 | 211.38 | 133.29 | 22260.38 | 0.63 | 0.78 | 0.32 | 1.27 | 0.5 | 10
34 | 95 | CONCLUIDO | 1.0078 | 99.23 | 95.76 | 212.79 | 2.58 | 27 | 240.82 | 53.44 | 35 | 25 | 57.39 | 29935.43 | 1238.22 | 1206.6 | 209.32 | 133.29 | 21236.36 | 0.64 | 0.78 | 0.32 | 1.22 | 0.5 | 10
35 | 95 | CONCLUIDO | 1.0087 | 99.14 | 95.7 | 220.85 | 2.64 | 26 | 242.57 | 53.44 | 36 | 24 | 58.14 | 30151.65 | 1236.74 | 1206.59 | 207.39 | 133.29 | 20278.09 | 0.64 | 0.78 | 0.32 | 1.16 | 0.5 | 10
36 | 95 | CONCLUIDO | 1.0093 | 99.07 | 95.68 | 229.62 | 2.69 | 25 | 244.34 | 53.44 | 37 | 23 | 58.9 | 30368.96 | 1236.26 | 1206.6 | 206.6 | 133.29 | 19886.21 | 0.65 | 0.78 | 0.32 | 1.14 | 0.5 | 10
37 | 95 | CONCLUIDO | 1.0096 | 99.04 | 95.65 | 229.55 | 2.75 | 25 | 246.11 | 53.44 | 38 | 23 | 59.67 | 30587.38 | 1235.2 | 1206.6 | 205.63 | 133.29 | 19403.62 | 0.65 | 0.78 | 0.31 | 1.11 | 0.5 | 10
38 | 95 | CONCLUIDO | 1.0106 | 98.95 | 95.59 | 238.97 | 2.8 | 24 | 247.89 | 53.44 | 39 | 22 | 60.45 | 30806.92 | 1234.03 | 1206.59 | 203.62 | 133.29 | 18402.31 | 0.65 | 0.78 | 0.31 | 1.05 | 0.5 | 10
39 | 95 | CONCLUIDO | 1.0117 | 98.84 | 95.52 | 249.18 | 2.85 | 23 | 249.68 | 53.44 | 40 | 21 | 61.24 | 31027.6 | 1229.48 | 1206.59 | 201.21 | 133.29 | 17202.11 | 0.66 | 0.78 | 0.31 | 0.98 | 0.5 | 10
0 | 55 | CONCLUIDO | 0.5763 | 173.53 | 146.08 | 8.25 | 0.15 | 1062 | 116.05 | 43.4 | 1 | 1060 | 16.65 | 14546.17 | 1452.57 | 1206.77 | 1919.15 | 133.29 | 870978.14 | 0.07 | 0.51 | 1.97 | 51.52 | 0.5 | 10
1 | 55 | CONCLUIDO | 0.7983 | 125.26 | 113.48 | 16.77 | 0.3 | 406 | 117.34 | 43.4 | 2 | 404 | 16.94 | 14705.49 | 1120.26 | 1206.65 | 810 | 133.29 | 319682.77 | 0.16 | 0.66 | 0.93 | 18.94 | 0.5 | 10
2 | 55 | CONCLUIDO | 0.876 | 114.15 | 106.07 | 25.36 | 0.45 | 251 | 118.63 | 43.4 | 3 | 249 | 17.23 | 14865.24 | 1040.47 | 1206.64 | 558.63 | 133.29 | 194770.1 | 0.24 | 0.71 | 0.68 | 11.53 | 0.5 | 10
3 | 55 | CONCLUIDO | 0.9158 | 109.2 | 102.79 | 34.07 | 0.59 | 181 | 119.93 | 43.4 | 4 | 179 | 17.53 | 15025.44 | 1001.94 | 1206.62 | 447.29 | 133.29 | 139452.98 | 0.3 | 0.73 | 0.57 | 8.25 | 0.5 | 10
4 | 55 | CONCLUIDO | 0.9392 | 106.48 | 101 | 42.68 | 0.73 | 142 | 121.23 | 43.4 | 5 | 140 | 17.83 | 15186.08 | 977.98 | 1206.63 | 386.77 | 133.29 | 109388.84 | 0.34 | 0.74 | 0.5 | 6.46 | 0.5 | 10
5 | 55 | CONCLUIDO | 0.9558 | 104.63 | 99.77 | 51.61 | 0.86 | 116 | 122.54 | 43.4 | 6 | 114 | 18.14 | 15347.16 | 960.16 | 1206.6 | 345.1 | 133.29 | 88680.54 | 0.39 | 0.75 | 0.46 | 5.23 | 0.5 | 10
6 | 55 | CONCLUIDO | 0.9679 | 103.31 | 98.89 | 60.54 | 1 | 98 | 123.85 | 43.4 | 7 | 96 | 18.45 | 15508.69 | 946.22 | 1206.6 | 315.09 | 133.29 | 73766.85 | 0.42 | 0.76 | 0.43 | 4.35 | 0.5 | 10
7 | 55 | CONCLUIDO | 0.9774 | 102.32 | 98.2 | 69.32 | 1.13 | 85 | 125.16 | 43.4 | 8 | 83 | 18.76 | 15670.68 | 933.48 | 1206.59 | 293.54 | 133.29 | 63056.18 | 0.45 | 0.76 | 0.36 | 3.66 | 0.5 | 10
8 | 55 | CONCLUIDO | 0.9815 | 101.88 | 98.01 | 78.4 | 1.26 | 75 | 126.48 | 43.4 | 9 | 73 | 19.08 | 15833.12 | 925.14 | 1206.62 | 285.72 | 133.29 | 59196.36 | 0.47 | 0.76 | 0.39 | 3.47 | 0.5 | 10
9 | 55 | CONCLUIDO | 0.9874 | 101.28 | 97.6 | 87.4 | 1.38 | 67 | 127.8 | 43.4 | 10 | 65 | 19.4 | 15996.02 | 916.44 | 1206.59 | 271.57 | 133.29 | 52160.87 | 0.49 | 0.77 | 0.38 | 3.06 | 0.5 | 10
10 | 55 | CONCLUIDO | 0.9924 | 100.77 | 97.25 | 97.25 | 1.5 | 60 | 129.13 | 43.4 | 11 | 58 | 19.73 | 16159.39 | 904.8 | 1206.59 | 259.89 | 133.29 | 46357.88 | 0.51 | 0.77 | 0.37 | 2.71 | 0.5 | 10
11 | 55 | CONCLUIDO | 0.9958 | 100.42 | 97.03 | 105.85 | 1.63 | 55 | 130.45 | 43.4 | 12 | 53 | 20.05 | 16323.22 | 899.04 | 1206.59 | 252.36 | 133.29 | 42618.04 | 0.53 | 0.77 | 0.36 | 2.49 | 0.5 | 10
12 | 55 | CONCLUIDO | 0.9996 | 100.04 | 96.76 | 116.11 | 1.74 | 50 | 131.79 | 43.4 | 13 | 48 | 20.39 | 16487.53 | 889.05 | 1206.6 | 243.3 | 133.29 | 38110.98 | 0.55 | 0.77 | 0.35 | 2.22 | 0.5 | 10
13 | 55 | CONCLUIDO | 1.0019 | 99.81 | 96.6 | 123.32 | 1.86 | 47 | 133.12 | 43.4 | 14 | 45 | 20.72 | 16652.31 | 881.23 | 1206.59 | 237.91 | 133.29 | 35433.53 | 0.56 | 0.77 | 0.35 | 2.06 | 0.5 | 10
14 | 55 | CONCLUIDO | 1.0048 | 99.53 | 96.42 | 134.53 | 1.97 | 43 | 134.46 | 43.4 | 15 | 41 | 21.06 | 16817.7 | 875.01 | 1206.6 | 232.47 | 133.29 | 32731.52 | 0.57 | 0.78 | 0.32 | 1.88 | 0.5 | 10
15 | 55 | CONCLUIDO | 1.0062 | 99.38 | 96.34 | 144.52 | 2.08 | 40 | 135.81 | 43.4 | 16 | 38 | 21.41 | 16983.46 | 865.63 | 1206.6 | 229.11 | 133.29 | 31069.16 | 0.58 | 0.78 | 0.34 | 1.8 | 0.5 | 10
16 | 55 | CONCLUIDO | 1.0075 | 99.26 | 96.27 | 152 | 2.19 | 38 | 137.15 | 43.4 | 17 | 36 | 21.75 | 17149.71 | 857.4 | 1206.61 | 226.48 | 133.29 | 29760.96 | 0.59 | 0.78 | 0.34 | 1.73 | 0.5 | 10
17 | 55 | CONCLUIDO | 1.0102 | 98.99 | 96.07 | 164.7 | 2.3 | 35 | 138.51 | 43.4 | 18 | 33 | 22.11 | 17316.45 | 849.69 | 1206.61 | 219.96 | 133.29 | 26515.75 | 0.61 | 0.78 | 0.33 | 1.53 | 0.5 | 10
18 | 55 | CONCLUIDO | 1.0115 | 98.87 | 95.99 | 174.53 | 2.4 | 33 | 139.86 | 43.4 | 19 | 31 | 22.46 | 17483.7 | 843.91 | 1206.59 | 217.38 | 133.29 | 25239.69 | 0.61 | 0.78 | 0.33 | 1.45 | 0.5 | 10
19 | 55 | CONCLUIDO | 1.0131 | 98.71 | 95.88 | 185.58 | 2.5 | 31 | 141.22 | 43.4 | 20 | 29 | 22.82 | 17651.44 | 836.12 | 1206.6 | 213.5 | 133.29 | 23306.35 | 0.62 | 0.78 | 0.32 | 1.34 | 0.5 | 10
20 | 55 | CONCLUIDO | 1.0156 | 98.46 | 95.66 | 191.32 | 2.61 | 30 | 142.59 | 43.4 | 21 | 28 | 23.19 | 17819.69 | 825.46 | 1206.59 | 205.14 | 133.29 | 19132.07 | 0.65 | 0.78 | 0.33 | 1.12 | 0.5 | 10
21 | 55 | CONCLUIDO | 1.0147 | 98.55 | 95.8 | 205.28 | 2.7 | 28 | 143.96 | 43.4 | 22 | 26 | 23.56 | 17988.46 | 822.43 | 1206.59 | 210.91 | 133.29 | 22026.21 | 0.63 | 0.78 | 0.32 | 1.26 | 0.5 | 10
22 | 55 | CONCLUIDO | 1.0152 | 98.5 | 95.77 | 212.83 | 2.8 | 27 | 145.33 | 43.4 | 23 | 24 | 23.93 | 18157.74 | 811.62 | 1206.59 | 209.87 | 133.29 | 21511.82 | 0.64 | 0.78 | 0.32 | 1.23 | 0.5 | 10
23 | 55 | CONCLUIDO | 1.017 | 98.33 | 95.65 | 229.56 | 2.89 | 25 | 146.7 | 43.4 | 24 | 21 | 24.3 | 18327.54 | 803.68 | 1206.59 | 205.71 | 133.29 | 19439.85 | 0.65 | 0.78 | 0.32 | 1.11 | 0.5 | 10
24 | 55 | CONCLUIDO | 1.0171 | 98.32 | 95.64 | 229.54 | 2.99 | 25 | 148.09 | 43.4 | 25 | 17 | 24.69 | 18497.87 | 800.97 | 1206.6 | 205.07 | 133.29 | 19121.22 | 0.65 | 0.78 | 0.32 | 1.1 | 0.5 | 10
25 | 55 | CONCLUIDO | 1.0173 | 98.3 | 95.64 | 239.11 | 3.08 | 24 | 149.47 | 43.4 | 26 | 7 | 25.07 | 18668.73 | 802.51 | 1206.6 | 204.81 | 133.29 | 18998.76 | 0.65 | 0.78 | 0.34 | 1.11 | 0.5 | 10
26 | 55 | CONCLUIDO | 1.0174 | 98.29 | 95.63 | 239.09 | 3.17 | 24 | 150.86 | 43.4 | 27 | 2 | 25.46 | 18840.13 | 802.65 | 1206.6 | 204.32 | 133.29 | 18753.92 | 0.65 | 0.78 | 0.34 | 1.1 | 0.5 | 10
27 | 55 | CONCLUIDO | 1.0181 | 98.22 | 95.58 | 249.35 | 3.26 | 23 | 152.25 | 43.4 | 28 | 1 | 25.85 | 19012.07 | 806.25 | 1206.61 | 202.57 | 133.29 | 17881.79 | 0.66 | 0.78 | 0.34 | 1.05 | 0.5 | 10
28 | 55 | CONCLUIDO | 1.0184 | 98.2 | 95.56 | 249.3 | 3.34 | 23 | 153.65 | 43.4 | 29 | 0 | 26.25 | 19184.56 | 811.78 | 1206.6 | 201.63 | 133.29 | 17414.07 | 0.66 | 0.78 | 0.34 | 1.03 | 0.5 | 10

## gráficos
Selecione o eixo X:
Selecione o eixo Y:
Selecione o eixo Z:
Eixo X | Eixo Y | Eixo Z

## hidden (hidden)
Unnamed: 0
Volume de calda [L]
STATUS
Capacidade operacional [ha/h]
Tempo de missao [h]
Tempo util [h]
Tempo por voo [min]
Autonomia Projetada [h]
N° Voos
MTOW [kg]
Massa Estrutura [kg]
Combustível [kg]
Abastecimentos
Massa gerador
Potência gerador [W]
Combustível consumido [L]
Calda cons [L]
Distância percorrida [km]
Distância Pulverizando [km]
RTL ACUMULADO[m]
EOC [km/km]
EOC [h/h]
Tempo de manobra [h]
Tempo rtl_rtw [h]
V pulv [m/s]
V desloc [m/s]