## RESULTADOS_18
Unnamed: 0 | Volume de calda [L] | STATUS | Capacidade operacional [ha/h] | Tempo de missao [h] | Tempo util [h] | Tempo por voo [min] | Autonomia Projetada [h] | N° Voos | MTOW [kg] | Massa Estrutura [kg] | Combustível [kg] | Abastecimentos | Massa gerador | Potência gerador [W] | Combustível consumido [L] | Calda cons [L] | Distância percorrida [km] | Distância Pulverizando [km] | RTL ACUMULADO[m] | EOC [km/km] | EOC [h/h] | Tempo de manobra [h] | Tempo rtl_rtw [h] | V pulv [m/s] | V desloc [m/s] | Preço Total por ha Simples [R$/ha] | Preço Total por ha Presumido [R$/ha] | Preço Total por ha Real [R$/ha] | Preço Total Simples [R$] | Preço Total Presumido [R$] | Prod CAPEX [ha/h/R$] | Dias Trabalhados | Preço Total Real [R$]
0 | 100 | CONCLUIDO | 0.2951 | 338.91 | 240.07 | 5.82 | 0.09 | 2477 | 194.77 | 54.38 | 1 | 2475 | 39.4 | 24256.19 | 3355.12 | 3600.46 | 4527.38 | 191.08 | 2148112.27 | 0.04 | 0.42 | 18.71 | 126.87 | 0.5 | 10 | 13924.5798 | 19052.2243 | 17233.9068 | 13924579.7509 | 19052224.3243 | 7.9655e-07 | 35.3031 | 17233906.7747
1 | 100 | CONCLUIDO | 0.5554 | 180.05 | 148.44 | 11.91 | 0.18 | 748 | 196.32 | 54.38 | 2 | 746 | 39.95 | 24447.22 | 2060.71 | 3599.09 | 1404.02 | 191.08 | 595077.19 | 0.14 | 0.68 | 15.79 | 35.28 | 0.5 | 10 | 4691.8577 | 6419.6067 | 5806.9285 | 4691857.713 | 6419606.7131 | 1.4992e-06 | 18.7552 | 5806928.4584
2 | 100 | CONCLUIDO | 0.6509 | 153.64 | 133.82 | 18.04 | 0.27 | 445 | 197.88 | 54.38 | 3 | 443 | 40.5 | 24639 | 1845.69 | 3598.91 | 907.22 | 191.08 | 348191.08 | 0.21 | 0.75 | 15.32 | 20.66 | 0.5 | 10 | 3626.3842 | 4961.7789 | 4488.2337 | 3626384.244 | 4961778.9074 | 1.7569e-06 | 16.0042 | 4488233.6924
3 | 100 | CONCLUIDO | 0.7016 | 142.53 | 127.73 | 24.25 | 0.36 | 316 | 199.44 | 54.38 | 4 | 314 | 41.06 | 24831.54 | 1749.52 | 3598.78 | 700.96 | 191.08 | 245705.6 | 0.27 | 0.79 | 15.1 | 14.57 | 0.5 | 10 | 3206.7799 | 4387.6577 | 3968.9059 | 3206779.9121 | 4387657.7488 | 1.8938e-06 | 14.8469 | 3968905.8514
4 | 100 | CONCLUIDO | 0.7327 | 136.49 | 124.44 | 30.48 | 0.44 | 245 | 201.01 | 54.38 | 5 | 243 | 41.63 | 25024.84 | 1692.39 | 3598.69 | 589.23 | 191.08 | 190192.76 | 0.32 | 0.81 | 15 | 11.29 | 0.5 | 10 | 2984.0403 | 4082.8956 | 3693.2298 | 2984040.3151 | 4082895.6056 | 1.9777e-06 | 14.2177 | 3693229.7794
5 | 100 | CONCLUIDO | 0.7544 | 132.56 | 122.3 | 36.88 | 0.53 | 199 | 202.58 | 54.38 | 6 | 197 | 42.2 | 25218.93 | 1651.48 | 3598.73 | 516.9 | 191.08 | 154260.54 | 0.37 | 0.82 | 14.92 | 9.15 | 0.5 | 10 | 2834.8631 | 3878.7847 | 3508.5989 | 2834863.0564 | 3878784.6991 | 2.0363e-06 | 13.8083 | 3508598.9314
6 | 100 | CONCLUIDO | 0.7705 | 129.78 | 120.77 | 43.39 | 0.61 | 167 | 204.16 | 54.38 | 7 | 165 | 42.78 | 25413.94 | 1619.7 | 3598.73 | 465.43 | 191.08 | 128687.26 | 0.41 | 0.83 | 14.86 | 7.62 | 0.5 | 10 | 2736.914 | 3744.7665 | 3387.3713 | 2736914.0325 | 3744766.5233 | 2.0798e-06 | 13.5188 | 3387371.2622
7 | 100 | CONCLUIDO | 0.7819 | 127.89 | 119.77 | 49.91 | 0.69 | 144 | 205.75 | 54.38 | 8 | 142 | 43.37 | 25609.61 | 1594.33 | 3598.7 | 431.06 | 191.08 | 111614.6 | 0.44 | 0.84 | 14.84 | 6.62 | 0.5 | 10 | 2667.075 | 3649.2097 | 3300.9342 | 2667074.994 | 3649209.6699 | 2.1105e-06 | 13.3219 | 3300934.2207
8 | 100 | CONCLUIDO | 0.7913 | 126.37 | 118.91 | 56.18 | 0.77 | 127 | 207.34 | 54.38 | 9 | 125 | 43.96 | 25806.1 | 1571.83 | 3598.72 | 402.5 | 191.08 | 97420.98 | 0.47 | 0.85 | 14.79 | 5.76 | 0.5 | 10 | 2597.1896 | 3553.5893 | 3214.4398 | 2597189.5575 | 3553589.3325 | 2.1359e-06 | 13.1635 | 3214439.7541
9 | 100 | CONCLUIDO | 0.7988 | 125.2 | 118.28 | 62.81 | 0.85 | 113 | 208.94 | 54.38 | 10 | 111 | 44.56 | 26003.41 | 1550.5 | 3598.7 | 380.74 | 191.08 | 86607.92 | 0.5 | 0.85 | 14.78 | 5.13 | 0.5 | 10 | 2548.6096 | 3487.1201 | 3154.3142 | 2548609.6 | 3487120.0915 | 2.1562e-06 | 13.0417 | 3154314.2442
10 | 100 | CONCLUIDO | 0.8053 | 124.18 | 117.74 | 69.94 | 0.93 | 101 | 210.55 | 54.38 | 11 | 99 | 45.17 | 26201.54 | 1532.92 | 3598.71 | 362.65 | 191.08 | 77627.33 | 0.53 | 0.86 | 14.75 | 4.59 | 0.5 | 10 | 2508.0787 | 3431.6639 | 3104.1507 | 2508078.7102 | 3431663.9399 | 2.1737e-06 | 12.9354 | 3104150.7499
11 | 100 | CONCLUIDO | 0.8103 | 123.41 | 117.32 | 76.51 | 1 | 92 | 212.16 | 54.38 | 12 | 90 | 45.78 | 26400.51 | 1516.18 | 3598.69 | 348.45 | 191.08 | 70570.27 | 0.55 | 0.86 | 14.74 | 4.17 | 0.5 | 10 | 2473.9926 | 3385.0259 | 3061.9638 | 2473992.6395 | 3385025.8742 | 2.1872e-06 | 12.8552 | 3061963.7557
12 | 100 | CONCLUIDO | 0.8147 | 122.74 | 116.96 | 83.54 | 1.08 | 84 | 213.78 | 54.38 | 13 | 82 | 46.4 | 26600.32 | 1498.54 | 3598.76 | 335.81 | 191.08 | 64290.84 | 0.57 | 0.86 | 14.74 | 3.81 | 0.5 | 10 | 2441.2829 | 3340.271 | 3021.4802 | 2441282.8971 | 3340270.9616 | 2.1991e-06 | 12.7854 | 3021480.1891
13 | 100 | CONCLUIDO | 0.8188 | 122.13 | 116.62 | 90.88 | 1.15 | 77 | 215.41 | 54.38 | 14 | 75 | 47.03 | 26801 | 1482.34 | 3598.66 | 324.94 | 191.08 | 58889.71 | 0.59 | 0.86 | 14.71 | 3.47 | 0.5 | 10 | 2411.3491 | 3299.3143 | 2984.4324 | 2411349.1472 | 3299314.2845 | 2.2101e-06 | 12.7219 | 2984432.3598
14 | 100 | CONCLUIDO | 0.8221 | 121.64 | 116.36 | 98.33 | 1.23 | 71 | 217.04 | 54.38 | 15 | 69 | 47.66 | 27002.55 | 1464.79 | 3598.65 | 316.11 | 191.08 | 54504.5 | 0.6 | 0.87 | 14.7 | 3.21 | 0.5 | 10 | 2382.7639 | 3260.2027 | 2949.0536 | 2382763.9383 | 3260202.7405 | 2.219e-06 | 12.6708 | 2949053.5666
15 | 100 | CONCLUIDO | 0.825 | 121.22 | 116.13 | 105.58 | 1.3 | 66 | 218.68 | 54.38 | 16 | 64 | 48.31 | 27204.98 | 1449.42 | 3598.69 | 308.12 | 191.08 | 50536.6 | 0.62 | 0.87 | 14.7 | 2.98 | 0.5 | 10 | 2357.8804 | 3226.156 | 2918.2562 | 2357880.445 | 3226156.0472 | 2.2269e-06 | 12.6271 | 2918256.242
16 | 100 | CONCLUIDO | 0.8273 | 120.88 | 115.95 | 112.21 | 1.37 | 62 | 220.33 | 54.38 | 17 | 60 | 48.95 | 27408.3 | 1434.85 | 3598.64 | 301.85 | 191.08 | 47420.13 | 0.63 | 0.87 | 14.7 | 2.8 | 0.5 | 10 | 2335.7765 | 3195.9124 | 2890.899 | 2335776.4717 | 3195912.4158 | 2.2331e-06 | 12.5917 | 2890899.0204
17 | 100 | CONCLUIDO | 0.8298 | 120.51 | 115.74 | 119.73 | 1.44 | 58 | 221.99 | 54.38 | 18 | 56 | 49.61 | 27612.53 | 1419.36 | 3598.63 | 295.3 | 191.08 | 44163.27 | 0.65 | 0.87 | 14.67 | 2.59 | 0.5 | 10 | 2312.182 | 3163.6294 | 2861.6971 | 2312181.997 | 3163629.4145 | 2.2398e-06 | 12.5531 | 2861697.0634
18 | 100 | CONCLUIDO | 0.8319 | 120.21 | 115.59 | 128.44 | 1.51 | 54 | 223.65 | 54.38 | 19 | 52 | 50.27 | 27817.81 | 1403.67 | 3598.69 | 290.09 | 191.08 | 41581.2 | 0.66 | 0.87 | 14.67 | 2.44 | 0.5 | 10 | 2277.7751 | 3116.5524 | 2819.113 | 2277775.1 | 3116552.3802 | 2.2455e-06 | 12.5219 | 2819112.9951
19 | 100 | CONCLUIDO | 0.8337 | 119.95 | 115.45 | 135.83 | 1.58 | 51 | 225.32 | 54.38 | 20 | 49 | 50.95 | 28023.89 | 1391.3 | 3598.62 | 285.44 | 191.08 | 39272.29 | 0.67 | 0.87 | 14.67 | 2.3 | 0.5 | 10 | 2259.5795 | 3091.6564 | 2796.593 | 2259579.5018 | 3091656.3599 | 2.2504e-06 | 12.4948 | 2796593.0161
20 | 100 | CONCLUIDO | 0.8357 | 119.67 | 115.28 | 144.1 | 1.64 | 48 | 227 | 54.38 | 21 | 46 | 51.62 | 28230.92 | 1370.52 | 3598.6 | 279.61 | 191.08 | 36371.25 | 0.68 | 0.87 | 14.66 | 2.13 | 0.5 | 10 | 2232.241 | 3054.2507 | 2762.7573 | 2232241.0279 | 3054250.6539 | 2.2558e-06 | 12.4656 | 2762757.2581
21 | 100 | CONCLUIDO | 0.8365 | 119.54 | 115.24 | 150.31 | 1.71 | 46 | 228.69 | 54.38 | 22 | 44 | 52.31 | 28438.91 | 1361.27 | 3598.63 | 277.96 | 191.08 | 35555.43 | 0.69 | 0.87 | 14.67 | 2.09 | 0.5 | 10 | 2220.5042 | 3038.1918 | 2748.2311 | 2220504.2147 | 3038191.8283 | 2.2579e-06 | 12.4521 | 2748231.0643
22 | 100 | CONCLUIDO | 0.8385 | 119.26 | 115.07 | 160.57 | 1.77 | 43 | 230.38 | 54.38 | 23 | 41 | 53 | 28647.87 | 1340.93 | 3598.66 | 272.33 | 191.08 | 32756.64 | 0.7 | 0.88 | 14.66 | 1.92 | 0.5 | 10 | 2193.8071 | 3001.6637 | 2715.1891 | 2193807.1388 | 3001663.7112 | 2.2633e-06 | 12.4229 | 2715189.1395
23 | 100 | CONCLUIDO | 0.8396 | 119.11 | 115 | 168.29 | 1.84 | 41 | 232.08 | 54.38 | 24 | 34 | 53.71 | 28857.81 | 1331.99 | 3598.66 | 269.84 | 191.08 | 31522.29 | 0.71 | 0.88 | 14.66 | 1.85 | 0.5 | 10 | 2181.6239 | 2984.9941 | 2700.1104 | 2181623.9053 | 2984994.0737 | 2.2663e-06 | 12.4073 | 2700110.4288
24 | 100 | CONCLUIDO | 0.8402 | 119.02 | 114.94 | 172.41 | 1.9 | 40 | 233.79 | 54.38 | 25 | 28 | 54.42 | 29068.74 | 1318.17 | 3598.64 | 267.78 | 191.08 | 30494.85 | 0.71 | 0.88 | 14.66 | 1.79 | 0.5 | 10 | 2165.6162 | 2963.0916 | 2680.2983 | 2165616.1899 | 2963091.6113 | 2.2679e-06 | 12.3979 | 2680298.3066
25 | 100 | CONCLUIDO | 0.8414 | 118.85 | 114.86 | 181.35 | 1.96 | 38 | 235.51 | 54.38 | 26 | 16 | 55.14 | 29280.69 | 1311.01 | 3598.61 | 264.41 | 191.08 | 28820.9 | 0.72 | 0.88 | 14.67 | 1.71 | 0.5 | 10 | 2155.0592 | 2948.6471 | 2667.2324 | 2155059.222 | 2948647.102 | 2.2711e-06 | 12.3802 | 2667232.361
26 | 100 | CONCLUIDO | 0.8413 | 118.86 | 114.87 | 181.37 | 2.02 | 38 | 237.24 | 54.38 | 27 | 8 | 55.86 | 29493.67 | 1315.95 | 3598.68 | 264.32 | 191.08 | 28777.62 | 0.72 | 0.88 | 14.69 | 1.72 | 0.5 | 10 | 2160.4494 | 2956.0222 | 2673.9035 | 2160449.3779 | 2956022.1512 | 2.2709e-06 | 12.3812 | 2673903.5459
27 | 100 | CONCLUIDO | 0.8413 | 118.87 | 114.87 | 181.38 | 2.08 | 38 | 238.97 | 54.38 | 28 | 2 | 56.6 | 29707.68 | 1320.82 | 3598.66 | 264.4 | 191.08 | 28813.36 | 0.72 | 0.88 | 14.69 | 1.72 | 0.5 | 10 | 2165.4896 | 2962.9185 | 2680.1417 | 2165489.6419 | 2962918.4628 | 2.2709e-06 | 12.3823 | 2680141.6832
28 | 100 | CONCLUIDO | 0.8419 | 118.78 | 114.83 | 186.2 | 2.14 | 37 | 240.72 | 54.38 | 29 | 1 | 57.34 | 29922.88 | 1327.41 | 3598.68 | 262.42 | 191.08 | 27830.18 | 0.73 | 0.88 | 14.69 | 1.68 | 0.5 | 10 | 2170.7324 | 2970.0919 | 2686.6305 | 2170732.4433 | 2970091.8949 | 2.2725e-06 | 12.3729 | 2686630.493
29 | 100 | CONCLUIDO | 0.8419 | 118.78 | 114.83 | 186.2 | 2.2 | 37 | 242.47 | 54.38 | 30 | 0 | 58.1 | 30139.04 | 1336.37 | 3598.69 | 262.43 | 191.08 | 27837.53 | 0.73 | 0.88 | 14.69 | 1.68 | 0.5 | 10 | 2179.9991 | 2982.7709 | 2698.0995 | 2179999.0924 | 2982770.9329 | 2.2725e-06 | 12.3729 | 2698099.4614

## RESULTADOS_6
Unnamed: 0 | Volume de calda [L] | STATUS | Capacidade operacional [ha/h] | Tempo de missao [h] | Tempo util [h] | Tempo por voo [min] | Autonomia Projetada [h] | N° Voos | MTOW [kg] | Massa Estrutura [kg] | Combustível [kg] | Abastecimentos | Massa gerador | Potência gerador [W] | Combustível consumido [L] | Calda cons [L] | Distância percorrida [km] | Distância Pulverizando [km] | RTL ACUMULADO[m] | EOC [km/km] | EOC [h/h] | Tempo de manobra [h] | Tempo rtl_rtw [h] | V pulv [m/s] | V desloc [m/s] | Preço Total por ha Simples [R$/ha] | Preço Total por ha Presumido [R$/ha] | Preço Total por ha Real [R$/ha] | Preço Total Simples [R$] | Preço Total Presumido [R$] | Prod CAPEX [ha/h/R$] | Dias Trabalhados | Preço Total Real [R$]
0 | 40 | CONCLUIDO | 0.5577 | 179.32 | 159.19 | 9.92 | 0.2 | 963 | 89.87 | 37.55 | 1 | 961 | 11.32 | 11317.98 | 1322.85 | 3599.06 | 1766.94 | 191.08 | 775458.71 | 0.11 | 0.63 | 16.22 | 46.02 | 0.5 | 10 | 3192.183 | 4367.6857 | 3950.8399 | 3192183.0453 | 4367685.6717 | 1.9335e-06 | 18.6792 | 3950839.8813
1 | 40 | CONCLUIDO | 0.7146 | 139.94 | 130.8 | 20.6 | 0.39 | 381 | 91.1 | 37.55 | 2 | 379 | 11.54 | 11468.97 | 1054.33 | 3598.74 | 804.99 | 191.08 | 297393.62 | 0.24 | 0.77 | 15.21 | 17.65 | 0.5 | 10 | 2054.8847 | 2811.5839 | 2543.2503 | 2054884.718 | 2811583.9263 | 2.4774e-06 | 14.5771 | 2543250.3024
2 | 40 | CONCLUIDO | 0.7683 | 130.16 | 123.84 | 32.03 | 0.57 | 232 | 92.32 | 37.55 | 3 | 230 | 11.77 | 11620.34 | 964.18 | 3598.71 | 568.07 | 191.08 | 179680.81 | 0.34 | 0.81 | 14.99 | 10.68 | 0.5 | 10 | 1779.23 | 2434.421 | 2202.0833 | 1779230.0185 | 2434421.0054 | 2.6636e-06 | 13.5583 | 2202083.2814
3 | 40 | CONCLUIDO | 0.7957 | 125.68 | 120.66 | 44.42 | 0.75 | 163 | 93.55 | 37.55 | 4 | 161 | 12 | 11772.07 | 903.6 | 3598.76 | 461.04 | 191.08 | 126511.95 | 0.41 | 0.84 | 14.87 | 7.51 | 0.5 | 10 | 1637.402 | 2240.3656 | 2026.5483 | 1637401.9742 | 2240365.6182 | 2.7586e-06 | 13.0917 | 2026548.268
4 | 40 | CONCLUIDO | 0.8127 | 123.04 | 118.78 | 57.94 | 0.93 | 123 | 94.79 | 37.55 | 5 | 121 | 12.23 | 11924.18 | 850.86 | 3598.67 | 397.22 | 191.08 | 94800.2 | 0.48 | 0.85 | 14.8 | 5.63 | 0.5 | 10 | 1544.3783 | 2113.0865 | 1911.4165 | 1544378.3138 | 2113086.5421 | 2.8175e-06 | 12.8167 | 1911416.5282
5 | 40 | CONCLUIDO | 0.8227 | 121.55 | 117.74 | 71.36 | 1.1 | 99 | 96.02 | 37.55 | 6 | 67 | 12.47 | 12076.67 | 805.5 | 3598.73 | 360.78 | 191.08 | 76702.04 | 0.53 | 0.86 | 14.81 | 4.59 | 0.5 | 10 | 1476.6069 | 2020.3588 | 1827.5386 | 1476606.9435 | 2020358.7635 | 2.8522e-06 | 12.6615 | 1827538.5587
6 | 40 | CONCLUIDO | 0.826 | 121.07 | 117.39 | 76.56 | 1.27 | 92 | 97.26 | 37.55 | 7 | 7 | 12.71 | 12229.54 | 795.8 | 3598.69 | 347.44 | 191.08 | 70064.25 | 0.55 | 0.86 | 14.84 | 4.25 | 0.5 | 10 | 1460.133 | 1997.8184 | 1807.1494 | 1460133.001 | 1997818.3885 | 2.8636e-06 | 12.6115 | 1807149.4055
7 | 40 | CONCLUIDO | 0.8264 | 121 | 117.34 | 77.37 | 1.43 | 91 | 98.5 | 37.55 | 8 | 0 | 12.95 | 12382.79 | 803.56 | 3598.72 | 345.07 | 191.08 | 68884.85 | 0.55 | 0.86 | 14.86 | 4.19 | 0.5 | 10 | 1467.5338 | 2007.9445 | 1816.3091 | 1467533.8324 | 2007944.5325 | 2.865e-06 | 12.6042 | 1816309.1245

## RESULTADOS_4
Unnamed: 0 | Volume de calda [L] | STATUS | Capacidade operacional [ha/h] | Tempo de missao [h] | Tempo util [h] | Tempo por voo [min] | Autonomia Projetada [h] | N° Voos | MTOW [kg] | Massa Estrutura [kg] | Combustível [kg] | Abastecimentos | Massa gerador | Potência gerador [W] | Combustível consumido [L] | Calda cons [L] | Distância percorrida [km] | Distância Pulverizando [km] | RTL ACUMULADO[m] | EOC [km/km] | EOC [h/h] | Tempo de manobra [h] | Tempo rtl_rtw [h] | V pulv [m/s] | V desloc [m/s] | Preço Total por ha Simples [R$/ha] | Preço Total por ha Presumido [R$/ha] | Preço Total por ha Real [R$/ha] | Preço Total Simples [R$] | Preço Total Presumido [R$] | Prod CAPEX [ha/h/R$] | Dias Trabalhados | Preço Total Real [R$]
0 | 30 | CONCLUIDO | 0.6141 | 162.83 | 149.15 | 11.76 | 0.24 | 761 | 71.52 | 32.27 | 1 | 759 | 8.25 | 9054.6 | 1048.11 | 3599.05 | 1427.68 | 191.08 | 606842.58 | 0.13 | 0.68 | 15.84 | 35.99 | 0.5 | 10 | 2373.4239 | 3247.4233 | 2937.4938 | 2373423.8903 | 3247423.2747 | 2.2885e-06 | 16.9615 | 2937493.7552
1 | 30 | CONCLUIDO | 0.7462 | 134.02 | 127.38 | 24.81 | 0.48 | 308 | 72.7 | 32.27 | 2 | 306 | 8.43 | 9200.25 | 852.43 | 3598.78 | 688.68 | 191.08 | 239603.1 | 0.28 | 0.79 | 15.1 | 14.23 | 0.5 | 10 | 1657.0825 | 2267.2934 | 2050.9061 | 1657082.5073 | 2267293.3918 | 2.7807e-06 | 13.9604 | 2050906.0927
2 | 30 | CONCLUIDO | 0.7915 | 126.34 | 121.62 | 39.44 | 0.71 | 185 | 73.88 | 32.27 | 3 | 183 | 8.61 | 9346.23 | 767.65 | 3598.67 | 494.39 | 191.08 | 143074.92 | 0.39 | 0.83 | 14.88 | 8.47 | 0.5 | 10 | 1443.1796 | 1974.622 | 1786.1669 | 1443179.6065 | 1974622.0063 | 2.9495e-06 | 13.1604 | 1786166.8534
3 | 30 | CONCLUIDO | 0.813 | 123 | 119.13 | 54.98 | 0.93 | 130 | 75.07 | 32.27 | 4 | 77 | 8.8 | 9492.55 | 706.04 | 3598.71 | 407.58 | 191.08 | 99944.1 | 0.47 | 0.85 | 14.87 | 5.98 | 0.5 | 10 | 1336.5715 | 1828.756 | 1654.2221 | 1336571.4693 | 1828756.0496 | 3.0297e-06 | 12.8125 | 1654222.1389
4 | 30 | CONCLUIDO | 0.8164 | 122.49 | 118.77 | 58.89 | 1.15 | 121 | 76.26 | 32.27 | 5 | 0 | 8.99 | 9639.2 | 699.16 | 3598.63 | 391.66 | 191.08 | 92030.48 | 0.49 | 0.85 | 14.96 | 5.62 | 0.5 | 10 | 1323.4115 | 1810.75 | 1637.9345 | 1323411.4805 | 1810749.9725 | 3.0423e-06 | 12.7594 | 1637934.5365

## RESULTADOS_1
Unnamed: 0 | Volume de calda [L] | STATUS | Capacidade operacional [ha/h] | Tempo de missao [h] | Tempo util [h] | Tempo por voo [min] | Autonomia Projetada [h] | N° Voos | MTOW [kg] | Massa Estrutura [kg] | Combustível [kg] | Abastecimentos | Massa gerador | Potência gerador [W] | Combustível consumido [L] | Calda cons [L] | Distância percorrida [km] | Distância Pulverizando [km] | RTL ACUMULADO[m] | EOC [km/km] | EOC [h/h] | Tempo de manobra [h] | Tempo rtl_rtw [h] | V pulv [m/s] | V desloc [m/s] | Preço Total por ha Simples [R$/ha] | Preço Total por ha Presumido [R$/ha] | Preço Total por ha Real [R$/ha] | Preço Total Simples [R$] | Preço Total Presumido [R$] | Prod CAPEX [ha/h/R$] | Dias Trabalhados | Preço Total Real [R$]
0 | 15 | CONCLUIDO | 0.7229 | 138.32 | 132.1 | 19.47 | 0.43 | 407 | 39.78 | 19.54 | 1 | 403 | 4.24 | 5140 | 562.87 | 3598.84 | 848.73 | 191.08 | 319136.13 | 0.23 | 0.76 | 15.26 | 18.94 | 0.5 | 10 | 1241.233 | 1698.3098 | 1536.2255 | 1241233.0469 | 1698309.8142 | 3.1636e-06 | 14.4083 | 1536225.5091
1 | 15 | CONCLUIDO | 0.7769 | 128.72 | 124.35 | 30.96 | 0.84 | 241 | 40.89 | 19.54 | 2 | 1 | 4.35 | 5277.26 | 493.84 | 3598.87 | 575.69 | 191.08 | 183444.75 | 0.33 | 0.81 | 15.29 | 11.19 | 0.5 | 10 | 1063.4607 | 1455.0738 | 1316.2036 | 1063460.6814 | 1455073.8208 | 3.3999e-06 | 13.4083 | 1316203.6176
2 | 15 | CONCLUIDO | 0.7768 | 128.74 | 124.36 | 30.96 | 1.22 | 241 | 42.01 | 19.54 | 3 | 0 | 4.46 | 5414.79 | 506.62 | 3598.85 | 575.92 | 191.08 | 183557.71 | 0.33 | 0.81 | 15.3 | 11.21 | 0.5 | 10 | 1077.9214 | 1474.8596 | 1334.101 | 1077921.3733 | 1474859.5774 | 3.3995e-06 | 13.4104 | 1334101.0493

## RESULTADOS_12
Unnamed: 0 | Volume de calda [L] | STATUS | Capacidade operacional [ha/h] | Tempo de missao [h] | Tempo util [h] | Tempo por voo [min] | Autonomia Projetada [h] | N° Voos | MTOW [kg] | Massa Estrutura [kg] | Combustível [kg] | Abastecimentos | Massa gerador | Potência gerador [W] | Combustível consumido [L] | Calda cons [L] | Distância percorrida [km] | Distância Pulverizando [km] | RTL ACUMULADO[m] | EOC [km/km] | EOC [h/h] | Tempo de manobra [h] | Tempo rtl_rtw [h] | V pulv [m/s] | V desloc [m/s] | Preço Total por ha Simples [R$/ha] | Preço Total por ha Presumido [R$/ha] | Preço Total por ha Real [R$/ha] | Preço Total Simples [R$] | Preço Total Presumido [R$] | Prod CAPEX [ha/h/R$] | Dias Trabalhados | Preço Total Real [R$]
0 | 70 | CONCLUIDO | 0.4165 | 240.12 | 191.75 | 7.2 | 0.12 | 1597 | 141.81 | 47.83 | 1 | 1595 | 22.98 | 17723.39 | 2178.94 | 3599.75 | 2875.71 | 191.08 | 1326676.07 | 0.07 | 0.53 | 17.25 | 78.57 | 0.5 | 10 | 6644.4663 | 9091.2519 | 8223.5956 | 6644466.3173 | 9091251.9484 | 1.2437e-06 | 25.0125 | 8223595.6221
1 | 70 | CONCLUIDO | 0.6314 | 158.37 | 139.73 | 14.76 | 0.25 | 568 | 143.17 | 47.83 | 2 | 566 | 23.34 | 17891.86 | 1567.89 | 3598.87 | 1107.09 | 191.08 | 447510.17 | 0.17 | 0.72 | 15.53 | 26.57 | 0.5 | 10 | 3245.1032 | 4440.0934 | 4016.3371 | 3245103.23 | 4440093.4032 | 1.8853e-06 | 16.4969 | 4016337.1205
2 | 70 | CONCLUIDO | 0.7082 | 141.2 | 129.03 | 22.51 | 0.37 | 344 | 144.54 | 47.83 | 3 | 342 | 23.71 | 18060.85 | 1428.61 | 3598.8 | 745.09 | 191.08 | 267632.18 | 0.26 | 0.78 | 15.15 | 15.88 | 0.5 | 10 | 2676.2059 | 3661.703 | 3312.2352 | 2676205.8876 | 3661702.9612 | 2.1147e-06 | 14.7083 | 3312235.1699
3 | 70 | CONCLUIDO | 0.748 | 133.68 | 124.38 | 30.46 | 0.49 | 245 | 145.92 | 47.83 | 4 | 243 | 24.09 | 18230.35 | 1358.25 | 3598.92 | 587.14 | 191.08 | 189148.28 | 0.33 | 0.81 | 14.99 | 11.22 | 0.5 | 10 | 2432.2062 | 3327.8518 | 3010.2463 | 2432206.2108 | 3327851.8389 | 2.2335e-06 | 13.925 | 3010246.3301
4 | 70 | CONCLUIDO | 0.7718 | 129.57 | 121.85 | 38.48 | 0.6 | 190 | 147.3 | 47.83 | 5 | 188 | 24.47 | 18400.38 | 1311.56 | 3598.76 | 501.51 | 191.08 | 146611.99 | 0.38 | 0.83 | 14.91 | 8.7 | 0.5 | 10 | 2289.1692 | 3132.1423 | 2833.2151 | 2289169.2338 | 3132142.3367 | 2.3046e-06 | 13.4969 | 2833215.0681
5 | 70 | CONCLUIDO | 0.7883 | 126.86 | 120.18 | 46.82 | 0.71 | 154 | 148.68 | 47.83 | 6 | 152 | 24.85 | 18570.94 | 1274.94 | 3598.69 | 444.97 | 191.08 | 118520.86 | 0.43 | 0.84 | 14.85 | 7.03 | 0.5 | 10 | 2198.3409 | 3007.867 | 2720.8004 | 2198340.8735 | 3007866.9671 | 2.3538e-06 | 13.2146 | 2720800.3653
6 | 70 | CONCLUIDO | 0.8002 | 124.97 | 119.02 | 55.36 | 0.83 | 129 | 150.07 | 47.83 | 7 | 127 | 25.24 | 18742.03 | 1241.35 | 3598.72 | 406.06 | 191.08 | 99189.24 | 0.47 | 0.85 | 14.79 | 5.86 | 0.5 | 10 | 2116.1935 | 2895.4694 | 2619.1298 | 2116193.5373 | 2895469.3576 | 2.3894e-06 | 13.0177 | 2619129.8259
7 | 70 | CONCLUIDO | 0.8094 | 123.55 | 118.14 | 64.44 | 0.94 | 110 | 151.46 | 47.83 | 8 | 108 | 25.63 | 18913.66 | 1213.4 | 3598.69 | 375.97 | 191.08 | 84240.36 | 0.51 | 0.85 | 14.77 | 4.99 | 0.5 | 10 | 2060.6606 | 2819.4868 | 2550.3989 | 2060660.6265 | 2819486.7791 | 2.4168e-06 | 12.8698 | 2550398.9181
8 | 70 | CONCLUIDO | 0.8163 | 122.5 | 117.5 | 73.44 | 1.04 | 96 | 152.85 | 47.83 | 9 | 94 | 26.03 | 19085.83 | 1186.32 | 3598.64 | 354.24 | 191.08 | 73442.84 | 0.54 | 0.86 | 14.75 | 4.35 | 0.5 | 10 | 2013.5202 | 2754.9872 | 2492.0551 | 2013520.232 | 2754987.2117 | 2.4374e-06 | 12.7604 | 2492055.0988
9 | 70 | CONCLUIDO | 0.8218 | 121.68 | 117 | 82.59 | 1.15 | 85 | 154.25 | 47.83 | 10 | 83 | 26.43 | 19258.55 | 1160.79 | 3598.66 | 337.56 | 191.08 | 65159.35 | 0.57 | 0.86 | 14.72 | 3.85 | 0.5 | 10 | 1972.3764 | 2698.6925 | 2441.133 | 1972376.4423 | 2698692.4634 | 2.4539e-06 | 12.675 | 2441133.0424
10 | 70 | CONCLUIDO | 0.827 | 120.92 | 116.53 | 93.22 | 1.25 | 75 | 155.66 | 47.83 | 11 | 73 | 26.83 | 19431.82 | 1132.1 | 3598.62 | 321.41 | 191.08 | 57133.21 | 0.59 | 0.86 | 14.71 | 3.38 | 0.5 | 10 | 1929.1988 | 2639.6149 | 2387.6937 | 1929198.775 | 2639614.8742 | 2.4694e-06 | 12.5958 | 2387693.7353
11 | 70 | CONCLUIDO | 0.8313 | 120.29 | 116.13 | 104 | 1.35 | 67 | 157.07 | 47.83 | 12 | 65 | 27.24 | 19605.66 | 1105.47 | 3598.63 | 308.1 | 191.08 | 50520.21 | 0.62 | 0.87 | 14.7 | 2.98 | 0.5 | 10 | 1879.4574 | 2571.5566 | 2326.1308 | 1879457.4347 | 2571556.578 | 2.4822e-06 | 12.5302 | 2326130.8274
12 | 70 | CONCLUIDO | 0.8341 | 119.88 | 115.89 | 113.99 | 1.45 | 61 | 158.48 | 47.83 | 13 | 56 | 27.65 | 19780.06 | 1079.91 | 3598.67 | 300.08 | 191.08 | 46541 | 0.64 | 0.87 | 14.69 | 2.74 | 0.5 | 10 | 1846.0098 | 2525.792 | 2284.734 | 1846009.7649 | 2525792.0005 | 2.4906e-06 | 12.4875 | 2284733.957
13 | 70 | CONCLUIDO | 0.8367 | 119.52 | 115.68 | 123.94 | 1.55 | 56 | 159.9 | 47.83 | 14 | 39 | 28.07 | 19955.16 | 1054.97 | 3598.62 | 292.38 | 191.08 | 42715.94 | 0.65 | 0.87 | 14.69 | 2.53 | 0.5 | 10 | 1814.1093 | 2482.1444 | 2245.252 | 1814109.3169 | 2482144.4003 | 2.4984e-06 | 12.45 | 2245252.0224
14 | 70 | CONCLUIDO | 0.8373 | 119.43 | 115.64 | 128.49 | 1.65 | 54 | 161.32 | 47.83 | 15 | 11 | 28.5 | 20130.71 | 1050.36 | 3598.8 | 290.11 | 191.08 | 41590.58 | 0.66 | 0.87 | 14.72 | 2.49 | 0.5 | 10 | 1808.0031 | 2473.7896 | 2237.6946 | 1808003.071 | 2473789.5652 | 2.5001e-06 | 12.4406 | 2237694.5611
15 | 70 | CONCLUIDO | 0.8378 | 119.36 | 115.6 | 130.87 | 1.74 | 53 | 162.75 | 47.83 | 16 | 3 | 28.92 | 20306.85 | 1055.52 | 3598.69 | 288.12 | 191.08 | 40600.38 | 0.66 | 0.87 | 14.74 | 2.45 | 0.5 | 10 | 1812.248 | 2479.5977 | 2242.9484 | 1812248.0357 | 2479597.7132 | 2.5016e-06 | 12.4333 | 2242948.3876
16 | 70 | CONCLUIDO | 0.838 | 119.34 | 115.58 | 130.84 | 1.83 | 53 | 164.19 | 47.83 | 17 | 0 | 29.36 | 20483.57 | 1064.07 | 3598.69 | 287.25 | 191.08 | 40164.23 | 0.67 | 0.87 | 14.74 | 2.43 | 0.5 | 10 | 1820.6667 | 2491.1165 | 2253.3679 | 1820666.7163 | 2491116.5234 | 2.5022e-06 | 12.4313 | 2253367.8587

## RESULTADOS_16
Unnamed: 0 | Volume de calda [L] | STATUS | Capacidade operacional [ha/h] | Tempo de missao [h] | Tempo util [h] | Tempo por voo [min] | Autonomia Projetada [h] | N° Voos | MTOW [kg] | Massa Estrutura [kg] | Combustível [kg] | Abastecimentos | Massa gerador | Potência gerador [W] | Combustível consumido [L] | Calda cons [L] | Distância percorrida [km] | Distância Pulverizando [km] | RTL ACUMULADO[m] | EOC [km/km] | EOC [h/h] | Tempo de manobra [h] | Tempo rtl_rtw [h] | V pulv [m/s] | V desloc [m/s] | Preço Total por ha Simples [R$/ha] | Preço Total por ha Presumido [R$/ha] | Preço Total por ha Real [R$/ha] | Preço Total Simples [R$] | Preço Total Presumido [R$] | Prod CAPEX [ha/h/R$] | Dias Trabalhados | Preço Total Real [R$]
0 | 90 | CONCLUIDO | 0.3342 | 299.19 | 220.86 | 6.21 | 0.1 | 2135 | 176.73 | 52.44 | 1 | 2133 | 33.29 | 22031.19 | 2899.12 | 3600.42 | 3869.87 | 191.08 | 1821065.62 | 0.05 | 0.46 | 18.14 | 107.66 | 0.5 | 10 | 10750.239 | 14708.9513 | 13305.1497 | 10750239.0409 | 14708951.3228 | 9.2981e-07 | 31.1656 | 13305149.6527
1 | 90 | CONCLUIDO | 0.5802 | 172.35 | 145.5 | 12.71 | 0.2 | 687 | 178.21 | 52.44 | 2 | 685 | 33.77 | 22213.89 | 1894.35 | 3599.08 | 1302.66 | 191.08 | 544702.34 | 0.15 | 0.69 | 15.74 | 32.34 | 0.5 | 10 | 4174.619 | 5711.8979 | 5166.7624 | 4174619.0208 | 5711897.9155 | 1.6142e-06 | 17.9531 | 5166762.3951
2 | 90 | CONCLUIDO | 0.6696 | 149.33 | 132.27 | 19.26 | 0.3 | 412 | 179.7 | 52.44 | 3 | 410 | 34.26 | 22397.24 | 1707.83 | 3598.89 | 853.93 | 191.08 | 321709.96 | 0.22 | 0.76 | 15.28 | 19.11 | 0.5 | 10 | 3293.6961 | 4506.5803 | 4076.4786 | 3293696.0674 | 4506580.267 | 1.863e-06 | 15.5552 | 4076478.5713
3 | 90 | CONCLUIDO | 0.7168 | 139.5 | 126.67 | 25.94 | 0.39 | 293 | 181.19 | 52.44 | 4 | 291 | 34.75 | 22581.25 | 1621.86 | 3598.81 | 664.53 | 191.08 | 227602.83 | 0.29 | 0.8 | 15.07 | 13.51 | 0.5 | 10 | 2948.4102 | 4034.1449 | 3649.1318 | 2948410.2147 | 4034144.9304 | 1.9943e-06 | 14.5312 | 3649131.8002
4 | 90 | CONCLUIDO | 0.746 | 134.04 | 123.55 | 32.66 | 0.49 | 227 | 182.69 | 52.44 | 5 | 225 | 35.25 | 22766.06 | 1568.15 | 3598.81 | 558.69 | 191.08 | 175014.86 | 0.34 | 0.82 | 14.97 | 10.4 | 0.5 | 10 | 2752.4866 | 3766.0736 | 3406.6448 | 2752486.6136 | 3766073.6158 | 2.0755e-06 | 13.9625 | 3406644.8356
5 | 90 | CONCLUIDO | 0.7662 | 130.52 | 121.55 | 39.64 | 0.58 | 184 | 184.19 | 52.44 | 6 | 182 | 35.75 | 22951.43 | 1529.24 | 3598.71 | 491.59 | 191.08 | 141681.13 | 0.39 | 0.83 | 14.89 | 8.4 | 0.5 | 10 | 2620.5657 | 3585.5736 | 3243.3714 | 2620565.6623 | 3585573.5503 | 2.1317e-06 | 13.5958 | 3243371.4431
6 | 90 | CONCLUIDO | 0.7804 | 128.15 | 120.21 | 46.53 | 0.67 | 155 | 185.7 | 52.44 | 7 | 153 | 36.26 | 23137.49 | 1498.39 | 3598.68 | 445.93 | 191.08 | 118993.38 | 0.43 | 0.84 | 14.85 | 7.06 | 0.5 | 10 | 2536.1191 | 3470.0301 | 3138.8553 | 2536119.1418 | 3470030.0955 | 2.1712e-06 | 13.349 | 3138855.2934
7 | 90 | CONCLUIDO | 0.7913 | 126.37 | 119.22 | 53.78 | 0.76 | 133 | 187.22 | 52.44 | 8 | 131 | 36.78 | 23324.24 | 1472.67 | 3598.7 | 412.49 | 191.08 | 102384.43 | 0.46 | 0.85 | 14.81 | 6.07 | 0.5 | 10 | 2459.6134 | 3365.3516 | 3044.1672 | 2459613.4384 | 3365351.6168 | 2.2016e-06 | 13.1635 | 3044167.1818
8 | 90 | CONCLUIDO | 0.7995 | 125.08 | 118.5 | 60.77 | 0.85 | 117 | 188.74 | 52.44 | 9 | 115 | 37.3 | 23511.69 | 1447.62 | 3598.64 | 387.58 | 191.08 | 90011.68 | 0.49 | 0.85 | 14.8 | 5.34 | 0.5 | 10 | 2406.0244 | 3292.0288 | 2977.8422 | 2406024.4249 | 3292028.7644 | 2.2244e-06 | 13.0292 | 2977842.1595
9 | 90 | CONCLUIDO | 0.8065 | 123.99 | 117.87 | 68 | 0.93 | 104 | 190.26 | 52.44 | 10 | 102 | 37.82 | 23699.85 | 1424.88 | 3598.63 | 366.8 | 191.08 | 79683.94 | 0.52 | 0.85 | 14.76 | 4.72 | 0.5 | 10 | 2359.43 | 3228.2763 | 2920.1741 | 2359430.0253 | 3228276.2514 | 2.2438e-06 | 12.9156 | 2920174.0968
10 | 90 | CONCLUIDO | 0.8126 | 123.07 | 117.34 | 75.7 | 1.02 | 93 | 191.79 | 52.44 | 11 | 91 | 38.35 | 23888.73 | 1405.45 | 3598.62 | 349.03 | 191.08 | 70855.36 | 0.55 | 0.86 | 14.74 | 4.19 | 0.5 | 10 | 2320.1337 | 3174.5093 | 2871.5386 | 2320133.6956 | 3174509.2793 | 2.2608e-06 | 12.8198 | 2871538.5692
11 | 90 | CONCLUIDO | 0.8174 | 122.34 | 116.93 | 83.52 | 1.1 | 84 | 193.33 | 52.44 | 12 | 82 | 38.89 | 24078.33 | 1387.52 | 3598.71 | 335.18 | 191.08 | 63974.75 | 0.57 | 0.86 | 14.72 | 3.78 | 0.5 | 10 | 2286.8454 | 3128.9628 | 2830.339 | 2286845.4292 | 3128962.8048 | 2.2742e-06 | 12.7438 | 2830338.9862
12 | 90 | CONCLUIDO | 0.8209 | 121.81 | 116.66 | 90.9 | 1.18 | 77 | 194.88 | 52.44 | 13 | 75 | 39.43 | 24268.67 | 1368.8 | 3598.66 | 325.68 | 191.08 | 59258 | 0.59 | 0.86 | 14.72 | 3.5 | 0.5 | 10 | 2256.9692 | 3088.0849 | 2793.3624 | 2256969.2261 | 3088084.8656 | 2.2839e-06 | 12.6885 | 2793362.3802
13 | 90 | CONCLUIDO | 0.8247 | 121.25 | 116.34 | 99.72 | 1.27 | 70 | 196.42 | 52.44 | 14 | 68 | 39.98 | 24459.75 | 1349.32 | 3598.63 | 315.12 | 191.08 | 54017.45 | 0.61 | 0.87 | 14.71 | 3.19 | 0.5 | 10 | 2225.582 | 3045.1395 | 2754.5157 | 2225582.0325 | 3045139.5226 | 2.2945e-06 | 12.6302 | 2754515.6805
14 | 90 | CONCLUIDO | 0.8278 | 120.8 | 116.06 | 107.14 | 1.35 | 65 | 197.98 | 52.44 | 15 | 63 | 40.54 | 24651.58 | 1331.46 | 3598.64 | 305.96 | 191.08 | 49457.69 | 0.62 | 0.87 | 14.69 | 2.91 | 0.5 | 10 | 2198.029 | 3007.4402 | 2720.4144 | 2198028.9957 | 3007440.2421 | 2.3031e-06 | 12.5833 | 2720414.3664
15 | 90 | CONCLUIDO | 0.8305 | 120.41 | 115.86 | 115.86 | 1.42 | 60 | 199.54 | 52.44 | 16 | 58 | 41.1 | 24844.17 | 1312.48 | 3598.66 | 299.03 | 191.08 | 46018.36 | 0.64 | 0.87 | 14.68 | 2.71 | 0.5 | 10 | 2170.8177 | 2970.2085 | 2686.736 | 2170817.6823 | 2970208.5226 | 2.3106e-06 | 12.5427 | 2686735.99
16 | 90 | CONCLUIDO | 0.8326 | 120.11 | 115.7 | 123.96 | 1.5 | 56 | 201.11 | 52.44 | 17 | 54 | 41.67 | 25037.53 | 1294.52 | 3598.63 | 293.44 | 191.08 | 43245.96 | 0.65 | 0.87 | 14.69 | 2.55 | 0.5 | 10 | 2134.5939 | 2920.6455 | 2641.9032 | 2134593.889 | 2920645.5305 | 2.3165e-06 | 12.5115 | 2641903.2203
17 | 90 | CONCLUIDO | 0.8352 | 119.73 | 115.47 | 133.23 | 1.58 | 52 | 202.68 | 52.44 | 18 | 50 | 42.24 | 25231.66 | 1276.65 | 3598.64 | 285.56 | 191.08 | 39324.55 | 0.67 | 0.87 | 14.67 | 2.31 | 0.5 | 10 | 2108.7749 | 2885.3189 | 2609.9481 | 2108774.9014 | 2885318.8527 | 2.3237e-06 | 12.4719 | 2609948.071
18 | 90 | CONCLUIDO | 0.8368 | 119.5 | 115.34 | 141.23 | 1.65 | 49 | 204.26 | 52.44 | 19 | 46 | 42.82 | 25426.72 | 1259.03 | 3598.67 | 281.39 | 191.08 | 37254.64 | 0.68 | 0.87 | 14.67 | 2.19 | 0.5 | 10 | 2086.2336 | 2854.4769 | 2582.0496 | 2086233.6157 | 2854476.8711 | 2.3281e-06 | 12.4479 | 2582049.6048
19 | 90 | CONCLUIDO | 0.8384 | 119.27 | 115.22 | 150.28 | 1.73 | 46 | 205.85 | 52.44 | 20 | 41 | 43.41 | 25622.45 | 1242.08 | 3598.62 | 277 | 191.08 | 35074.54 | 0.69 | 0.87 | 14.67 | 2.07 | 0.5 | 10 | 2064.5214 | 2824.7693 | 2555.1773 | 2064521.4315 | 2824769.3028 | 2.3326e-06 | 12.424 | 2555177.2852
20 | 90 | CONCLUIDO | 0.8394 | 119.13 | 115.14 | 157.02 | 1.8 | 44 | 207.45 | 52.44 | 21 | 29 | 44 | 25818.99 | 1227.75 | 3598.76 | 274.01 | 191.08 | 33588.62 | 0.7 | 0.88 | 14.68 | 2 | 0.5 | 10 | 2047.0941 | 2800.9245 | 2533.6082 | 2047094.1269 | 2800924.4958 | 2.3354e-06 | 12.4094 | 2533608.1931
21 | 90 | CONCLUIDO | 0.8406 | 118.96 | 115.05 | 164.35 | 1.87 | 42 | 209.05 | 52.44 | 22 | 15 | 44.6 | 26016.35 | 1221.09 | 3598.62 | 270.52 | 191.08 | 31855.98 | 0.71 | 0.88 | 14.69 | 1.9 | 0.5 | 10 | 2037.1778 | 2787.3565 | 2521.3351 | 2037177.8036 | 2787356.5448 | 2.3387e-06 | 12.3917 | 2521335.1482
22 | 90 | CONCLUIDO | 0.8405 | 118.97 | 115.06 | 164.37 | 1.94 | 42 | 210.65 | 52.44 | 23 | 3 | 45.21 | 26214.54 | 1221.09 | 3598.65 | 270.48 | 191.08 | 31835.91 | 0.71 | 0.88 | 14.7 | 1.91 | 0.5 | 10 | 2037.4399 | 2787.7152 | 2521.6596 | 2037439.9131 | 2787715.1746 | 2.3384e-06 | 12.3927 | 2521659.5509
23 | 90 | CONCLUIDO | 0.8411 | 118.89 | 115.01 | 168.31 | 2.01 | 41 | 212.27 | 52.44 | 24 | 1 | 45.82 | 26413.56 | 1225.54 | 3598.68 | 268.67 | 191.08 | 30935.77 | 0.71 | 0.88 | 14.7 | 1.86 | 0.5 | 10 | 2040.522 | 2791.9322 | 2525.4741 | 2040521.9575 | 2791932.1637 | 2.3401e-06 | 12.3844 | 2525474.0765
24 | 90 | CONCLUIDO | 0.8411 | 118.89 | 115.01 | 168.31 | 2.08 | 41 | 213.89 | 52.44 | 25 | 0 | 46.44 | 26613.43 | 1234.25 | 3598.66 | 268.73 | 191.08 | 30963.45 | 0.71 | 0.88 | 14.71 | 1.86 | 0.5 | 10 | 2049.5386 | 2804.2692 | 2536.6336 | 2049538.6184 | 2804269.1569 | 2.3401e-06 | 12.3844 | 2536633.6444

## RESULTADOS_0
Unnamed: 0 | Volume de calda [L] | STATUS | Capacidade operacional [ha/h] | Tempo de missao [h] | Tempo util [h] | Tempo por voo [min] | Autonomia Projetada [h] | N° Voos | MTOW [kg] | Massa Estrutura [kg] | Combustível [kg] | Abastecimentos | Massa gerador | Potência gerador [W] | Combustível consumido [L] | Calda cons [L] | Distância percorrida [km] | Distância Pulverizando [km] | RTL ACUMULADO[m] | EOC [km/km] | EOC [h/h] | Tempo de manobra [h] | Tempo rtl_rtw [h] | V pulv [m/s] | V desloc [m/s] | Preço Total por ha Simples [R$/ha] | Preço Total por ha Presumido [R$/ha] | Preço Total por ha Real [R$/ha] | Preço Total Simples [R$] | Preço Total Presumido [R$] | Prod CAPEX [ha/h/R$] | Dias Trabalhados | Preço Total Real [R$]
0 | 10 | CONCLUIDO | 0.7372 | 135.64 | 129.99 | 21.6 | 0.64 | 361 | 26.11 | 12.1 | 1 | 4 | 3.01 | 3454.41 | 373.89 | 3599.26 | 759.24 | 191.08 | 274619.12 | 0.25 | 0.78 | 15.69 | 16.83 | 0.5 | 10 | 933.6584 | 1277.4726 | 1155.5524 | 933658.3718 | 1277472.5743 | 3.5126e-06 | 14.1292 | 1155552.3848
1 | 10 | CONCLUIDO | 0.7371 | 135.66 | 130 | 21.61 | 1.23 | 361 | 27.2 | 12.1 | 2 | 0 | 3.1 | 3588.35 | 388.25 | 3599.32 | 759.89 | 191.08 | 274946.05 | 0.25 | 0.78 | 15.68 | 16.85 | 0.5 | 10 | 950.7425 | 1300.8478 | 1176.6968 | 950742.5095 | 1300847.8453 | 3.5122e-06 | 14.1312 | 1176696.7527

## RESULTADOS_7
Unnamed: 0 | Volume de calda [L] | STATUS | Capacidade operacional [ha/h] | Tempo de missao [h] | Tempo util [h] | Tempo por voo [min] | Autonomia Projetada [h] | N° Voos | MTOW [kg] | Massa Estrutura [kg] | Combustível [kg] | Abastecimentos | Massa gerador | Potência gerador [W] | Combustível consumido [L] | Calda cons [L] | Distância percorrida [km] | Distância Pulverizando [km] | RTL ACUMULADO[m] | EOC [km/km] | EOC [h/h] | Tempo de manobra [h] | Tempo rtl_rtw [h] | V pulv [m/s] | V desloc [m/s] | Preço Total por ha Simples [R$/ha] | Preço Total por ha Presumido [R$/ha] | Preço Total por ha Real [R$/ha] | Preço Total Simples [R$] | Preço Total Presumido [R$] | Prod CAPEX [ha/h/R$] | Dias Trabalhados | Preço Total Real [R$]
0 | 45 | CONCLUIDO | 0.5321 | 187.95 | 164.13 | 9.27 | 0.18 | 1062 | 98.71 | 39.72 | 1 | 1060 | 12.99 | 12407.75 | 1457.42 | 3599.47 | 1936.28 | 191.08 | 859637.46 | 0.1 | 0.61 | 16.34 | 50.96 | 0.5 | 10 | 3636.2245 | 4975.2427 | 4500.4125 | 3636224.4542 | 4975242.7172 | 1.7893e-06 | 19.5781 | 4500412.5351
1 | 45 | CONCLUIDO | 0.6999 | 142.88 | 132.38 | 19.19 | 0.35 | 414 | 99.95 | 39.72 | 2 | 412 | 13.24 | 12561.45 | 1145.85 | 3598.86 | 858.02 | 191.08 | 323744.35 | 0.22 | 0.76 | 15.27 | 19.22 | 0.5 | 10 | 2243.3102 | 3069.3959 | 2776.4571 | 2243310.1571 | 3069395.9248 | 2.3536e-06 | 14.8833 | 2776457.0856
2 | 45 | CONCLUIDO | 0.7578 | 131.96 | 124.78 | 29.59 | 0.52 | 253 | 101.2 | 39.72 | 3 | 251 | 13.49 | 12715.54 | 1050.07 | 3598.77 | 601.26 | 191.08 | 196170.16 | 0.32 | 0.81 | 14.99 | 11.62 | 0.5 | 10 | 1929.4018 | 2639.8927 | 2387.945 | 1929401.8081 | 2639892.673 | 2.5483e-06 | 13.7458 | 2387945.0214
3 | 45 | CONCLUIDO | 0.7873 | 127.02 | 121.36 | 40.68 | 0.69 | 179 | 102.45 | 39.72 | 4 | 177 | 13.74 | 12870.03 | 991.37 | 3598.68 | 484.84 | 191.08 | 138329.14 | 0.39 | 0.83 | 14.89 | 8.2 | 0.5 | 10 | 1787.6171 | 2445.8965 | 2212.4636 | 1787617.0732 | 2445896.5437 | 2.6475e-06 | 13.2312 | 2212463.6104
4 | 45 | CONCLUIDO | 0.8057 | 124.12 | 119.34 | 52.65 | 0.85 | 136 | 103.71 | 39.72 | 5 | 134 | 14 | 13024.91 | 940.8 | 3598.76 | 416.45 | 191.08 | 104351.86 | 0.46 | 0.84 | 14.82 | 6.18 | 0.5 | 10 | 1679.0629 | 2297.3679 | 2078.1104 | 1679062.9104 | 2297367.9491 | 2.7094e-06 | 12.9292 | 2078110.3764
5 | 45 | CONCLUIDO | 0.8177 | 122.29 | 118.09 | 65.6 | 1.01 | 108 | 104.97 | 39.72 | 6 | 106 | 14.25 | 13180.19 | 893.94 | 3598.69 | 374.59 | 191.08 | 83559.03 | 0.51 | 0.85 | 14.76 | 4.93 | 0.5 | 10 | 1603.1565 | 2193.5094 | 1984.1639 | 1603156.4675 | 2193509.4052 | 2.7498e-06 | 12.7385 | 1984163.9461
6 | 45 | CONCLUIDO | 0.8264 | 121 | 117.19 | 79 | 1.16 | 89 | 106.23 | 39.72 | 7 | 73 | 14.52 | 13335.87 | 854.07 | 3598.67 | 343.01 | 191.08 | 67866.99 | 0.56 | 0.86 | 14.76 | 4.04 | 0.5 | 10 | 1543.3127 | 2111.6286 | 1910.0977 | 1543312.7305 | 2111628.564 | 2.779e-06 | 12.6042 | 1910097.6976
7 | 45 | CONCLUIDO | 0.8292 | 120.59 | 116.92 | 85.55 | 1.31 | 82 | 107.5 | 39.72 | 8 | 15 | 14.78 | 13491.96 | 842.46 | 3598.8 | 331.61 | 191.08 | 62202.19 | 0.58 | 0.86 | 14.81 | 3.77 | 0.5 | 10 | 1525.6737 | 2087.494 | 1888.2665 | 1525673.6673 | 2087494.0196 | 2.7884e-06 | 12.5615 | 1888266.5201
8 | 45 | CONCLUIDO | 0.8296 | 120.55 | 116.89 | 86.59 | 1.46 | 81 | 108.77 | 39.72 | 9 | 0 | 15.05 | 13648.58 | 847.64 | 3598.8 | 330.12 | 191.08 | 61462.06 | 0.58 | 0.86 | 14.83 | 3.74 | 0.5 | 10 | 1530.3719 | 2093.9224 | 1894.0814 | 1530371.9408 | 2093922.4046 | 2.7898e-06 | 12.5573 | 1894081.3892

## RESULTADOS_10
Unnamed: 0 | Volume de calda [L] | STATUS | Capacidade operacional [ha/h] | Tempo de missao [h] | Tempo util [h] | Tempo por voo [min] | Autonomia Projetada [h] | N° Voos | MTOW [kg] | Massa Estrutura [kg] | Combustível [kg] | Abastecimentos | Massa gerador | Potência gerador [W] | Combustível consumido [L] | Calda cons [L] | Distância percorrida [km] | Distância Pulverizando [km] | RTL ACUMULADO[m] | EOC [km/km] | EOC [h/h] | Tempo de manobra [h] | Tempo rtl_rtw [h] | V pulv [m/s] | V desloc [m/s] | Preço Total por ha Simples [R$/ha] | Preço Total por ha Presumido [R$/ha] | Preço Total por ha Real [R$/ha] | Preço Total Simples [R$] | Preço Total Presumido [R$] | Prod CAPEX [ha/h/R$] | Dias Trabalhados | Preço Total Real [R$]
0 | 60 | CONCLUIDO | 0.4604 | 217.22 | 180.02 | 7.87 | 0.14 | 1372 | 124.63 | 45 | 1 | 1370 | 18.64 | 15605.44 | 1876.33 | 3599.5 | 2475.55 | 191.08 | 1127721.35 | 0.08 | 0.56 | 16.89 | 66.84 | 0.5 | 10 | 5261.0781 | 7198.4392 | 6511.4302 | 5261078.1013 | 7198439.1606 | 1.4341e-06 | 22.6271 | 6511430.2302
1 | 60 | CONCLUIDO | 0.6581 | 151.96 | 136.85 | 16.16 | 0.28 | 508 | 125.95 | 45 | 2 | 506 | 18.95 | 15767.7 | 1403.29 | 3599.01 | 1009.81 | 191.08 | 399172.53 | 0.19 | 0.74 | 15.42 | 23.69 | 0.5 | 10 | 2829.1298 | 3870.9401 | 3501.503 | 2829129.7542 | 3870940.1421 | 2.0499e-06 | 15.8292 | 3501503.0478
2 | 60 | CONCLUIDO | 0.7269 | 137.57 | 127.52 | 24.68 | 0.42 | 310 | 127.27 | 45 | 3 | 308 | 19.27 | 15930.42 | 1285.51 | 3598.89 | 692.96 | 191.08 | 241735.91 | 0.28 | 0.79 | 15.12 | 14.36 | 0.5 | 10 | 2380.2612 | 3256.7784 | 2945.9561 | 2380261.2421 | 3256778.4411 | 2.2642e-06 | 14.3302 | 2945956.0776
3 | 60 | CONCLUIDO | 0.7629 | 131.07 | 123.29 | 33.47 | 0.55 | 221 | 128.59 | 45 | 4 | 219 | 19.59 | 16093.6 | 1220.88 | 3598.76 | 550.33 | 191.08 | 170862.82 | 0.35 | 0.82 | 14.96 | 10.14 | 0.5 | 10 | 2176.0839 | 2977.414 | 2693.2538 | 2176083.925 | 2977414.0283 | 2.3763e-06 | 13.6531 | 2693253.8123
4 | 60 | CONCLUIDO | 0.7849 | 127.41 | 120.93 | 42.68 | 0.68 | 170 | 129.92 | 45 | 5 | 168 | 19.92 | 16257.24 | 1174.58 | 3598.76 | 470.56 | 191.08 | 131236.43 | 0.41 | 0.83 | 14.87 | 7.78 | 0.5 | 10 | 2060.1482 | 2818.7857 | 2549.7647 | 2060148.2039 | 2818785.6598 | 2.4449e-06 | 13.2719 | 2549764.7127
5 | 60 | CONCLUIDO | 0.7998 | 125.03 | 119.39 | 52.29 | 0.81 | 137 | 131.25 | 45 | 6 | 135 | 20.25 | 16421.36 | 1136.63 | 3598.69 | 418.55 | 191.08 | 105393.23 | 0.46 | 0.84 | 14.81 | 6.24 | 0.5 | 10 | 1967.339 | 2691.8 | 2434.8984 | 1967338.9858 | 2691799.9933 | 2.4913e-06 | 13.024 | 2434898.3799
6 | 60 | CONCLUIDO | 0.8105 | 123.38 | 118.33 | 62.28 | 0.93 | 114 | 132.58 | 45 | 7 | 112 | 20.59 | 16585.95 | 1102.25 | 3598.67 | 382.3 | 191.08 | 87386.27 | 0.5 | 0.85 | 14.79 | 5.18 | 0.5 | 10 | 1902.8718 | 2603.5932 | 2355.1099 | 1902871.8036 | 2603593.1505 | 2.5246e-06 | 12.8521 | 2355109.8743
7 | 60 | CONCLUIDO | 0.8188 | 122.13 | 117.52 | 72.69 | 1.06 | 97 | 133.92 | 45 | 8 | 95 | 20.93 | 16751.02 | 1067.42 | 3598.64 | 355.18 | 191.08 | 73909.37 | 0.54 | 0.86 | 14.75 | 4.37 | 0.5 | 10 | 1845.5257 | 2525.1296 | 2284.1348 | 1845525.6502 | 2525129.6135 | 2.5505e-06 | 12.7219 | 2284134.7872
8 | 60 | CONCLUIDO | 0.8249 | 121.23 | 116.95 | 83.54 | 1.18 | 84 | 135.27 | 45 | 9 | 82 | 21.27 | 16916.71 | 1037.63 | 3598.63 | 335.95 | 191.08 | 64358.14 | 0.57 | 0.86 | 14.73 | 3.8 | 0.5 | 10 | 1799.7937 | 2462.5571 | 2227.5341 | 1799793.7009 | 2462557.1429 | 2.5695e-06 | 12.6281 | 2227534.1454
9 | 60 | CONCLUIDO | 0.8305 | 120.41 | 116.42 | 95.68 | 1.29 | 73 | 136.61 | 45 | 10 | 71 | 21.61 | 17082.76 | 1002.31 | 3598.69 | 318.16 | 191.08 | 55519.55 | 0.6 | 0.87 | 14.7 | 3.26 | 0.5 | 10 | 1750.0167 | 2394.4501 | 2165.9271 | 1750016.7077 | 2394450.0648 | 2.5869e-06 | 12.5427 | 2165927.1113
10 | 60 | CONCLUIDO | 0.834 | 119.9 | 116.11 | 107.18 | 1.41 | 65 | 137.96 | 45 | 11 | 46 | 21.96 | 17249.3 | 976.07 | 3598.66 | 306.73 | 191.08 | 49846.86 | 0.62 | 0.87 | 14.72 | 2.96 | 0.5 | 10 | 1703.7217 | 2331.1072 | 2108.6296 | 1703721.6735 | 2331107.1565 | 2.5978e-06 | 12.4896 | 2108629.5613
11 | 60 | CONCLUIDO | 0.8354 | 119.7 | 115.98 | 112.24 | 1.52 | 62 | 139.32 | 45 | 12 | 12 | 22.32 | 17416.34 | 967.77 | 3598.67 | 301.16 | 191.08 | 47076.99 | 0.63 | 0.87 | 14.75 | 2.83 | 0.5 | 10 | 1692.055 | 2315.1443 | 2094.1902 | 1692055.0146 | 2315144.3192 | 2.6022e-06 | 12.4688 | 2094190.1947
12 | 60 | CONCLUIDO | 0.8353 | 119.72 | 116 | 112.26 | 1.63 | 62 | 140.67 | 45 | 13 | 3 | 22.68 | 17583.88 | 972.18 | 3598.69 | 301.07 | 191.08 | 47031.86 | 0.63 | 0.87 | 14.77 | 2.85 | 0.5 | 10 | 1696.9092 | 2321.786 | 2100.198 | 1696909.165 | 2321785.9819 | 2.6019e-06 | 12.4708 | 2100197.9864
13 | 60 | CONCLUIDO | 0.8359 | 119.64 | 115.95 | 114.05 | 1.74 | 61 | 142.04 | 45 | 14 | 0 | 23.04 | 17751.93 | 979.43 | 3598.73 | 299.1 | 191.08 | 46047.93 | 0.64 | 0.87 | 14.77 | 2.8 | 0.5 | 10 | 1703.1973 | 2330.3897 | 2107.9805 | 1703197.2768 | 2330389.6539 | 2.6037e-06 | 12.4625 | 2107980.5361

## RESULTADOS_14
Unnamed: 0 | Volume de calda [L] | STATUS | Capacidade operacional [ha/h] | Tempo de missao [h] | Tempo util [h] | Tempo por voo [min] | Autonomia Projetada [h] | N° Voos | MTOW [kg] | Massa Estrutura [kg] | Combustível [kg] | Abastecimentos | Massa gerador | Potência gerador [W] | Combustível consumido [L] | Calda cons [L] | Distância percorrida [km] | Distância Pulverizando [km] | RTL ACUMULADO[m] | EOC [km/km] | EOC [h/h] | Tempo de manobra [h] | Tempo rtl_rtw [h] | V pulv [m/s] | V desloc [m/s] | Preço Total por ha Simples [R$/ha] | Preço Total por ha Presumido [R$/ha] | Preço Total por ha Real [R$/ha] | Preço Total Simples [R$] | Preço Total Presumido [R$] | Prod CAPEX [ha/h/R$] | Dias Trabalhados | Preço Total Real [R$]
0 | 80 | CONCLUIDO | 0.3746 | 266.93 | 205.09 | 6.66 | 0.11 | 1847 | 159.12 | 50.28 | 1 | 1845 | 27.84 | 19859.16 | 2514.29 | 3599.99 | 3331.47 | 191.08 | 1553307.41 | 0.06 | 0.49 | 17.65 | 91.9 | 0.5 | 10 | 8421.6048 | 11522.8112 | 10423.0902 | 8421604.7589 | 11522811.166 | 1.0776e-06 | 27.8052 | 10423090.2407
1 | 80 | CONCLUIDO | 0.6057 | 165.1 | 142.57 | 13.64 | 0.22 | 627 | 160.54 | 50.28 | 2 | 625 | 28.26 | 20034.4 | 1730.18 | 3599.18 | 1204.22 | 191.08 | 495780.78 | 0.16 | 0.71 | 15.61 | 29.41 | 0.5 | 10 | 3696.6872 | 5057.9706 | 4575.245 | 3696687.2371 | 5057970.5641 | 1.7424e-06 | 17.1979 | 4575244.9524
2 | 80 | CONCLUIDO | 0.6887 | 145.21 | 130.7 | 20.75 | 0.33 | 378 | 161.97 | 50.28 | 3 | 376 | 28.69 | 20210.21 | 1569.65 | 3598.85 | 800.25 | 191.08 | 295042.43 | 0.24 | 0.77 | 15.24 | 17.55 | 0.5 | 10 | 2974.6832 | 4070.0928 | 3681.6488 | 2974683.1929 | 4070092.7783 | 1.9812e-06 | 15.126 | 3681648.8359
3 | 80 | CONCLUIDO | 0.7325 | 136.52 | 125.53 | 28 | 0.43 | 269 | 163.4 | 50.28 | 4 | 267 | 29.12 | 20386.62 | 1491.23 | 3598.84 | 625.91 | 191.08 | 208417.1 | 0.31 | 0.8 | 15.04 | 12.37 | 0.5 | 10 | 2681.349 | 3668.7399 | 3318.6006 | 2681348.966 | 3668739.9481 | 2.1072e-06 | 14.2208 | 3318600.5566
4 | 80 | CONCLUIDO | 0.7592 | 131.72 | 122.69 | 35.39 | 0.54 | 208 | 164.83 | 50.28 | 5 | 206 | 29.55 | 20563.61 | 1441.6 | 3598.73 | 530.66 | 191.08 | 161096.82 | 0.36 | 0.82 | 14.92 | 9.54 | 0.5 | 10 | 2513.4321 | 3438.9886 | 3110.7764 | 2513432.0631 | 3438988.6335 | 2.184e-06 | 13.7208 | 3110776.385
5 | 80 | CONCLUIDO | 0.7773 | 128.65 | 120.88 | 42.91 | 0.64 | 169 | 166.27 | 50.28 | 6 | 167 | 29.99 | 20741.2 | 1404.27 | 3598.74 | 469.15 | 191.08 | 130533.48 | 0.41 | 0.83 | 14.86 | 7.72 | 0.5 | 10 | 2409.9372 | 3297.3824 | 2982.6849 | 2409937.2156 | 3297382.4173 | 2.236e-06 | 13.401 | 2982684.8673
6 | 80 | CONCLUIDO | 0.7904 | 126.52 | 119.62 | 50.54 | 0.74 | 142 | 167.72 | 50.28 | 7 | 140 | 30.44 | 20919.39 | 1373.92 | 3598.73 | 426.53 | 191.08 | 109362.3 | 0.45 | 0.84 | 14.81 | 6.47 | 0.5 | 10 | 2323.0826 | 3178.5442 | 2875.1884 | 2323082.6455 | 3178544.1627 | 2.2737e-06 | 13.1792 | 2875188.3689
7 | 80 | CONCLUIDO | 0.8002 | 124.96 | 118.71 | 58.38 | 0.84 | 122 | 169.17 | 50.28 | 8 | 120 | 30.89 | 21098.19 | 1346.64 | 3598.71 | 395.21 | 191.08 | 93797.72 | 0.48 | 0.85 | 14.79 | 5.55 | 0.5 | 10 | 2263.5666 | 3097.1117 | 2801.5277 | 2263566.6284 | 3097111.7225 | 2.3019e-06 | 13.0167 | 2801527.7265
8 | 80 | CONCLUIDO | 0.8076 | 123.82 | 118.05 | 66.19 | 0.94 | 107 | 170.62 | 50.28 | 9 | 105 | 31.34 | 21277.6 | 1321.21 | 3598.67 | 372.91 | 191.08 | 82726.8 | 0.51 | 0.85 | 14.77 | 4.9 | 0.5 | 10 | 2214.3311 | 3029.7455 | 2740.5908 | 2214331.1057 | 3029745.5083 | 2.3232e-06 | 12.8979 | 2740590.8492
9 | 80 | CONCLUIDO | 0.8148 | 122.73 | 117.38 | 74.92 | 1.03 | 94 | 172.08 | 50.28 | 10 | 92 | 31.8 | 21457.64 | 1297.6 | 3598.68 | 350.67 | 191.08 | 71669.64 | 0.54 | 0.86 | 14.73 | 4.23 | 0.5 | 10 | 2168.529 | 2967.0771 | 2683.9034 | 2168529.0497 | 2967077.1145 | 2.3439e-06 | 12.7844 | 2683903.439
10 | 80 | CONCLUIDO | 0.8192 | 122.06 | 117 | 82.59 | 1.12 | 85 | 173.55 | 50.28 | 11 | 83 | 32.27 | 21638.31 | 1275.93 | 3598.7 | 337.57 | 191.08 | 65165.13 | 0.57 | 0.86 | 14.73 | 3.85 | 0.5 | 10 | 2133.374 | 2918.9764 | 2640.3934 | 2133373.9676 | 2918976.3803 | 2.3566e-06 | 12.7146 | 2640393.3714
11 | 80 | CONCLUIDO | 0.8241 | 121.34 | 116.57 | 92.03 | 1.22 | 76 | 175.02 | 50.28 | 12 | 74 | 32.74 | 21819.6 | 1254.25 | 3598.68 | 323.27 | 191.08 | 58060.28 | 0.59 | 0.86 | 14.71 | 3.42 | 0.5 | 10 | 2097.2258 | 2869.5168 | 2595.6542 | 2097225.7694 | 2869516.8208 | 2.3707e-06 | 12.6396 | 2595654.1628
12 | 80 | CONCLUIDO | 0.8278 | 120.81 | 116.26 | 101.1 | 1.31 | 69 | 176.49 | 50.28 | 13 | 67 | 33.21 | 22001.54 | 1231.06 | 3598.7 | 312.35 | 191.08 | 52636.4 | 0.61 | 0.87 | 14.71 | 3.11 | 0.5 | 10 | 2063.1079 | 2822.8353 | 2553.4278 | 2063107.9031 | 2822835.2509 | 2.3813e-06 | 12.5844 | 2553427.8164
13 | 80 | CONCLUIDO | 0.831 | 120.34 | 115.98 | 110.46 | 1.4 | 63 | 177.97 | 50.28 | 14 | 61 | 33.69 | 22184.13 | 1208.38 | 3598.64 | 303.28 | 191.08 | 48131.85 | 0.63 | 0.87 | 14.69 | 2.83 | 0.5 | 10 | 2019.4493 | 2763.0996 | 2499.3933 | 2019449.3102 | 2763099.638 | 2.3905e-06 | 12.5354 | 2499393.2866
14 | 80 | CONCLUIDO | 0.8336 | 119.96 | 115.77 | 119.76 | 1.48 | 58 | 179.46 | 50.28 | 15 | 56 | 34.18 | 22367.38 | 1186.95 | 3598.6 | 296.02 | 191.08 | 44522.79 | 0.65 | 0.87 | 14.68 | 2.62 | 0.5 | 10 | 1990.3498 | 2723.2845 | 2463.378 | 1990349.838 | 2723284.4563 | 2.398e-06 | 12.4958 | 2463378.01
15 | 80 | CONCLUIDO | 0.8364 | 119.56 | 115.52 | 130.78 | 1.57 | 53 | 180.95 | 50.28 | 16 | 51 | 34.67 | 22551.28 | 1160.28 | 3598.63 | 287.6 | 191.08 | 40342.32 | 0.66 | 0.87 | 14.67 | 2.37 | 0.5 | 10 | 1955.5502 | 2675.6701 | 2420.3079 | 1955550.2303 | 2675670.0979 | 2.4061e-06 | 12.4542 | 2420307.8991
16 | 80 | CONCLUIDO | 0.8378 | 119.36 | 115.42 | 138.51 | 1.65 | 50 | 182.45 | 50.28 | 17 | 38 | 35.17 | 22735.98 | 1144.58 | 3598.69 | 284.08 | 191.08 | 38593.33 | 0.67 | 0.87 | 14.67 | 2.27 | 0.5 | 10 | 1935.8925 | 2648.7735 | 2395.9782 | 1935892.4523 | 2648773.4587 | 2.4101e-06 | 12.4333 | 2395978.2374
17 | 80 | CONCLUIDO | 0.8389 | 119.21 | 115.34 | 144.17 | 1.74 | 48 | 183.95 | 50.28 | 18 | 19 | 35.67 | 22921.24 | 1131.71 | 3598.66 | 280.1 | 191.08 | 36613.93 | 0.68 | 0.87 | 14.7 | 2.19 | 0.5 | 10 | 1919.9321 | 2626.9358 | 2376.2247 | 1919932.1046 | 2626935.807 | 2.4132e-06 | 12.4177 | 2376224.7405
18 | 80 | CONCLUIDO | 0.8394 | 119.14 | 115.3 | 147.19 | 1.82 | 47 | 185.46 | 50.28 | 19 | 4 | 36.18 | 23107.19 | 1134.17 | 3598.71 | 278.38 | 191.08 | 35758.18 | 0.69 | 0.87 | 14.72 | 2.15 | 0.5 | 10 | 1921.2949 | 2628.8004 | 2377.9114 | 1921294.867 | 2628800.3985 | 2.4147e-06 | 12.4104 | 2377911.378
19 | 80 | CONCLUIDO | 0.8394 | 119.14 | 115.3 | 147.19 | 1.9 | 47 | 186.97 | 50.28 | 20 | 2 | 36.69 | 23293.82 | 1140.13 | 3598.71 | 278.22 | 191.08 | 35679.02 | 0.69 | 0.87 | 14.72 | 2.15 | 0.5 | 10 | 1927.4772 | 2637.2593 | 2385.563 | 1927477.2016 | 2637259.3415 | 2.4147e-06 | 12.4104 | 2385563.0114
20 | 80 | CONCLUIDO | 0.84 | 119.05 | 115.25 | 150.32 | 1.98 | 46 | 188.49 | 50.28 | 21 | 0 | 37.21 | 23481.16 | 1147.4 | 3598.71 | 276.36 | 191.08 | 34757.61 | 0.69 | 0.87 | 14.72 | 2.1 | 0.5 | 10 | 1933.5728 | 2645.5997 | 2393.1074 | 1933572.8472 | 2645599.6728 | 2.4164e-06 | 12.401 | 2393107.3531

## RESULTADOS_5
Unnamed: 0 | Volume de calda [L] | STATUS | Capacidade operacional [ha/h] | Tempo de missao [h] | Tempo util [h] | Tempo por voo [min] | Autonomia Projetada [h] | N° Voos | MTOW [kg] | Massa Estrutura [kg] | Combustível [kg] | Abastecimentos | Massa gerador | Potência gerador [W] | Combustível consumido [L] | Calda cons [L] | Distância percorrida [km] | Distância Pulverizando [km] | RTL ACUMULADO[m] | EOC [km/km] | EOC [h/h] | Tempo de manobra [h] | Tempo rtl_rtw [h] | V pulv [m/s] | V desloc [m/s] | Preço Total por ha Simples [R$/ha] | Preço Total por ha Presumido [R$/ha] | Preço Total por ha Real [R$/ha] | Preço Total Simples [R$] | Preço Total Presumido [R$] | Prod CAPEX [ha/h/R$] | Dias Trabalhados | Preço Total Real [R$]
0 | 35 | CONCLUIDO | 0.5849 | 170.96 | 154.21 | 10.72 | 0.22 | 863 | 80.84 | 35.1 | 1 | 861 | 9.74 | 10204.21 | 1186.75 | 3599.32 | 1598.95 | 191.08 | 691964.06 | 0.12 | 0.65 | 16.02 | 41.04 | 0.5 | 10 | 2765.6279 | 3784.0541 | 3422.9093 | 2765627.883 | 3784054.0805 | 2.0977e-06 | 17.8083 | 3422909.27
1 | 35 | CONCLUIDO | 0.7299 | 137 | 129.15 | 22.4 | 0.43 | 346 | 82.04 | 35.1 | 2 | 344 | 9.94 | 10352.53 | 956.77 | 3598.88 | 749.13 | 191.08 | 269638.99 | 0.26 | 0.78 | 15.15 | 16 | 0.5 | 10 | 1853.0191 | 2535.3824 | 2293.4091 | 1853019.071 | 2535382.4424 | 2.6178e-06 | 14.2708 | 2293409.1005
2 | 35 | CONCLUIDO | 0.7796 | 128.27 | 122.76 | 35.08 | 0.63 | 210 | 83.25 | 35.1 | 3 | 208 | 10.15 | 10501.19 | 872.09 | 3598.7 | 532.78 | 191.08 | 162143.79 | 0.36 | 0.82 | 14.93 | 9.61 | 0.5 | 10 | 1622.3413 | 2219.7589 | 2007.9082 | 1622341.2715 | 2219758.9003 | 2.796e-06 | 13.3615 | 2007908.2263
3 | 35 | CONCLUIDO | 0.8051 | 124.21 | 119.8 | 49.23 | 0.83 | 146 | 84.46 | 35.1 | 4 | 144 | 10.36 | 10650.22 | 807.81 | 3598.68 | 432.41 | 191.08 | 112279.01 | 0.44 | 0.84 | 14.82 | 6.65 | 0.5 | 10 | 1488.064 | 2036.0348 | 1841.7185 | 1488063.9687 | 2036034.7708 | 2.8875e-06 | 12.9385 | 1841718.4698
4 | 35 | CONCLUIDO | 0.819 | 122.1 | 118.28 | 63.36 | 1.02 | 112 | 85.67 | 35.1 | 5 | 68 | 10.57 | 10799.59 | 757.53 | 3598.69 | 378.76 | 191.08 | 85623.02 | 0.5 | 0.85 | 14.83 | 5.13 | 0.5 | 10 | 1407.9255 | 1926.3858 | 1742.5342 | 1407925.4843 | 1926385.7609 | 2.9373e-06 | 12.7188 | 1742534.2076
5 | 35 | CONCLUIDO | 0.822 | 121.65 | 117.97 | 68.06 | 1.21 | 104 | 86.88 | 35.1 | 6 | 3 | 10.78 | 10949.33 | 749.93 | 3598.75 | 365.53 | 191.08 | 79048.11 | 0.52 | 0.85 | 14.9 | 4.82 | 0.5 | 10 | 1394.489 | 1908.0013 | 1725.9044 | 1394488.9622 | 1908001.3187 | 2.9481e-06 | 12.6719 | 1725904.3507
6 | 35 | CONCLUIDO | 0.8221 | 121.64 | 117.96 | 68.05 | 1.39 | 104 | 88.1 | 35.1 | 7 | 0 | 11 | 11099.43 | 759.58 | 3598.73 | 365.36 | 191.08 | 78964.86 | 0.52 | 0.85 | 14.89 | 4.81 | 0.5 | 10 | 1404.5328 | 1921.7438 | 1738.3352 | 1404532.813 | 1921743.7584 | 2.9484e-06 | 12.6708 | 1738335.2313

## RESULTADOS_8
Unnamed: 0 | Volume de calda [L] | STATUS | Capacidade operacional [ha/h] | Tempo de missao [h] | Tempo util [h] | Tempo por voo [min] | Autonomia Projetada [h] | N° Voos | MTOW [kg] | Massa Estrutura [kg] | Combustível [kg] | Abastecimentos | Massa gerador | Potência gerador [W] | Combustível consumido [L] | Calda cons [L] | Distância percorrida [km] | Distância Pulverizando [km] | RTL ACUMULADO[m] | EOC [km/km] | EOC [h/h] | Tempo de manobra [h] | Tempo rtl_rtw [h] | V pulv [m/s] | V desloc [m/s] | Preço Total por ha Simples [R$/ha] | Preço Total por ha Presumido [R$/ha] | Preço Total por ha Real [R$/ha] | Preço Total Simples [R$] | Preço Total Presumido [R$] | Prod CAPEX [ha/h/R$] | Dias Trabalhados | Preço Total Real [R$]
0 | 50 | CONCLUIDO | 0.5072 | 197.15 | 169.27 | 8.73 | 0.16 | 1163 | 107.41 | 41.65 | 1 | 1161 | 14.77 | 13481.73 | 1594.28 | 3599.29 | 2110.46 | 191.08 | 946218.61 | 0.09 | 0.6 | 16.53 | 56.1 | 0.5 | 10 | 4134.0239 | 5656.3539 | 5116.5194 | 4134023.9043 | 5656353.8861 | 1.659e-06 | 20.5365 | 5116519.41
1 | 50 | CONCLUIDO | 0.6858 | 145.81 | 133.87 | 18.01 | 0.32 | 446 | 108.68 | 41.65 | 2 | 444 | 15.03 | 13638.32 | 1233.62 | 3598.79 | 908.94 | 191.08 | 349047.17 | 0.21 | 0.75 | 15.31 | 20.71 | 0.5 | 10 | 2442.1885 | 3341.5101 | 3022.6011 | 2442188.5374 | 3341510.0986 | 2.2432e-06 | 15.1885 | 3022601.0646
2 | 50 | CONCLUIDO | 0.7477 | 133.74 | 125.66 | 27.72 | 0.48 | 272 | 109.96 | 41.65 | 3 | 270 | 15.31 | 13795.21 | 1131.07 | 3598.74 | 630.98 | 191.08 | 210935.26 | 0.3 | 0.8 | 15.03 | 12.5 | 0.5 | 10 | 2086.179 | 2854.4021 | 2581.982 | 2086178.996 | 2854402.1381 | 2.4457e-06 | 13.9313 | 2581982.0042
3 | 50 | CONCLUIDO | 0.7791 | 128.36 | 122.01 | 37.74 | 0.63 | 194 | 111.23 | 41.65 | 4 | 192 | 15.58 | 13952.52 | 1071.45 | 3598.69 | 506.79 | 191.08 | 149228.16 | 0.38 | 0.83 | 14.92 | 8.86 | 0.5 | 10 | 1919.6866 | 2626.5999 | 2375.9209 | 1919686.6336 | 2626599.9427 | 2.5484e-06 | 13.3708 | 2375920.9306
4 | 50 | CONCLUIDO | 0.7979 | 125.32 | 119.98 | 48.31 | 0.78 | 149 | 112.51 | 41.65 | 5 | 147 | 15.86 | 14110.24 | 1026.11 | 3598.71 | 437.66 | 191.08 | 114890.69 | 0.44 | 0.84 | 14.85 | 6.82 | 0.5 | 10 | 1811.7139 | 2478.8669 | 2242.2873 | 1811713.9147 | 2478866.9053 | 2.6099e-06 | 13.0542 | 2242287.327
5 | 50 | CONCLUIDO | 0.8113 | 123.26 | 118.58 | 59.79 | 0.93 | 119 | 113.79 | 41.65 | 6 | 117 | 16.14 | 14268.39 | 983 | 3598.69 | 391.27 | 191.08 | 91844.86 | 0.49 | 0.85 | 14.77 | 5.42 | 0.5 | 10 | 1733.6287 | 2372.0273 | 2145.6443 | 1733628.7171 | 2372027.2931 | 2.6537e-06 | 12.8396 | 2145644.3374
6 | 50 | CONCLUIDO | 0.8206 | 121.86 | 117.65 | 72.03 | 1.07 | 98 | 115.08 | 41.65 | 7 | 96 | 16.43 | 14426.96 | 944.41 | 3598.7 | 359.76 | 191.08 | 76195.69 | 0.53 | 0.86 | 14.75 | 4.5 | 0.5 | 10 | 1672.0082 | 2287.7154 | 2069.3791 | 1672008.2203 | 2287715.4107 | 2.6841e-06 | 12.6937 | 2069379.0628
7 | 50 | CONCLUIDO | 0.8278 | 120.8 | 116.92 | 84.52 | 1.21 | 83 | 116.37 | 41.65 | 8 | 74 | 16.72 | 14585.96 | 903.96 | 3598.65 | 334.58 | 191.08 | 63679.83 | 0.57 | 0.86 | 14.73 | 3.77 | 0.5 | 10 | 1614.0932 | 2208.4735 | 1997.6999 | 1614093.1543 | 2208473.4624 | 2.7077e-06 | 12.5833 | 1997699.8548
8 | 50 | CONCLUIDO | 0.8312 | 120.31 | 116.6 | 93.28 | 1.35 | 75 | 117.66 | 41.65 | 9 | 25 | 17.01 | 14745.39 | 887.69 | 3598.79 | 321.95 | 191.08 | 57405.36 | 0.59 | 0.86 | 14.78 | 3.45 | 0.5 | 10 | 1579.351 | 2160.9377 | 1954.7008 | 1579350.955 | 2160937.6527 | 2.7188e-06 | 12.5323 | 1954700.796
9 | 50 | CONCLUIDO | 0.8322 | 120.17 | 116.51 | 95.76 | 1.48 | 73 | 118.96 | 41.65 | 10 | 1 | 17.31 | 14905.25 | 888.57 | 3598.68 | 317.7 | 191.08 | 55290.51 | 0.6 | 0.86 | 14.81 | 3.36 | 0.5 | 10 | 1578.2896 | 2159.4855 | 1953.3872 | 1578289.6285 | 2159485.499 | 2.7221e-06 | 12.5177 | 1953387.2338
10 | 50 | CONCLUIDO | 0.8322 | 120.17 | 116.51 | 95.76 | 1.61 | 73 | 120.26 | 41.65 | 11 | 0 | 17.61 | 15065.56 | 897.55 | 3598.68 | 317.68 | 191.08 | 55281.39 | 0.6 | 0.86 | 14.8 | 3.36 | 0.5 | 10 | 1587.6852 | 2172.341 | 1965.0158 | 1587685.2138 | 2172340.9532 | 2.7221e-06 | 12.5177 | 1965015.7816

## RESULTADOS_3
Unnamed: 0 | Volume de calda [L] | STATUS | Capacidade operacional [ha/h] | Tempo de missao [h] | Tempo util [h] | Tempo por voo [min] | Autonomia Projetada [h] | N° Voos | MTOW [kg] | Massa Estrutura [kg] | Combustível [kg] | Abastecimentos | Massa gerador | Potência gerador [W] | Combustível consumido [L] | Calda cons [L] | Distância percorrida [km] | Distância Pulverizando [km] | RTL ACUMULADO[m] | EOC [km/km] | EOC [h/h] | Tempo de manobra [h] | Tempo rtl_rtw [h] | V pulv [m/s] | V desloc [m/s] | Preço Total por ha Simples [R$/ha] | Preço Total por ha Presumido [R$/ha] | Preço Total por ha Real [R$/ha] | Preço Total Simples [R$] | Preço Total Presumido [R$] | Prod CAPEX [ha/h/R$] | Dias Trabalhados | Preço Total Real [R$]
0 | 25 | CONCLUIDO | 0.6456 | 154.88 | 143.99 | 13.19 | 0.28 | 655 | 61.76 | 28.92 | 1 | 653 | 6.84 | 7851.41 | 903.3 | 3599.12 | 1251.73 | 191.08 | 519395.13 | 0.15 | 0.7 | 15.68 | 30.83 | 0.5 | 10 | 1999.2013 | 2735.3954 | 2474.3331 | 1999201.257 | 2735395.3584 | 2.5144e-06 | 16.1333 | 2474333.0645
1 | 25 | CONCLUIDO | 0.7639 | 130.9 | 125.43 | 28.4 | 0.55 | 265 | 62.92 | 28.92 | 2 | 263 | 7 | 7994.37 | 734.3 | 3598.77 | 622.66 | 191.08 | 206812.5 | 0.31 | 0.8 | 15.03 | 12.27 | 0.5 | 10 | 1438.5416 | 1968.2761 | 1780.4266 | 1438541.6089 | 1968276.0933 | 2.9751e-06 | 13.6354 | 1780426.5854
2 | 25 | CONCLUIDO | 0.8031 | 124.51 | 120.49 | 45.18 | 0.81 | 160 | 64.08 | 28.92 | 3 | 114 | 7.16 | 8137.65 | 652.19 | 3598.7 | 454.18 | 191.08 | 123097.01 | 0.42 | 0.84 | 14.9 | 7.34 | 0.5 | 10 | 1264.9799 | 1730.8013 | 1565.616 | 1264979.867 | 1730801.2611 | 3.1278e-06 | 12.9698 | 1565616.0179
3 | 25 | CONCLUIDO | 0.8086 | 123.67 | 119.86 | 49.6 | 1.07 | 145 | 65.25 | 28.92 | 4 | 1 | 7.33 | 8281.25 | 644.6 | 3598.86 | 427.57 | 191.08 | 109866.45 | 0.45 | 0.84 | 15.02 | 6.71 | 0.5 | 10 | 1247.7454 | 1707.2203 | 1544.2856 | 1247745.4068 | 1707220.3122 | 3.1492e-06 | 12.8823 | 1544285.6017
4 | 25 | CONCLUIDO | 0.8086 | 123.68 | 119.87 | 49.6 | 1.31 | 145 | 66.42 | 28.92 | 5 | 0 | 7.49 | 8425.16 | 655.17 | 3598.78 | 427.5 | 191.08 | 109832.55 | 0.45 | 0.84 | 15.03 | 6.71 | 0.5 | 10 | 1259.1566 | 1722.8336 | 1558.4088 | 1259156.5701 | 1722833.5692 | 3.1492e-06 | 12.8833 | 1558408.7514

## RESULTADOS_15
Unnamed: 0 | Volume de calda [L] | STATUS | Capacidade operacional [ha/h] | Tempo de missao [h] | Tempo util [h] | Tempo por voo [min] | Autonomia Projetada [h] | N° Voos | MTOW [kg] | Massa Estrutura [kg] | Combustível [kg] | Abastecimentos | Massa gerador | Potência gerador [W] | Combustível consumido [L] | Calda cons [L] | Distância percorrida [km] | Distância Pulverizando [km] | RTL ACUMULADO[m] | EOC [km/km] | EOC [h/h] | Tempo de manobra [h] | Tempo rtl_rtw [h] | V pulv [m/s] | V desloc [m/s] | Preço Total por ha Simples [R$/ha] | Preço Total por ha Presumido [R$/ha] | Preço Total por ha Real [R$/ha] | Preço Total Simples [R$] | Preço Total Presumido [R$] | Prod CAPEX [ha/h/R$] | Dias Trabalhados | Preço Total Real [R$]
0 | 85 | CONCLUIDO | 0.3543 | 282.23 | 212.59 | 6.43 | 0.11 | 1985 | 167.88 | 51.39 | 1 | 1983 | 30.49 | 20939.59 | 2698.93 | 3600.28 | 3588.42 | 191.08 | 1681089.39 | 0.05 | 0.47 | 17.85 | 99.39 | 0.5 | 10 | 9493.5664 | 12989.5164 | 11749.8152 | 9493566.4449 | 12989516.4364 | 1.0019e-06 | 29.399 | 11749815.2186
1 | 85 | CONCLUIDO | 0.5927 | 168.72 | 144.08 | 13.16 | 0.21 | 657 | 169.33 | 51.39 | 2 | 655 | 30.94 | 21118.46 | 1812.61 | 3598.97 | 1254.84 | 191.08 | 520939.12 | 0.15 | 0.7 | 15.69 | 30.92 | 0.5 | 10 | 3927.4232 | 5373.6736 | 4860.8178 | 3927423.1667 | 5373673.6424 | 1.676e-06 | 17.575 | 4860817.772
2 | 85 | CONCLUIDO | 0.6793 | 147.2 | 131.44 | 19.97 | 0.31 | 395 | 170.79 | 51.39 | 3 | 393 | 31.4 | 21297.94 | 1638.17 | 3598.73 | 827.01 | 191.08 | 308336.05 | 0.23 | 0.77 | 15.23 | 18.29 | 0.5 | 10 | 3136.415 | 4291.3814 | 3881.818 | 3136415.0445 | 4291381.4328 | 1.9209e-06 | 15.3333 | 3881818.0118
3 | 85 | CONCLUIDO | 0.7246 | 138.01 | 126.12 | 26.93 | 0.41 | 281 | 172.25 | 51.39 | 4 | 279 | 31.86 | 21478.05 | 1557.07 | 3598.98 | 645.92 | 191.08 | 218359.72 | 0.3 | 0.8 | 15.06 | 12.96 | 0.5 | 10 | 2808.696 | 3842.9818 | 3476.213 | 2808696.0461 | 3842981.8412 | 2.049e-06 | 14.376 | 3476213.048
4 | 85 | CONCLUIDO | 0.7523 | 132.93 | 123.17 | 33.9 | 0.51 | 218 | 173.71 | 51.39 | 5 | 216 | 32.32 | 21658.78 | 1505.41 | 3598.72 | 545.98 | 191.08 | 168703.08 | 0.35 | 0.82 | 14.96 | 10.02 | 0.5 | 10 | 2628.1513 | 3595.9525 | 3252.7599 | 2628151.2691 | 3595952.5122 | 2.1274e-06 | 13.8469 | 3252759.8514
5 | 85 | CONCLUIDO | 0.7715 | 129.62 | 121.25 | 41.1 | 0.61 | 177 | 175.18 | 51.39 | 6 | 175 | 32.79 | 21840.16 | 1467.35 | 3598.69 | 481.29 | 191.08 | 136566.18 | 0.4 | 0.83 | 14.88 | 8.1 | 0.5 | 10 | 2516.4319 | 3443.0931 | 3114.4891 | 2516431.8619 | 3443093.0906 | 2.1817e-06 | 13.5021 | 3114489.1184
6 | 85 | CONCLUIDO | 0.7851 | 127.37 | 119.94 | 48.3 | 0.7 | 149 | 176.66 | 51.39 | 7 | 147 | 33.27 | 22022.17 | 1436.52 | 3598.7 | 437.09 | 191.08 | 114605.13 | 0.44 | 0.84 | 14.84 | 6.79 | 0.5 | 10 | 2436.3863 | 3333.5713 | 3015.4199 | 2436386.3475 | 3333571.2864 | 2.2201e-06 | 13.2677 | 3015419.9215
7 | 85 | CONCLUIDO | 0.7959 | 125.65 | 118.94 | 55.75 | 0.8 | 128 | 178.14 | 51.39 | 8 | 126 | 33.75 | 22204.83 | 1408.79 | 3598.68 | 403.83 | 191.08 | 98080.07 | 0.47 | 0.85 | 14.78 | 5.79 | 0.5 | 10 | 2359.8377 | 3228.834 | 2920.6786 | 2359837.6548 | 3228833.988 | 2.2507e-06 | 13.0885 | 2920678.6039
8 | 85 | CONCLUIDO | 0.804 | 124.38 | 118.21 | 63.33 | 0.89 | 112 | 179.63 | 51.39 | 9 | 110 | 34.24 | 22388.15 | 1386.21 | 3598.73 | 378.74 | 191.08 | 85616.03 | 0.5 | 0.85 | 14.76 | 5.06 | 0.5 | 10 | 2310.3445 | 3161.1153 | 2859.4229 | 2310344.5374 | 3161115.3213 | 2.2736e-06 | 12.9563 | 2859422.9117
9 | 85 | CONCLUIDO | 0.8105 | 123.38 | 117.66 | 71.31 | 0.98 | 99 | 181.12 | 51.39 | 10 | 97 | 34.73 | 22572.13 | 1362.67 | 3598.66 | 359.74 | 191.08 | 76182.44 | 0.53 | 0.86 | 14.75 | 4.5 | 0.5 | 10 | 2265.8258 | 3100.2028 | 2804.3238 | 2265825.7578 | 3100202.763 | 2.2919e-06 | 12.8521 | 2804323.7625
10 | 85 | CONCLUIDO | 0.8159 | 122.56 | 117.17 | 78.99 | 1.07 | 89 | 182.62 | 51.39 | 11 | 87 | 35.22 | 22756.91 | 1344.03 | 3598.65 | 343.4 | 191.08 | 68059.96 | 0.56 | 0.86 | 14.73 | 4.02 | 0.5 | 10 | 2230.2013 | 3051.4598 | 2760.2328 | 2230201.305 | 3051459.815 | 2.3072e-06 | 12.7667 | 2760232.7731
11 | 85 | CONCLUIDO | 0.8209 | 121.82 | 116.74 | 87.55 | 1.16 | 80 | 184.12 | 51.39 | 12 | 78 | 35.73 | 22942.24 | 1323 | 3598.74 | 329.11 | 191.08 | 60959.7 | 0.58 | 0.86 | 14.71 | 3.59 | 0.5 | 10 | 2193.7458 | 3001.5798 | 2715.1132 | 2193745.8056 | 3001579.7925 | 2.3214e-06 | 12.6896 | 2715113.2298
12 | 85 | CONCLUIDO | 0.8246 | 121.28 | 116.43 | 95.7 | 1.24 | 73 | 185.63 | 51.39 | 13 | 71 | 36.24 | 23128.27 | 1300.58 | 3598.73 | 318.36 | 191.08 | 55620.57 | 0.6 | 0.87 | 14.7 | 3.28 | 0.5 | 10 | 2159.8505 | 2955.2028 | 2673.1624 | 2159850.5469 | 2955202.8041 | 2.3318e-06 | 12.6333 | 2673162.3961
13 | 85 | CONCLUIDO | 0.8277 | 120.82 | 116.17 | 104.03 | 1.33 | 67 | 187.14 | 51.39 | 14 | 65 | 36.75 | 23314.98 | 1281.35 | 3598.7 | 309.73 | 191.08 | 51333.48 | 0.62 | 0.87 | 14.69 | 3.02 | 0.5 | 10 | 2131.215 | 2916.0224 | 2637.7213 | 2131215.0272 | 2916022.4228 | 2.3406e-06 | 12.5854 | 2637721.3355
14 | 85 | CONCLUIDO | 0.8305 | 120.41 | 115.94 | 112.2 | 1.41 | 62 | 188.66 | 51.39 | 15 | 60 | 37.27 | 23502.4 | 1263.06 | 3598.62 | 301.88 | 191.08 | 47432.95 | 0.63 | 0.87 | 14.68 | 2.79 | 0.5 | 10 | 2104.5914 | 2879.5948 | 2604.7703 | 2104591.4206 | 2879594.8297 | 2.3485e-06 | 12.5427 | 2604770.3407
15 | 85 | CONCLUIDO | 0.8334 | 119.99 | 115.69 | 121.78 | 1.49 | 57 | 190.19 | 51.39 | 16 | 55 | 37.79 | 23690.52 | 1241.97 | 3598.67 | 293.62 | 191.08 | 43330.58 | 0.65 | 0.87 | 14.67 | 2.54 | 0.5 | 10 | 2063.0308 | 2822.7297 | 2553.3324 | 2063030.7849 | 2822729.7344 | 2.3567e-06 | 12.499 | 2553332.3702
16 | 85 | CONCLUIDO | 0.8356 | 119.68 | 115.51 | 130.77 | 1.57 | 53 | 191.72 | 51.39 | 17 | 51 | 38.33 | 23879.37 | 1218.59 | 3598.71 | 287.07 | 191.08 | 40073.27 | 0.67 | 0.87 | 14.68 | 2.36 | 0.5 | 10 | 2033.0036 | 2781.6452 | 2516.1689 | 2033003.5956 | 2781645.2093 | 2.3629e-06 | 12.4667 | 2516168.8946
17 | 85 | CONCLUIDO | 0.8377 | 119.38 | 115.35 | 141.24 | 1.65 | 49 | 193.26 | 51.39 | 18 | 44 | 38.86 | 24068.93 | 1198.69 | 3598.62 | 281.75 | 191.08 | 37433.95 | 0.68 | 0.87 | 14.66 | 2.2 | 0.5 | 10 | 2007.0555 | 2746.1419 | 2484.054 | 2007055.5474 | 2746141.945 | 2.3689e-06 | 12.4354 | 2484054.012
18 | 85 | CONCLUIDO | 0.8385 | 119.26 | 115.3 | 147.19 | 1.73 | 47 | 194.8 | 51.39 | 19 | 32 | 39.41 | 24259.23 | 1185.81 | 3598.65 | 279.38 | 191.08 | 36258.05 | 0.68 | 0.87 | 14.69 | 2.15 | 0.5 | 10 | 1991.7527 | 2725.2039 | 2465.1143 | 1991752.6959 | 2725203.9084 | 2.3711e-06 | 12.4229 | 2465114.2723
19 | 85 | CONCLUIDO | 0.8397 | 119.09 | 115.19 | 153.59 | 1.81 | 45 | 196.35 | 51.39 | 20 | 15 | 39.96 | 24450.27 | 1177.52 | 3598.68 | 275.25 | 191.08 | 34206.38 | 0.69 | 0.87 | 14.7 | 2.04 | 0.5 | 10 | 1980.1291 | 2709.3 | 2450.7283 | 1980129.1396 | 2709300.0459 | 2.3745e-06 | 12.4052 | 2450728.252
20 | 85 | CONCLUIDO | 0.8403 | 119.01 | 115.15 | 157.02 | 1.88 | 44 | 197.9 | 51.39 | 21 | 6 | 40.51 | 24642.07 | 1179.17 | 3598.62 | 273.03 | 191.08 | 33101.43 | 0.7 | 0.88 | 14.71 | 2 | 0.5 | 10 | 1980.4036 | 2709.6756 | 2451.068 | 1980403.6449 | 2709675.6362 | 2.3762e-06 | 12.3969 | 2451067.9966
21 | 85 | CONCLUIDO | 0.8401 | 119.04 | 115.17 | 157.05 | 1.96 | 44 | 199.46 | 51.39 | 22 | 1 | 41.07 | 24834.62 | 1185.32 | 3598.63 | 273.77 | 191.08 | 33468.29 | 0.7 | 0.87 | 14.72 | 2.02 | 0.5 | 10 | 1987.2871 | 2719.0938 | 2459.5873 | 1987287.051 | 2719093.8161 | 2.3757e-06 | 12.4 | 2459587.3186
22 | 85 | CONCLUIDO | 0.8401 | 119.04 | 115.17 | 157.05 | 2.03 | 44 | 201.03 | 51.39 | 23 | 0 | 41.64 | 25027.94 | 1193.95 | 3598.63 | 273.75 | 191.08 | 33460.65 | 0.7 | 0.87 | 14.72 | 2.02 | 0.5 | 10 | 1996.2315 | 2731.332 | 2470.6575 | 1996231.5295 | 2731332.0462 | 2.3757e-06 | 12.4 | 2470657.5492

## RESULTADOS_2
Unnamed: 0 | Volume de calda [L] | STATUS | Capacidade operacional [ha/h] | Tempo de missao [h] | Tempo util [h] | Tempo por voo [min] | Autonomia Projetada [h] | N° Voos | MTOW [kg] | Massa Estrutura [kg] | Combustível [kg] | Abastecimentos | Massa gerador | Potência gerador [W] | Combustível consumido [L] | Calda cons [L] | Distância percorrida [km] | Distância Pulverizando [km] | RTL ACUMULADO[m] | EOC [km/km] | EOC [h/h] | Tempo de manobra [h] | Tempo rtl_rtw [h] | V pulv [m/s] | V desloc [m/s] | Preço Total por ha Simples [R$/ha] | Preço Total por ha Presumido [R$/ha] | Preço Total por ha Real [R$/ha] | Preço Total Simples [R$] | Preço Total Presumido [R$] | Prod CAPEX [ha/h/R$] | Dias Trabalhados | Preço Total Real [R$]
0 | 20 | CONCLUIDO | 0.681 | 146.84 | 138.48 | 15.36 | 0.34 | 541 | 51.33 | 24.83 | 1 | 539 | 5.51 | 6564.78 | 746.34 | 3599.03 | 1065.49 | 191.08 | 426847.36 | 0.18 | 0.73 | 15.48 | 25.33 | 0.5 | 10 | 1631.1817 | 2231.8547 | 2018.8496 | 1631181.656 | 2231854.7043 | 2.7944e-06 | 15.2958 | 2018849.6238
1 | 20 | CONCLUIDO | 0.7838 | 127.58 | 123.18 | 34.06 | 0.66 | 217 | 52.47 | 24.83 | 2 | 188 | 5.64 | 6705.1 | 597.59 | 3598.76 | 544.95 | 191.08 | 168196.74 | 0.35 | 0.82 | 14.99 | 10.03 | 0.5 | 10 | 1211.4743 | 1657.5926 | 1499.3943 | 1211474.2843 | 1657592.5622 | 3.2162e-06 | 13.2896 | 1499394.2545
2 | 20 | CONCLUIDO | 0.7969 | 125.49 | 121.53 | 40.29 | 0.97 | 181 | 53.61 | 24.83 | 3 | 0 | 5.78 | 6845.59 | 576.73 | 3598.84 | 482.18 | 191.08 | 136992.1 | 0.4 | 0.83 | 15.13 | 8.38 | 0.5 | 10 | 1158.0911 | 1584.5514 | 1433.324 | 1158091.1179 | 1584551.3589 | 3.27e-06 | 13.0719 | 1433324.0011

## RESULTADOS_11
Unnamed: 0 | Volume de calda [L] | STATUS | Capacidade operacional [ha/h] | Tempo de missao [h] | Tempo util [h] | Tempo por voo [min] | Autonomia Projetada [h] | N° Voos | MTOW [kg] | Massa Estrutura [kg] | Combustível [kg] | Abastecimentos | Massa gerador | Potência gerador [W] | Combustível consumido [L] | Calda cons [L] | Distância percorrida [km] | Distância Pulverizando [km] | RTL ACUMULADO[m] | EOC [km/km] | EOC [h/h] | Tempo de manobra [h] | Tempo rtl_rtw [h] | V pulv [m/s] | V desloc [m/s] | Preço Total por ha Simples [R$/ha] | Preço Total por ha Presumido [R$/ha] | Preço Total por ha Real [R$/ha] | Preço Total Simples [R$] | Preço Total Presumido [R$] | Prod CAPEX [ha/h/R$] | Dias Trabalhados | Preço Total Real [R$]
0 | 65 | CONCLUIDO | 0.4383 | 228.14 | 185.64 | 7.52 | 0.13 | 1481 | 133.21 | 46.47 | 1 | 1479 | 20.75 | 16663.42 | 2023.37 | 3599.57 | 2668 | 191.08 | 1223398.62 | 0.07 | 0.54 | 17.06 | 72.46 | 0.5 | 10 | 5915.7631 | 8094.2081 | 7321.7082 | 5915763.1116 | 8094208.0744 | 1.3358e-06 | 23.7646 | 7321708.216
1 | 65 | CONCLUIDO | 0.6446 | 155.13 | 138.3 | 15.42 | 0.26 | 538 | 134.55 | 46.47 | 2 | 536 | 21.09 | 16828.84 | 1485.98 | 3598.96 | 1058.34 | 191.08 | 423284.24 | 0.18 | 0.73 | 15.5 | 25.14 | 0.5 | 10 | 3040.2117 | 4159.7518 | 3762.751 | 3040211.7447 | 4159751.8338 | 1.9645e-06 | 16.1594 | 3762750.9571
2 | 65 | CONCLUIDO | 0.7175 | 139.36 | 128.28 | 23.54 | 0.39 | 327 | 135.9 | 46.47 | 3 | 325 | 21.43 | 16994.64 | 1357.54 | 3598.75 | 719.1 | 191.08 | 254721.06 | 0.27 | 0.79 | 15.14 | 15.13 | 0.5 | 10 | 2521.9875 | 3450.6946 | 3121.3651 | 2521987.5154 | 3450694.5808 | 2.1866e-06 | 14.5167 | 3121365.1331
3 | 65 | CONCLUIDO | 0.7552 | 132.42 | 123.89 | 31.9 | 0.52 | 233 | 137.25 | 46.47 | 4 | 231 | 21.78 | 17160.92 | 1291.2 | 3598.67 | 570.49 | 191.08 | 180883.35 | 0.33 | 0.81 | 14.99 | 10.74 | 0.5 | 10 | 2300.4992 | 3147.6445 | 2847.2377 | 2300499.1869 | 3147644.4784 | 2.3015e-06 | 13.7937 | 2847237.7071
4 | 65 | CONCLUIDO | 0.7784 | 128.46 | 121.38 | 40.46 | 0.64 | 180 | 138.6 | 46.47 | 5 | 178 | 22.13 | 17327.69 | 1243.34 | 3598.77 | 486.19 | 191.08 | 139001.79 | 0.39 | 0.83 | 14.88 | 8.23 | 0.5 | 10 | 2174.2375 | 2974.8876 | 2690.9685 | 2174237.4533 | 2974887.6042 | 2.3722e-06 | 13.3812 | 2690968.5066
5 | 65 | CONCLUIDO | 0.7937 | 125.98 | 119.83 | 49.25 | 0.76 | 146 | 139.95 | 46.47 | 6 | 144 | 22.49 | 17494.97 | 1207.86 | 3598.65 | 432.88 | 191.08 | 112513.89 | 0.44 | 0.84 | 14.84 | 6.68 | 0.5 | 10 | 2080.0551 | 2846.0232 | 2574.4027 | 2080055.1186 | 2846023.1788 | 2.4189e-06 | 13.1229 | 2574402.721
6 | 65 | CONCLUIDO | 0.8058 | 124.1 | 118.62 | 58.82 | 0.88 | 121 | 141.31 | 46.47 | 7 | 119 | 22.85 | 17662.75 | 1172.18 | 3598.72 | 392.31 | 191.08 | 92357.14 | 0.49 | 0.85 | 14.79 | 5.47 | 0.5 | 10 | 2008.3419 | 2747.902 | 2485.6461 | 2008341.9329 | 2747902.0343 | 2.4557e-06 | 12.9271 | 2485646.1209
7 | 65 | CONCLUIDO | 0.8136 | 122.9 | 117.89 | 68.01 | 0.99 | 104 | 142.68 | 46.47 | 8 | 102 | 23.21 | 17831.04 | 1141 | 3598.68 | 367.47 | 191.08 | 80021.63 | 0.52 | 0.85 | 14.77 | 4.74 | 0.5 | 10 | 1954.8112 | 2674.6589 | 2419.3932 | 1954811.1885 | 2674658.9083 | 2.4795e-06 | 12.8021 | 2419393.216
8 | 65 | CONCLUIDO | 0.8206 | 121.86 | 117.23 | 78.16 | 1.11 | 90 | 144.05 | 46.47 | 9 | 88 | 23.58 | 17999.83 | 1115.58 | 3598.65 | 345.48 | 191.08 | 69094.1 | 0.55 | 0.86 | 14.73 | 4.08 | 0.5 | 10 | 1910.3351 | 2613.8048 | 2364.3469 | 1910335.105 | 2613804.7687 | 2.5008e-06 | 12.6937 | 2364346.9101
9 | 65 | CONCLUIDO | 0.8262 | 121.04 | 116.71 | 88.64 | 1.22 | 79 | 145.42 | 46.47 | 10 | 77 | 23.95 | 18169.15 | 1084.81 | 3598.68 | 327.77 | 191.08 | 60295.63 | 0.58 | 0.86 | 14.72 | 3.56 | 0.5 | 10 | 1864.3343 | 2550.8645 | 2307.4136 | 1864334.3455 | 2550864.5001 | 2.5179e-06 | 12.6083 | 2307413.5724
10 | 65 | CONCLUIDO | 0.8306 | 120.39 | 116.3 | 99.69 | 1.33 | 70 | 146.8 | 46.47 | 11 | 67 | 24.33 | 18338.99 | 1056.82 | 3598.67 | 313.77 | 191.08 | 53339.9 | 0.61 | 0.87 | 14.71 | 3.15 | 0.5 | 10 | 1824.6223 | 2496.5288 | 2258.2636 | 1824622.3201 | 2496528.755 | 2.5313e-06 | 12.5406 | 2258263.5546
11 | 65 | CONCLUIDO | 0.834 | 119.9 | 116 | 110.48 | 1.43 | 63 | 148.18 | 46.47 | 12 | 53 | 24.71 | 18509.36 | 1028.73 | 3598.63 | 303.41 | 191.08 | 48195.36 | 0.63 | 0.87 | 14.71 | 2.86 | 0.5 | 10 | 1776.1518 | 2430.2093 | 2198.2735 | 1776151.8003 | 2430209.2515 | 2.5417e-06 | 12.4896 | 2198273.4913
12 | 65 | CONCLUIDO | 0.8366 | 119.53 | 115.77 | 119.76 | 1.54 | 58 | 149.56 | 46.47 | 13 | 24 | 25.1 | 18680.25 | 1011.36 | 3598.7 | 295.09 | 191.08 | 44059.25 | 0.65 | 0.87 | 14.71 | 2.62 | 0.5 | 10 | 1752.2792 | 2397.5457 | 2168.7273 | 1752279.1813 | 2397545.681 | 2.5496e-06 | 12.451 | 2168727.2862
13 | 65 | CONCLUIDO | 0.837 | 119.47 | 115.74 | 121.83 | 1.64 | 57 | 150.95 | 46.47 | 14 | 8 | 25.49 | 18851.69 | 1010.51 | 3598.66 | 292.95 | 191.08 | 42993.49 | 0.65 | 0.87 | 14.74 | 2.59 | 0.5 | 10 | 1750.5377 | 2395.1629 | 2166.5719 | 1750537.6893 | 2395162.8947 | 2.5508e-06 | 12.4448 | 2166571.9097
14 | 65 | CONCLUIDO | 0.8369 | 119.49 | 115.76 | 121.85 | 1.74 | 57 | 152.35 | 46.47 | 15 | 1 | 25.88 | 19023.66 | 1018.04 | 3598.68 | 293.47 | 191.08 | 43255.39 | 0.65 | 0.87 | 14.75 | 2.61 | 0.5 | 10 | 1758.6379 | 2406.246 | 2176.5973 | 1758637.9383 | 2406246.0128 | 2.5505e-06 | 12.4469 | 2176597.2706
15 | 65 | CONCLUIDO | 0.8368 | 119.5 | 115.77 | 121.86 | 1.84 | 57 | 153.75 | 46.47 | 16 | 0 | 26.28 | 19196.18 | 1026.66 | 3598.68 | 293.53 | 191.08 | 43285.12 | 0.65 | 0.87 | 14.75 | 2.62 | 0.5 | 10 | 1767.8328 | 2418.8268 | 2187.9774 | 1767832.7875 | 2418826.8112 | 2.5502e-06 | 12.4479 | 2187977.3752

## RESULTADOS_13
Unnamed: 0 | Volume de calda [L] | STATUS | Capacidade operacional [ha/h] | Tempo de missao [h] | Tempo util [h] | Tempo por voo [min] | Autonomia Projetada [h] | N° Voos | MTOW [kg] | Massa Estrutura [kg] | Combustível [kg] | Abastecimentos | Massa gerador | Potência gerador [W] | Combustível consumido [L] | Calda cons [L] | Distância percorrida [km] | Distância Pulverizando [km] | RTL ACUMULADO[m] | EOC [km/km] | EOC [h/h] | Tempo de manobra [h] | Tempo rtl_rtw [h] | V pulv [m/s] | V desloc [m/s] | Preço Total por ha Simples [R$/ha] | Preço Total por ha Presumido [R$/ha] | Preço Total por ha Real [R$/ha] | Preço Total Simples [R$] | Preço Total Presumido [R$] | Prod CAPEX [ha/h/R$] | Dias Trabalhados | Preço Total Real [R$]
0 | 75 | CONCLUIDO | 0.3953 | 252.96 | 198.19 | 6.92 | 0.12 | 1718 | 150.44 | 49.1 | 1 | 1716 | 25.34 | 18787.76 | 2341.66 | 3599.93 | 3095.9 | 191.08 | 1436166.41 | 0.06 | 0.51 | 17.44 | 85 | 0.5 | 10 | 7472.444 | 10224.1276 | 9248.3512 | 7472444.0297 | 10224127.5823 | 1.1579e-06 | 26.35 | 9248351.1955
1 | 75 | CONCLUIDO | 0.6188 | 161.62 | 141.1 | 14.18 | 0.23 | 597 | 151.83 | 49.1 | 2 | 595 | 25.73 | 18959.54 | 1648.36 | 3599.07 | 1154.45 | 191.08 | 471045.58 | 0.17 | 0.71 | 15.56 | 27.93 | 0.5 | 10 | 3464.1516 | 4739.805 | 4287.4447 | 3464151.5787 | 4739805.0176 | 1.8126e-06 | 16.8354 | 4287444.6791
2 | 75 | CONCLUIDO | 0.6988 | 143.1 | 129.8 | 21.57 | 0.35 | 361 | 153.23 | 49.1 | 3 | 359 | 26.13 | 19131.85 | 1498.7 | 3598.82 | 772.09 | 191.08 | 281043.98 | 0.25 | 0.78 | 15.14 | 16.64 | 0.5 | 10 | 2821.4621 | 3860.4489 | 3492.013 | 2821462.0529 | 3860448.8548 | 2.0469e-06 | 14.9062 | 3492013.0343
3 | 75 | CONCLUIDO | 0.7397 | 135.19 | 125.03 | 29.08 | 0.46 | 258 | 154.63 | 49.1 | 4 | 256 | 26.53 | 19304.72 | 1426.14 | 3598.79 | 609.13 | 191.08 | 200078.57 | 0.31 | 0.81 | 15.02 | 11.87 | 0.5 | 10 | 2559.6248 | 3502.1915 | 3167.9473 | 2559624.7659 | 3502191.5274 | 2.1667e-06 | 14.0823 | 3167947.2834
4 | 75 | CONCLUIDO | 0.7653 | 130.67 | 122.31 | 36.88 | 0.57 | 199 | 156.03 | 49.1 | 5 | 197 | 26.94 | 19478.15 | 1378.03 | 3598.82 | 516.77 | 191.08 | 154192.84 | 0.37 | 0.82 | 14.93 | 9.16 | 0.5 | 10 | 2403.2002 | 3288.1646 | 2974.3468 | 2403200.2279 | 3288164.5735 | 2.2417e-06 | 13.6115 | 2974346.7616
5 | 75 | CONCLUIDO | 0.7825 | 127.79 | 120.56 | 44.65 | 0.67 | 162 | 157.44 | 49.1 | 6 | 160 | 27.35 | 19652.13 | 1340.64 | 3598.66 | 458.61 | 191.08 | 125301.75 | 0.42 | 0.84 | 14.85 | 7.41 | 0.5 | 10 | 2305.8042 | 3154.903 | 2853.8035 | 2305804.1834 | 3154903.0087 | 2.2921e-06 | 13.3115 | 2853803.4934
6 | 75 | CONCLUIDO | 0.7947 | 125.83 | 119.4 | 52.68 | 0.78 | 136 | 158.86 | 49.1 | 7 | 134 | 27.77 | 19826.68 | 1310.05 | 3598.68 | 418.8 | 191.08 | 105523.55 | 0.46 | 0.84 | 14.81 | 6.25 | 0.5 | 10 | 2223.836 | 3042.7505 | 2752.3547 | 2223835.9876 | 3042750.5069 | 2.3278e-06 | 13.1073 | 2752354.6691
7 | 75 | CONCLUIDO | 0.805 | 124.23 | 118.41 | 61.25 | 0.88 | 116 | 160.28 | 49.1 | 8 | 114 | 28.19 | 20001.93 | 1281.99 | 3598.66 | 385.33 | 191.08 | 88892.51 | 0.5 | 0.85 | 14.78 | 5.26 | 0.5 | 10 | 2163.3492 | 2959.9898 | 2677.4925 | 2163349.1694 | 2959989.7738 | 2.358e-06 | 12.9406 | 2677492.5041
8 | 75 | CONCLUIDO | 0.8122 | 123.12 | 117.76 | 69.96 | 0.99 | 101 | 161.71 | 49.1 | 9 | 99 | 28.61 | 20177.64 | 1255.67 | 3598.79 | 363.25 | 191.08 | 77925.5 | 0.53 | 0.86 | 14.75 | 4.61 | 0.5 | 10 | 2115.097 | 2893.969 | 2617.7727 | 2115096.9943 | 2893969.0191 | 2.3791e-06 | 12.825 | 2617772.6776
9 | 75 | CONCLUIDO | 0.8178 | 122.29 | 117.26 | 78.17 | 1.09 | 90 | 163.13 | 49.1 | 10 | 88 | 29.04 | 20353.94 | 1229.93 | 3598.61 | 346.4 | 191.08 | 69553.89 | 0.55 | 0.86 | 14.74 | 4.11 | 0.5 | 10 | 2072.5701 | 2835.7819 | 2565.1388 | 2072570.1291 | 2835781.886 | 2.3955e-06 | 12.7385 | 2565138.8428
10 | 75 | CONCLUIDO | 0.8232 | 121.48 | 116.75 | 87.57 | 1.18 | 80 | 164.57 | 49.1 | 11 | 78 | 29.47 | 20530.82 | 1207.19 | 3598.6 | 330 | 191.08 | 61404.92 | 0.58 | 0.86 | 14.7 | 3.61 | 0.5 | 10 | 2034.1863 | 2783.2635 | 2517.6327 | 2034186.3264 | 2783263.4738 | 2.4113e-06 | 12.6542 | 2517632.7142
11 | 75 | CONCLUIDO | 0.8272 | 120.89 | 116.41 | 97.01 | 1.28 | 72 | 166.01 | 49.1 | 12 | 70 | 29.91 | 20708.3 | 1182.19 | 3598.68 | 317.91 | 191.08 | 55398.88 | 0.6 | 0.87 | 14.7 | 3.26 | 0.5 | 10 | 1997.6605 | 2733.2872 | 2472.4261 | 1997660.4769 | 2733287.1951 | 2.423e-06 | 12.5927 | 2472426.1014
12 | 75 | CONCLUIDO | 0.8311 | 120.32 | 116.06 | 107.13 | 1.38 | 65 | 167.45 | 49.1 | 13 | 63 | 30.36 | 20886.38 | 1159.48 | 3598.64 | 306.04 | 191.08 | 49498.77 | 0.62 | 0.87 | 14.68 | 2.9 | 0.5 | 10 | 1952.5735 | 2671.5973 | 2416.6238 | 1952573.5378 | 2671597.2559 | 2.4345e-06 | 12.5333 | 2416623.7634
13 | 75 | CONCLUIDO | 0.834 | 119.9 | 115.82 | 117.78 | 1.47 | 59 | 168.9 | 49.1 | 14 | 57 | 30.81 | 21065.06 | 1133.98 | 3598.63 | 297.82 | 191.08 | 45421.89 | 0.64 | 0.87 | 14.68 | 2.67 | 0.5 | 10 | 1918.7105 | 2625.2644 | 2374.7128 | 1918710.5303 | 2625264.3951 | 2.443e-06 | 12.4896 | 2374712.8458
14 | 75 | CONCLUIDO | 0.8367 | 119.51 | 115.58 | 128.43 | 1.56 | 54 | 170.35 | 49.1 | 15 | 46 | 31.26 | 21244.37 | 1106.75 | 3598.67 | 289.82 | 191.08 | 41443.38 | 0.66 | 0.87 | 14.67 | 2.43 | 0.5 | 10 | 1883.8484 | 2577.5645 | 2331.5654 | 1883848.4417 | 2577564.5474 | 2.4509e-06 | 12.449 | 2331565.4047
15 | 75 | CONCLUIDO | 0.8381 | 119.32 | 115.49 | 135.87 | 1.65 | 51 | 171.81 | 49.1 | 16 | 24 | 31.72 | 21424.29 | 1093.96 | 3598.65 | 285.51 | 191.08 | 39304.15 | 0.67 | 0.87 | 14.7 | 2.34 | 0.5 | 10 | 1867.3925 | 2555.0488 | 2311.1985 | 1867392.4624 | 2555048.7506 | 2.455e-06 | 12.4292 | 2311198.4839
16 | 75 | CONCLUIDO | 0.8386 | 119.25 | 115.45 | 138.54 | 1.74 | 50 | 173.28 | 49.1 | 17 | 7 | 32.18 | 21604.83 | 1093.06 | 3598.67 | 283.15 | 191.08 | 38130.56 | 0.67 | 0.87 | 14.73 | 2.3 | 0.5 | 10 | 1865.3025 | 2552.1891 | 2308.6118 | 1865302.4773 | 2552189.1408 | 2.4564e-06 | 12.4219 | 2308611.7912
17 | 75 | CONCLUIDO | 0.8387 | 119.23 | 115.43 | 138.52 | 1.83 | 50 | 174.75 | 49.1 | 18 | 4 | 32.65 | 21786.02 | 1099.57 | 3598.72 | 282.34 | 191.08 | 37725.67 | 0.68 | 0.87 | 14.73 | 2.28 | 0.5 | 10 | 1871.7775 | 2561.0485 | 2316.6257 | 1871777.4849 | 2561048.5318 | 2.4567e-06 | 12.4198 | 2316625.6544
18 | 75 | CONCLUIDO | 0.8393 | 119.15 | 115.38 | 141.28 | 1.91 | 49 | 176.22 | 49.1 | 19 | 0 | 33.13 | 21967.84 | 1105.83 | 3598.66 | 280.46 | 191.08 | 36787.66 | 0.68 | 0.87 | 14.74 | 2.23 | 0.5 | 10 | 1876.8744 | 2568.0224 | 2322.9339 | 1876874.4124 | 2568022.3729 | 2.4585e-06 | 12.4115 | 2322933.9219

## RESULTADOS_17
Unnamed: 0 | Volume de calda [L] | STATUS | Capacidade operacional [ha/h] | Tempo de missao [h] | Tempo util [h] | Tempo por voo [min] | Autonomia Projetada [h] | N° Voos | MTOW [kg] | Massa Estrutura [kg] | Combustível [kg] | Abastecimentos | Massa gerador | Potência gerador [W] | Combustível consumido [L] | Calda cons [L] | Distância percorrida [km] | Distância Pulverizando [km] | RTL ACUMULADO[m] | EOC [km/km] | EOC [h/h] | Tempo de manobra [h] | Tempo rtl_rtw [h] | V pulv [m/s] | V desloc [m/s] | Preço Total por ha Simples [R$/ha] | Preço Total por ha Presumido [R$/ha] | Preço Total por ha Real [R$/ha] | Preço Total Simples [R$] | Preço Total Presumido [R$] | Prod CAPEX [ha/h/R$] | Dias Trabalhados | Preço Total Real [R$]
0 | 95 | CONCLUIDO | 0.3144 | 318.07 | 230.03 | 6 | 0.1 | 2299 | 185.69 | 53.44 | 1 | 2297 | 36.26 | 23136.14 | 3117.56 | 3600.38 | 4182.37 | 191.08 | 1976497.14 | 0.05 | 0.44 | 18.45 | 116.82 | 0.5 | 10 | 12216.6865 | 16715.4095 | 15120.1142 | 12216686.5238 | 16715409.464 | 8.6128e-07 | 33.1323 | 15120114.245
1 | 95 | CONCLUIDO | 0.5674 | 176.26 | 147.06 | 12.29 | 0.19 | 718 | 187.21 | 53.44 | 2 | 716 | 36.77 | 23322.88 | 1978.51 | 3599.25 | 1354.92 | 191.08 | 570673.61 | 0.14 | 0.69 | 15.82 | 33.89 | 0.5 | 10 | 4426.9723 | 6057.1788 | 5479.0902 | 4426972.308 | 6057178.816 | 1.5544e-06 | 18.3604 | 5479090.1711
2 | 95 | CONCLUIDO | 0.6603 | 151.44 | 133.04 | 18.65 | 0.28 | 428 | 188.73 | 53.44 | 3 | 426 | 37.29 | 23510.33 | 1776.57 | 3598.9 | 881.15 | 191.08 | 335237.64 | 0.22 | 0.76 | 15.28 | 19.88 | 0.5 | 10 | 3451.3988 | 4722.3561 | 4271.661 | 3451398.7811 | 4722356.0773 | 1.8089e-06 | 15.775 | 4271661.0411
3 | 95 | CONCLUIDO | 0.7096 | 140.92 | 127.13 | 25.09 | 0.37 | 304 | 190.25 | 53.44 | 4 | 302 | 37.82 | 23698.48 | 1684.57 | 3598.9 | 681.07 | 191.08 | 235819.91 | 0.28 | 0.79 | 15.07 | 13.98 | 0.5 | 10 | 3073.1026 | 4204.7545 | 3803.4586 | 3073102.5739 | 4204754.5173 | 1.9439e-06 | 14.6792 | 3803458.6475
4 | 95 | CONCLUIDO | 0.7401 | 135.11 | 123.9 | 31.63 | 0.46 | 235 | 191.78 | 53.44 | 5 | 233 | 38.35 | 23887.36 | 1628.67 | 3598.7 | 571.08 | 191.08 | 181167.67 | 0.33 | 0.81 | 14.97 | 10.74 | 0.5 | 10 | 2862.5041 | 3916.6044 | 3542.8091 | 2862504.0782 | 3916604.3645 | 2.0275e-06 | 14.074 | 3542809.141
5 | 95 | CONCLUIDO | 0.7603 | 131.53 | 121.91 | 38.1 | 0.55 | 192 | 193.32 | 53.44 | 6 | 190 | 38.89 | 24076.95 | 1589.76 | 3598.77 | 504.14 | 191.08 | 147914.39 | 0.38 | 0.83 | 14.89 | 8.76 | 0.5 | 10 | 2726.3415 | 3730.3007 | 3374.2861 | 2726341.5113 | 3730300.7335 | 2.0828e-06 | 13.701 | 3374286.067
6 | 95 | CONCLUIDO | 0.7754 | 128.97 | 120.51 | 44.91 | 0.64 | 161 | 194.86 | 53.44 | 7 | 159 | 39.43 | 24267.28 | 1558.48 | 3598.7 | 456.11 | 191.08 | 124054.66 | 0.42 | 0.84 | 14.85 | 7.36 | 0.5 | 10 | 2635.6416 | 3606.2011 | 3262.0304 | 2635641.617 | 3606201.1367 | 2.1242e-06 | 13.4344 | 3262030.3615
7 | 95 | CONCLUIDO | 0.7866 | 127.13 | 119.49 | 51.58 | 0.72 | 139 | 196.41 | 53.44 | 8 | 137 | 39.98 | 24458.36 | 1533.66 | 3598.69 | 421.48 | 191.08 | 106849.21 | 0.45 | 0.84 | 14.82 | 6.33 | 0.5 | 10 | 2569.0418 | 3515.0764 | 3179.6024 | 2569041.8273 | 3515076.3662 | 2.1548e-06 | 13.2427 | 3179602.4113
8 | 95 | CONCLUIDO | 0.7953 | 125.74 | 118.73 | 58.39 | 0.81 | 122 | 197.97 | 53.44 | 9 | 120 | 40.53 | 24650.18 | 1510.57 | 3598.66 | 396.21 | 191.08 | 94299.72 | 0.48 | 0.85 | 14.79 | 5.58 | 0.5 | 10 | 2502.6734 | 3424.2682 | 3097.4608 | 2502673.4176 | 3424268.1802 | 2.1787e-06 | 13.0979 | 3097460.831
9 | 95 | CONCLUIDO | 0.803 | 124.53 | 118.04 | 65.58 | 0.89 | 108 | 199.53 | 53.44 | 10 | 106 | 41.1 | 24842.77 | 1487.86 | 3598.64 | 372.19 | 191.08 | 82360.3 | 0.51 | 0.85 | 14.79 | 4.89 | 0.5 | 10 | 2452.7457 | 3355.9548 | 3035.6672 | 2452745.6616 | 3355954.8217 | 2.1998e-06 | 12.9719 | 3035667.2037
10 | 95 | CONCLUIDO | 0.8091 | 123.59 | 117.51 | 72.69 | 0.97 | 97 | 201.1 | 53.44 | 11 | 95 | 41.66 | 25036.12 | 1469.78 | 3598.64 | 354.86 | 191.08 | 73748.16 | 0.54 | 0.86 | 14.74 | 4.36 | 0.5 | 10 | 2413.9874 | 3302.9241 | 2987.6976 | 2413987.3988 | 3302924.0566 | 2.2165e-06 | 12.874 | 2987697.6203
11 | 95 | CONCLUIDO | 0.8136 | 122.91 | 117.17 | 79.89 | 1.05 | 88 | 202.67 | 53.44 | 12 | 86 | 42.24 | 25230.25 | 1451.38 | 3598.75 | 343.17 | 191.08 | 67950.66 | 0.56 | 0.86 | 14.73 | 4.02 | 0.5 | 10 | 2380.6038 | 3257.2471 | 2946.38 | 2380603.7684 | 3257247.1007 | 2.2288e-06 | 12.8031 | 2946380.009
12 | 95 | CONCLUIDO | 0.8178 | 122.28 | 116.8 | 86.52 | 1.13 | 81 | 204.25 | 53.44 | 13 | 79 | 42.82 | 25425.3 | 1435.38 | 3598.67 | 330.68 | 191.08 | 61742.34 | 0.58 | 0.86 | 14.72 | 3.65 | 0.5 | 10 | 2350.7657 | 3216.4214 | 2909.4506 | 2350765.7268 | 3216421.3759 | 2.2403e-06 | 12.7375 | 2909450.6341
13 | 95 | CONCLUIDO | 0.8214 | 121.74 | 116.52 | 94.47 | 1.21 | 74 | 205.84 | 53.44 | 14 | 72 | 43.4 | 25621.03 | 1419.11 | 3598.66 | 321.39 | 191.08 | 57129.48 | 0.59 | 0.86 | 14.71 | 3.36 | 0.5 | 10 | 2322.907 | 3178.3039 | 2874.971 | 2322907.0336 | 3178303.8828 | 2.2502e-06 | 12.6813 | 2874971.021
14 | 95 | CONCLUIDO | 0.8248 | 121.23 | 116.23 | 102.56 | 1.28 | 68 | 207.43 | 53.44 | 15 | 66 | 44 | 25817.56 | 1398.23 | 3598.69 | 312.25 | 191.08 | 52590.53 | 0.61 | 0.87 | 14.69 | 3.08 | 0.5 | 10 | 2290.8731 | 3134.4736 | 2835.3239 | 2290873.0899 | 3134473.6278 | 2.2595e-06 | 12.6281 | 2835323.864
15 | 95 | CONCLUIDO | 0.8279 | 120.79 | 115.98 | 110.46 | 1.36 | 63 | 209.03 | 53.44 | 16 | 61 | 44.6 | 26014.91 | 1381.98 | 3598.63 | 303.34 | 191.08 | 48158.93 | 0.63 | 0.87 | 14.69 | 2.83 | 0.5 | 10 | 2264.8973 | 3098.9323 | 2803.1746 | 2264897.2583 | 3098932.3491 | 2.268e-06 | 12.5823 | 2803174.5951
16 | 95 | CONCLUIDO | 0.83 | 120.48 | 115.81 | 117.78 | 1.43 | 59 | 210.64 | 53.44 | 17 | 57 | 45.21 | 26213.09 | 1366.31 | 3598.64 | 297.58 | 191.08 | 45298.65 | 0.64 | 0.87 | 14.68 | 2.66 | 0.5 | 10 | 2242.5172 | 3068.311 | 2775.4757 | 2242517.21 | 3068310.9796 | 2.2737e-06 | 12.55 | 2775475.6861
17 | 95 | CONCLUIDO | 0.8324 | 120.13 | 115.62 | 126.13 | 1.51 | 55 | 212.25 | 53.44 | 18 | 53 | 45.82 | 26412.11 | 1350.76 | 3598.62 | 290.62 | 191.08 | 41838.83 | 0.66 | 0.87 | 14.68 | 2.47 | 0.5 | 10 | 2207.6441 | 3020.596 | 2732.3146 | 2207644.0834 | 3020596.0293 | 2.2803e-06 | 12.5135 | 2732314.5837
18 | 95 | CONCLUIDO | 0.8346 | 119.82 | 115.45 | 135.83 | 1.58 | 51 | 213.87 | 53.44 | 19 | 49 | 46.44 | 26611.98 | 1326.77 | 3598.63 | 285.32 | 191.08 | 39211.22 | 0.67 | 0.87 | 14.67 | 2.3 | 0.5 | 10 | 2176.4142 | 2977.8659 | 2693.6626 | 2176414.178 | 2977865.895 | 2.2863e-06 | 12.4812 | 2693662.5534
19 | 95 | CONCLUIDO | 0.8358 | 119.64 | 115.35 | 141.24 | 1.65 | 49 | 215.5 | 53.44 | 20 | 47 | 47.07 | 26812.71 | 1316.53 | 3598.61 | 281.69 | 191.08 | 37405.8 | 0.68 | 0.87 | 14.67 | 2.2 | 0.5 | 10 | 2162.4707 | 2958.7879 | 2676.4053 | 2162470.7421 | 2958787.8709 | 2.2896e-06 | 12.4625 | 2676405.3091
20 | 95 | CONCLUIDO | 0.8375 | 119.41 | 115.23 | 150.29 | 1.72 | 46 | 217.14 | 53.44 | 21 | 43 | 47.7 | 27014.3 | 1303.12 | 3598.62 | 277.77 | 191.08 | 35459.63 | 0.69 | 0.87 | 14.66 | 2.08 | 0.5 | 10 | 2144.0308 | 2933.5576 | 2653.5829 | 2144030.8279 | 2933557.5667 | 2.2943e-06 | 12.4385 | 2653582.9498
21 | 95 | CONCLUIDO | 0.8393 | 119.14 | 115.07 | 160.57 | 1.79 | 43 | 218.78 | 53.44 | 22 | 38 | 48.34 | 27216.79 | 1280.59 | 3598.6 | 272.01 | 191.08 | 32596.93 | 0.7 | 0.88 | 14.67 | 1.92 | 0.5 | 10 | 2115.7858 | 2894.9114 | 2618.6251 | 2115785.7518 | 2894911.4075 | 2.2992e-06 | 12.4104 | 2618625.1258
22 | 95 | CONCLUIDO | 0.8402 | 119.02 | 115.03 | 168.34 | 1.85 | 41 | 220.43 | 53.44 | 23 | 25 | 48.99 | 27420.16 | 1271.93 | 3598.69 | 270.53 | 191.08 | 31866.93 | 0.71 | 0.88 | 14.67 | 1.88 | 0.5 | 10 | 2104.6009 | 2879.6078 | 2604.7821 | 2104600.9275 | 2879607.8374 | 2.3017e-06 | 12.3979 | 2604782.1069
23 | 95 | CONCLUIDO | 0.841 | 118.9 | 114.95 | 172.42 | 1.92 | 40 | 222.08 | 53.44 | 24 | 15 | 49.65 | 27624.44 | 1267.91 | 3598.63 | 267.3 | 191.08 | 30257.22 | 0.71 | 0.88 | 14.68 | 1.8 | 0.5 | 10 | 2098.2727 | 2870.9493 | 2596.95 | 2098272.74 | 2870949.3321 | 2.3039e-06 | 12.3854 | 2596949.9573
24 | 95 | CONCLUIDO | 0.841 | 118.91 | 114.95 | 172.43 | 1.99 | 40 | 223.75 | 53.44 | 25 | 5 | 50.31 | 27829.77 | 1263.71 | 3598.61 | 267 | 191.08 | 30105.7 | 0.72 | 0.88 | 14.69 | 1.8 | 0.5 | 10 | 2093.9243 | 2864.9997 | 2591.5681 | 2093924.3498 | 2864999.6728 | 2.3039e-06 | 12.3865 | 2591568.1251
25 | 95 | CONCLUIDO | 0.8415 | 118.83 | 114.91 | 176.79 | 2.05 | 39 | 225.42 | 53.44 | 26 | 2 | 50.98 | 28035.92 | 1270.9 | 3598.63 | 265.31 | 191.08 | 29262.7 | 0.72 | 0.88 | 14.7 | 1.76 | 0.5 | 10 | 2100.0654 | 2873.4021 | 2599.1686 | 2100065.3637 | 2873402.079 | 2.3052e-06 | 12.3781 | 2599168.6174
26 | 95 | CONCLUIDO | 0.8415 | 118.84 | 114.92 | 176.79 | 2.11 | 39 | 227.1 | 53.44 | 27 | 0 | 51.66 | 28243 | 1279.79 | 3598.63 | 265.35 | 191.08 | 29282.78 | 0.72 | 0.88 | 14.7 | 1.77 | 0.5 | 10 | 2109.3121 | 2886.0539 | 2610.6129 | 2109312.0944 | 2886053.8638 | 2.3052e-06 | 12.3792 | 2610612.9336

## RESULTADOS_9
Unnamed: 0 | Volume de calda [L] | STATUS | Capacidade operacional [ha/h] | Tempo de missao [h] | Tempo util [h] | Tempo por voo [min] | Autonomia Projetada [h] | N° Voos | MTOW [kg] | Massa Estrutura [kg] | Combustível [kg] | Abastecimentos | Massa gerador | Potência gerador [W] | Combustível consumido [L] | Calda cons [L] | Distância percorrida [km] | Distância Pulverizando [km] | RTL ACUMULADO[m] | EOC [km/km] | EOC [h/h] | Tempo de manobra [h] | Tempo rtl_rtw [h] | V pulv [m/s] | V desloc [m/s] | Preço Total por ha Simples [R$/ha] | Preço Total por ha Presumido [R$/ha] | Preço Total por ha Real [R$/ha] | Preço Total Simples [R$] | Preço Total Presumido [R$] | Prod CAPEX [ha/h/R$] | Dias Trabalhados | Preço Total Real [R$]
0 | 55 | CONCLUIDO | 0.4837 | 206.74 | 174.44 | 8.27 | 0.15 | 1265 | 116.05 | 43.4 | 1 | 1263 | 16.65 | 14546.17 | 1732.23 | 3599.46 | 2286.74 | 191.08 | 1033850.6 | 0.08 | 0.58 | 16.68 | 61.26 | 0.5 | 10 | 4659.6005 | 6375.471 | 5767.005 | 4659600.5239 | 6375471.0039 | 1.5425e-06 | 21.5354 | 5767004.9993
1 | 55 | CONCLUIDO | 0.6719 | 148.84 | 135.36 | 17.03 | 0.3 | 477 | 117.34 | 43.4 | 2 | 475 | 16.94 | 14705.49 | 1319.22 | 3599.1 | 958.69 | 191.08 | 373762.64 | 0.2 | 0.74 | 15.39 | 22.2 | 0.5 | 10 | 2633.4796 | 3603.243 | 3259.3545 | 2633479.5971 | 3603242.9657 | 2.1426e-06 | 15.5042 | 3259354.5142
2 | 55 | CONCLUIDO | 0.7375 | 135.59 | 126.56 | 26.09 | 0.45 | 291 | 118.63 | 43.4 | 3 | 289 | 17.23 | 14865.24 | 1208.66 | 3598.86 | 660.62 | 191.08 | 225661.1 | 0.29 | 0.8 | 15.08 | 13.4 | 0.5 | 10 | 2231.5362 | 3053.2862 | 2761.8849 | 2231536.1759 | 3053286.2443 | 2.3518e-06 | 14.124 | 2761884.8905
3 | 55 | CONCLUIDO | 0.7714 | 129.63 | 122.61 | 35.54 | 0.59 | 207 | 119.93 | 43.4 | 4 | 205 | 17.53 | 15025.44 | 1146.96 | 3598.82 | 527.52 | 191.08 | 159530.71 | 0.36 | 0.82 | 14.92 | 9.45 | 0.5 | 10 | 2046.9453 | 2800.7208 | 2533.424 | 2046945.2694 | 2800720.8225 | 2.4599e-06 | 13.5031 | 2533423.958
4 | 55 | CONCLUIDO | 0.792 | 126.27 | 120.38 | 45.43 | 0.73 | 159 | 121.23 | 43.4 | 5 | 157 | 17.83 | 15186.08 | 1100.34 | 3598.69 | 452.59 | 191.08 | 122305.98 | 0.42 | 0.84 | 14.83 | 7.23 | 0.5 | 10 | 1928.3303 | 2638.4265 | 2386.6188 | 1928330.2661 | 2638426.542 | 2.5256e-06 | 13.1531 | 2386618.8159
5 | 55 | CONCLUIDO | 0.8056 | 124.12 | 118.98 | 55.77 | 0.86 | 128 | 122.54 | 43.4 | 6 | 126 | 18.14 | 15347.16 | 1062.06 | 3598.69 | 404.4 | 191.08 | 98363.28 | 0.47 | 0.85 | 14.8 | 5.83 | 0.5 | 10 | 1852.3882 | 2534.5193 | 2292.6283 | 1852388.2007 | 2534519.2578 | 2.569e-06 | 12.9292 | 2292628.297
6 | 55 | CONCLUIDO | 0.8157 | 122.59 | 117.97 | 66.78 | 1 | 106 | 123.85 | 43.4 | 7 | 104 | 18.45 | 15508.69 | 1025.59 | 3598.67 | 371.14 | 191.08 | 81844.21 | 0.51 | 0.85 | 14.75 | 4.82 | 0.5 | 10 | 1789.2861 | 2448.1802 | 2214.5293 | 1789286.1402 | 2448180.2348 | 2.6012e-06 | 12.7698 | 2214529.3492
7 | 55 | CONCLUIDO | 0.8233 | 121.47 | 117.23 | 78.15 | 1.13 | 90 | 125.16 | 43.4 | 8 | 88 | 18.76 | 15670.68 | 991.81 | 3598.66 | 345.8 | 191.08 | 69255.37 | 0.55 | 0.86 | 14.73 | 4.08 | 0.5 | 10 | 1736.2009 | 2375.5467 | 2148.8279 | 1736200.9249 | 2375546.7012 | 2.6254e-06 | 12.6531 | 2148827.8582
8 | 55 | CONCLUIDO | 0.8289 | 120.64 | 116.69 | 89.77 | 1.26 | 78 | 126.48 | 43.4 | 9 | 71 | 19.08 | 15833.12 | 957.56 | 3598.69 | 327.4 | 191.08 | 60116.7 | 0.58 | 0.86 | 14.71 | 3.54 | 0.5 | 10 | 1687.8974 | 2309.4557 | 2089.0445 | 1687897.4171 | 2309455.7109 | 2.6433e-06 | 12.5667 | 2089044.4992
9 | 55 | CONCLUIDO | 0.8332 | 120.03 | 116.29 | 101.12 | 1.38 | 69 | 127.8 | 43.4 | 10 | 34 | 19.4 | 15996.02 | 928.09 | 3598.75 | 312.39 | 191.08 | 52657.4 | 0.61 | 0.87 | 14.74 | 3.14 | 0.5 | 10 | 1637.0415 | 2239.8724 | 2026.1022 | 1637041.5354 | 2239872.4499 | 2.657e-06 | 12.5031 | 2026102.167
10 | 55 | CONCLUIDO | 0.8338 | 119.93 | 116.25 | 104.1 | 1.5 | 67 | 129.13 | 43.4 | 11 | 7 | 19.73 | 16159.39 | 927.93 | 3598.78 | 309.44 | 191.08 | 51188.34 | 0.62 | 0.87 | 14.77 | 3.09 | 0.5 | 10 | 1635.524 | 2237.7961 | 2024.224 | 1635524.0214 | 2237796.1203 | 2.6589e-06 | 12.4927 | 2024223.9993
11 | 55 | CONCLUIDO | 0.8338 | 119.94 | 116.25 | 104.11 | 1.63 | 67 | 130.45 | 43.4 | 12 | 0 | 20.05 | 16323.22 | 934.85 | 3598.71 | 309.63 | 191.08 | 51287.25 | 0.62 | 0.87 | 14.78 | 3.1 | 0.5 | 10 | 1642.7504 | 2247.6835 | 2033.1678 | 1642750.3785 | 2247683.5408 | 2.6589e-06 | 12.4938 | 2033167.7783

## resultados
Unnamed: 0 | Volume de calda [L] | STATUS | Capacidade operacional [ha/h] | Tempo de missao [h] | Tempo util [h] | Tempo por voo [min] | Autonomia Projetada [h] | N° Voos | MTOW [kg] | Massa Estrutura [kg] | Combustível [kg] | Abastecimentos | Massa gerador | Potência gerador [W] | Combustível consumido [L] | Calda cons [L] | Distância percorrida [km] | Distância Pulverizando [km] | RTL ACUMULADO[m] | EOC [km/km] | EOC [h/h] | Tempo de manobra [h] | Tempo rtl_rtw [h] | V pulv [m/s] | V desloc [m/s]
0 | 100 | CONCLUIDO | 0.2951 | 338.91 | 240.07 | 5.82 | 0.09 | 2477 | 194.77 | 54.38 | 1 | 2475 | 39.4 | 24256.19 | 3355.12 | 3600.46 | 4527.38 | 191.08 | 2148112.27 | 0.04 | 0.42 | 18.71 | 126.87 | 0.5 | 10
1 | 100 | CONCLUIDO | 0.5554 | 180.05 | 148.44 | 11.91 | 0.18 | 748 | 196.32 | 54.38 | 2 | 746 | 39.95 | 24447.22 | 2060.71 | 3599.09 | 1404.02 | 191.08 | 595077.19 | 0.14 | 0.68 | 15.79 | 35.28 | 0.5 | 10
2 | 100 | CONCLUIDO | 0.6509 | 153.64 | 133.82 | 18.04 | 0.27 | 445 | 197.88 | 54.38 | 3 | 443 | 40.5 | 24639 | 1845.69 | 3598.91 | 907.22 | 191.08 | 348191.08 | 0.21 | 0.75 | 15.32 | 20.66 | 0.5 | 10
3 | 100 | CONCLUIDO | 0.7016 | 142.53 | 127.73 | 24.25 | 0.36 | 316 | 199.44 | 54.38 | 4 | 314 | 41.06 | 24831.54 | 1749.52 | 3598.78 | 700.96 | 191.08 | 245705.6 | 0.27 | 0.79 | 15.1 | 14.57 | 0.5 | 10
4 | 100 | CONCLUIDO | 0.7327 | 136.49 | 124.44 | 30.48 | 0.44 | 245 | 201.01 | 54.38 | 5 | 243 | 41.63 | 25024.84 | 1692.39 | 3598.69 | 589.23 | 191.08 | 190192.76 | 0.32 | 0.81 | 15 | 11.29 | 0.5 | 10
5 | 100 | CONCLUIDO | 0.7544 | 132.56 | 122.3 | 36.88 | 0.53 | 199 | 202.58 | 54.38 | 6 | 197 | 42.2 | 25218.93 | 1651.48 | 3598.73 | 516.9 | 191.08 | 154260.54 | 0.37 | 0.82 | 14.92 | 9.15 | 0.5 | 10
6 | 100 | CONCLUIDO | 0.7705 | 129.78 | 120.77 | 43.39 | 0.61 | 167 | 204.16 | 54.38 | 7 | 165 | 42.78 | 25413.94 | 1619.7 | 3598.73 | 465.43 | 191.08 | 128687.26 | 0.41 | 0.83 | 14.86 | 7.62 | 0.5 | 10
7 | 100 | CONCLUIDO | 0.7819 | 127.89 | 119.77 | 49.91 | 0.69 | 144 | 205.75 | 54.38 | 8 | 142 | 43.37 | 25609.61 | 1594.33 | 3598.7 | 431.06 | 191.08 | 111614.6 | 0.44 | 0.84 | 14.84 | 6.62 | 0.5 | 10
8 | 100 | CONCLUIDO | 0.7913 | 126.37 | 118.91 | 56.18 | 0.77 | 127 | 207.34 | 54.38 | 9 | 125 | 43.96 | 25806.1 | 1571.83 | 3598.72 | 402.5 | 191.08 | 97420.98 | 0.47 | 0.85 | 14.79 | 5.76 | 0.5 | 10
9 | 100 | CONCLUIDO | 0.7988 | 125.2 | 118.28 | 62.81 | 0.85 | 113 | 208.94 | 54.38 | 10 | 111 | 44.56 | 26003.41 | 1550.5 | 3598.7 | 380.74 | 191.08 | 86607.92 | 0.5 | 0.85 | 14.78 | 5.13 | 0.5 | 10
10 | 100 | CONCLUIDO | 0.8053 | 124.18 | 117.74 | 69.94 | 0.93 | 101 | 210.55 | 54.38 | 11 | 99 | 45.17 | 26201.54 | 1532.92 | 3598.71 | 362.65 | 191.08 | 77627.33 | 0.53 | 0.86 | 14.75 | 4.59 | 0.5 | 10
11 | 100 | CONCLUIDO | 0.8103 | 123.41 | 117.32 | 76.51 | 1 | 92 | 212.16 | 54.38 | 12 | 90 | 45.78 | 26400.51 | 1516.18 | 3598.69 | 348.45 | 191.08 | 70570.27 | 0.55 | 0.86 | 14.74 | 4.17 | 0.5 | 10
12 | 100 | CONCLUIDO | 0.8147 | 122.74 | 116.96 | 83.54 | 1.08 | 84 | 213.78 | 54.38 | 13 | 82 | 46.4 | 26600.32 | 1498.54 | 3598.76 | 335.81 | 191.08 | 64290.84 | 0.57 | 0.86 | 14.74 | 3.81 | 0.5 | 10
13 | 100 | CONCLUIDO | 0.8188 | 122.13 | 116.62 | 90.88 | 1.15 | 77 | 215.41 | 54.38 | 14 | 75 | 47.03 | 26801 | 1482.34 | 3598.66 | 324.94 | 191.08 | 58889.71 | 0.59 | 0.86 | 14.71 | 3.47 | 0.5 | 10
14 | 100 | CONCLUIDO | 0.8221 | 121.64 | 116.36 | 98.33 | 1.23 | 71 | 217.04 | 54.38 | 15 | 69 | 47.66 | 27002.55 | 1464.79 | 3598.65 | 316.11 | 191.08 | 54504.5 | 0.6 | 0.87 | 14.7 | 3.21 | 0.5 | 10
15 | 100 | CONCLUIDO | 0.825 | 121.22 | 116.13 | 105.58 | 1.3 | 66 | 218.68 | 54.38 | 16 | 64 | 48.31 | 27204.98 | 1449.42 | 3598.69 | 308.12 | 191.08 | 50536.6 | 0.62 | 0.87 | 14.7 | 2.98 | 0.5 | 10
16 | 100 | CONCLUIDO | 0.8273 | 120.88 | 115.95 | 112.21 | 1.37 | 62 | 220.33 | 54.38 | 17 | 60 | 48.95 | 27408.3 | 1434.85 | 3598.64 | 301.85 | 191.08 | 47420.13 | 0.63 | 0.87 | 14.7 | 2.8 | 0.5 | 10
17 | 100 | CONCLUIDO | 0.8298 | 120.51 | 115.74 | 119.73 | 1.44 | 58 | 221.99 | 54.38 | 18 | 56 | 49.61 | 27612.53 | 1419.36 | 3598.63 | 295.3 | 191.08 | 44163.27 | 0.65 | 0.87 | 14.67 | 2.59 | 0.5 | 10
18 | 100 | CONCLUIDO | 0.8319 | 120.21 | 115.59 | 128.44 | 1.51 | 54 | 223.65 | 54.38 | 19 | 52 | 50.27 | 27817.81 | 1403.67 | 3598.69 | 290.09 | 191.08 | 41581.2 | 0.66 | 0.87 | 14.67 | 2.44 | 0.5 | 10
19 | 100 | CONCLUIDO | 0.8337 | 119.95 | 115.45 | 135.83 | 1.58 | 51 | 225.32 | 54.38 | 20 | 49 | 50.95 | 28023.89 | 1391.3 | 3598.62 | 285.44 | 191.08 | 39272.29 | 0.67 | 0.87 | 14.67 | 2.3 | 0.5 | 10
20 | 100 | CONCLUIDO | 0.8357 | 119.67 | 115.28 | 144.1 | 1.64 | 48 | 227 | 54.38 | 21 | 46 | 51.62 | 28230.92 | 1370.52 | 3598.6 | 279.61 | 191.08 | 36371.25 | 0.68 | 0.87 | 14.66 | 2.13 | 0.5 | 10
21 | 100 | CONCLUIDO | 0.8365 | 119.54 | 115.24 | 150.31 | 1.71 | 46 | 228.69 | 54.38 | 22 | 44 | 52.31 | 28438.91 | 1361.27 | 3598.63 | 277.96 | 191.08 | 35555.43 | 0.69 | 0.87 | 14.67 | 2.09 | 0.5 | 10
22 | 100 | CONCLUIDO | 0.8385 | 119.26 | 115.07 | 160.57 | 1.77 | 43 | 230.38 | 54.38 | 23 | 41 | 53 | 28647.87 | 1340.93 | 3598.66 | 272.33 | 191.08 | 32756.64 | 0.7 | 0.88 | 14.66 | 1.92 | 0.5 | 10
23 | 100 | CONCLUIDO | 0.8396 | 119.11 | 115 | 168.29 | 1.84 | 41 | 232.08 | 54.38 | 24 | 34 | 53.71 | 28857.81 | 1331.99 | 3598.66 | 269.84 | 191.08 | 31522.29 | 0.71 | 0.88 | 14.66 | 1.85 | 0.5 | 10
24 | 100 | CONCLUIDO | 0.8402 | 119.02 | 114.94 | 172.41 | 1.9 | 40 | 233.79 | 54.38 | 25 | 28 | 54.42 | 29068.74 | 1318.17 | 3598.64 | 267.78 | 191.08 | 30494.85 | 0.71 | 0.88 | 14.66 | 1.79 | 0.5 | 10
25 | 100 | CONCLUIDO | 0.8414 | 118.85 | 114.86 | 181.35 | 1.96 | 38 | 235.51 | 54.38 | 26 | 16 | 55.14 | 29280.69 | 1311.01 | 3598.61 | 264.41 | 191.08 | 28820.9 | 0.72 | 0.88 | 14.67 | 1.71 | 0.5 | 10
26 | 100 | CONCLUIDO | 0.8413 | 118.86 | 114.87 | 181.37 | 2.02 | 38 | 237.24 | 54.38 | 27 | 8 | 55.86 | 29493.67 | 1315.95 | 3598.68 | 264.32 | 191.08 | 28777.62 | 0.72 | 0.88 | 14.69 | 1.72 | 0.5 | 10
27 | 100 | CONCLUIDO | 0.8413 | 118.87 | 114.87 | 181.38 | 2.08 | 38 | 238.97 | 54.38 | 28 | 2 | 56.6 | 29707.68 | 1320.82 | 3598.66 | 264.4 | 191.08 | 28813.36 | 0.72 | 0.88 | 14.69 | 1.72 | 0.5 | 10
28 | 100 | CONCLUIDO | 0.8419 | 118.78 | 114.83 | 186.2 | 2.14 | 37 | 240.72 | 54.38 | 29 | 1 | 57.34 | 29922.88 | 1327.41 | 3598.68 | 262.42 | 191.08 | 27830.18 | 0.73 | 0.88 | 14.69 | 1.68 | 0.5 | 10
29 | 100 | CONCLUIDO | 0.8419 | 118.78 | 114.83 | 186.2 | 2.2 | 37 | 242.47 | 54.38 | 30 | 0 | 58.1 | 30139.04 | 1336.37 | 3598.69 | 262.43 | 191.08 | 27837.53 | 0.73 | 0.88 | 14.69 | 1.68 | 0.5 | 10
0 | 40 | CONCLUIDO | 0.5577 | 179.32 | 159.19 | 9.92 | 0.2 | 963 | 89.87 | 37.55 | 1 | 961 | 11.32 | 11317.98 | 1322.85 | 3599.06 | 1766.94 | 191.08 | 775458.71 | 0.11 | 0.63 | 16.22 | 46.02 | 0.5 | 10
1 | 40 | CONCLUIDO | 0.7146 | 139.94 | 130.8 | 20.6 | 0.39 | 381 | 91.1 | 37.55 | 2 | 379 | 11.54 | 11468.97 | 1054.33 | 3598.74 | 804.99 | 191.08 | 297393.62 | 0.24 | 0.77 | 15.21 | 17.65 | 0.5 | 10
2 | 40 | CONCLUIDO | 0.7683 | 130.16 | 123.84 | 32.03 | 0.57 | 232 | 92.32 | 37.55 | 3 | 230 | 11.77 | 11620.34 | 964.18 | 3598.71 | 568.07 | 191.08 | 179680.81 | 0.34 | 0.81 | 14.99 | 10.68 | 0.5 | 10
3 | 40 | CONCLUIDO | 0.7957 | 125.68 | 120.66 | 44.42 | 0.75 | 163 | 93.55 | 37.55 | 4 | 161 | 12 | 11772.07 | 903.6 | 3598.76 | 461.04 | 191.08 | 126511.95 | 0.41 | 0.84 | 14.87 | 7.51 | 0.5 | 10
4 | 40 | CONCLUIDO | 0.8127 | 123.04 | 118.78 | 57.94 | 0.93 | 123 | 94.79 | 37.55 | 5 | 121 | 12.23 | 11924.18 | 850.86 | 3598.67 | 397.22 | 191.08 | 94800.2 | 0.48 | 0.85 | 14.8 | 5.63 | 0.5 | 10
5 | 40 | CONCLUIDO | 0.8227 | 121.55 | 117.74 | 71.36 | 1.1 | 99 | 96.02 | 37.55 | 6 | 67 | 12.47 | 12076.67 | 805.5 | 3598.73 | 360.78 | 191.08 | 76702.04 | 0.53 | 0.86 | 14.81 | 4.59 | 0.5 | 10
6 | 40 | CONCLUIDO | 0.826 | 121.07 | 117.39 | 76.56 | 1.27 | 92 | 97.26 | 37.55 | 7 | 7 | 12.71 | 12229.54 | 795.8 | 3598.69 | 347.44 | 191.08 | 70064.25 | 0.55 | 0.86 | 14.84 | 4.25 | 0.5 | 10
7 | 40 | CONCLUIDO | 0.8264 | 121 | 117.34 | 77.37 | 1.43 | 91 | 98.5 | 37.55 | 8 | 0 | 12.95 | 12382.79 | 803.56 | 3598.72 | 345.07 | 191.08 | 68884.85 | 0.55 | 0.86 | 14.86 | 4.19 | 0.5 | 10
0 | 30 | CONCLUIDO | 0.6141 | 162.83 | 149.15 | 11.76 | 0.24 | 761 | 71.52 | 32.27 | 1 | 759 | 8.25 | 9054.6 | 1048.11 | 3599.05 | 1427.68 | 191.08 | 606842.58 | 0.13 | 0.68 | 15.84 | 35.99 | 0.5 | 10
1 | 30 | CONCLUIDO | 0.7462 | 134.02 | 127.38 | 24.81 | 0.48 | 308 | 72.7 | 32.27 | 2 | 306 | 8.43 | 9200.25 | 852.43 | 3598.78 | 688.68 | 191.08 | 239603.1 | 0.28 | 0.79 | 15.1 | 14.23 | 0.5 | 10
2 | 30 | CONCLUIDO | 0.7915 | 126.34 | 121.62 | 39.44 | 0.71 | 185 | 73.88 | 32.27 | 3 | 183 | 8.61 | 9346.23 | 767.65 | 3598.67 | 494.39 | 191.08 | 143074.92 | 0.39 | 0.83 | 14.88 | 8.47 | 0.5 | 10
3 | 30 | CONCLUIDO | 0.813 | 123 | 119.13 | 54.98 | 0.93 | 130 | 75.07 | 32.27 | 4 | 77 | 8.8 | 9492.55 | 706.04 | 3598.71 | 407.58 | 191.08 | 99944.1 | 0.47 | 0.85 | 14.87 | 5.98 | 0.5 | 10
4 | 30 | CONCLUIDO | 0.8164 | 122.49 | 118.77 | 58.89 | 1.15 | 121 | 76.26 | 32.27 | 5 | 0 | 8.99 | 9639.2 | 699.16 | 3598.63 | 391.66 | 191.08 | 92030.48 | 0.49 | 0.85 | 14.96 | 5.62 | 0.5 | 10
0 | 15 | CONCLUIDO | 0.7229 | 138.32 | 132.1 | 19.47 | 0.43 | 407 | 39.78 | 19.54 | 1 | 403 | 4.24 | 5140 | 562.87 | 3598.84 | 848.73 | 191.08 | 319136.13 | 0.23 | 0.76 | 15.26 | 18.94 | 0.5 | 10
1 | 15 | CONCLUIDO | 0.7769 | 128.72 | 124.35 | 30.96 | 0.84 | 241 | 40.89 | 19.54 | 2 | 1 | 4.35 | 5277.26 | 493.84 | 3598.87 | 575.69 | 191.08 | 183444.75 | 0.33 | 0.81 | 15.29 | 11.19 | 0.5 | 10
2 | 15 | CONCLUIDO | 0.7768 | 128.74 | 124.36 | 30.96 | 1.22 | 241 | 42.01 | 19.54 | 3 | 0 | 4.46 | 5414.79 | 506.62 | 3598.85 | 575.92 | 191.08 | 183557.71 | 0.33 | 0.81 | 15.3 | 11.21 | 0.5 | 10
0 | 70 | CONCLUIDO | 0.4165 | 240.12 | 191.75 | 7.2 | 0.12 | 1597 | 141.81 | 47.83 | 1 | 1595 | 22.98 | 17723.39 | 2178.94 | 3599.75 | 2875.71 | 191.08 | 1326676.07 | 0.07 | 0.53 | 17.25 | 78.57 | 0.5 | 10
1 | 70 | CONCLUIDO | 0.6314 | 158.37 | 139.73 | 14.76 | 0.25 | 568 | 143.17 | 47.83 | 2 | 566 | 23.34 | 17891.86 | 1567.89 | 3598.87 | 1107.09 | 191.08 | 447510.17 | 0.17 | 0.72 | 15.53 | 26.57 | 0.5 | 10
2 | 70 | CONCLUIDO | 0.7082 | 141.2 | 129.03 | 22.51 | 0.37 | 344 | 144.54 | 47.83 | 3 | 342 | 23.71 | 18060.85 | 1428.61 | 3598.8 | 745.09 | 191.08 | 267632.18 | 0.26 | 0.78 | 15.15 | 15.88 | 0.5 | 10
3 | 70 | CONCLUIDO | 0.748 | 133.68 | 124.38 | 30.46 | 0.49 | 245 | 145.92 | 47.83 | 4 | 243 | 24.09 | 18230.35 | 1358.25 | 3598.92 | 587.14 | 191.08 | 189148.28 | 0.33 | 0.81 | 14.99 | 11.22 | 0.5 | 10
4 | 70 | CONCLUIDO | 0.7718 | 129.57 | 121.85 | 38.48 | 0.6 | 190 | 147.3 | 47.83 | 5 | 188 | 24.47 | 18400.38 | 1311.56 | 3598.76 | 501.51 | 191.08 | 146611.99 | 0.38 | 0.83 | 14.91 | 8.7 | 0.5 | 10
5 | 70 | CONCLUIDO | 0.7883 | 126.86 | 120.18 | 46.82 | 0.71 | 154 | 148.68 | 47.83 | 6 | 152 | 24.85 | 18570.94 | 1274.94 | 3598.69 | 444.97 | 191.08 | 118520.86 | 0.43 | 0.84 | 14.85 | 7.03 | 0.5 | 10
6 | 70 | CONCLUIDO | 0.8002 | 124.97 | 119.02 | 55.36 | 0.83 | 129 | 150.07 | 47.83 | 7 | 127 | 25.24 | 18742.03 | 1241.35 | 3598.72 | 406.06 | 191.08 | 99189.24 | 0.47 | 0.85 | 14.79 | 5.86 | 0.5 | 10
7 | 70 | CONCLUIDO | 0.8094 | 123.55 | 118.14 | 64.44 | 0.94 | 110 | 151.46 | 47.83 | 8 | 108 | 25.63 | 18913.66 | 1213.4 | 3598.69 | 375.97 | 191.08 | 84240.36 | 0.51 | 0.85 | 14.77 | 4.99 | 0.5 | 10
8 | 70 | CONCLUIDO | 0.8163 | 122.5 | 117.5 | 73.44 | 1.04 | 96 | 152.85 | 47.83 | 9 | 94 | 26.03 | 19085.83 | 1186.32 | 3598.64 | 354.24 | 191.08 | 73442.84 | 0.54 | 0.86 | 14.75 | 4.35 | 0.5 | 10
9 | 70 | CONCLUIDO | 0.8218 | 121.68 | 117 | 82.59 | 1.15 | 85 | 154.25 | 47.83 | 10 | 83 | 26.43 | 19258.55 | 1160.79 | 3598.66 | 337.56 | 191.08 | 65159.35 | 0.57 | 0.86 | 14.72 | 3.85 | 0.5 | 10
10 | 70 | CONCLUIDO | 0.827 | 120.92 | 116.53 | 93.22 | 1.25 | 75 | 155.66 | 47.83 | 11 | 73 | 26.83 | 19431.82 | 1132.1 | 3598.62 | 321.41 | 191.08 | 57133.21 | 0.59 | 0.86 | 14.71 | 3.38 | 0.5 | 10
11 | 70 | CONCLUIDO | 0.8313 | 120.29 | 116.13 | 104 | 1.35 | 67 | 157.07 | 47.83 | 12 | 65 | 27.24 | 19605.66 | 1105.47 | 3598.63 | 308.1 | 191.08 | 50520.21 | 0.62 | 0.87 | 14.7 | 2.98 | 0.5 | 10
12 | 70 | CONCLUIDO | 0.8341 | 119.88 | 115.89 | 113.99 | 1.45 | 61 | 158.48 | 47.83 | 13 | 56 | 27.65 | 19780.06 | 1079.91 | 3598.67 | 300.08 | 191.08 | 46541 | 0.64 | 0.87 | 14.69 | 2.74 | 0.5 | 10
13 | 70 | CONCLUIDO | 0.8367 | 119.52 | 115.68 | 123.94 | 1.55 | 56 | 159.9 | 47.83 | 14 | 39 | 28.07 | 19955.16 | 1054.97 | 3598.62 | 292.38 | 191.08 | 42715.94 | 0.65 | 0.87 | 14.69 | 2.53 | 0.5 | 10
14 | 70 | CONCLUIDO | 0.8373 | 119.43 | 115.64 | 128.49 | 1.65 | 54 | 161.32 | 47.83 | 15 | 11 | 28.5 | 20130.71 | 1050.36 | 3598.8 | 290.11 | 191.08 | 41590.58 | 0.66 | 0.87 | 14.72 | 2.49 | 0.5 | 10
15 | 70 | CONCLUIDO | 0.8378 | 119.36 | 115.6 | 130.87 | 1.74 | 53 | 162.75 | 47.83 | 16 | 3 | 28.92 | 20306.85 | 1055.52 | 3598.69 | 288.12 | 191.08 | 40600.38 | 0.66 | 0.87 | 14.74 | 2.45 | 0.5 | 10
16 | 70 | CONCLUIDO | 0.838 | 119.34 | 115.58 | 130.84 | 1.83 | 53 | 164.19 | 47.83 | 17 | 0 | 29.36 | 20483.57 | 1064.07 | 3598.69 | 287.25 | 191.08 | 40164.23 | 0.67 | 0.87 | 14.74 | 2.43 | 0.5 | 10
0 | 90 | CONCLUIDO | 0.3342 | 299.19 | 220.86 | 6.21 | 0.1 | 2135 | 176.73 | 52.44 | 1 | 2133 | 33.29 | 22031.19 | 2899.12 | 3600.42 | 3869.87 | 191.08 | 1821065.62 | 0.05 | 0.46 | 18.14 | 107.66 | 0.5 | 10
1 | 90 | CONCLUIDO | 0.5802 | 172.35 | 145.5 | 12.71 | 0.2 | 687 | 178.21 | 52.44 | 2 | 685 | 33.77 | 22213.89 | 1894.35 | 3599.08 | 1302.66 | 191.08 | 544702.34 | 0.15 | 0.69 | 15.74 | 32.34 | 0.5 | 10
2 | 90 | CONCLUIDO | 0.6696 | 149.33 | 132.27 | 19.26 | 0.3 | 412 | 179.7 | 52.44 | 3 | 410 | 34.26 | 22397.24 | 1707.83 | 3598.89 | 853.93 | 191.08 | 321709.96 | 0.22 | 0.76 | 15.28 | 19.11 | 0.5 | 10
3 | 90 | CONCLUIDO | 0.7168 | 139.5 | 126.67 | 25.94 | 0.39 | 293 | 181.19 | 52.44 | 4 | 291 | 34.75 | 22581.25 | 1621.86 | 3598.81 | 664.53 | 191.08 | 227602.83 | 0.29 | 0.8 | 15.07 | 13.51 | 0.5 | 10
4 | 90 | CONCLUIDO | 0.746 | 134.04 | 123.55 | 32.66 | 0.49 | 227 | 182.69 | 52.44 | 5 | 225 | 35.25 | 22766.06 | 1568.15 | 3598.81 | 558.69 | 191.08 | 175014.86 | 0.34 | 0.82 | 14.97 | 10.4 | 0.5 | 10
5 | 90 | CONCLUIDO | 0.7662 | 130.52 | 121.55 | 39.64 | 0.58 | 184 | 184.19 | 52.44 | 6 | 182 | 35.75 | 22951.43 | 1529.24 | 3598.71 | 491.59 | 191.08 | 141681.13 | 0.39 | 0.83 | 14.89 | 8.4 | 0.5 | 10
6 | 90 | CONCLUIDO | 0.7804 | 128.15 | 120.21 | 46.53 | 0.67 | 155 | 185.7 | 52.44 | 7 | 153 | 36.26 | 23137.49 | 1498.39 | 3598.68 | 445.93 | 191.08 | 118993.38 | 0.43 | 0.84 | 14.85 | 7.06 | 0.5 | 10
7 | 90 | CONCLUIDO | 0.7913 | 126.37 | 119.22 | 53.78 | 0.76 | 133 | 187.22 | 52.44 | 8 | 131 | 36.78 | 23324.24 | 1472.67 | 3598.7 | 412.49 | 191.08 | 102384.43 | 0.46 | 0.85 | 14.81 | 6.07 | 0.5 | 10
8 | 90 | CONCLUIDO | 0.7995 | 125.08 | 118.5 | 60.77 | 0.85 | 117 | 188.74 | 52.44 | 9 | 115 | 37.3 | 23511.69 | 1447.62 | 3598.64 | 387.58 | 191.08 | 90011.68 | 0.49 | 0.85 | 14.8 | 5.34 | 0.5 | 10
9 | 90 | CONCLUIDO | 0.8065 | 123.99 | 117.87 | 68 | 0.93 | 104 | 190.26 | 52.44 | 10 | 102 | 37.82 | 23699.85 | 1424.88 | 3598.63 | 366.8 | 191.08 | 79683.94 | 0.52 | 0.85 | 14.76 | 4.72 | 0.5 | 10
10 | 90 | CONCLUIDO | 0.8126 | 123.07 | 117.34 | 75.7 | 1.02 | 93 | 191.79 | 52.44 | 11 | 91 | 38.35 | 23888.73 | 1405.45 | 3598.62 | 349.03 | 191.08 | 70855.36 | 0.55 | 0.86 | 14.74 | 4.19 | 0.5 | 10
11 | 90 | CONCLUIDO | 0.8174 | 122.34 | 116.93 | 83.52 | 1.1 | 84 | 193.33 | 52.44 | 12 | 82 | 38.89 | 24078.33 | 1387.52 | 3598.71 | 335.18 | 191.08 | 63974.75 | 0.57 | 0.86 | 14.72 | 3.78 | 0.5 | 10
12 | 90 | CONCLUIDO | 0.8209 | 121.81 | 116.66 | 90.9 | 1.18 | 77 | 194.88 | 52.44 | 13 | 75 | 39.43 | 24268.67 | 1368.8 | 3598.66 | 325.68 | 191.08 | 59258 | 0.59 | 0.86 | 14.72 | 3.5 | 0.5 | 10
13 | 90 | CONCLUIDO | 0.8247 | 121.25 | 116.34 | 99.72 | 1.27 | 70 | 196.42 | 52.44 | 14 | 68 | 39.98 | 24459.75 | 1349.32 | 3598.63 | 315.12 | 191.08 | 54017.45 | 0.61 | 0.87 | 14.71 | 3.19 | 0.5 | 10
14 | 90 | CONCLUIDO | 0.8278 | 120.8 | 116.06 | 107.14 | 1.35 | 65 | 197.98 | 52.44 | 15 | 63 | 40.54 | 24651.58 | 1331.46 | 3598.64 | 305.96 | 191.08 | 49457.69 | 0.62 | 0.87 | 14.69 | 2.91 | 0.5 | 10
15 | 90 | CONCLUIDO | 0.8305 | 120.41 | 115.86 | 115.86 | 1.42 | 60 | 199.54 | 52.44 | 16 | 58 | 41.1 | 24844.17 | 1312.48 | 3598.66 | 299.03 | 191.08 | 46018.36 | 0.64 | 0.87 | 14.68 | 2.71 | 0.5 | 10
16 | 90 | CONCLUIDO | 0.8326 | 120.11 | 115.7 | 123.96 | 1.5 | 56 | 201.11 | 52.44 | 17 | 54 | 41.67 | 25037.53 | 1294.52 | 3598.63 | 293.44 | 191.08 | 43245.96 | 0.65 | 0.87 | 14.69 | 2.55 | 0.5 | 10
17 | 90 | CONCLUIDO | 0.8352 | 119.73 | 115.47 | 133.23 | 1.58 | 52 | 202.68 | 52.44 | 18 | 50 | 42.24 | 25231.66 | 1276.65 | 3598.64 | 285.56 | 191.08 | 39324.55 | 0.67 | 0.87 | 14.67 | 2.31 | 0.5 | 10
18 | 90 | CONCLUIDO | 0.8368 | 119.5 | 115.34 | 141.23 | 1.65 | 49 | 204.26 | 52.44 | 19 | 46 | 42.82 | 25426.72 | 1259.03 | 3598.67 | 281.39 | 191.08 | 37254.64 | 0.68 | 0.87 | 14.67 | 2.19 | 0.5 | 10
19 | 90 | CONCLUIDO | 0.8384 | 119.27 | 115.22 | 150.28 | 1.73 | 46 | 205.85 | 52.44 | 20 | 41 | 43.41 | 25622.45 | 1242.08 | 3598.62 | 277 | 191.08 | 35074.54 | 0.69 | 0.87 | 14.67 | 2.07 | 0.5 | 10
20 | 90 | CONCLUIDO | 0.8394 | 119.13 | 115.14 | 157.02 | 1.8 | 44 | 207.45 | 52.44 | 21 | 29 | 44 | 25818.99 | 1227.75 | 3598.76 | 274.01 | 191.08 | 33588.62 | 0.7 | 0.88 | 14.68 | 2 | 0.5 | 10
21 | 90 | CONCLUIDO | 0.8406 | 118.96 | 115.05 | 164.35 | 1.87 | 42 | 209.05 | 52.44 | 22 | 15 | 44.6 | 26016.35 | 1221.09 | 3598.62 | 270.52 | 191.08 | 31855.98 | 0.71 | 0.88 | 14.69 | 1.9 | 0.5 | 10
22 | 90 | CONCLUIDO | 0.8405 | 118.97 | 115.06 | 164.37 | 1.94 | 42 | 210.65 | 52.44 | 23 | 3 | 45.21 | 26214.54 | 1221.09 | 3598.65 | 270.48 | 191.08 | 31835.91 | 0.71 | 0.88 | 14.7 | 1.91 | 0.5 | 10
23 | 90 | CONCLUIDO | 0.8411 | 118.89 | 115.01 | 168.31 | 2.01 | 41 | 212.27 | 52.44 | 24 | 1 | 45.82 | 26413.56 | 1225.54 | 3598.68 | 268.67 | 191.08 | 30935.77 | 0.71 | 0.88 | 14.7 | 1.86 | 0.5 | 10
24 | 90 | CONCLUIDO | 0.8411 | 118.89 | 115.01 | 168.31 | 2.08 | 41 | 213.89 | 52.44 | 25 | 0 | 46.44 | 26613.43 | 1234.25 | 3598.66 | 268.73 | 191.08 | 30963.45 | 0.71 | 0.88 | 14.71 | 1.86 | 0.5 | 10
0 | 10 | CONCLUIDO | 0.7372 | 135.64 | 129.99 | 21.6 | 0.64 | 361 | 26.11 | 12.1 | 1 | 4 | 3.01 | 3454.41 | 373.89 | 3599.26 | 759.24 | 191.08 | 274619.12 | 0.25 | 0.78 | 15.69 | 16.83 | 0.5 | 10
1 | 10 | CONCLUIDO | 0.7371 | 135.66 | 130 | 21.61 | 1.23 | 361 | 27.2 | 12.1 | 2 | 0 | 3.1 | 3588.35 | 388.25 | 3599.32 | 759.89 | 191.08 | 274946.05 | 0.25 | 0.78 | 15.68 | 16.85 | 0.5 | 10
0 | 45 | CONCLUIDO | 0.5321 | 187.95 | 164.13 | 9.27 | 0.18 | 1062 | 98.71 | 39.72 | 1 | 1060 | 12.99 | 12407.75 | 1457.42 | 3599.47 | 1936.28 | 191.08 | 859637.46 | 0.1 | 0.61 | 16.34 | 50.96 | 0.5 | 10
1 | 45 | CONCLUIDO | 0.6999 | 142.88 | 132.38 | 19.19 | 0.35 | 414 | 99.95 | 39.72 | 2 | 412 | 13.24 | 12561.45 | 1145.85 | 3598.86 | 858.02 | 191.08 | 323744.35 | 0.22 | 0.76 | 15.27 | 19.22 | 0.5 | 10
2 | 45 | CONCLUIDO | 0.7578 | 131.96 | 124.78 | 29.59 | 0.52 | 253 | 101.2 | 39.72 | 3 | 251 | 13.49 | 12715.54 | 1050.07 | 3598.77 | 601.26 | 191.08 | 196170.16 | 0.32 | 0.81 | 14.99 | 11.62 | 0.5 | 10
3 | 45 | CONCLUIDO | 0.7873 | 127.02 | 121.36 | 40.68 | 0.69 | 179 | 102.45 | 39.72 | 4 | 177 | 13.74 | 12870.03 | 991.37 | 3598.68 | 484.84 | 191.08 | 138329.14 | 0.39 | 0.83 | 14.89 | 8.2 | 0.5 | 10
4 | 45 | CONCLUIDO | 0.8057 | 124.12 | 119.34 | 52.65 | 0.85 | 136 | 103.71 | 39.72 | 5 | 134 | 14 | 13024.91 | 940.8 | 3598.76 | 416.45 | 191.08 | 104351.86 | 0.46 | 0.84 | 14.82 | 6.18 | 0.5 | 10
5 | 45 | CONCLUIDO | 0.8177 | 122.29 | 118.09 | 65.6 | 1.01 | 108 | 104.97 | 39.72 | 6 | 106 | 14.25 | 13180.19 | 893.94 | 3598.69 | 374.59 | 191.08 | 83559.03 | 0.51 | 0.85 | 14.76 | 4.93 | 0.5 | 10
6 | 45 | CONCLUIDO | 0.8264 | 121 | 117.19 | 79 | 1.16 | 89 | 106.23 | 39.72 | 7 | 73 | 14.52 | 13335.87 | 854.07 | 3598.67 | 343.01 | 191.08 | 67866.99 | 0.56 | 0.86 | 14.76 | 4.04 | 0.5 | 10
7 | 45 | CONCLUIDO | 0.8292 | 120.59 | 116.92 | 85.55 | 1.31 | 82 | 107.5 | 39.72 | 8 | 15 | 14.78 | 13491.96 | 842.46 | 3598.8 | 331.61 | 191.08 | 62202.19 | 0.58 | 0.86 | 14.81 | 3.77 | 0.5 | 10
8 | 45 | CONCLUIDO | 0.8296 | 120.55 | 116.89 | 86.59 | 1.46 | 81 | 108.77 | 39.72 | 9 | 0 | 15.05 | 13648.58 | 847.64 | 3598.8 | 330.12 | 191.08 | 61462.06 | 0.58 | 0.86 | 14.83 | 3.74 | 0.5 | 10
0 | 60 | CONCLUIDO | 0.4604 | 217.22 | 180.02 | 7.87 | 0.14 | 1372 | 124.63 | 45 | 1 | 1370 | 18.64 | 15605.44 | 1876.33 | 3599.5 | 2475.55 | 191.08 | 1127721.35 | 0.08 | 0.56 | 16.89 | 66.84 | 0.5 | 10
1 | 60 | CONCLUIDO | 0.6581 | 151.96 | 136.85 | 16.16 | 0.28 | 508 | 125.95 | 45 | 2 | 506 | 18.95 | 15767.7 | 1403.29 | 3599.01 | 1009.81 | 191.08 | 399172.53 | 0.19 | 0.74 | 15.42 | 23.69 | 0.5 | 10
2 | 60 | CONCLUIDO | 0.7269 | 137.57 | 127.52 | 24.68 | 0.42 | 310 | 127.27 | 45 | 3 | 308 | 19.27 | 15930.42 | 1285.51 | 3598.89 | 692.96 | 191.08 | 241735.91 | 0.28 | 0.79 | 15.12 | 14.36 | 0.5 | 10
3 | 60 | CONCLUIDO | 0.7629 | 131.07 | 123.29 | 33.47 | 0.55 | 221 | 128.59 | 45 | 4 | 219 | 19.59 | 16093.6 | 1220.88 | 3598.76 | 550.33 | 191.08 | 170862.82 | 0.35 | 0.82 | 14.96 | 10.14 | 0.5 | 10
4 | 60 | CONCLUIDO | 0.7849 | 127.41 | 120.93 | 42.68 | 0.68 | 170 | 129.92 | 45 | 5 | 168 | 19.92 | 16257.24 | 1174.58 | 3598.76 | 470.56 | 191.08 | 131236.43 | 0.41 | 0.83 | 14.87 | 7.78 | 0.5 | 10
5 | 60 | CONCLUIDO | 0.7998 | 125.03 | 119.39 | 52.29 | 0.81 | 137 | 131.25 | 45 | 6 | 135 | 20.25 | 16421.36 | 1136.63 | 3598.69 | 418.55 | 191.08 | 105393.23 | 0.46 | 0.84 | 14.81 | 6.24 | 0.5 | 10
6 | 60 | CONCLUIDO | 0.8105 | 123.38 | 118.33 | 62.28 | 0.93 | 114 | 132.58 | 45 | 7 | 112 | 20.59 | 16585.95 | 1102.25 | 3598.67 | 382.3 | 191.08 | 87386.27 | 0.5 | 0.85 | 14.79 | 5.18 | 0.5 | 10
7 | 60 | CONCLUIDO | 0.8188 | 122.13 | 117.52 | 72.69 | 1.06 | 97 | 133.92 | 45 | 8 | 95 | 20.93 | 16751.02 | 1067.42 | 3598.64 | 355.18 | 191.08 | 73909.37 | 0.54 | 0.86 | 14.75 | 4.37 | 0.5 | 10
8 | 60 | CONCLUIDO | 0.8249 | 121.23 | 116.95 | 83.54 | 1.18 | 84 | 135.27 | 45 | 9 | 82 | 21.27 | 16916.71 | 1037.63 | 3598.63 | 335.95 | 191.08 | 64358.14 | 0.57 | 0.86 | 14.73 | 3.8 | 0.5 | 10
9 | 60 | CONCLUIDO | 0.8305 | 120.41 | 116.42 | 95.68 | 1.29 | 73 | 136.61 | 45 | 10 | 71 | 21.61 | 17082.76 | 1002.31 | 3598.69 | 318.16 | 191.08 | 55519.55 | 0.6 | 0.87 | 14.7 | 3.26 | 0.5 | 10
10 | 60 | CONCLUIDO | 0.834 | 119.9 | 116.11 | 107.18 | 1.41 | 65 | 137.96 | 45 | 11 | 46 | 21.96 | 17249.3 | 976.07 | 3598.66 | 306.73 | 191.08 | 49846.86 | 0.62 | 0.87 | 14.72 | 2.96 | 0.5 | 10
11 | 60 | CONCLUIDO | 0.8354 | 119.7 | 115.98 | 112.24 | 1.52 | 62 | 139.32 | 45 | 12 | 12 | 22.32 | 17416.34 | 967.77 | 3598.67 | 301.16 | 191.08 | 47076.99 | 0.63 | 0.87 | 14.75 | 2.83 | 0.5 | 10
12 | 60 | CONCLUIDO | 0.8353 | 119.72 | 116 | 112.26 | 1.63 | 62 | 140.67 | 45 | 13 | 3 | 22.68 | 17583.88 | 972.18 | 3598.69 | 301.07 | 191.08 | 47031.86 | 0.63 | 0.87 | 14.77 | 2.85 | 0.5 | 10
13 | 60 | CONCLUIDO | 0.8359 | 119.64 | 115.95 | 114.05 | 1.74 | 61 | 142.04 | 45 | 14 | 0 | 23.04 | 17751.93 | 979.43 | 3598.73 | 299.1 | 191.08 | 46047.93 | 0.64 | 0.87 | 14.77 | 2.8 | 0.5 | 10
0 | 80 | CONCLUIDO | 0.3746 | 266.93 | 205.09 | 6.66 | 0.11 | 1847 | 159.12 | 50.28 | 1 | 1845 | 27.84 | 19859.16 | 2514.29 | 3599.99 | 3331.47 | 191.08 | 1553307.41 | 0.06 | 0.49 | 17.65 | 91.9 | 0.5 | 10
1 | 80 | CONCLUIDO | 0.6057 | 165.1 | 142.57 | 13.64 | 0.22 | 627 | 160.54 | 50.28 | 2 | 625 | 28.26 | 20034.4 | 1730.18 | 3599.18 | 1204.22 | 191.08 | 495780.78 | 0.16 | 0.71 | 15.61 | 29.41 | 0.5 | 10
2 | 80 | CONCLUIDO | 0.6887 | 145.21 | 130.7 | 20.75 | 0.33 | 378 | 161.97 | 50.28 | 3 | 376 | 28.69 | 20210.21 | 1569.65 | 3598.85 | 800.25 | 191.08 | 295042.43 | 0.24 | 0.77 | 15.24 | 17.55 | 0.5 | 10
3 | 80 | CONCLUIDO | 0.7325 | 136.52 | 125.53 | 28 | 0.43 | 269 | 163.4 | 50.28 | 4 | 267 | 29.12 | 20386.62 | 1491.23 | 3598.84 | 625.91 | 191.08 | 208417.1 | 0.31 | 0.8 | 15.04 | 12.37 | 0.5 | 10
4 | 80 | CONCLUIDO | 0.7592 | 131.72 | 122.69 | 35.39 | 0.54 | 208 | 164.83 | 50.28 | 5 | 206 | 29.55 | 20563.61 | 1441.6 | 3598.73 | 530.66 | 191.08 | 161096.82 | 0.36 | 0.82 | 14.92 | 9.54 | 0.5 | 10
5 | 80 | CONCLUIDO | 0.7773 | 128.65 | 120.88 | 42.91 | 0.64 | 169 | 166.27 | 50.28 | 6 | 167 | 29.99 | 20741.2 | 1404.27 | 3598.74 | 469.15 | 191.08 | 130533.48 | 0.41 | 0.83 | 14.86 | 7.72 | 0.5 | 10
6 | 80 | CONCLUIDO | 0.7904 | 126.52 | 119.62 | 50.54 | 0.74 | 142 | 167.72 | 50.28 | 7 | 140 | 30.44 | 20919.39 | 1373.92 | 3598.73 | 426.53 | 191.08 | 109362.3 | 0.45 | 0.84 | 14.81 | 6.47 | 0.5 | 10
7 | 80 | CONCLUIDO | 0.8002 | 124.96 | 118.71 | 58.38 | 0.84 | 122 | 169.17 | 50.28 | 8 | 120 | 30.89 | 21098.19 | 1346.64 | 3598.71 | 395.21 | 191.08 | 93797.72 | 0.48 | 0.85 | 14.79 | 5.55 | 0.5 | 10
8 | 80 | CONCLUIDO | 0.8076 | 123.82 | 118.05 | 66.19 | 0.94 | 107 | 170.62 | 50.28 | 9 | 105 | 31.34 | 21277.6 | 1321.21 | 3598.67 | 372.91 | 191.08 | 82726.8 | 0.51 | 0.85 | 14.77 | 4.9 | 0.5 | 10
9 | 80 | CONCLUIDO | 0.8148 | 122.73 | 117.38 | 74.92 | 1.03 | 94 | 172.08 | 50.28 | 10 | 92 | 31.8 | 21457.64 | 1297.6 | 3598.68 | 350.67 | 191.08 | 71669.64 | 0.54 | 0.86 | 14.73 | 4.23 | 0.5 | 10
10 | 80 | CONCLUIDO | 0.8192 | 122.06 | 117 | 82.59 | 1.12 | 85 | 173.55 | 50.28 | 11 | 83 | 32.27 | 21638.31 | 1275.93 | 3598.7 | 337.57 | 191.08 | 65165.13 | 0.57 | 0.86 | 14.73 | 3.85 | 0.5 | 10
11 | 80 | CONCLUIDO | 0.8241 | 121.34 | 116.57 | 92.03 | 1.22 | 76 | 175.02 | 50.28 | 12 | 74 | 32.74 | 21819.6 | 1254.25 | 3598.68 | 323.27 | 191.08 | 58060.28 | 0.59 | 0.86 | 14.71 | 3.42 | 0.5 | 10
12 | 80 | CONCLUIDO | 0.8278 | 120.81 | 116.26 | 101.1 | 1.31 | 69 | 176.49 | 50.28 | 13 | 67 | 33.21 | 22001.54 | 1231.06 | 3598.7 | 312.35 | 191.08 | 52636.4 | 0.61 | 0.87 | 14.71 | 3.11 | 0.5 | 10
13 | 80 | CONCLUIDO | 0.831 | 120.34 | 115.98 | 110.46 | 1.4 | 63 | 177.97 | 50.28 | 14 | 61 | 33.69 | 22184.13 | 1208.38 | 3598.64 | 303.28 | 191.08 | 48131.85 | 0.63 | 0.87 | 14.69 | 2.83 | 0.5 | 10
14 | 80 | CONCLUIDO | 0.8336 | 119.96 | 115.77 | 119.76 | 1.48 | 58 | 179.46 | 50.28 | 15 | 56 | 34.18 | 22367.38 | 1186.95 | 3598.6 | 296.02 | 191.08 | 44522.79 | 0.65 | 0.87 | 14.68 | 2.62 | 0.5 | 10
15 | 80 | CONCLUIDO | 0.8364 | 119.56 | 115.52 | 130.78 | 1.57 | 53 | 180.95 | 50.28 | 16 | 51 | 34.67 | 22551.28 | 1160.28 | 3598.63 | 287.6 | 191.08 | 40342.32 | 0.66 | 0.87 | 14.67 | 2.37 | 0.5 | 10
16 | 80 | CONCLUIDO | 0.8378 | 119.36 | 115.42 | 138.51 | 1.65 | 50 | 182.45 | 50.28 | 17 | 38 | 35.17 | 22735.98 | 1144.58 | 3598.69 | 284.08 | 191.08 | 38593.33 | 0.67 | 0.87 | 14.67 | 2.27 | 0.5 | 10
17 | 80 | CONCLUIDO | 0.8389 | 119.21 | 115.34 | 144.17 | 1.74 | 48 | 183.95 | 50.28 | 18 | 19 | 35.67 | 22921.24 | 1131.71 | 3598.66 | 280.1 | 191.08 | 36613.93 | 0.68 | 0.87 | 14.7 | 2.19 | 0.5 | 10
18 | 80 | CONCLUIDO | 0.8394 | 119.14 | 115.3 | 147.19 | 1.82 | 47 | 185.46 | 50.28 | 19 | 4 | 36.18 | 23107.19 | 1134.17 | 3598.71 | 278.38 | 191.08 | 35758.18 | 0.69 | 0.87 | 14.72 | 2.15 | 0.5 | 10
19 | 80 | CONCLUIDO | 0.8394 | 119.14 | 115.3 | 147.19 | 1.9 | 47 | 186.97 | 50.28 | 20 | 2 | 36.69 | 23293.82 | 1140.13 | 3598.71 | 278.22 | 191.08 | 35679.02 | 0.69 | 0.87 | 14.72 | 2.15 | 0.5 | 10
20 | 80 | CONCLUIDO | 0.84 | 119.05 | 115.25 | 150.32 | 1.98 | 46 | 188.49 | 50.28 | 21 | 0 | 37.21 | 23481.16 | 1147.4 | 3598.71 | 276.36 | 191.08 | 34757.61 | 0.69 | 0.87 | 14.72 | 2.1 | 0.5 | 10
0 | 35 | CONCLUIDO | 0.5849 | 170.96 | 154.21 | 10.72 | 0.22 | 863 | 80.84 | 35.1 | 1 | 861 | 9.74 | 10204.21 | 1186.75 | 3599.32 | 1598.95 | 191.08 | 691964.06 | 0.12 | 0.65 | 16.02 | 41.04 | 0.5 | 10
1 | 35 | CONCLUIDO | 0.7299 | 137 | 129.15 | 22.4 | 0.43 | 346 | 82.04 | 35.1 | 2 | 344 | 9.94 | 10352.53 | 956.77 | 3598.88 | 749.13 | 191.08 | 269638.99 | 0.26 | 0.78 | 15.15 | 16 | 0.5 | 10
2 | 35 | CONCLUIDO | 0.7796 | 128.27 | 122.76 | 35.08 | 0.63 | 210 | 83.25 | 35.1 | 3 | 208 | 10.15 | 10501.19 | 872.09 | 3598.7 | 532.78 | 191.08 | 162143.79 | 0.36 | 0.82 | 14.93 | 9.61 | 0.5 | 10
3 | 35 | CONCLUIDO | 0.8051 | 124.21 | 119.8 | 49.23 | 0.83 | 146 | 84.46 | 35.1 | 4 | 144 | 10.36 | 10650.22 | 807.81 | 3598.68 | 432.41 | 191.08 | 112279.01 | 0.44 | 0.84 | 14.82 | 6.65 | 0.5 | 10
4 | 35 | CONCLUIDO | 0.819 | 122.1 | 118.28 | 63.36 | 1.02 | 112 | 85.67 | 35.1 | 5 | 68 | 10.57 | 10799.59 | 757.53 | 3598.69 | 378.76 | 191.08 | 85623.02 | 0.5 | 0.85 | 14.83 | 5.13 | 0.5 | 10
5 | 35 | CONCLUIDO | 0.822 | 121.65 | 117.97 | 68.06 | 1.21 | 104 | 86.88 | 35.1 | 6 | 3 | 10.78 | 10949.33 | 749.93 | 3598.75 | 365.53 | 191.08 | 79048.11 | 0.52 | 0.85 | 14.9 | 4.82 | 0.5 | 10
6 | 35 | CONCLUIDO | 0.8221 | 121.64 | 117.96 | 68.05 | 1.39 | 104 | 88.1 | 35.1 | 7 | 0 | 11 | 11099.43 | 759.58 | 3598.73 | 365.36 | 191.08 | 78964.86 | 0.52 | 0.85 | 14.89 | 4.81 | 0.5 | 10
0 | 50 | CONCLUIDO | 0.5072 | 197.15 | 169.27 | 8.73 | 0.16 | 1163 | 107.41 | 41.65 | 1 | 1161 | 14.77 | 13481.73 | 1594.28 | 3599.29 | 2110.46 | 191.08 | 946218.61 | 0.09 | 0.6 | 16.53 | 56.1 | 0.5 | 10
1 | 50 | CONCLUIDO | 0.6858 | 145.81 | 133.87 | 18.01 | 0.32 | 446 | 108.68 | 41.65 | 2 | 444 | 15.03 | 13638.32 | 1233.62 | 3598.79 | 908.94 | 191.08 | 349047.17 | 0.21 | 0.75 | 15.31 | 20.71 | 0.5 | 10
2 | 50 | CONCLUIDO | 0.7477 | 133.74 | 125.66 | 27.72 | 0.48 | 272 | 109.96 | 41.65 | 3 | 270 | 15.31 | 13795.21 | 1131.07 | 3598.74 | 630.98 | 191.08 | 210935.26 | 0.3 | 0.8 | 15.03 | 12.5 | 0.5 | 10
3 | 50 | CONCLUIDO | 0.7791 | 128.36 | 122.01 | 37.74 | 0.63 | 194 | 111.23 | 41.65 | 4 | 192 | 15.58 | 13952.52 | 1071.45 | 3598.69 | 506.79 | 191.08 | 149228.16 | 0.38 | 0.83 | 14.92 | 8.86 | 0.5 | 10
4 | 50 | CONCLUIDO | 0.7979 | 125.32 | 119.98 | 48.31 | 0.78 | 149 | 112.51 | 41.65 | 5 | 147 | 15.86 | 14110.24 | 1026.11 | 3598.71 | 437.66 | 191.08 | 114890.69 | 0.44 | 0.84 | 14.85 | 6.82 | 0.5 | 10
5 | 50 | CONCLUIDO | 0.8113 | 123.26 | 118.58 | 59.79 | 0.93 | 119 | 113.79 | 41.65 | 6 | 117 | 16.14 | 14268.39 | 983 | 3598.69 | 391.27 | 191.08 | 91844.86 | 0.49 | 0.85 | 14.77 | 5.42 | 0.5 | 10
6 | 50 | CONCLUIDO | 0.8206 | 121.86 | 117.65 | 72.03 | 1.07 | 98 | 115.08 | 41.65 | 7 | 96 | 16.43 | 14426.96 | 944.41 | 3598.7 | 359.76 | 191.08 | 76195.69 | 0.53 | 0.86 | 14.75 | 4.5 | 0.5 | 10
7 | 50 | CONCLUIDO | 0.8278 | 120.8 | 116.92 | 84.52 | 1.21 | 83 | 116.37 | 41.65 | 8 | 74 | 16.72 | 14585.96 | 903.96 | 3598.65 | 334.58 | 191.08 | 63679.83 | 0.57 | 0.86 | 14.73 | 3.77 | 0.5 | 10
8 | 50 | CONCLUIDO | 0.8312 | 120.31 | 116.6 | 93.28 | 1.35 | 75 | 117.66 | 41.65 | 9 | 25 | 17.01 | 14745.39 | 887.69 | 3598.79 | 321.95 | 191.08 | 57405.36 | 0.59 | 0.86 | 14.78 | 3.45 | 0.5 | 10
9 | 50 | CONCLUIDO | 0.8322 | 120.17 | 116.51 | 95.76 | 1.48 | 73 | 118.96 | 41.65 | 10 | 1 | 17.31 | 14905.25 | 888.57 | 3598.68 | 317.7 | 191.08 | 55290.51 | 0.6 | 0.86 | 14.81 | 3.36 | 0.5 | 10
10 | 50 | CONCLUIDO | 0.8322 | 120.17 | 116.51 | 95.76 | 1.61 | 73 | 120.26 | 41.65 | 11 | 0 | 17.61 | 15065.56 | 897.55 | 3598.68 | 317.68 | 191.08 | 55281.39 | 0.6 | 0.86 | 14.8 | 3.36 | 0.5 | 10
0 | 25 | CONCLUIDO | 0.6456 | 154.88 | 143.99 | 13.19 | 0.28 | 655 | 61.76 | 28.92 | 1 | 653 | 6.84 | 7851.41 | 903.3 | 3599.12 | 1251.73 | 191.08 | 519395.13 | 0.15 | 0.7 | 15.68 | 30.83 | 0.5 | 10
1 | 25 | CONCLUIDO | 0.7639 | 130.9 | 125.43 | 28.4 | 0.55 | 265 | 62.92 | 28.92 | 2 | 263 | 7 | 7994.37 | 734.3 | 3598.77 | 622.66 | 191.08 | 206812.5 | 0.31 | 0.8 | 15.03 | 12.27 | 0.5 | 10
2 | 25 | CONCLUIDO | 0.8031 | 124.51 | 120.49 | 45.18 | 0.81 | 160 | 64.08 | 28.92 | 3 | 114 | 7.16 | 8137.65 | 652.19 | 3598.7 | 454.18 | 191.08 | 123097.01 | 0.42 | 0.84 | 14.9 | 7.34 | 0.5 | 10
3 | 25 | CONCLUIDO | 0.8086 | 123.67 | 119.86 | 49.6 | 1.07 | 145 | 65.25 | 28.92 | 4 | 1 | 7.33 | 8281.25 | 644.6 | 3598.86 | 427.57 | 191.08 | 109866.45 | 0.45 | 0.84 | 15.02 | 6.71 | 0.5 | 10
4 | 25 | CONCLUIDO | 0.8086 | 123.68 | 119.87 | 49.6 | 1.31 | 145 | 66.42 | 28.92 | 5 | 0 | 7.49 | 8425.16 | 655.17 | 3598.78 | 427.5 | 191.08 | 109832.55 | 0.45 | 0.84 | 15.03 | 6.71 | 0.5 | 10
0 | 85 | CONCLUIDO | 0.3543 | 282.23 | 212.59 | 6.43 | 0.11 | 1985 | 167.88 | 51.39 | 1 | 1983 | 30.49 | 20939.59 | 2698.93 | 3600.28 | 3588.42 | 191.08 | 1681089.39 | 0.05 | 0.47 | 17.85 | 99.39 | 0.5 | 10
1 | 85 | CONCLUIDO | 0.5927 | 168.72 | 144.08 | 13.16 | 0.21 | 657 | 169.33 | 51.39 | 2 | 655 | 30.94 | 21118.46 | 1812.61 | 3598.97 | 1254.84 | 191.08 | 520939.12 | 0.15 | 0.7 | 15.69 | 30.92 | 0.5 | 10
2 | 85 | CONCLUIDO | 0.6793 | 147.2 | 131.44 | 19.97 | 0.31 | 395 | 170.79 | 51.39 | 3 | 393 | 31.4 | 21297.94 | 1638.17 | 3598.73 | 827.01 | 191.08 | 308336.05 | 0.23 | 0.77 | 15.23 | 18.29 | 0.5 | 10
3 | 85 | CONCLUIDO | 0.7246 | 138.01 | 126.12 | 26.93 | 0.41 | 281 | 172.25 | 51.39 | 4 | 279 | 31.86 | 21478.05 | 1557.07 | 3598.98 | 645.92 | 191.08 | 218359.72 | 0.3 | 0.8 | 15.06 | 12.96 | 0.5 | 10
4 | 85 | CONCLUIDO | 0.7523 | 132.93 | 123.17 | 33.9 | 0.51 | 218 | 173.71 | 51.39 | 5 | 216 | 32.32 | 21658.78 | 1505.41 | 3598.72 | 545.98 | 191.08 | 168703.08 | 0.35 | 0.82 | 14.96 | 10.02 | 0.5 | 10
5 | 85 | CONCLUIDO | 0.7715 | 129.62 | 121.25 | 41.1 | 0.61 | 177 | 175.18 | 51.39 | 6 | 175 | 32.79 | 21840.16 | 1467.35 | 3598.69 | 481.29 | 191.08 | 136566.18 | 0.4 | 0.83 | 14.88 | 8.1 | 0.5 | 10
6 | 85 | CONCLUIDO | 0.7851 | 127.37 | 119.94 | 48.3 | 0.7 | 149 | 176.66 | 51.39 | 7 | 147 | 33.27 | 22022.17 | 1436.52 | 3598.7 | 437.09 | 191.08 | 114605.13 | 0.44 | 0.84 | 14.84 | 6.79 | 0.5 | 10
7 | 85 | CONCLUIDO | 0.7959 | 125.65 | 118.94 | 55.75 | 0.8 | 128 | 178.14 | 51.39 | 8 | 126 | 33.75 | 22204.83 | 1408.79 | 3598.68 | 403.83 | 191.08 | 98080.07 | 0.47 | 0.85 | 14.78 | 5.79 | 0.5 | 10
8 | 85 | CONCLUIDO | 0.804 | 124.38 | 118.21 | 63.33 | 0.89 | 112 | 179.63 | 51.39 | 9 | 110 | 34.24 | 22388.15 | 1386.21 | 3598.73 | 378.74 | 191.08 | 85616.03 | 0.5 | 0.85 | 14.76 | 5.06 | 0.5 | 10
9 | 85 | CONCLUIDO | 0.8105 | 123.38 | 117.66 | 71.31 | 0.98 | 99 | 181.12 | 51.39 | 10 | 97 | 34.73 | 22572.13 | 1362.67 | 3598.66 | 359.74 | 191.08 | 76182.44 | 0.53 | 0.86 | 14.75 | 4.5 | 0.5 | 10
10 | 85 | CONCLUIDO | 0.8159 | 122.56 | 117.17 | 78.99 | 1.07 | 89 | 182.62 | 51.39 | 11 | 87 | 35.22 | 22756.91 | 1344.03 | 3598.65 | 343.4 | 191.08 | 68059.96 | 0.56 | 0.86 | 14.73 | 4.02 | 0.5 | 10
11 | 85 | CONCLUIDO | 0.8209 | 121.82 | 116.74 | 87.55 | 1.16 | 80 | 184.12 | 51.39 | 12 | 78 | 35.73 | 22942.24 | 1323 | 3598.74 | 329.11 | 191.08 | 60959.7 | 0.58 | 0.86 | 14.71 | 3.59 | 0.5 | 10
12 | 85 | CONCLUIDO | 0.8246 | 121.28 | 116.43 | 95.7 | 1.24 | 73 | 185.63 | 51.39 | 13 | 71 | 36.24 | 23128.27 | 1300.58 | 3598.73 | 318.36 | 191.08 | 55620.57 | 0.6 | 0.87 | 14.7 | 3.28 | 0.5 | 10
13 | 85 | CONCLUIDO | 0.8277 | 120.82 | 116.17 | 104.03 | 1.33 | 67 | 187.14 | 51.39 | 14 | 65 | 36.75 | 23314.98 | 1281.35 | 3598.7 | 309.73 | 191.08 | 51333.48 | 0.62 | 0.87 | 14.69 | 3.02 | 0.5 | 10
14 | 85 | CONCLUIDO | 0.8305 | 120.41 | 115.94 | 112.2 | 1.41 | 62 | 188.66 | 51.39 | 15 | 60 | 37.27 | 23502.4 | 1263.06 | 3598.62 | 301.88 | 191.08 | 47432.95 | 0.63 | 0.87 | 14.68 | 2.79 | 0.5 | 10
15 | 85 | CONCLUIDO | 0.8334 | 119.99 | 115.69 | 121.78 | 1.49 | 57 | 190.19 | 51.39 | 16 | 55 | 37.79 | 23690.52 | 1241.97 | 3598.67 | 293.62 | 191.08 | 43330.58 | 0.65 | 0.87 | 14.67 | 2.54 | 0.5 | 10
16 | 85 | CONCLUIDO | 0.8356 | 119.68 | 115.51 | 130.77 | 1.57 | 53 | 191.72 | 51.39 | 17 | 51 | 38.33 | 23879.37 | 1218.59 | 3598.71 | 287.07 | 191.08 | 40073.27 | 0.67 | 0.87 | 14.68 | 2.36 | 0.5 | 10
17 | 85 | CONCLUIDO | 0.8377 | 119.38 | 115.35 | 141.24 | 1.65 | 49 | 193.26 | 51.39 | 18 | 44 | 38.86 | 24068.93 | 1198.69 | 3598.62 | 281.75 | 191.08 | 37433.95 | 0.68 | 0.87 | 14.66 | 2.2 | 0.5 | 10
18 | 85 | CONCLUIDO | 0.8385 | 119.26 | 115.3 | 147.19 | 1.73 | 47 | 194.8 | 51.39 | 19 | 32 | 39.41 | 24259.23 | 1185.81 | 3598.65 | 279.38 | 191.08 | 36258.05 | 0.68 | 0.87 | 14.69 | 2.15 | 0.5 | 10
19 | 85 | CONCLUIDO | 0.8397 | 119.09 | 115.19 | 153.59 | 1.81 | 45 | 196.35 | 51.39 | 20 | 15 | 39.96 | 24450.27 | 1177.52 | 3598.68 | 275.25 | 191.08 | 34206.38 | 0.69 | 0.87 | 14.7 | 2.04 | 0.5 | 10
20 | 85 | CONCLUIDO | 0.8403 | 119.01 | 115.15 | 157.02 | 1.88 | 44 | 197.9 | 51.39 | 21 | 6 | 40.51 | 24642.07 | 1179.17 | 3598.62 | 273.03 | 191.08 | 33101.43 | 0.7 | 0.88 | 14.71 | 2 | 0.5 | 10
21 | 85 | CONCLUIDO | 0.8401 | 119.04 | 115.17 | 157.05 | 1.96 | 44 | 199.46 | 51.39 | 22 | 1 | 41.07 | 24834.62 | 1185.32 | 3598.63 | 273.77 | 191.08 | 33468.29 | 0.7 | 0.87 | 14.72 | 2.02 | 0.5 | 10
22 | 85 | CONCLUIDO | 0.8401 | 119.04 | 115.17 | 157.05 | 2.03 | 44 | 201.03 | 51.39 | 23 | 0 | 41.64 | 25027.94 | 1193.95 | 3598.63 | 273.75 | 191.08 | 33460.65 | 0.7 | 0.87 | 14.72 | 2.02 | 0.5 | 10
0 | 20 | CONCLUIDO | 0.681 | 146.84 | 138.48 | 15.36 | 0.34 | 541 | 51.33 | 24.83 | 1 | 539 | 5.51 | 6564.78 | 746.34 | 3599.03 | 1065.49 | 191.08 | 426847.36 | 0.18 | 0.73 | 15.48 | 25.33 | 0.5 | 10
1 | 20 | CONCLUIDO | 0.7838 | 127.58 | 123.18 | 34.06 | 0.66 | 217 | 52.47 | 24.83 | 2 | 188 | 5.64 | 6705.1 | 597.59 | 3598.76 | 544.95 | 191.08 | 168196.74 | 0.35 | 0.82 | 14.99 | 10.03 | 0.5 | 10
2 | 20 | CONCLUIDO | 0.7969 | 125.49 | 121.53 | 40.29 | 0.97 | 181 | 53.61 | 24.83 | 3 | 0 | 5.78 | 6845.59 | 576.73 | 3598.84 | 482.18 | 191.08 | 136992.1 | 0.4 | 0.83 | 15.13 | 8.38 | 0.5 | 10
0 | 65 | CONCLUIDO | 0.4383 | 228.14 | 185.64 | 7.52 | 0.13 | 1481 | 133.21 | 46.47 | 1 | 1479 | 20.75 | 16663.42 | 2023.37 | 3599.57 | 2668 | 191.08 | 1223398.62 | 0.07 | 0.54 | 17.06 | 72.46 | 0.5 | 10
1 | 65 | CONCLUIDO | 0.6446 | 155.13 | 138.3 | 15.42 | 0.26 | 538 | 134.55 | 46.47 | 2 | 536 | 21.09 | 16828.84 | 1485.98 | 3598.96 | 1058.34 | 191.08 | 423284.24 | 0.18 | 0.73 | 15.5 | 25.14 | 0.5 | 10
2 | 65 | CONCLUIDO | 0.7175 | 139.36 | 128.28 | 23.54 | 0.39 | 327 | 135.9 | 46.47 | 3 | 325 | 21.43 | 16994.64 | 1357.54 | 3598.75 | 719.1 | 191.08 | 254721.06 | 0.27 | 0.79 | 15.14 | 15.13 | 0.5 | 10
3 | 65 | CONCLUIDO | 0.7552 | 132.42 | 123.89 | 31.9 | 0.52 | 233 | 137.25 | 46.47 | 4 | 231 | 21.78 | 17160.92 | 1291.2 | 3598.67 | 570.49 | 191.08 | 180883.35 | 0.33 | 0.81 | 14.99 | 10.74 | 0.5 | 10
4 | 65 | CONCLUIDO | 0.7784 | 128.46 | 121.38 | 40.46 | 0.64 | 180 | 138.6 | 46.47 | 5 | 178 | 22.13 | 17327.69 | 1243.34 | 3598.77 | 486.19 | 191.08 | 139001.79 | 0.39 | 0.83 | 14.88 | 8.23 | 0.5 | 10
5 | 65 | CONCLUIDO | 0.7937 | 125.98 | 119.83 | 49.25 | 0.76 | 146 | 139.95 | 46.47 | 6 | 144 | 22.49 | 17494.97 | 1207.86 | 3598.65 | 432.88 | 191.08 | 112513.89 | 0.44 | 0.84 | 14.84 | 6.68 | 0.5 | 10
6 | 65 | CONCLUIDO | 0.8058 | 124.1 | 118.62 | 58.82 | 0.88 | 121 | 141.31 | 46.47 | 7 | 119 | 22.85 | 17662.75 | 1172.18 | 3598.72 | 392.31 | 191.08 | 92357.14 | 0.49 | 0.85 | 14.79 | 5.47 | 0.5 | 10
7 | 65 | CONCLUIDO | 0.8136 | 122.9 | 117.89 | 68.01 | 0.99 | 104 | 142.68 | 46.47 | 8 | 102 | 23.21 | 17831.04 | 1141 | 3598.68 | 367.47 | 191.08 | 80021.63 | 0.52 | 0.85 | 14.77 | 4.74 | 0.5 | 10
8 | 65 | CONCLUIDO | 0.8206 | 121.86 | 117.23 | 78.16 | 1.11 | 90 | 144.05 | 46.47 | 9 | 88 | 23.58 | 17999.83 | 1115.58 | 3598.65 | 345.48 | 191.08 | 69094.1 | 0.55 | 0.86 | 14.73 | 4.08 | 0.5 | 10
9 | 65 | CONCLUIDO | 0.8262 | 121.04 | 116.71 | 88.64 | 1.22 | 79 | 145.42 | 46.47 | 10 | 77 | 23.95 | 18169.15 | 1084.81 | 3598.68 | 327.77 | 191.08 | 60295.63 | 0.58 | 0.86 | 14.72 | 3.56 | 0.5 | 10
10 | 65 | CONCLUIDO | 0.8306 | 120.39 | 116.3 | 99.69 | 1.33 | 70 | 146.8 | 46.47 | 11 | 67 | 24.33 | 18338.99 | 1056.82 | 3598.67 | 313.77 | 191.08 | 53339.9 | 0.61 | 0.87 | 14.71 | 3.15 | 0.5 | 10
11 | 65 | CONCLUIDO | 0.834 | 119.9 | 116 | 110.48 | 1.43 | 63 | 148.18 | 46.47 | 12 | 53 | 24.71 | 18509.36 | 1028.73 | 3598.63 | 303.41 | 191.08 | 48195.36 | 0.63 | 0.87 | 14.71 | 2.86 | 0.5 | 10
12 | 65 | CONCLUIDO | 0.8366 | 119.53 | 115.77 | 119.76 | 1.54 | 58 | 149.56 | 46.47 | 13 | 24 | 25.1 | 18680.25 | 1011.36 | 3598.7 | 295.09 | 191.08 | 44059.25 | 0.65 | 0.87 | 14.71 | 2.62 | 0.5 | 10
13 | 65 | CONCLUIDO | 0.837 | 119.47 | 115.74 | 121.83 | 1.64 | 57 | 150.95 | 46.47 | 14 | 8 | 25.49 | 18851.69 | 1010.51 | 3598.66 | 292.95 | 191.08 | 42993.49 | 0.65 | 0.87 | 14.74 | 2.59 | 0.5 | 10
14 | 65 | CONCLUIDO | 0.8369 | 119.49 | 115.76 | 121.85 | 1.74 | 57 | 152.35 | 46.47 | 15 | 1 | 25.88 | 19023.66 | 1018.04 | 3598.68 | 293.47 | 191.08 | 43255.39 | 0.65 | 0.87 | 14.75 | 2.61 | 0.5 | 10
15 | 65 | CONCLUIDO | 0.8368 | 119.5 | 115.77 | 121.86 | 1.84 | 57 | 153.75 | 46.47 | 16 | 0 | 26.28 | 19196.18 | 1026.66 | 3598.68 | 293.53 | 191.08 | 43285.12 | 0.65 | 0.87 | 14.75 | 2.62 | 0.5 | 10
0 | 75 | CONCLUIDO | 0.3953 | 252.96 | 198.19 | 6.92 | 0.12 | 1718 | 150.44 | 49.1 | 1 | 1716 | 25.34 | 18787.76 | 2341.66 | 3599.93 | 3095.9 | 191.08 | 1436166.41 | 0.06 | 0.51 | 17.44 | 85 | 0.5 | 10
1 | 75 | CONCLUIDO | 0.6188 | 161.62 | 141.1 | 14.18 | 0.23 | 597 | 151.83 | 49.1 | 2 | 595 | 25.73 | 18959.54 | 1648.36 | 3599.07 | 1154.45 | 191.08 | 471045.58 | 0.17 | 0.71 | 15.56 | 27.93 | 0.5 | 10
2 | 75 | CONCLUIDO | 0.6988 | 143.1 | 129.8 | 21.57 | 0.35 | 361 | 153.23 | 49.1 | 3 | 359 | 26.13 | 19131.85 | 1498.7 | 3598.82 | 772.09 | 191.08 | 281043.98 | 0.25 | 0.78 | 15.14 | 16.64 | 0.5 | 10
3 | 75 | CONCLUIDO | 0.7397 | 135.19 | 125.03 | 29.08 | 0.46 | 258 | 154.63 | 49.1 | 4 | 256 | 26.53 | 19304.72 | 1426.14 | 3598.79 | 609.13 | 191.08 | 200078.57 | 0.31 | 0.81 | 15.02 | 11.87 | 0.5 | 10
4 | 75 | CONCLUIDO | 0.7653 | 130.67 | 122.31 | 36.88 | 0.57 | 199 | 156.03 | 49.1 | 5 | 197 | 26.94 | 19478.15 | 1378.03 | 3598.82 | 516.77 | 191.08 | 154192.84 | 0.37 | 0.82 | 14.93 | 9.16 | 0.5 | 10
5 | 75 | CONCLUIDO | 0.7825 | 127.79 | 120.56 | 44.65 | 0.67 | 162 | 157.44 | 49.1 | 6 | 160 | 27.35 | 19652.13 | 1340.64 | 3598.66 | 458.61 | 191.08 | 125301.75 | 0.42 | 0.84 | 14.85 | 7.41 | 0.5 | 10
6 | 75 | CONCLUIDO | 0.7947 | 125.83 | 119.4 | 52.68 | 0.78 | 136 | 158.86 | 49.1 | 7 | 134 | 27.77 | 19826.68 | 1310.05 | 3598.68 | 418.8 | 191.08 | 105523.55 | 0.46 | 0.84 | 14.81 | 6.25 | 0.5 | 10
7 | 75 | CONCLUIDO | 0.805 | 124.23 | 118.41 | 61.25 | 0.88 | 116 | 160.28 | 49.1 | 8 | 114 | 28.19 | 20001.93 | 1281.99 | 3598.66 | 385.33 | 191.08 | 88892.51 | 0.5 | 0.85 | 14.78 | 5.26 | 0.5 | 10
8 | 75 | CONCLUIDO | 0.8122 | 123.12 | 117.76 | 69.96 | 0.99 | 101 | 161.71 | 49.1 | 9 | 99 | 28.61 | 20177.64 | 1255.67 | 3598.79 | 363.25 | 191.08 | 77925.5 | 0.53 | 0.86 | 14.75 | 4.61 | 0.5 | 10
9 | 75 | CONCLUIDO | 0.8178 | 122.29 | 117.26 | 78.17 | 1.09 | 90 | 163.13 | 49.1 | 10 | 88 | 29.04 | 20353.94 | 1229.93 | 3598.61 | 346.4 | 191.08 | 69553.89 | 0.55 | 0.86 | 14.74 | 4.11 | 0.5 | 10
10 | 75 | CONCLUIDO | 0.8232 | 121.48 | 116.75 | 87.57 | 1.18 | 80 | 164.57 | 49.1 | 11 | 78 | 29.47 | 20530.82 | 1207.19 | 3598.6 | 330 | 191.08 | 61404.92 | 0.58 | 0.86 | 14.7 | 3.61 | 0.5 | 10
11 | 75 | CONCLUIDO | 0.8272 | 120.89 | 116.41 | 97.01 | 1.28 | 72 | 166.01 | 49.1 | 12 | 70 | 29.91 | 20708.3 | 1182.19 | 3598.68 | 317.91 | 191.08 | 55398.88 | 0.6 | 0.87 | 14.7 | 3.26 | 0.5 | 10
12 | 75 | CONCLUIDO | 0.8311 | 120.32 | 116.06 | 107.13 | 1.38 | 65 | 167.45 | 49.1 | 13 | 63 | 30.36 | 20886.38 | 1159.48 | 3598.64 | 306.04 | 191.08 | 49498.77 | 0.62 | 0.87 | 14.68 | 2.9 | 0.5 | 10
13 | 75 | CONCLUIDO | 0.834 | 119.9 | 115.82 | 117.78 | 1.47 | 59 | 168.9 | 49.1 | 14 | 57 | 30.81 | 21065.06 | 1133.98 | 3598.63 | 297.82 | 191.08 | 45421.89 | 0.64 | 0.87 | 14.68 | 2.67 | 0.5 | 10
14 | 75 | CONCLUIDO | 0.8367 | 119.51 | 115.58 | 128.43 | 1.56 | 54 | 170.35 | 49.1 | 15 | 46 | 31.26 | 21244.37 | 1106.75 | 3598.67 | 289.82 | 191.08 | 41443.38 | 0.66 | 0.87 | 14.67 | 2.43 | 0.5 | 10
15 | 75 | CONCLUIDO | 0.8381 | 119.32 | 115.49 | 135.87 | 1.65 | 51 | 171.81 | 49.1 | 16 | 24 | 31.72 | 21424.29 | 1093.96 | 3598.65 | 285.51 | 191.08 | 39304.15 | 0.67 | 0.87 | 14.7 | 2.34 | 0.5 | 10
16 | 75 | CONCLUIDO | 0.8386 | 119.25 | 115.45 | 138.54 | 1.74 | 50 | 173.28 | 49.1 | 17 | 7 | 32.18 | 21604.83 | 1093.06 | 3598.67 | 283.15 | 191.08 | 38130.56 | 0.67 | 0.87 | 14.73 | 2.3 | 0.5 | 10
17 | 75 | CONCLUIDO | 0.8387 | 119.23 | 115.43 | 138.52 | 1.83 | 50 | 174.75 | 49.1 | 18 | 4 | 32.65 | 21786.02 | 1099.57 | 3598.72 | 282.34 | 191.08 | 37725.67 | 0.68 | 0.87 | 14.73 | 2.28 | 0.5 | 10
18 | 75 | CONCLUIDO | 0.8393 | 119.15 | 115.38 | 141.28 | 1.91 | 49 | 176.22 | 49.1 | 19 | 0 | 33.13 | 21967.84 | 1105.83 | 3598.66 | 280.46 | 191.08 | 36787.66 | 0.68 | 0.87 | 14.74 | 2.23 | 0.5 | 10
0 | 95 | CONCLUIDO | 0.3144 | 318.07 | 230.03 | 6 | 0.1 | 2299 | 185.69 | 53.44 | 1 | 2297 | 36.26 | 23136.14 | 3117.56 | 3600.38 | 4182.37 | 191.08 | 1976497.14 | 0.05 | 0.44 | 18.45 | 116.82 | 0.5 | 10
1 | 95 | CONCLUIDO | 0.5674 | 176.26 | 147.06 | 12.29 | 0.19 | 718 | 187.21 | 53.44 | 2 | 716 | 36.77 | 23322.88 | 1978.51 | 3599.25 | 1354.92 | 191.08 | 570673.61 | 0.14 | 0.69 | 15.82 | 33.89 | 0.5 | 10
2 | 95 | CONCLUIDO | 0.6603 | 151.44 | 133.04 | 18.65 | 0.28 | 428 | 188.73 | 53.44 | 3 | 426 | 37.29 | 23510.33 | 1776.57 | 3598.9 | 881.15 | 191.08 | 335237.64 | 0.22 | 0.76 | 15.28 | 19.88 | 0.5 | 10
3 | 95 | CONCLUIDO | 0.7096 | 140.92 | 127.13 | 25.09 | 0.37 | 304 | 190.25 | 53.44 | 4 | 302 | 37.82 | 23698.48 | 1684.57 | 3598.9 | 681.07 | 191.08 | 235819.91 | 0.28 | 0.79 | 15.07 | 13.98 | 0.5 | 10
4 | 95 | CONCLUIDO | 0.7401 | 135.11 | 123.9 | 31.63 | 0.46 | 235 | 191.78 | 53.44 | 5 | 233 | 38.35 | 23887.36 | 1628.67 | 3598.7 | 571.08 | 191.08 | 181167.67 | 0.33 | 0.81 | 14.97 | 10.74 | 0.5 | 10
5 | 95 | CONCLUIDO | 0.7603 | 131.53 | 121.91 | 38.1 | 0.55 | 192 | 193.32 | 53.44 | 6 | 190 | 38.89 | 24076.95 | 1589.76 | 3598.77 | 504.14 | 191.08 | 147914.39 | 0.38 | 0.83 | 14.89 | 8.76 | 0.5 | 10
6 | 95 | CONCLUIDO | 0.7754 | 128.97 | 120.51 | 44.91 | 0.64 | 161 | 194.86 | 53.44 | 7 | 159 | 39.43 | 24267.28 | 1558.48 | 3598.7 | 456.11 | 191.08 | 124054.66 | 0.42 | 0.84 | 14.85 | 7.36 | 0.5 | 10
7 | 95 | CONCLUIDO | 0.7866 | 127.13 | 119.49 | 51.58 | 0.72 | 139 | 196.41 | 53.44 | 8 | 137 | 39.98 | 24458.36 | 1533.66 | 3598.69 | 421.48 | 191.08 | 106849.21 | 0.45 | 0.84 | 14.82 | 6.33 | 0.5 | 10
8 | 95 | CONCLUIDO | 0.7953 | 125.74 | 118.73 | 58.39 | 0.81 | 122 | 197.97 | 53.44 | 9 | 120 | 40.53 | 24650.18 | 1510.57 | 3598.66 | 396.21 | 191.08 | 94299.72 | 0.48 | 0.85 | 14.79 | 5.58 | 0.5 | 10
9 | 95 | CONCLUIDO | 0.803 | 124.53 | 118.04 | 65.58 | 0.89 | 108 | 199.53 | 53.44 | 10 | 106 | 41.1 | 24842.77 | 1487.86 | 3598.64 | 372.19 | 191.08 | 82360.3 | 0.51 | 0.85 | 14.79 | 4.89 | 0.5 | 10
10 | 95 | CONCLUIDO | 0.8091 | 123.59 | 117.51 | 72.69 | 0.97 | 97 | 201.1 | 53.44 | 11 | 95 | 41.66 | 25036.12 | 1469.78 | 3598.64 | 354.86 | 191.08 | 73748.16 | 0.54 | 0.86 | 14.74 | 4.36 | 0.5 | 10
11 | 95 | CONCLUIDO | 0.8136 | 122.91 | 117.17 | 79.89 | 1.05 | 88 | 202.67 | 53.44 | 12 | 86 | 42.24 | 25230.25 | 1451.38 | 3598.75 | 343.17 | 191.08 | 67950.66 | 0.56 | 0.86 | 14.73 | 4.02 | 0.5 | 10
12 | 95 | CONCLUIDO | 0.8178 | 122.28 | 116.8 | 86.52 | 1.13 | 81 | 204.25 | 53.44 | 13 | 79 | 42.82 | 25425.3 | 1435.38 | 3598.67 | 330.68 | 191.08 | 61742.34 | 0.58 | 0.86 | 14.72 | 3.65 | 0.5 | 10
13 | 95 | CONCLUIDO | 0.8214 | 121.74 | 116.52 | 94.47 | 1.21 | 74 | 205.84 | 53.44 | 14 | 72 | 43.4 | 25621.03 | 1419.11 | 3598.66 | 321.39 | 191.08 | 57129.48 | 0.59 | 0.86 | 14.71 | 3.36 | 0.5 | 10
14 | 95 | CONCLUIDO | 0.8248 | 121.23 | 116.23 | 102.56 | 1.28 | 68 | 207.43 | 53.44 | 15 | 66 | 44 | 25817.56 | 1398.23 | 3598.69 | 312.25 | 191.08 | 52590.53 | 0.61 | 0.87 | 14.69 | 3.08 | 0.5 | 10
15 | 95 | CONCLUIDO | 0.8279 | 120.79 | 115.98 | 110.46 | 1.36 | 63 | 209.03 | 53.44 | 16 | 61 | 44.6 | 26014.91 | 1381.98 | 3598.63 | 303.34 | 191.08 | 48158.93 | 0.63 | 0.87 | 14.69 | 2.83 | 0.5 | 10
16 | 95 | CONCLUIDO | 0.83 | 120.48 | 115.81 | 117.78 | 1.43 | 59 | 210.64 | 53.44 | 17 | 57 | 45.21 | 26213.09 | 1366.31 | 3598.64 | 297.58 | 191.08 | 45298.65 | 0.64 | 0.87 | 14.68 | 2.66 | 0.5 | 10
17 | 95 | CONCLUIDO | 0.8324 | 120.13 | 115.62 | 126.13 | 1.51 | 55 | 212.25 | 53.44 | 18 | 53 | 45.82 | 26412.11 | 1350.76 | 3598.62 | 290.62 | 191.08 | 41838.83 | 0.66 | 0.87 | 14.68 | 2.47 | 0.5 | 10
18 | 95 | CONCLUIDO | 0.8346 | 119.82 | 115.45 | 135.83 | 1.58 | 51 | 213.87 | 53.44 | 19 | 49 | 46.44 | 26611.98 | 1326.77 | 3598.63 | 285.32 | 191.08 | 39211.22 | 0.67 | 0.87 | 14.67 | 2.3 | 0.5 | 10
19 | 95 | CONCLUIDO | 0.8358 | 119.64 | 115.35 | 141.24 | 1.65 | 49 | 215.5 | 53.44 | 20 | 47 | 47.07 | 26812.71 | 1316.53 | 3598.61 | 281.69 | 191.08 | 37405.8 | 0.68 | 0.87 | 14.67 | 2.2 | 0.5 | 10
20 | 95 | CONCLUIDO | 0.8375 | 119.41 | 115.23 | 150.29 | 1.72 | 46 | 217.14 | 53.44 | 21 | 43 | 47.7 | 27014.3 | 1303.12 | 3598.62 | 277.77 | 191.08 | 35459.63 | 0.69 | 0.87 | 14.66 | 2.08 | 0.5 | 10
21 | 95 | CONCLUIDO | 0.8393 | 119.14 | 115.07 | 160.57 | 1.79 | 43 | 218.78 | 53.44 | 22 | 38 | 48.34 | 27216.79 | 1280.59 | 3598.6 | 272.01 | 191.08 | 32596.93 | 0.7 | 0.88 | 14.67 | 1.92 | 0.5 | 10
22 | 95 | CONCLUIDO | 0.8402 | 119.02 | 115.03 | 168.34 | 1.85 | 41 | 220.43 | 53.44 | 23 | 25 | 48.99 | 27420.16 | 1271.93 | 3598.69 | 270.53 | 191.08 | 31866.93 | 0.71 | 0.88 | 14.67 | 1.88 | 0.5 | 10
23 | 95 | CONCLUIDO | 0.841 | 118.9 | 114.95 | 172.42 | 1.92 | 40 | 222.08 | 53.44 | 24 | 15 | 49.65 | 27624.44 | 1267.91 | 3598.63 | 267.3 | 191.08 | 30257.22 | 0.71 | 0.88 | 14.68 | 1.8 | 0.5 | 10
24 | 95 | CONCLUIDO | 0.841 | 118.91 | 114.95 | 172.43 | 1.99 | 40 | 223.75 | 53.44 | 25 | 5 | 50.31 | 27829.77 | 1263.71 | 3598.61 | 267 | 191.08 | 30105.7 | 0.72 | 0.88 | 14.69 | 1.8 | 0.5 | 10
25 | 95 | CONCLUIDO | 0.8415 | 118.83 | 114.91 | 176.79 | 2.05 | 39 | 225.42 | 53.44 | 26 | 2 | 50.98 | 28035.92 | 1270.9 | 3598.63 | 265.31 | 191.08 | 29262.7 | 0.72 | 0.88 | 14.7 | 1.76 | 0.5 | 10
26 | 95 | CONCLUIDO | 0.8415 | 118.84 | 114.92 | 176.79 | 2.11 | 39 | 227.1 | 53.44 | 27 | 0 | 51.66 | 28243 | 1279.79 | 3598.63 | 265.35 | 191.08 | 29282.78 | 0.72 | 0.88 | 14.7 | 1.77 | 0.5 | 10
0 | 55 | CONCLUIDO | 0.4837 | 206.74 | 174.44 | 8.27 | 0.15 | 1265 | 116.05 | 43.4 | 1 | 1263 | 16.65 | 14546.17 | 1732.23 | 3599.46 | 2286.74 | 191.08 | 1033850.6 | 0.08 | 0.58 | 16.68 | 61.26 | 0.5 | 10
1 | 55 | CONCLUIDO | 0.6719 | 148.84 | 135.36 | 17.03 | 0.3 | 477 | 117.34 | 43.4 | 2 | 475 | 16.94 | 14705.49 | 1319.22 | 3599.1 | 958.69 | 191.08 | 373762.64 | 0.2 | 0.74 | 15.39 | 22.2 | 0.5 | 10
2 | 55 | CONCLUIDO | 0.7375 | 135.59 | 126.56 | 26.09 | 0.45 | 291 | 118.63 | 43.4 | 3 | 289 | 17.23 | 14865.24 | 1208.66 | 3598.86 | 660.62 | 191.08 | 225661.1 | 0.29 | 0.8 | 15.08 | 13.4 | 0.5 | 10
3 | 55 | CONCLUIDO | 0.7714 | 129.63 | 122.61 | 35.54 | 0.59 | 207 | 119.93 | 43.4 | 4 | 205 | 17.53 | 15025.44 | 1146.96 | 3598.82 | 527.52 | 191.08 | 159530.71 | 0.36 | 0.82 | 14.92 | 9.45 | 0.5 | 10
4 | 55 | CONCLUIDO | 0.792 | 126.27 | 120.38 | 45.43 | 0.73 | 159 | 121.23 | 43.4 | 5 | 157 | 17.83 | 15186.08 | 1100.34 | 3598.69 | 452.59 | 191.08 | 122305.98 | 0.42 | 0.84 | 14.83 | 7.23 | 0.5 | 10
5 | 55 | CONCLUIDO | 0.8056 | 124.12 | 118.98 | 55.77 | 0.86 | 128 | 122.54 | 43.4 | 6 | 126 | 18.14 | 15347.16 | 1062.06 | 3598.69 | 404.4 | 191.08 | 98363.28 | 0.47 | 0.85 | 14.8 | 5.83 | 0.5 | 10
6 | 55 | CONCLUIDO | 0.8157 | 122.59 | 117.97 | 66.78 | 1 | 106 | 123.85 | 43.4 | 7 | 104 | 18.45 | 15508.69 | 1025.59 | 3598.67 | 371.14 | 191.08 | 81844.21 | 0.51 | 0.85 | 14.75 | 4.82 | 0.5 | 10
7 | 55 | CONCLUIDO | 0.8233 | 121.47 | 117.23 | 78.15 | 1.13 | 90 | 125.16 | 43.4 | 8 | 88 | 18.76 | 15670.68 | 991.81 | 3598.66 | 345.8 | 191.08 | 69255.37 | 0.55 | 0.86 | 14.73 | 4.08 | 0.5 | 10
8 | 55 | CONCLUIDO | 0.8289 | 120.64 | 116.69 | 89.77 | 1.26 | 78 | 126.48 | 43.4 | 9 | 71 | 19.08 | 15833.12 | 957.56 | 3598.69 | 327.4 | 191.08 | 60116.7 | 0.58 | 0.86 | 14.71 | 3.54 | 0.5 | 10
9 | 55 | CONCLUIDO | 0.8332 | 120.03 | 116.29 | 101.12 | 1.38 | 69 | 127.8 | 43.4 | 10 | 34 | 19.4 | 15996.02 | 928.09 | 3598.75 | 312.39 | 191.08 | 52657.4 | 0.61 | 0.87 | 14.74 | 3.14 | 0.5 | 10
10 | 55 | CONCLUIDO | 0.8338 | 119.93 | 116.25 | 104.1 | 1.5 | 67 | 129.13 | 43.4 | 11 | 7 | 19.73 | 16159.39 | 927.93 | 3598.78 | 309.44 | 191.08 | 51188.34 | 0.62 | 0.87 | 14.77 | 3.09 | 0.5 | 10
11 | 55 | CONCLUIDO | 0.8338 | 119.94 | 116.25 | 104.11 | 1.63 | 67 | 130.45 | 43.4 | 12 | 0 | 20.05 | 16323.22 | 934.85 | 3598.71 | 309.63 | 191.08 | 51287.25 | 0.62 | 0.87 | 14.78 | 3.1 | 0.5 | 10

## gráficos
Selecione o eixo X:
Selecione o eixo Y:
Selecione o eixo Z:
Eixo X | Eixo Y | Eixo Z

## hidden (hidden)
Unnamed: 0
Volume de calda [L]
STATUS
Capacidade operacional [ha/h]
Tempo de missao [h]
Tempo util [h]
Tempo por voo [min]
Autonomia Projetada [h]
N° Voos
MTOW [kg]
Massa Estrutura [kg]
Combustível [kg]
Abastecimentos
Massa gerador
Potência gerador [W]
Combustível consumido [L]
Calda cons [L]
Distância percorrida [km]
Distância Pulverizando [km]
RTL ACUMULADO[m]
EOC [km/km]
EOC [h/h]
Tempo de manobra [h]
Tempo rtl_rtw [h]
V pulv [m/s]
V desloc [m/s]