## RESULTADOS_18
Unnamed: 0 | Volume de calda [L] | STATUS | Capacidade operacional [ha/h] | Tempo de missao [h] | Tempo util [h] | Tempo por voo [min] | Autonomia Projetada [h] | N° Voos | MTOW [kg] | Massa Estrutura [kg] | Combustível [kg] | Abastecimentos | Massa gerador | Potência gerador [W] | Combustível consumido [L] | Calda cons [L] | Distância percorrida [km] | Distância Pulverizando [km] | RTL ACUMULADO[m] | EOC [km/km] | EOC [h/h] | Tempo de manobra [h] | Tempo rtl_rtw [h] | V pulv [m/s] | V desloc [m/s] | Preço Total por ha Simples [R$/ha] | Preço Total por ha Presumido [R$/ha] | Preço Total por ha Real [R$/ha] | Preço Total Simples [R$] | Preço Total Presumido [R$] | Prod CAPEX [ha/h/R$] | Dias Trabalhados | Preço Total Real [R$]
0 | 100 | CONCLUIDO | 3.367 | 29.7 | 19.6 | 6.03 | 0.09 | 195 | 194.77 | 54.38 | 1 | 193 | 39.4 | 24256.19 | 269.96 | 942.44 | 152.46 | 27.17 | 61942.02 | 0.18 | 0.79 | 0.42 | 4 | 0.5 | 10 | 955.5521 | 1307.4285 | 1182.6494 | 955552.0848 | 1307428.5183 | 1.4541e-06 | 19.3359 | 1182649.3755
1 | 100 | CONCLUIDO | 4.3262 | 23.12 | 17.29 | 12.21 | 0.18 | 85 | 196.32 | 54.38 | 2 | 83 | 39.95 | 24447.22 | 234.18 | 942.4 | 80.2 | 27.17 | 26360.83 | 0.34 | 0.9 | 0.24 | 1.7 | 0.5 | 10 | 681.1328 | 931.9559 | 843.0113 | 681132.7745 | 931955.9115 | 1.8684e-06 | 15.0521 | 843011.3473
2 | 100 | CONCLUIDO | 4.7007 | 21.27 | 16.66 | 18.51 | 0.27 | 54 | 197.88 | 54.38 | 3 | 52 | 40.5 | 24639 | 221.74 | 942.29 | 60.31 | 27.17 | 16574.23 | 0.45 | 0.93 | 0.19 | 1.06 | 0.5 | 10 | 607.0146 | 830.5442 | 751.2782 | 607014.6115 | 830544.171 | 2.0301e-06 | 13.8477 | 751278.201
3 | 100 | CONCLUIDO | 4.8914 | 20.44 | 16.37 | 24.56 | 0.36 | 40 | 199.44 | 54.38 | 4 | 38 | 41.06 | 24831.54 | 214.39 | 942.28 | 51.38 | 27.17 | 12180.1 | 0.53 | 0.95 | 0.17 | 0.78 | 0.5 | 10 | 583.5581 | 798.4499 | 722.247 | 583558.0683 | 798449.8938 | 2.1125e-06 | 13.3073 | 722246.9566
4 | 100 | CONCLUIDO | 5.0149 | 19.94 | 16.22 | 31.39 | 0.44 | 31 | 201.01 | 54.38 | 5 | 29 | 41.63 | 25024.84 | 208.52 | 942.26 | 46.82 | 27.17 | 9942.09 | 0.58 | 0.96 | 0.16 | 0.62 | 0.5 | 10 | 556.2173 | 761.041 | 688.4083 | 556217.2515 | 761040.9821 | 2.1658e-06 | 12.9818 | 688408.2989
5 | 100 | CONCLUIDO | 5.0935 | 19.63 | 16.11 | 37.17 | 0.53 | 26 | 202.58 | 54.38 | 6 | 24 | 42.2 | 25218.93 | 202.93 | 942.25 | 43.21 | 27.17 | 8162.78 | 0.63 | 0.96 | 0.15 | 0.51 | 0.5 | 10 | 544.906 | 745.5644 | 674.4088 | 544906.0081 | 745564.4399 | 2.1998e-06 | 12.7799 | 674408.8161
6 | 100 | CONCLUIDO | 5.1576 | 19.39 | 16.02 | 43.68 | 0.61 | 22 | 204.16 | 54.38 | 7 | 20 | 42.78 | 25413.94 | 198.12 | 942.23 | 40.5 | 27.17 | 6827.78 | 0.67 | 0.97 | 0.14 | 0.42 | 0.5 | 10 | 535.6701 | 732.9275 | 662.9779 | 535670.1177 | 732927.4872 | 2.2275e-06 | 12.6237 | 662977.9165
7 | 100 | CONCLUIDO | 5.2141 | 19.18 | 15.92 | 50.28 | 0.69 | 19 | 205.75 | 54.38 | 8 | 17 | 43.37 | 25609.61 | 192.98 | 942.23 | 37.18 | 27.17 | 5183.93 | 0.73 | 0.98 | 0.14 | 0.33 | 0.5 | 10 | 514.48 | 703.9343 | 636.7518 | 514480.0203 | 703934.2611 | 2.2519e-06 | 12.487 | 636751.7632
8 | 100 | CONCLUIDO | 5.2523 | 19.04 | 15.9 | 59.63 | 0.77 | 16 | 207.34 | 54.38 | 9 | 14 | 43.96 | 25806.1 | 187.95 | 942.23 | 36.91 | 27.17 | 5065.22 | 0.74 | 0.98 | 0.13 | 0.31 | 0.5 | 10 | 507.1316 | 693.8798 | 627.6569 | 507131.5571 | 693879.7695 | 2.2684e-06 | 12.3958 | 627656.8582
9 | 100 | CONCLUIDO | 5.2658 | 18.99 | 15.89 | 63.56 | 0.85 | 15 | 208.94 | 54.38 | 10 | 13 | 44.56 | 26003.41 | 182.97 | 942.27 | 36.51 | 27.17 | 4867.29 | 0.74 | 0.98 | 0.13 | 0.3 | 0.5 | 10 | 501.2362 | 685.8135 | 620.3604 | 501236.1898 | 685813.4679 | 2.2742e-06 | 12.3633 | 620360.3931
10 | 100 | CONCLUIDO | 5.3058 | 18.85 | 15.82 | 73.04 | 0.93 | 13 | 210.55 | 54.38 | 11 | 11 | 45.17 | 26201.54 | 178.27 | 942.23 | 34.38 | 27.17 | 3814.71 | 0.79 | 0.98 | 0.13 | 0.23 | 0.5 | 10 | 494.0616 | 675.9969 | 611.4807 | 494061.6364 | 675996.9274 | 2.2915e-06 | 12.2721 | 611480.7294
11 | 100 | CONCLUIDO | 5.3196 | 18.8 | 15.81 | 79.08 | 1 | 12 | 212.16 | 54.38 | 12 | 10 | 45.78 | 26400.51 | 171.79 | 942.23 | 34.13 | 27.17 | 3690.63 | 0.8 | 0.98 | 0.13 | 0.22 | 0.5 | 10 | 486.7099 | 665.938 | 602.3818 | 486709.9037 | 665937.9624 | 2.2974e-06 | 12.2396 | 602381.7779
12 | 100 | CONCLUIDO | 5.3304 | 18.76 | 15.82 | 86.27 | 1.08 | 11 | 213.78 | 54.38 | 13 | 1 | 46.4 | 26600.32 | 169.73 | 942.23 | 33.86 | 27.17 | 3564.29 | 0.8 | 0.98 | 0.14 | 0.22 | 0.5 | 10 | 484.1436 | 662.4267 | 599.2056 | 484143.6358 | 662426.6814 | 2.3021e-06 | 12.2135 | 599205.6086
13 | 100 | CONCLUIDO | 5.3326 | 18.75 | 15.81 | 86.23 | 1.15 | 11 | 215.41 | 54.38 | 14 | 0 | 47.03 | 26801 | 170.64 | 942.23 | 33.62 | 27.17 | 3442.94 | 0.81 | 0.98 | 0.14 | 0.21 | 0.5 | 10 | 484.9207 | 663.49 | 600.1674 | 484920.7437 | 663489.9547 | 2.303e-06 | 12.207 | 600167.4046

## RESULTADOS_6
Unnamed: 0 | Volume de calda [L] | STATUS | Capacidade operacional [ha/h] | Tempo de missao [h] | Tempo util [h] | Tempo por voo [min] | Autonomia Projetada [h] | N° Voos | MTOW [kg] | Massa Estrutura [kg] | Combustível [kg] | Abastecimentos | Massa gerador | Potência gerador [W] | Combustível consumido [L] | Calda cons [L] | Distância percorrida [km] | Distância Pulverizando [km] | RTL ACUMULADO[m] | EOC [km/km] | EOC [h/h] | Tempo de manobra [h] | Tempo rtl_rtw [h] | V pulv [m/s] | V desloc [m/s] | Preço Total por ha Simples [R$/ha] | Preço Total por ha Presumido [R$/ha] | Preço Total por ha Real [R$/ha] | Preço Total Simples [R$] | Preço Total Presumido [R$] | Prod CAPEX [ha/h/R$] | Dias Trabalhados | Preço Total Real [R$]
0 | 40 | CONCLUIDO | 4.6504 | 21.5 | 17.64 | 10.37 | 0.2 | 102 | 89.87 | 37.55 | 1 | 100 | 11.32 | 11317.98 | 140.61 | 942.28 | 91.34 | 27.17 | 31847.27 | 0.3 | 0.88 | 0.26 | 2.04 | 0.5 | 10 | 468.9277 | 641.6076 | 580.3735 | 468927.7123 | 641607.5837 | 2.5796e-06 | 13.9974 | 580373.4564
1 | 40 | CONCLUIDO | 5.1905 | 19.27 | 16.48 | 21.97 | 0.39 | 45 | 91.1 | 37.55 | 2 | 43 | 11.54 | 11468.97 | 121.6 | 942.26 | 54.69 | 27.17 | 13805.92 | 0.5 | 0.94 | 0.18 | 0.88 | 0.5 | 10 | 399.5508 | 546.683 | 494.5083 | 399550.7513 | 546682.9649 | 2.8792e-06 | 12.5456 | 494508.31
2 | 40 | CONCLUIDO | 5.3825 | 18.58 | 16.13 | 35.84 | 0.57 | 27 | 92.32 | 37.55 | 3 | 20 | 11.77 | 11620.34 | 107.91 | 942.25 | 43.71 | 27.17 | 8405.96 | 0.62 | 0.96 | 0.16 | 0.53 | 0.5 | 10 | 367.3345 | 502.6032 | 454.6355 | 367334.4658 | 502603.2218 | 2.9857e-06 | 12.0964 | 454635.4757
3 | 40 | CONCLUIDO | 5.4003 | 18.52 | 16.11 | 38.65 | 0.75 | 25 | 93.55 | 37.55 | 4 | 0 | 12 | 11772.07 | 106.05 | 942.23 | 42.24 | 27.17 | 7681.47 | 0.64 | 0.96 | 0.18 | 0.51 | 0.5 | 10 | 364.8581 | 499.2149 | 451.5706 | 364858.097 | 499214.9448 | 2.9955e-06 | 12.0573 | 451570.5711

## RESULTADOS_4
Unnamed: 0 | Volume de calda [L] | STATUS | Capacidade operacional [ha/h] | Tempo de missao [h] | Tempo util [h] | Tempo por voo [min] | Autonomia Projetada [h] | N° Voos | MTOW [kg] | Massa Estrutura [kg] | Combustível [kg] | Abastecimentos | Massa gerador | Potência gerador [W] | Combustível consumido [L] | Calda cons [L] | Distância percorrida [km] | Distância Pulverizando [km] | RTL ACUMULADO[m] | EOC [km/km] | EOC [h/h] | Tempo de manobra [h] | Tempo rtl_rtw [h] | V pulv [m/s] | V desloc [m/s] | Preço Total por ha Simples [R$/ha] | Preço Total por ha Presumido [R$/ha] | Preço Total por ha Real [R$/ha] | Preço Total Simples [R$] | Preço Total Presumido [R$] | Prod CAPEX [ha/h/R$] | Dias Trabalhados | Preço Total Real [R$]
0 | 30 | CONCLUIDO | 4.903 | 20.4 | 17.26 | 12.48 | 0.24 | 83 | 71.52 | 32.27 | 1 | 81 | 8.25 | 9054.6 | 114.17 | 942.25 | 79.06 | 27.17 | 25801.51 | 0.34 | 0.9 | 0.24 | 1.67 | 0.5 | 10 | 400.7262 | 548.2913 | 495.9631 | 400726.2056 | 548291.2733 | 2.9234e-06 | 13.2812 | 495963.1237
1 | 30 | CONCLUIDO | 5.4015 | 18.51 | 16.12 | 27.64 | 0.48 | 35 | 72.7 | 32.27 | 2 | 22 | 8.43 | 9200.25 | 93.22 | 942.24 | 42.91 | 27.17 | 7968.32 | 0.63 | 0.96 | 0.17 | 0.53 | 0.5 | 10 | 338.876 | 463.6651 | 419.4135 | 338875.975 | 463665.0592 | 3.2206e-06 | 12.0508 | 419413.5167
2 | 30 | CONCLUIDO | 5.3746 | 18.61 | 16.25 | 29.54 | 0.71 | 33 | 73.88 | 32.27 | 3 | 0 | 8.61 | 9346.23 | 93.83 | 942.23 | 46.51 | 27.17 | 9777.19 | 0.58 | 0.96 | 0.19 | 0.65 | 0.5 | 10 | 340.5855 | 466.0041 | 421.5293 | 340585.5033 | 466004.1112 | 3.2046e-06 | 12.1159 | 421529.3329

## RESULTADOS_1
Unnamed: 0 | Volume de calda [L] | STATUS | Capacidade operacional [ha/h] | Tempo de missao [h] | Tempo util [h] | Tempo por voo [min] | Autonomia Projetada [h] | N° Voos | MTOW [kg] | Massa Estrutura [kg] | Combustível [kg] | Abastecimentos | Massa gerador | Potência gerador [W] | Combustível consumido [L] | Calda cons [L] | Distância percorrida [km] | Distância Pulverizando [km] | RTL ACUMULADO[m] | EOC [km/km] | EOC [h/h] | Tempo de manobra [h] | Tempo rtl_rtw [h] | V pulv [m/s] | V desloc [m/s] | Preço Total por ha Simples [R$/ha] | Preço Total por ha Presumido [R$/ha] | Preço Total por ha Real [R$/ha] | Preço Total Simples [R$] | Preço Total Presumido [R$] | Prod CAPEX [ha/h/R$] | Dias Trabalhados | Preço Total Real [R$]
0 | 15 | CONCLUIDO | 5.1693 | 19.34 | 16.94 | 15.88 | 0.43 | 64 | 39.78 | 19.54 | 1 | 0 | 4.24 | 5140 | 66 | 942.3 | 66.57 | 27.17 | 19653.68 | 0.41 | 0.92 | 0.29 | 1.34 | 0.5 | 10 | 301.5923 | 412.6519 | 373.269 | 301592.2817 | 412651.8651 | 3.6196e-06 | 12.5911 | 373268.9502

## RESULTADOS_12
Unnamed: 0 | Volume de calda [L] | STATUS | Capacidade operacional [ha/h] | Tempo de missao [h] | Tempo util [h] | Tempo por voo [min] | Autonomia Projetada [h] | N° Voos | MTOW [kg] | Massa Estrutura [kg] | Combustível [kg] | Abastecimentos | Massa gerador | Potência gerador [W] | Combustível consumido [L] | Calda cons [L] | Distância percorrida [km] | Distância Pulverizando [km] | RTL ACUMULADO[m] | EOC [km/km] | EOC [h/h] | Tempo de manobra [h] | Tempo rtl_rtw [h] | V pulv [m/s] | V desloc [m/s] | Preço Total por ha Simples [R$/ha] | Preço Total por ha Presumido [R$/ha] | Preço Total por ha Real [R$/ha] | Preço Total Simples [R$] | Preço Total Presumido [R$] | Prod CAPEX [ha/h/R$] | Dias Trabalhados | Preço Total Real [R$]
0 | 70 | CONCLUIDO | 3.9666 | 25.21 | 18.65 | 7.46 | 0.12 | 150 | 141.81 | 47.83 | 1 | 148 | 22.98 | 17723.39 | 207.32 | 942.35 | 122.56 | 27.17 | 47220.16 | 0.22 | 0.83 | 0.35 | 3.05 | 0.5 | 10 | 680.5111 | 931.1053 | 842.2419 | 680511.0867 | 931105.2909 | 1.8951e-06 | 16.4128 | 842241.9088
1 | 70 | CONCLUIDO | 4.7399 | 21.1 | 16.93 | 15.16 | 0.25 | 67 | 143.17 | 47.83 | 2 | 65 | 23.34 | 17891.86 | 182.7 | 942.3 | 68.95 | 27.17 | 20826.05 | 0.39 | 0.92 | 0.22 | 1.34 | 0.5 | 10 | 534.3012 | 731.0545 | 661.2836 | 534301.1909 | 731054.461 | 2.2645e-06 | 13.737 | 661283.6493
2 | 70 | CONCLUIDO | 5.0368 | 19.85 | 16.41 | 23.45 | 0.37 | 42 | 144.54 | 47.83 | 3 | 40 | 23.71 | 18060.85 | 171.19 | 942.23 | 52.62 | 27.17 | 12785.55 | 0.52 | 0.95 | 0.18 | 0.82 | 0.5 | 10 | 490.788 | 671.5177 | 607.429 | 490787.9566 | 671517.7342 | 2.4064e-06 | 12.9232 | 607429.0242
3 | 70 | CONCLUIDO | 5.1717 | 19.34 | 16.21 | 31.38 | 0.49 | 31 | 145.92 | 47.83 | 4 | 29 | 24.09 | 18230.35 | 163.33 | 942.23 | 46.61 | 27.17 | 9839.46 | 0.58 | 0.96 | 0.16 | 0.62 | 0.5 | 10 | 474.9266 | 649.8156 | 587.7981 | 474926.6272 | 649815.5636 | 2.4708e-06 | 12.5911 | 587798.0782
4 | 70 | CONCLUIDO | 5.2699 | 18.98 | 16.05 | 40.13 | 0.6 | 24 | 147.3 | 47.83 | 5 | 22 | 24.47 | 18400.38 | 155.71 | 942.23 | 41.52 | 27.17 | 7330.21 | 0.65 | 0.97 | 0.15 | 0.46 | 0.5 | 10 | 450.3465 | 616.1839 | 557.3762 | 450346.4873 | 616183.9319 | 2.5177e-06 | 12.3568 | 557376.2022
5 | 70 | CONCLUIDO | 5.3414 | 18.72 | 15.94 | 50.35 | 0.71 | 19 | 148.68 | 47.83 | 6 | 17 | 24.85 | 18570.94 | 147.81 | 942.32 | 38 | 27.17 | 5595.23 | 0.71 | 0.97 | 0.14 | 0.35 | 0.5 | 10 | 438.7728 | 600.3483 | 543.0519 | 438772.7666 | 600348.2566 | 2.5519e-06 | 12.1875 | 543051.8615
6 | 70 | CONCLUIDO | 5.3773 | 18.6 | 15.91 | 59.65 | 0.83 | 16 | 150.07 | 47.83 | 7 | 11 | 25.24 | 18742.03 | 139.6 | 942.26 | 36.8 | 27.17 | 5009.34 | 0.74 | 0.98 | 0.14 | 0.31 | 0.5 | 10 | 428.8882 | 586.8238 | 530.8181 | 428888.1966 | 586823.7518 | 2.569e-06 | 12.1094 | 530818.1166
7 | 70 | CONCLUIDO | 5.3858 | 18.57 | 15.91 | 63.62 | 0.94 | 15 | 151.46 | 47.83 | 8 | 0 | 25.63 | 18913.66 | 138.21 | 942.23 | 36.46 | 27.17 | 4844.63 | 0.75 | 0.98 | 0.15 | 0.31 | 0.5 | 10 | 427.1563 | 584.4541 | 528.6746 | 427156.2809 | 584454.0684 | 2.5731e-06 | 12.0898 | 528674.5924

## RESULTADOS_16
Unnamed: 0 | Volume de calda [L] | STATUS | Capacidade operacional [ha/h] | Tempo de missao [h] | Tempo util [h] | Tempo por voo [min] | Autonomia Projetada [h] | N° Voos | MTOW [kg] | Massa Estrutura [kg] | Combustível [kg] | Abastecimentos | Massa gerador | Potência gerador [W] | Combustível consumido [L] | Calda cons [L] | Distância percorrida [km] | Distância Pulverizando [km] | RTL ACUMULADO[m] | EOC [km/km] | EOC [h/h] | Tempo de manobra [h] | Tempo rtl_rtw [h] | V pulv [m/s] | V desloc [m/s] | Preço Total por ha Simples [R$/ha] | Preço Total por ha Presumido [R$/ha] | Preço Total por ha Real [R$/ha] | Preço Total Simples [R$] | Preço Total Presumido [R$] | Prod CAPEX [ha/h/R$] | Dias Trabalhados | Preço Total Real [R$]
0 | 90 | CONCLUIDO | 3.5596 | 28.09 | 19.27 | 6.42 | 0.1 | 180 | 176.73 | 52.44 | 1 | 178 | 33.29 | 22031.19 | 248.84 | 942.29 | 142.37 | 27.17 | 56974.29 | 0.19 | 0.81 | 0.39 | 3.68 | 0.5 | 10 | 853.07 | 1167.208 | 1055.8113 | 853070.0126 | 1167208.026 | 1.5846e-06 | 18.2878 | 1055811.3302
1 | 90 | CONCLUIDO | 4.4647 | 22.4 | 17.17 | 13.04 | 0.2 | 79 | 178.21 | 52.44 | 2 | 77 | 33.77 | 22213.89 | 217.29 | 942.3 | 76.36 | 27.17 | 24474.7 | 0.36 | 0.9 | 0.23 | 1.57 | 0.5 | 10 | 638.4055 | 873.4946 | 790.1295 | 638405.5399 | 873494.6241 | 1.9875e-06 | 14.5833 | 790129.5232
2 | 90 | CONCLUIDO | 4.7983 | 20.84 | 16.61 | 19.54 | 0.3 | 51 | 179.7 | 52.44 | 3 | 49 | 34.26 | 22397.24 | 206.01 | 942.23 | 59.05 | 27.17 | 15956.16 | 0.46 | 0.94 | 0.18 | 1.01 | 0.5 | 10 | 573.7171 | 784.9851 | 710.0672 | 573717.1412 | 784985.1033 | 2.136e-06 | 13.5677 | 710067.2267
3 | 90 | CONCLUIDO | 4.9994 | 20 | 16.27 | 26.38 | 0.39 | 37 | 181.19 | 52.44 | 4 | 35 | 34.75 | 22581.25 | 197.46 | 942.24 | 47.75 | 27.17 | 10379.19 | 0.57 | 0.95 | 0.17 | 0.67 | 0.5 | 10 | 537.8946 | 735.9711 | 665.7311 | 537894.5992 | 735971.1209 | 2.2255e-06 | 13.0208 | 665731.0701
4 | 90 | CONCLUIDO | 5.0976 | 19.62 | 16.17 | 33.45 | 0.49 | 29 | 182.69 | 52.44 | 5 | 27 | 35.25 | 22766.06 | 191.89 | 942.26 | 45.09 | 27.17 | 9090.05 | 0.6 | 0.96 | 0.15 | 0.57 | 0.5 | 10 | 525.5995 | 719.1485 | 650.514 | 525599.5395 | 719148.4777 | 2.2692e-06 | 12.7734 | 650513.9564
5 | 90 | CONCLUIDO | 5.172 | 19.33 | 16.06 | 40.15 | 0.58 | 24 | 184.19 | 52.44 | 6 | 22 | 35.75 | 22951.43 | 185.9 | 942.25 | 41.76 | 27.17 | 7446.32 | 0.65 | 0.97 | 0.15 | 0.47 | 0.5 | 10 | 514.6939 | 704.2269 | 637.0165 | 514693.9283 | 704226.9394 | 2.3023e-06 | 12.5846 | 637016.5087
6 | 90 | CONCLUIDO | 5.2336 | 19.11 | 15.98 | 47.93 | 0.67 | 20 | 185.7 | 52.44 | 7 | 18 | 36.26 | 23137.49 | 180.17 | 942.26 | 39.08 | 27.17 | 6127.94 | 0.7 | 0.97 | 0.14 | 0.38 | 0.5 | 10 | 493.1636 | 674.7682 | 610.3693 | 493163.62 | 674768.2217 | 2.3297e-06 | 12.4414 | 610369.2896
7 | 90 | CONCLUIDO | 5.2778 | 18.95 | 15.92 | 56.2 | 0.76 | 17 | 187.22 | 52.44 | 8 | 15 | 36.78 | 23324.24 | 174.13 | 942.24 | 37.56 | 27.17 | 5382.71 | 0.72 | 0.98 | 0.13 | 0.33 | 0.5 | 10 | 484.4524 | 662.8491 | 599.5877 | 484452.3671 | 662849.1012 | 2.3494e-06 | 12.3372 | 599587.7133
8 | 90 | CONCLUIDO | 5.3096 | 18.83 | 15.88 | 63.52 | 0.85 | 15 | 188.74 | 52.44 | 9 | 13 | 37.3 | 23511.69 | 168.74 | 942.26 | 36.16 | 27.17 | 4691.5 | 0.75 | 0.98 | 0.13 | 0.29 | 0.5 | 10 | 477.219 | 652.952 | 590.6352 | 477218.9555 | 652952.0284 | 2.3636e-06 | 12.2591 | 590635.2032
9 | 90 | CONCLUIDO | 5.3481 | 18.7 | 15.82 | 72.99 | 0.93 | 13 | 190.26 | 52.44 | 10 | 11 | 37.82 | 23699.85 | 163.11 | 942.23 | 34.01 | 27.17 | 3630.2 | 0.8 | 0.98 | 0.13 | 0.22 | 0.5 | 10 | 469.4344 | 642.3009 | 581.0006 | 469434.4193 | 642300.8825 | 2.3807e-06 | 12.1745 | 581000.5878
10 | 90 | CONCLUIDO | 5.3568 | 18.67 | 15.82 | 79.1 | 1.02 | 12 | 191.79 | 52.44 | 11 | 3 | 38.35 | 23888.73 | 159.07 | 942.23 | 34.02 | 27.17 | 3638.64 | 0.8 | 0.98 | 0.14 | 0.23 | 0.5 | 10 | 464.9417 | 636.1538 | 575.4401 | 464941.7077 | 636153.7563 | 2.3846e-06 | 12.1549 | 575440.1347
11 | 90 | CONCLUIDO | 5.357 | 18.67 | 15.82 | 79.1 | 1.1 | 12 | 193.33 | 52.44 | 12 | 0 | 38.89 | 24078.33 | 159.79 | 942.23 | 33.88 | 27.17 | 3566.49 | 0.8 | 0.98 | 0.14 | 0.23 | 0.5 | 10 | 465.6644 | 637.1425 | 576.3345 | 465664.3638 | 637142.5262 | 2.3847e-06 | 12.1549 | 576334.5378

## RESULTADOS_0
Unnamed: 0 | Volume de calda [L] | STATUS | Capacidade operacional [ha/h] | Tempo de missao [h] | Tempo util [h] | Tempo por voo [min] | Autonomia Projetada [h] | N° Voos | MTOW [kg] | Massa Estrutura [kg] | Combustível [kg] | Abastecimentos | Massa gerador | Potência gerador [W] | Combustível consumido [L] | Calda cons [L] | Distância percorrida [km] | Distância Pulverizando [km] | RTL ACUMULADO[m] | EOC [km/km] | EOC [h/h] | Tempo de manobra [h] | Tempo rtl_rtw [h] | V pulv [m/s] | V desloc [m/s] | Preço Total por ha Simples [R$/ha] | Preço Total por ha Presumido [R$/ha] | Preço Total por ha Real [R$/ha] | Preço Total Simples [R$] | Preço Total Presumido [R$] | Prod CAPEX [ha/h/R$] | Dias Trabalhados | Preço Total Real [R$]
0 | 10 | CONCLUIDO | 4.9133 | 20.35 | 17.64 | 11.02 | 0.64 | 96 | 26.11 | 12.1 | 1 | 0 | 3.01 | 3454.41 | 51.27 | 942.29 | 87.32 | 27.17 | 29868.77 | 0.31 | 0.88 | 0.38 | 2.04 | 0.5 | 10 | 288.2685 | 394.4217 | 356.7786 | 288268.4896 | 394421.665 | 3.7458e-06 | 13.2487 | 356778.6149

## RESULTADOS_7
Unnamed: 0 | Volume de calda [L] | STATUS | Capacidade operacional [ha/h] | Tempo de missao [h] | Tempo util [h] | Tempo por voo [min] | Autonomia Projetada [h] | N° Voos | MTOW [kg] | Massa Estrutura [kg] | Combustível [kg] | Abastecimentos | Massa gerador | Potência gerador [W] | Combustível consumido [L] | Calda cons [L] | Distância percorrida [km] | Distância Pulverizando [km] | RTL ACUMULADO[m] | EOC [km/km] | EOC [h/h] | Tempo de manobra [h] | Tempo rtl_rtw [h] | V pulv [m/s] | V desloc [m/s] | Preço Total por ha Simples [R$/ha] | Preço Total por ha Presumido [R$/ha] | Preço Total por ha Real [R$/ha] | Preço Total Simples [R$] | Preço Total Presumido [R$] | Prod CAPEX [ha/h/R$] | Dias Trabalhados | Preço Total Real [R$]
0 | 45 | CONCLUIDO | 4.5241 | 22.1 | 17.83 | 9.64 | 0.18 | 111 | 98.71 | 39.72 | 1 | 109 | 12.99 | 12407.75 | 152.66 | 942.28 | 97.2 | 27.17 | 34731.45 | 0.28 | 0.87 | 0.28 | 2.24 | 0.5 | 10 | 497.9604 | 681.3314 | 616.3061 | 497960.4328 | 681331.4326 | 2.4342e-06 | 14.388 | 616306.1169
1 | 45 | CONCLUIDO | 5.116 | 19.55 | 16.55 | 20.27 | 0.35 | 49 | 99.95 | 39.72 | 2 | 47 | 13.24 | 12561.45 | 133.19 | 942.29 | 57.21 | 27.17 | 15046.96 | 0.47 | 0.94 | 0.18 | 0.96 | 0.5 | 10 | 420.9886 | 576.0152 | 521.0411 | 420988.6053 | 576015.1825 | 2.7527e-06 | 12.7279 | 521041.1019
2 | 45 | CONCLUIDO | 5.3214 | 18.79 | 16.19 | 32.37 | 0.52 | 30 | 101.2 | 39.72 | 3 | 28 | 13.49 | 12715.54 | 120.6 | 942.24 | 45.77 | 27.17 | 9420.53 | 0.59 | 0.96 | 0.16 | 0.59 | 0.5 | 10 | 388.2276 | 531.1901 | 480.4941 | 388227.5799 | 531190.1022 | 2.8632e-06 | 12.2331 | 480494.0643
3 | 45 | CONCLUIDO | 5.3991 | 18.52 | 16.06 | 41.9 | 0.69 | 23 | 102.45 | 39.72 | 4 | 5 | 13.74 | 12870.03 | 111.59 | 942.26 | 41.13 | 27.17 | 7137.41 | 0.66 | 0.97 | 0.17 | 0.47 | 0.5 | 10 | 376.1009 | 514.5979 | 465.4854 | 376100.9397 | 514597.8981 | 2.905e-06 | 12.0573 | 465485.397
4 | 45 | CONCLUIDO | 5.413 | 18.47 | 16.03 | 43.73 | 0.85 | 22 | 103.71 | 39.72 | 5 | 0 | 14 | 13024.91 | 112.28 | 942.32 | 39.99 | 27.17 | 6574.97 | 0.68 | 0.97 | 0.17 | 0.44 | 0.5 | 10 | 376.2591 | 514.8143 | 465.6811 | 376259.0997 | 514814.2995 | 2.9125e-06 | 12.0247 | 465681.1453

## RESULTADOS_10
Unnamed: 0 | Volume de calda [L] | STATUS | Capacidade operacional [ha/h] | Tempo de missao [h] | Tempo util [h] | Tempo por voo [min] | Autonomia Projetada [h] | N° Voos | MTOW [kg] | Massa Estrutura [kg] | Combustível [kg] | Abastecimentos | Massa gerador | Potência gerador [W] | Combustível consumido [L] | Calda cons [L] | Distância percorrida [km] | Distância Pulverizando [km] | RTL ACUMULADO[m] | EOC [km/km] | EOC [h/h] | Tempo de manobra [h] | Tempo rtl_rtw [h] | V pulv [m/s] | V desloc [m/s] | Preço Total por ha Simples [R$/ha] | Preço Total por ha Presumido [R$/ha] | Preço Total por ha Real [R$/ha] | Preço Total Simples [R$] | Preço Total Presumido [R$] | Prod CAPEX [ha/h/R$] | Dias Trabalhados | Preço Total Real [R$]
0 | 60 | CONCLUIDO | 4.1802 | 23.92 | 18.34 | 8.15 | 0.14 | 135 | 124.63 | 45 | 1 | 133 | 18.64 | 15605.44 | 186.27 | 942.39 | 112.94 | 27.17 | 42484.99 | 0.24 | 0.85 | 0.32 | 2.74 | 0.5 | 10 | 607.814 | 831.6379 | 752.2676 | 607814.0119 | 831637.9459 | 2.0833e-06 | 15.5729 | 752267.5876
1 | 60 | CONCLUIDO | 4.8894 | 20.45 | 16.79 | 16.79 | 0.28 | 60 | 125.95 | 45 | 2 | 58 | 18.95 | 15767.7 | 164.07 | 942.24 | 64.32 | 27.17 | 18546.35 | 0.42 | 0.93 | 0.21 | 1.19 | 0.5 | 10 | 493.7663 | 675.5928 | 611.1152 | 493766.288 | 675592.8187 | 2.4368e-06 | 13.3138 | 611115.1883
2 | 60 | CONCLUIDO | 5.1506 | 19.42 | 16.31 | 25.76 | 0.42 | 38 | 127.27 | 45 | 3 | 36 | 19.27 | 15930.42 | 152.69 | 942.27 | 49.58 | 27.17 | 11289.85 | 0.55 | 0.95 | 0.17 | 0.72 | 0.5 | 10 | 455.6011 | 623.3735 | 563.8796 | 455601.0762 | 623373.4922 | 2.567e-06 | 12.6432 | 563879.601
3 | 60 | CONCLUIDO | 5.2802 | 18.94 | 16.12 | 35.81 | 0.55 | 27 | 128.59 | 45 | 4 | 25 | 19.59 | 16093.6 | 143.75 | 942.28 | 43.48 | 27.17 | 8290.97 | 0.62 | 0.96 | 0.15 | 0.52 | 0.5 | 10 | 428.7761 | 586.6704 | 530.6794 | 428776.1204 | 586670.4042 | 2.6315e-06 | 12.3307 | 530679.4042
4 | 60 | CONCLUIDO | 5.358 | 18.66 | 15.99 | 45.7 | 0.68 | 21 | 129.92 | 45 | 5 | 19 | 19.92 | 16257.24 | 134.48 | 942.23 | 39.7 | 27.17 | 6432.35 | 0.68 | 0.97 | 0.14 | 0.4 | 0.5 | 10 | 415.7678 | 568.8718 | 514.5795 | 415767.7847 | 568871.8254 | 2.6703e-06 | 12.1484 | 514579.4968
5 | 60 | CONCLUIDO | 5.4065 | 18.5 | 15.93 | 56.22 | 0.81 | 17 | 131.25 | 45 | 6 | 4 | 20.25 | 16421.36 | 127.92 | 942.23 | 37.36 | 27.17 | 5283.66 | 0.73 | 0.97 | 0.15 | 0.34 | 0.5 | 10 | 407.1435 | 557.0716 | 503.9055 | 407143.4553 | 557071.6375 | 2.6945e-06 | 12.0443 | 503905.5023
6 | 60 | CONCLUIDO | 5.4106 | 18.48 | 15.92 | 56.17 | 0.93 | 17 | 132.58 | 45 | 7 | 0 | 20.59 | 16585.95 | 128.91 | 942.23 | 36.64 | 27.17 | 4921.26 | 0.74 | 0.98 | 0.15 | 0.32 | 0.5 | 10 | 407.9558 | 558.1832 | 504.911 | 407955.8398 | 558183.1778 | 2.6965e-06 | 12.0312 | 504910.9587

## RESULTADOS_14
Unnamed: 0 | Volume de calda [L] | STATUS | Capacidade operacional [ha/h] | Tempo de missao [h] | Tempo util [h] | Tempo por voo [min] | Autonomia Projetada [h] | N° Voos | MTOW [kg] | Massa Estrutura [kg] | Combustível [kg] | Abastecimentos | Massa gerador | Potência gerador [W] | Combustível consumido [L] | Calda cons [L] | Distância percorrida [km] | Distância Pulverizando [km] | RTL ACUMULADO[m] | EOC [km/km] | EOC [h/h] | Tempo de manobra [h] | Tempo rtl_rtw [h] | V pulv [m/s] | V desloc [m/s] | Preço Total por ha Simples [R$/ha] | Preço Total por ha Presumido [R$/ha] | Preço Total por ha Real [R$/ha] | Preço Total Simples [R$] | Preço Total Presumido [R$] | Prod CAPEX [ha/h/R$] | Dias Trabalhados | Preço Total Real [R$]
0 | 80 | CONCLUIDO | 3.7592 | 26.6 | 18.96 | 6.89 | 0.11 | 165 | 159.12 | 50.28 | 1 | 163 | 27.84 | 19859.16 | 228.08 | 942.37 | 132.51 | 27.17 | 52118.12 | 0.21 | 0.82 | 0.37 | 3.36 | 0.5 | 10 | 769.6857 | 1053.118 | 952.6099 | 769685.7349 | 1053117.9786 | 1.7302e-06 | 17.3177 | 952609.8767
1 | 80 | CONCLUIDO | 4.6043 | 21.72 | 17.04 | 14.01 | 0.22 | 73 | 160.54 | 50.28 | 2 | 71 | 28.26 | 20034.4 | 200.16 | 942.3 | 72.51 | 27.17 | 22578.39 | 0.37 | 0.91 | 0.22 | 1.45 | 0.5 | 10 | 585.3972 | 800.9663 | 724.5232 | 585397.1878 | 800966.2582 | 2.1192e-06 | 14.1406 | 724523.1627
2 | 80 | CONCLUIDO | 4.9106 | 20.36 | 16.53 | 21.1 | 0.33 | 47 | 161.97 | 50.28 | 3 | 45 | 28.69 | 20210.21 | 189.2 | 942.3 | 56.23 | 27.17 | 14566.42 | 0.48 | 0.94 | 0.18 | 0.93 | 0.5 | 10 | 538.6594 | 737.0175 | 666.6776 | 538659.3857 | 737017.5355 | 2.2602e-06 | 13.2552 | 666677.6163
3 | 80 | CONCLUIDO | 5.0693 | 19.73 | 16.31 | 28.78 | 0.43 | 34 | 163.4 | 50.28 | 4 | 32 | 29.12 | 20386.62 | 181.83 | 942.25 | 49.63 | 27.17 | 11331.33 | 0.55 | 0.95 | 0.16 | 0.71 | 0.5 | 10 | 508.9077 | 696.31 | 629.8551 | 508907.7064 | 696309.9753 | 2.3332e-06 | 12.8451 | 629855.1286
4 | 80 | CONCLUIDO | 5.192 | 19.26 | 16.1 | 37.15 | 0.54 | 26 | 164.83 | 50.28 | 5 | 24 | 29.55 | 20563.61 | 173.96 | 942.28 | 43.04 | 27.17 | 8078.28 | 0.63 | 0.96 | 0.15 | 0.5 | 0.5 | 10 | 481.703 | 659.0873 | 596.185 | 481703.0271 | 659087.3329 | 2.3897e-06 | 12.5391 | 596184.9628
5 | 80 | CONCLUIDO | 5.2637 | 19 | 16 | 45.71 | 0.64 | 21 | 166.27 | 50.28 | 6 | 19 | 29.99 | 20741.2 | 167.63 | 942.25 | 39.69 | 27.17 | 6425.72 | 0.68 | 0.97 | 0.14 | 0.4 | 0.5 | 10 | 471.0587 | 644.5234 | 583.011 | 471058.7492 | 644523.3623 | 2.4227e-06 | 12.3698 | 583010.9572
6 | 80 | CONCLUIDO | 5.293 | 18.89 | 15.99 | 53.3 | 0.74 | 18 | 167.72 | 50.28 | 7 | 16 | 30.44 | 20919.39 | 162.22 | 942.23 | 39.99 | 27.17 | 6595.05 | 0.68 | 0.97 | 0.13 | 0.39 | 0.5 | 10 | 464.0953 | 634.9957 | 574.3926 | 464095.3176 | 634995.688 | 2.4362e-06 | 12.2982 | 574392.5908
7 | 80 | CONCLUIDO | 5.3528 | 18.68 | 15.87 | 63.5 | 0.84 | 15 | 169.17 | 50.28 | 8 | 13 | 30.89 | 21098.19 | 153.79 | 942.23 | 35.99 | 27.17 | 4605.63 | 0.75 | 0.98 | 0.13 | 0.28 | 0.5 | 10 | 452.3357 | 618.9056 | 559.8382 | 452335.6875 | 618905.6432 | 2.4637e-06 | 12.1615 | 559838.1573
8 | 80 | CONCLUIDO | 5.3797 | 18.59 | 15.85 | 73.13 | 0.94 | 13 | 170.62 | 50.28 | 9 | 2 | 31.34 | 21277.6 | 147.66 | 942.25 | 34.68 | 27.17 | 3964.26 | 0.78 | 0.98 | 0.14 | 0.25 | 0.5 | 10 | 444.9152 | 608.7526 | 550.6541 | 444915.2148 | 608752.6251 | 2.4761e-06 | 12.1029 | 550654.1289
9 | 80 | CONCLUIDO | 5.3778 | 18.6 | 15.85 | 73.16 | 1.03 | 13 | 172.08 | 50.28 | 10 | 0 | 31.8 | 21457.64 | 148.95 | 942.23 | 34.82 | 27.17 | 4034.06 | 0.78 | 0.98 | 0.14 | 0.26 | 0.5 | 10 | 446.298 | 610.6445 | 552.3655 | 446297.9504 | 610644.545 | 2.4752e-06 | 12.1094 | 552365.4867

## RESULTADOS_5
Unnamed: 0 | Volume de calda [L] | STATUS | Capacidade operacional [ha/h] | Tempo de missao [h] | Tempo util [h] | Tempo por voo [min] | Autonomia Projetada [h] | N° Voos | MTOW [kg] | Massa Estrutura [kg] | Combustível [kg] | Abastecimentos | Massa gerador | Potência gerador [W] | Combustível consumido [L] | Calda cons [L] | Distância percorrida [km] | Distância Pulverizando [km] | RTL ACUMULADO[m] | EOC [km/km] | EOC [h/h] | Tempo de manobra [h] | Tempo rtl_rtw [h] | V pulv [m/s] | V desloc [m/s] | Preço Total por ha Simples [R$/ha] | Preço Total por ha Presumido [R$/ha] | Preço Total por ha Real [R$/ha] | Preço Total Simples [R$] | Preço Total Presumido [R$] | Prod CAPEX [ha/h/R$] | Dias Trabalhados | Preço Total Real [R$]
0 | 35 | CONCLUIDO | 4.7708 | 20.96 | 17.47 | 11.27 | 0.22 | 93 | 80.84 | 35.1 | 1 | 91 | 9.74 | 10204.21 | 128.08 | 942.31 | 85.53 | 27.17 | 28987.08 | 0.32 | 0.89 | 0.26 | 1.87 | 0.5 | 10 | 430.4179 | 588.9168 | 532.7114 | 430417.9287 | 588916.7987 | 2.7377e-06 | 13.6458 | 532711.406
1 | 35 | CONCLUIDO | 5.2805 | 18.94 | 16.36 | 24.54 | 0.43 | 40 | 82.04 | 35.1 | 2 | 38 | 9.94 | 10352.53 | 108.56 | 942.24 | 50.91 | 27.17 | 11943.91 | 0.53 | 0.95 | 0.17 | 0.76 | 0.5 | 10 | 365.5684 | 500.1868 | 452.4496 | 365568.3596 | 500186.7573 | 3.0301e-06 | 12.3307 | 452449.6352
2 | 35 | CONCLUIDO | 5.3879 | 18.56 | 16.19 | 34.68 | 0.63 | 28 | 83.25 | 35.1 | 3 | 0 | 10.15 | 10501.19 | 99.52 | 942.25 | 44.68 | 27.17 | 8886.14 | 0.61 | 0.96 | 0.19 | 0.59 | 0.5 | 10 | 352.6294 | 482.483 | 436.4355 | 352629.3563 | 482483.0421 | 3.0918e-06 | 12.0833 | 436435.5378

## RESULTADOS_8
Unnamed: 0 | Volume de calda [L] | STATUS | Capacidade operacional [ha/h] | Tempo de missao [h] | Tempo util [h] | Tempo por voo [min] | Autonomia Projetada [h] | N° Voos | MTOW [kg] | Massa Estrutura [kg] | Combustível [kg] | Abastecimentos | Massa gerador | Potência gerador [W] | Combustível consumido [L] | Calda cons [L] | Distância percorrida [km] | Distância Pulverizando [km] | RTL ACUMULADO[m] | EOC [km/km] | EOC [h/h] | Tempo de manobra [h] | Tempo rtl_rtw [h] | V pulv [m/s] | V desloc [m/s] | Preço Total por ha Simples [R$/ha] | Preço Total por ha Presumido [R$/ha] | Preço Total por ha Real [R$/ha] | Preço Total Simples [R$] | Preço Total Presumido [R$] | Prod CAPEX [ha/h/R$] | Dias Trabalhados | Preço Total Real [R$]
0 | 50 | CONCLUIDO | 4.4088 | 22.68 | 18 | 9.08 | 0.16 | 119 | 107.41 | 41.65 | 1 | 117 | 14.77 | 13481.73 | 164.25 | 942.29 | 102.37 | 27.17 | 37275.5 | 0.27 | 0.86 | 0.3 | 2.41 | 0.5 | 10 | 537.4818 | 735.4063 | 665.2202 | 537481.8128 | 735406.3283 | 2.3073e-06 | 14.7656 | 665220.1805
1 | 50 | CONCLUIDO | 5.0394 | 19.84 | 16.63 | 18.83 | 0.32 | 53 | 108.68 | 41.65 | 2 | 51 | 15.03 | 13638.32 | 144.2 | 942.25 | 59.46 | 27.17 | 16151.38 | 0.46 | 0.93 | 0.19 | 1.04 | 0.5 | 10 | 442.0877 | 604.8839 | 547.1547 | 442087.7286 | 604883.9338 | 2.6374e-06 | 12.9167 | 547154.6601
2 | 50 | CONCLUIDO | 5.2503 | 19.05 | 16.28 | 29.59 | 0.48 | 33 | 109.96 | 41.65 | 3 | 31 | 15.31 | 13795.21 | 132.75 | 942.23 | 48.58 | 27.17 | 10813.3 | 0.56 | 0.95 | 0.16 | 0.68 | 0.5 | 10 | 409.1022 | 559.7516 | 506.3297 | 409102.1738 | 559751.6425 | 2.7477e-06 | 12.4023 | 506329.7313
3 | 50 | CONCLUIDO | 5.378 | 18.59 | 16.05 | 41.86 | 0.63 | 23 | 111.23 | 41.65 | 4 | 20 | 15.58 | 13952.52 | 121.19 | 942.27 | 41.36 | 27.17 | 7254.38 | 0.66 | 0.97 | 0.15 | 0.45 | 0.5 | 10 | 391.8643 | 536.166 | 484.9951 | 391864.3166 | 536166.0458 | 2.8146e-06 | 12.1029 | 484995.1109
4 | 50 | CONCLUIDO | 5.4115 | 18.48 | 16 | 48 | 0.78 | 20 | 112.51 | 41.65 | 5 | 1 | 15.86 | 14110.24 | 117.27 | 942.23 | 39.23 | 27.17 | 6202.35 | 0.69 | 0.97 | 0.16 | 0.4 | 0.5 | 10 | 386.6218 | 528.9931 | 478.5067 | 386621.8393 | 528993.0571 | 2.8321e-06 | 12.0312 | 478506.7022
5 | 50 | CONCLUIDO | 5.4101 | 18.48 | 16 | 48.01 | 0.93 | 20 | 113.79 | 41.65 | 6 | 0 | 16.14 | 14268.39 | 118.66 | 942.27 | 39.32 | 27.17 | 6245.78 | 0.69 | 0.97 | 0.16 | 0.41 | 0.5 | 10 | 388.0655 | 530.9683 | 480.2934 | 388065.4846 | 530968.3163 | 2.8314e-06 | 12.0312 | 480293.4454

## RESULTADOS_3
Unnamed: 0 | Volume de calda [L] | STATUS | Capacidade operacional [ha/h] | Tempo de missao [h] | Tempo util [h] | Tempo por voo [min] | Autonomia Projetada [h] | N° Voos | MTOW [kg] | Massa Estrutura [kg] | Combustível [kg] | Abastecimentos | Massa gerador | Potência gerador [W] | Combustível consumido [L] | Calda cons [L] | Distância percorrida [km] | Distância Pulverizando [km] | RTL ACUMULADO[m] | EOC [km/km] | EOC [h/h] | Tempo de manobra [h] | Tempo rtl_rtw [h] | V pulv [m/s] | V desloc [m/s] | Preço Total por ha Simples [R$/ha] | Preço Total por ha Presumido [R$/ha] | Preço Total por ha Real [R$/ha] | Preço Total Simples [R$] | Preço Total Presumido [R$] | Prod CAPEX [ha/h/R$] | Dias Trabalhados | Preço Total Real [R$]
0 | 25 | CONCLUIDO | 5.0439 | 19.83 | 17.03 | 14.19 | 0.28 | 72 | 61.76 | 28.92 | 1 | 70 | 6.84 | 7851.41 | 98.63 | 942.27 | 71.96 | 27.17 | 22307.27 | 0.38 | 0.91 | 0.23 | 1.44 | 0.5 | 10 | 359.6842 | 492.1358 | 445.1671 | 359684.2376 | 492135.842 | 3.1431e-06 | 12.9102 | 445167.0879
1 | 25 | CONCLUIDO | 5.3374 | 18.74 | 16.4 | 25.23 | 0.55 | 39 | 62.92 | 28.92 | 2 | 0 | 7 | 7994.37 | 85.67 | 942.23 | 50.85 | 27.17 | 11917.39 | 0.53 | 0.95 | 0.22 | 0.8 | 0.5 | 10 | 326.0878 | 446.1677 | 403.5861 | 326087.7911 | 446167.7018 | 3.3259e-06 | 12.2005 | 403586.0825

## RESULTADOS_15
Unnamed: 0 | Volume de calda [L] | STATUS | Capacidade operacional [ha/h] | Tempo de missao [h] | Tempo util [h] | Tempo por voo [min] | Autonomia Projetada [h] | N° Voos | MTOW [kg] | Massa Estrutura [kg] | Combustível [kg] | Abastecimentos | Massa gerador | Potência gerador [W] | Combustível consumido [L] | Calda cons [L] | Distância percorrida [km] | Distância Pulverizando [km] | RTL ACUMULADO[m] | EOC [km/km] | EOC [h/h] | Tempo de manobra [h] | Tempo rtl_rtw [h] | V pulv [m/s] | V desloc [m/s] | Preço Total por ha Simples [R$/ha] | Preço Total por ha Presumido [R$/ha] | Preço Total por ha Real [R$/ha] | Preço Total Simples [R$] | Preço Total Presumido [R$] | Prod CAPEX [ha/h/R$] | Dias Trabalhados | Preço Total Real [R$]
0 | 85 | CONCLUIDO | 3.6626 | 27.3 | 19.1 | 6.66 | 0.11 | 172 | 167.88 | 51.39 | 1 | 170 | 30.49 | 20939.59 | 238.29 | 942.38 | 137.06 | 27.17 | 54358 | 0.2 | 0.81 | 0.37 | 3.51 | 0.5 | 10 | 803.89 | 1099.9178 | 994.9432 | 803890.034 | 1099917.8096 | 1.6571e-06 | 17.7734 | 994943.1976
1 | 85 | CONCLUIDO | 4.5338 | 22.06 | 17.11 | 13.51 | 0.21 | 76 | 169.33 | 51.39 | 2 | 74 | 30.94 | 21118.46 | 208.69 | 942.33 | 74.47 | 27.17 | 23543.79 | 0.36 | 0.91 | 0.23 | 1.51 | 0.5 | 10 | 605.7404 | 828.8007 | 749.7011 | 605740.3848 | 828800.7178 | 2.0513e-06 | 14.362 | 749701.1405
2 | 85 | CONCLUIDO | 4.8713 | 20.53 | 16.53 | 20.66 | 0.31 | 48 | 170.79 | 51.39 | 3 | 46 | 31.4 | 21297.94 | 197.06 | 942.24 | 56.41 | 27.17 | 14651.48 | 0.48 | 0.94 | 0.18 | 0.94 | 0.5 | 10 | 554.1398 | 758.1985 | 685.8371 | 554139.7699 | 758198.4802 | 2.204e-06 | 13.3659 | 685837.0814
3 | 85 | CONCLUIDO | 5.0751 | 19.7 | 16.15 | 27.68 | 0.41 | 35 | 172.25 | 51.39 | 4 | 33 | 31.86 | 21478.05 | 187.79 | 942.23 | 44.49 | 27.17 | 8760.1 | 0.61 | 0.96 | 0.15 | 0.55 | 0.5 | 10 | 518.3744 | 709.2628 | 641.5717 | 518374.4487 | 709262.7897 | 2.2962e-06 | 12.8255 | 641571.7446
4 | 85 | CONCLUIDO | 5.1367 | 19.47 | 16.15 | 34.6 | 0.51 | 28 | 173.71 | 51.39 | 5 | 26 | 32.32 | 21658.78 | 183.29 | 942.25 | 44.6 | 27.17 | 8849.83 | 0.61 | 0.96 | 0.15 | 0.55 | 0.5 | 10 | 510.2691 | 698.1726 | 631.54 | 510269.0661 | 698172.6478 | 2.3241e-06 | 12.6758 | 631540.0301
5 | 85 | CONCLUIDO | 5.2087 | 19.2 | 16.05 | 41.86 | 0.61 | 23 | 175.18 | 51.39 | 6 | 21 | 32.79 | 21840.16 | 176.85 | 942.23 | 41.46 | 27.17 | 7301.87 | 0.66 | 0.97 | 0.14 | 0.45 | 0.5 | 10 | 487.4635 | 666.9691 | 603.3145 | 487463.5466 | 666969.1298 | 2.3567e-06 | 12.5 | 603314.5322
6 | 85 | CONCLUIDO | 5.2775 | 18.95 | 15.93 | 50.31 | 0.7 | 19 | 176.66 | 51.39 | 7 | 17 | 33.27 | 22022.17 | 170.76 | 942.25 | 37.54 | 27.17 | 5362.36 | 0.72 | 0.97 | 0.14 | 0.34 | 0.5 | 10 | 477.2532 | 652.9989 | 590.6776 | 477253.1927 | 652998.8732 | 2.3878e-06 | 12.3372 | 590677.5772
7 | 85 | CONCLUIDO | 5.3159 | 18.81 | 15.9 | 59.61 | 0.8 | 16 | 178.14 | 51.39 | 8 | 14 | 33.75 | 22204.83 | 164.79 | 942.23 | 36.75 | 27.17 | 4980.61 | 0.74 | 0.98 | 0.13 | 0.3 | 0.5 | 10 | 469.2057 | 641.9879 | 580.7175 | 469205.6871 | 641987.9209 | 2.4052e-06 | 12.2461 | 580717.4948
8 | 85 | CONCLUIDO | 5.3439 | 18.71 | 15.87 | 68 | 0.89 | 14 | 179.63 | 51.39 | 9 | 12 | 34.24 | 22388.15 | 158.35 | 942.24 | 35.7 | 27.17 | 4467.36 | 0.76 | 0.98 | 0.13 | 0.27 | 0.5 | 10 | 461.2487 | 631.1008 | 570.8694 | 461248.6767 | 631100.7884 | 2.4179e-06 | 12.181 | 570869.4149
9 | 85 | CONCLUIDO | 5.3731 | 18.61 | 15.8 | 72.91 | 0.98 | 13 | 181.12 | 51.39 | 10 | 3 | 34.73 | 22572.13 | 152.93 | 942.23 | 32.9 | 27.17 | 3072.98 | 0.83 | 0.98 | 0.14 | 0.2 | 0.5 | 10 | 454.1773 | 621.4254 | 562.1174 | 454177.2957 | 621425.4128 | 2.4311e-06 | 12.1159 | 562117.4436
10 | 85 | CONCLUIDO | 5.3722 | 18.61 | 15.8 | 72.93 | 1.07 | 13 | 182.62 | 51.39 | 11 | 0 | 35.22 | 22756.91 | 153.56 | 942.3 | 33.01 | 27.17 | 3129.84 | 0.82 | 0.98 | 0.14 | 0.21 | 0.5 | 10 | 454.8533 | 622.3504 | 562.9542 | 454853.3422 | 622350.4095 | 2.4307e-06 | 12.1159 | 562954.1599

## RESULTADOS_2
Unnamed: 0 | Volume de calda [L] | STATUS | Capacidade operacional [ha/h] | Tempo de missao [h] | Tempo util [h] | Tempo por voo [min] | Autonomia Projetada [h] | N° Voos | MTOW [kg] | Massa Estrutura [kg] | Combustível [kg] | Abastecimentos | Massa gerador | Potência gerador [W] | Combustível consumido [L] | Calda cons [L] | Distância percorrida [km] | Distância Pulverizando [km] | RTL ACUMULADO[m] | EOC [km/km] | EOC [h/h] | Tempo de manobra [h] | Tempo rtl_rtw [h] | V pulv [m/s] | V desloc [m/s] | Preço Total por ha Simples [R$/ha] | Preço Total por ha Presumido [R$/ha] | Preço Total por ha Real [R$/ha] | Preço Total Simples [R$] | Preço Total Presumido [R$] | Prod CAPEX [ha/h/R$] | Dias Trabalhados | Preço Total Real [R$]
0 | 20 | CONCLUIDO | 5.2007 | 19.23 | 16.76 | 17.04 | 0.34 | 59 | 51.33 | 24.83 | 1 | 56 | 5.51 | 6564.78 | 80.54 | 942.3 | 63.59 | 27.17 | 18185.61 | 0.43 | 0.93 | 0.2 | 1.16 | 0.5 | 10 | 316.6139 | 433.2051 | 391.8606 | 316613.8762 | 433205.0734 | 3.4145e-06 | 12.5195 | 391860.5892
1 | 20 | CONCLUIDO | 5.2711 | 18.97 | 16.62 | 20.36 | 0.66 | 49 | 52.47 | 24.83 | 2 | 0 | 5.64 | 6705.1 | 77.8 | 942.28 | 57.52 | 27.17 | 15203.63 | 0.47 | 0.93 | 0.25 | 1.03 | 0.5 | 10 | 311.5496 | 426.2759 | 385.5927 | 311549.5961 | 426275.902 | 3.4607e-06 | 12.3503 | 385592.7282

## RESULTADOS_11
Unnamed: 0 | Volume de calda [L] | STATUS | Capacidade operacional [ha/h] | Tempo de missao [h] | Tempo util [h] | Tempo por voo [min] | Autonomia Projetada [h] | N° Voos | MTOW [kg] | Massa Estrutura [kg] | Combustível [kg] | Abastecimentos | Massa gerador | Potência gerador [W] | Combustível consumido [L] | Calda cons [L] | Distância percorrida [km] | Distância Pulverizando [km] | RTL ACUMULADO[m] | EOC [km/km] | EOC [h/h] | Tempo de manobra [h] | Tempo rtl_rtw [h] | V pulv [m/s] | V desloc [m/s] | Preço Total por ha Simples [R$/ha] | Preço Total por ha Presumido [R$/ha] | Preço Total por ha Real [R$/ha] | Preço Total Simples [R$] | Preço Total Presumido [R$] | Prod CAPEX [ha/h/R$] | Dias Trabalhados | Preço Total Real [R$]
0 | 65 | CONCLUIDO | 4.0777 | 24.52 | 18.48 | 7.81 | 0.13 | 142 | 133.21 | 46.47 | 1 | 140 | 20.75 | 16663.42 | 196.67 | 942.29 | 117.32 | 27.17 | 44638.43 | 0.23 | 0.84 | 0.33 | 2.88 | 0.5 | 10 | 648.395 | 887.1627 | 802.4931 | 648395.045 | 887162.7058 | 1.9883e-06 | 15.9635 | 802493.1423
1 | 65 | CONCLUIDO | 4.8077 | 20.8 | 16.88 | 15.82 | 0.26 | 64 | 134.55 | 46.47 | 2 | 62 | 21.09 | 16828.84 | 173.7 | 942.34 | 67.17 | 27.17 | 19954.12 | 0.4 | 0.92 | 0.21 | 1.28 | 0.5 | 10 | 514.7961 | 704.3667 | 637.143 | 514796.098 | 704366.7324 | 2.3443e-06 | 13.5417 | 637142.9601
2 | 65 | CONCLUIDO | 5.0942 | 19.63 | 16.36 | 24.54 | 0.39 | 40 | 135.9 | 46.47 | 3 | 38 | 21.43 | 16994.64 | 162.22 | 942.27 | 51.08 | 27.17 | 12027.19 | 0.53 | 0.95 | 0.17 | 0.77 | 0.5 | 10 | 473.4058 | 647.7348 | 585.9159 | 473405.8451 | 647734.7625 | 2.484e-06 | 12.7799 | 585915.8658
3 | 65 | CONCLUIDO | 5.2265 | 19.13 | 16.16 | 33.44 | 0.52 | 29 | 137.25 | 46.47 | 4 | 27 | 21.78 | 17160.92 | 153.91 | 942.26 | 45.07 | 27.17 | 9080.12 | 0.6 | 0.96 | 0.15 | 0.57 | 0.5 | 10 | 446.3758 | 610.751 | 552.4618 | 446375.7589 | 610751.0061 | 2.5485e-06 | 12.4544 | 552461.7873
4 | 65 | CONCLUIDO | 5.3197 | 18.8 | 16.02 | 43.69 | 0.64 | 22 | 138.6 | 46.47 | 5 | 20 | 22.13 | 17327.69 | 144.82 | 942.27 | 40.48 | 27.17 | 6816.02 | 0.67 | 0.97 | 0.14 | 0.42 | 0.5 | 10 | 432.5218 | 591.7954 | 535.3153 | 432521.8297 | 591795.449 | 2.5939e-06 | 12.2396 | 535315.3219
5 | 65 | CONCLUIDO | 5.3639 | 18.64 | 15.97 | 53.24 | 0.76 | 18 | 139.95 | 46.47 | 6 | 16 | 22.49 | 17494.97 | 137.23 | 942.25 | 39.17 | 27.17 | 6185.17 | 0.69 | 0.97 | 0.14 | 0.38 | 0.5 | 10 | 422.8595 | 578.575 | 523.3566 | 422859.4803 | 578574.9962 | 2.6155e-06 | 12.1354 | 523356.6106
6 | 65 | CONCLUIDO | 5.3982 | 18.52 | 15.91 | 59.66 | 0.88 | 16 | 141.31 | 46.47 | 7 | 0 | 22.85 | 17662.75 | 133.6 | 942.26 | 36.49 | 27.17 | 4850.91 | 0.74 | 0.98 | 0.15 | 0.31 | 0.5 | 10 | 417.6634 | 571.4655 | 516.9256 | 417663.3995 | 571465.4892 | 2.6322e-06 | 12.0573 | 516925.625

## RESULTADOS_13
Unnamed: 0 | Volume de calda [L] | STATUS | Capacidade operacional [ha/h] | Tempo de missao [h] | Tempo util [h] | Tempo por voo [min] | Autonomia Projetada [h] | N° Voos | MTOW [kg] | Massa Estrutura [kg] | Combustível [kg] | Abastecimentos | Massa gerador | Potência gerador [W] | Combustível consumido [L] | Calda cons [L] | Distância percorrida [km] | Distância Pulverizando [km] | RTL ACUMULADO[m] | EOC [km/km] | EOC [h/h] | Tempo de manobra [h] | Tempo rtl_rtw [h] | V pulv [m/s] | V desloc [m/s] | Preço Total por ha Simples [R$/ha] | Preço Total por ha Presumido [R$/ha] | Preço Total por ha Real [R$/ha] | Preço Total Simples [R$] | Preço Total Presumido [R$] | Prod CAPEX [ha/h/R$] | Dias Trabalhados | Preço Total Real [R$]
0 | 75 | CONCLUIDO | 3.8667 | 25.86 | 18.79 | 7.18 | 0.12 | 157 | 150.44 | 49.1 | 1 | 155 | 25.34 | 18787.76 | 217.57 | 942.4 | 126.87 | 27.17 | 49340.11 | 0.21 | 0.83 | 0.36 | 3.19 | 0.5 | 10 | 723.5915 | 990.0497 | 895.5608 | 723591.4514 | 990049.7463 | 1.8122e-06 | 16.8359 | 895560.7881
1 | 75 | CONCLUIDO | 4.6682 | 21.42 | 17.01 | 14.58 | 0.23 | 70 | 151.83 | 49.1 | 2 | 68 | 25.73 | 18959.54 | 191.69 | 942.29 | 71.35 | 27.17 | 22013.65 | 0.38 | 0.91 | 0.22 | 1.41 | 0.5 | 10 | 565.964 | 774.3769 | 700.4714 | 565963.9837 | 774376.8911 | 2.1879e-06 | 13.9453 | 700471.4475
2 | 75 | CONCLUIDO | 4.9823 | 20.07 | 16.45 | 22.43 | 0.35 | 44 | 153.23 | 49.1 | 3 | 42 | 26.13 | 19131.85 | 180.11 | 942.27 | 53.82 | 27.17 | 13376.62 | 0.5 | 0.94 | 0.18 | 0.86 | 0.5 | 10 | 508.2381 | 695.3939 | 629.0264 | 508238.1474 | 695393.8552 | 2.3351e-06 | 13.0664 | 629026.4417
3 | 75 | CONCLUIDO | 5.1276 | 19.5 | 16.25 | 30.47 | 0.46 | 32 | 154.63 | 49.1 | 4 | 30 | 26.53 | 19304.72 | 172.56 | 942.27 | 47.77 | 27.17 | 10411.01 | 0.57 | 0.96 | 0.16 | 0.65 | 0.5 | 10 | 491.4311 | 672.3977 | 608.225 | 491431.0791 | 672397.6828 | 2.4032e-06 | 12.6953 | 608224.9917
4 | 75 | CONCLUIDO | 5.2296 | 19.12 | 16.08 | 38.6 | 0.57 | 25 | 156.03 | 49.1 | 5 | 23 | 26.94 | 19478.15 | 165.48 | 942.26 | 42.5 | 27.17 | 7812.21 | 0.64 | 0.97 | 0.15 | 0.49 | 0.5 | 10 | 466.6764 | 638.5273 | 577.5871 | 466676.4284 | 638527.2776 | 2.451e-06 | 12.4479 | 577587.1304
5 | 75 | CONCLUIDO | 5.3018 | 18.86 | 15.97 | 47.92 | 0.67 | 20 | 157.44 | 49.1 | 6 | 18 | 27.35 | 19652.13 | 157.93 | 942.23 | 39.08 | 27.17 | 6130.46 | 0.7 | 0.97 | 0.14 | 0.38 | 0.5 | 10 | 455.1415 | 622.7447 | 563.3108 | 455141.5384 | 622744.7323 | 2.4848e-06 | 12.2786 | 563310.8491
6 | 75 | CONCLUIDO | 5.3412 | 18.72 | 15.93 | 56.21 | 0.78 | 17 | 158.86 | 49.1 | 7 | 15 | 27.77 | 19826.68 | 150.97 | 942.3 | 37.61 | 27.17 | 5409.38 | 0.72 | 0.98 | 0.14 | 0.33 | 0.5 | 10 | 446.1711 | 610.4711 | 552.2086 | 446171.1499 | 610471.051 | 2.5033e-06 | 12.1875 | 552208.5507
7 | 75 | CONCLUIDO | 5.3705 | 18.62 | 15.89 | 63.54 | 0.88 | 15 | 160.28 | 49.1 | 8 | 7 | 28.19 | 20001.93 | 143.81 | 942.25 | 36.11 | 27.17 | 4666.76 | 0.75 | 0.98 | 0.14 | 0.29 | 0.5 | 10 | 437.5311 | 598.6494 | 541.5151 | 437531.1347 | 598649.4011 | 2.517e-06 | 12.1224 | 541515.1424
8 | 75 | CONCLUIDO | 5.381 | 18.58 | 15.88 | 68.06 | 0.99 | 14 | 161.71 | 49.1 | 9 | 0 | 28.61 | 20177.64 | 144.4 | 942.25 | 35.68 | 27.17 | 4455.68 | 0.76 | 0.98 | 0.15 | 0.29 | 0.5 | 10 | 437.6679 | 598.8366 | 541.6845 | 437667.9331 | 598836.5747 | 2.5219e-06 | 12.0964 | 541684.4525

## RESULTADOS_17
Unnamed: 0 | Volume de calda [L] | STATUS | Capacidade operacional [ha/h] | Tempo de missao [h] | Tempo util [h] | Tempo por voo [min] | Autonomia Projetada [h] | N° Voos | MTOW [kg] | Massa Estrutura [kg] | Combustível [kg] | Abastecimentos | Massa gerador | Potência gerador [W] | Combustível consumido [L] | Calda cons [L] | Distância percorrida [km] | Distância Pulverizando [km] | RTL ACUMULADO[m] | EOC [km/km] | EOC [h/h] | Tempo de manobra [h] | Tempo rtl_rtw [h] | V pulv [m/s] | V desloc [m/s] | Preço Total por ha Simples [R$/ha] | Preço Total por ha Presumido [R$/ha] | Preço Total por ha Real [R$/ha] | Preço Total Simples [R$] | Preço Total Presumido [R$] | Prod CAPEX [ha/h/R$] | Dias Trabalhados | Preço Total Real [R$]
0 | 95 | CONCLUIDO | 3.4669 | 28.84 | 19.41 | 6.23 | 0.1 | 187 | 185.69 | 53.44 | 1 | 185 | 36.26 | 23136.14 | 259.06 | 942.33 | 146.77 | 27.17 | 59138.52 | 0.19 | 0.8 | 0.4 | 3.82 | 0.5 | 10 | 901.9847 | 1234.1353 | 1116.3512 | 901984.7374 | 1234135.3104 | 1.5196e-06 | 18.776 | 1116351.1685
1 | 95 | CONCLUIDO | 4.3965 | 22.75 | 17.22 | 12.6 | 0.19 | 82 | 187.21 | 53.44 | 2 | 80 | 36.77 | 23322.88 | 225.72 | 942.28 | 78.2 | 27.17 | 25378.61 | 0.35 | 0.9 | 0.24 | 1.63 | 0.5 | 10 | 659.2834 | 902.0606 | 815.9692 | 659283.369 | 902060.591 | 1.927e-06 | 14.8112 | 815969.1943
2 | 95 | CONCLUIDO | 4.7604 | 21.01 | 16.6 | 19.16 | 0.28 | 52 | 188.73 | 53.44 | 3 | 50 | 37.29 | 23510.33 | 213.46 | 942.25 | 58.69 | 27.17 | 15772.65 | 0.46 | 0.94 | 0.19 | 1.01 | 0.5 | 10 | 588.8541 | 805.6961 | 728.8016 | 588854.0503 | 805696.0901 | 2.0865e-06 | 13.6784 | 728801.586
3 | 95 | CONCLUIDO | 4.9506 | 20.2 | 16.32 | 25.76 | 0.37 | 38 | 190.25 | 53.44 | 4 | 36 | 37.82 | 23698.48 | 205.88 | 942.33 | 49.53 | 27.17 | 11260.81 | 0.55 | 0.95 | 0.17 | 0.72 | 0.5 | 10 | 554.2331 | 758.3261 | 685.9525 | 554233.0522 | 758326.113 | 2.1699e-06 | 13.151 | 685952.5331
4 | 95 | CONCLUIDO | 5.0574 | 19.77 | 16.19 | 32.38 | 0.46 | 30 | 191.78 | 53.44 | 5 | 28 | 38.35 | 23887.36 | 200.17 | 942.23 | 45.79 | 27.17 | 9434.17 | 0.59 | 0.96 | 0.16 | 0.59 | 0.5 | 10 | 540.7273 | 739.847 | 669.2371 | 540727.3498 | 739847.0152 | 2.2167e-06 | 12.8711 | 669237.0544
5 | 95 | CONCLUIDO | 5.1332 | 19.48 | 16.08 | 38.6 | 0.55 | 25 | 193.32 | 53.44 | 6 | 23 | 38.89 | 24076.95 | 194.67 | 942.24 | 42.49 | 27.17 | 7808.6 | 0.64 | 0.97 | 0.15 | 0.49 | 0.5 | 10 | 529.9777 | 725.1389 | 655.9327 | 529977.7225 | 725138.9009 | 2.2499e-06 | 12.6823 | 655932.662
6 | 95 | CONCLUIDO | 5.1944 | 19.25 | 16 | 45.72 | 0.64 | 21 | 194.86 | 53.44 | 7 | 19 | 39.43 | 24267.28 | 189.15 | 942.24 | 39.86 | 27.17 | 6513.79 | 0.68 | 0.97 | 0.14 | 0.41 | 0.5 | 10 | 508.5175 | 695.776 | 629.3721 | 508517.4554 | 695776.0168 | 2.2768e-06 | 12.5326 | 629372.1302
7 | 95 | CONCLUIDO | 5.2285 | 19.13 | 15.99 | 53.29 | 0.72 | 18 | 196.41 | 53.44 | 8 | 16 | 39.98 | 24458.36 | 185.1 | 942.25 | 39.92 | 27.17 | 6556.19 | 0.68 | 0.97 | 0.13 | 0.39 | 0.5 | 10 | 502.2824 | 687.245 | 621.6553 | 502282.427 | 687244.9758 | 2.2917e-06 | 12.4544 | 621655.2799
8 | 95 | CONCLUIDO | 5.2739 | 18.96 | 15.9 | 59.61 | 0.81 | 16 | 197.97 | 53.44 | 9 | 14 | 40.53 | 24650.18 | 178.2 | 942.26 | 36.71 | 27.17 | 4964.24 | 0.74 | 0.98 | 0.13 | 0.3 | 0.5 | 10 | 492.4062 | 673.7319 | 609.4319 | 492406.2114 | 673731.9019 | 2.3116e-06 | 12.3438 | 609431.8747
9 | 95 | CONCLUIDO | 5.3039 | 18.85 | 15.86 | 67.99 | 0.89 | 14 | 199.53 | 53.44 | 10 | 12 | 41.1 | 24842.77 | 173.33 | 942.25 | 35.63 | 27.17 | 4432.9 | 0.76 | 0.98 | 0.13 | 0.27 | 0.5 | 10 | 485.7471 | 664.6206 | 601.1902 | 485747.1258 | 664620.6471 | 2.3248e-06 | 12.2721 | 601190.1854
10 | 95 | CONCLUIDO | 5.3384 | 18.73 | 15.82 | 79.08 | 0.97 | 12 | 201.1 | 53.44 | 11 | 10 | 41.66 | 25036.12 | 166.87 | 942.23 | 34.22 | 27.17 | 3738.31 | 0.79 | 0.98 | 0.13 | 0.22 | 0.5 | 10 | 477.334 | 653.1094 | 590.7775 | 477333.9663 | 653109.3912 | 2.3399e-06 | 12.194 | 590777.5475
11 | 95 | CONCLUIDO | 5.3542 | 18.68 | 15.8 | 86.18 | 1.05 | 11 | 202.67 | 53.44 | 12 | 2 | 42.24 | 25230.25 | 162.56 | 942.25 | 33.32 | 27.17 | 3293.01 | 0.82 | 0.98 | 0.13 | 0.2 | 0.5 | 10 | 472.1356 | 645.9967 | 584.3437 | 472135.5764 | 645996.7248 | 2.3468e-06 | 12.1615 | 584343.704
12 | 95 | CONCLUIDO | 5.3513 | 18.69 | 15.81 | 86.23 | 1.13 | 11 | 204.25 | 53.44 | 13 | 0 | 42.82 | 25425.3 | 163.91 | 942.23 | 33.59 | 27.17 | 3427.36 | 0.81 | 0.98 | 0.14 | 0.21 | 0.5 | 10 | 473.6857 | 648.1177 | 586.2623 | 473685.7286 | 648117.7114 | 2.3455e-06 | 12.168 | 586262.2667

## RESULTADOS_9
Unnamed: 0 | Volume de calda [L] | STATUS | Capacidade operacional [ha/h] | Tempo de missao [h] | Tempo util [h] | Tempo por voo [min] | Autonomia Projetada [h] | N° Voos | MTOW [kg] | Massa Estrutura [kg] | Combustível [kg] | Abastecimentos | Massa gerador | Potência gerador [W] | Combustível consumido [L] | Calda cons [L] | Distância percorrida [km] | Distância Pulverizando [km] | RTL ACUMULADO[m] | EOC [km/km] | EOC [h/h] | Tempo de manobra [h] | Tempo rtl_rtw [h] | V pulv [m/s] | V desloc [m/s] | Preço Total por ha Simples [R$/ha] | Preço Total por ha Presumido [R$/ha] | Preço Total por ha Real [R$/ha] | Preço Total Simples [R$] | Preço Total Presumido [R$] | Prod CAPEX [ha/h/R$] | Dias Trabalhados | Preço Total Real [R$]
0 | 55 | CONCLUIDO | 4.2955 | 23.28 | 18.16 | 8.58 | 0.15 | 127 | 116.05 | 43.4 | 1 | 125 | 16.65 | 14546.17 | 175.28 | 942.35 | 107.43 | 27.17 | 39768.04 | 0.25 | 0.86 | 0.31 | 2.57 | 0.5 | 10 | 566.4604 | 775.056 | 701.0858 | 566460.3513 | 775056.0431 | 2.1917e-06 | 15.1562 | 701085.7821
1 | 55 | CONCLUIDO | 4.9561 | 20.18 | 16.73 | 17.61 | 0.3 | 57 | 117.34 | 43.4 | 2 | 55 | 16.94 | 14705.49 | 154.35 | 942.31 | 62.63 | 27.17 | 17716.68 | 0.43 | 0.93 | 0.2 | 1.14 | 0.5 | 10 | 463.0555 | 633.573 | 573.1057 | 463055.5287 | 633573.0029 | 2.5287e-06 | 13.138 | 573105.6847
2 | 55 | CONCLUIDO | 5.247 | 19.06 | 16.14 | 27.67 | 0.45 | 35 | 118.63 | 43.4 | 3 | 33 | 17.23 | 14865.24 | 141.27 | 942.25 | 44.08 | 27.17 | 8553.61 | 0.62 | 0.96 | 0.15 | 0.54 | 0.5 | 10 | 422.7219 | 578.3867 | 523.1863 | 422721.8937 | 578386.7442 | 2.6771e-06 | 12.4089 | 523186.3251
3 | 55 | CONCLUIDO | 5.3297 | 18.76 | 16.08 | 38.6 | 0.59 | 25 | 119.93 | 43.4 | 4 | 23 | 17.53 | 15025.44 | 133 | 942.25 | 42.47 | 27.17 | 7799.3 | 0.64 | 0.97 | 0.15 | 0.49 | 0.5 | 10 | 410.807 | 562.0843 | 508.4397 | 410807.0065 | 562084.2698 | 2.7193e-06 | 12.2135 | 508439.736
4 | 55 | CONCLUIDO | 5.4017 | 18.51 | 15.97 | 50.45 | 0.73 | 19 | 121.23 | 43.4 | 5 | 10 | 17.83 | 15186.08 | 122.94 | 942.24 | 38.77 | 27.17 | 5975.95 | 0.7 | 0.97 | 0.15 | 0.38 | 0.5 | 10 | 397.6324 | 544.0583 | 492.1341 | 397632.445 | 544058.2536 | 2.7561e-06 | 12.0508 | 492134.0974
5 | 55 | CONCLUIDO | 5.3949 | 18.54 | 16 | 50.52 | 0.86 | 19 | 122.54 | 43.4 | 6 | 0 | 18.14 | 15347.16 | 123.47 | 942.24 | 39.26 | 27.17 | 6221.6 | 0.69 | 0.97 | 0.16 | 0.4 | 0.5 | 10 | 398.5117 | 545.2613 | 493.2223 | 398511.6722 | 545261.251 | 2.7526e-06 | 12.0703 | 493222.2825

## resultados
Unnamed: 0 | Volume de calda [L] | STATUS | Capacidade operacional [ha/h] | Tempo de missao [h] | Tempo util [h] | Tempo por voo [min] | Autonomia Projetada [h] | N° Voos | MTOW [kg] | Massa Estrutura [kg] | Combustível [kg] | Abastecimentos | Massa gerador | Potência gerador [W] | Combustível consumido [L] | Calda cons [L] | Distância percorrida [km] | Distância Pulverizando [km] | RTL ACUMULADO[m] | EOC [km/km] | EOC [h/h] | Tempo de manobra [h] | Tempo rtl_rtw [h] | V pulv [m/s] | V desloc [m/s]
0 | 100 | CONCLUIDO | 3.367 | 29.7 | 19.6 | 6.03 | 0.09 | 195 | 194.77 | 54.38 | 1 | 193 | 39.4 | 24256.19 | 269.96 | 942.44 | 152.46 | 27.17 | 61942.02 | 0.18 | 0.79 | 0.42 | 4 | 0.5 | 10
1 | 100 | CONCLUIDO | 4.3262 | 23.12 | 17.29 | 12.21 | 0.18 | 85 | 196.32 | 54.38 | 2 | 83 | 39.95 | 24447.22 | 234.18 | 942.4 | 80.2 | 27.17 | 26360.83 | 0.34 | 0.9 | 0.24 | 1.7 | 0.5 | 10
2 | 100 | CONCLUIDO | 4.7007 | 21.27 | 16.66 | 18.51 | 0.27 | 54 | 197.88 | 54.38 | 3 | 52 | 40.5 | 24639 | 221.74 | 942.29 | 60.31 | 27.17 | 16574.23 | 0.45 | 0.93 | 0.19 | 1.06 | 0.5 | 10
3 | 100 | CONCLUIDO | 4.8914 | 20.44 | 16.37 | 24.56 | 0.36 | 40 | 199.44 | 54.38 | 4 | 38 | 41.06 | 24831.54 | 214.39 | 942.28 | 51.38 | 27.17 | 12180.1 | 0.53 | 0.95 | 0.17 | 0.78 | 0.5 | 10
4 | 100 | CONCLUIDO | 5.0149 | 19.94 | 16.22 | 31.39 | 0.44 | 31 | 201.01 | 54.38 | 5 | 29 | 41.63 | 25024.84 | 208.52 | 942.26 | 46.82 | 27.17 | 9942.09 | 0.58 | 0.96 | 0.16 | 0.62 | 0.5 | 10
5 | 100 | CONCLUIDO | 5.0935 | 19.63 | 16.11 | 37.17 | 0.53 | 26 | 202.58 | 54.38 | 6 | 24 | 42.2 | 25218.93 | 202.93 | 942.25 | 43.21 | 27.17 | 8162.78 | 0.63 | 0.96 | 0.15 | 0.51 | 0.5 | 10
6 | 100 | CONCLUIDO | 5.1576 | 19.39 | 16.02 | 43.68 | 0.61 | 22 | 204.16 | 54.38 | 7 | 20 | 42.78 | 25413.94 | 198.12 | 942.23 | 40.5 | 27.17 | 6827.78 | 0.67 | 0.97 | 0.14 | 0.42 | 0.5 | 10
7 | 100 | CONCLUIDO | 5.2141 | 19.18 | 15.92 | 50.28 | 0.69 | 19 | 205.75 | 54.38 | 8 | 17 | 43.37 | 25609.61 | 192.98 | 942.23 | 37.18 | 27.17 | 5183.93 | 0.73 | 0.98 | 0.14 | 0.33 | 0.5 | 10
8 | 100 | CONCLUIDO | 5.2523 | 19.04 | 15.9 | 59.63 | 0.77 | 16 | 207.34 | 54.38 | 9 | 14 | 43.96 | 25806.1 | 187.95 | 942.23 | 36.91 | 27.17 | 5065.22 | 0.74 | 0.98 | 0.13 | 0.31 | 0.5 | 10
9 | 100 | CONCLUIDO | 5.2658 | 18.99 | 15.89 | 63.56 | 0.85 | 15 | 208.94 | 54.38 | 10 | 13 | 44.56 | 26003.41 | 182.97 | 942.27 | 36.51 | 27.17 | 4867.29 | 0.74 | 0.98 | 0.13 | 0.3 | 0.5 | 10
10 | 100 | CONCLUIDO | 5.3058 | 18.85 | 15.82 | 73.04 | 0.93 | 13 | 210.55 | 54.38 | 11 | 11 | 45.17 | 26201.54 | 178.27 | 942.23 | 34.38 | 27.17 | 3814.71 | 0.79 | 0.98 | 0.13 | 0.23 | 0.5 | 10
11 | 100 | CONCLUIDO | 5.3196 | 18.8 | 15.81 | 79.08 | 1 | 12 | 212.16 | 54.38 | 12 | 10 | 45.78 | 26400.51 | 171.79 | 942.23 | 34.13 | 27.17 | 3690.63 | 0.8 | 0.98 | 0.13 | 0.22 | 0.5 | 10
12 | 100 | CONCLUIDO | 5.3304 | 18.76 | 15.82 | 86.27 | 1.08 | 11 | 213.78 | 54.38 | 13 | 1 | 46.4 | 26600.32 | 169.73 | 942.23 | 33.86 | 27.17 | 3564.29 | 0.8 | 0.98 | 0.14 | 0.22 | 0.5 | 10
13 | 100 | CONCLUIDO | 5.3326 | 18.75 | 15.81 | 86.23 | 1.15 | 11 | 215.41 | 54.38 | 14 | 0 | 47.03 | 26801 | 170.64 | 942.23 | 33.62 | 27.17 | 3442.94 | 0.81 | 0.98 | 0.14 | 0.21 | 0.5 | 10
0 | 40 | CONCLUIDO | 4.6504 | 21.5 | 17.64 | 10.37 | 0.2 | 102 | 89.87 | 37.55 | 1 | 100 | 11.32 | 11317.98 | 140.61 | 942.28 | 91.34 | 27.17 | 31847.27 | 0.3 | 0.88 | 0.26 | 2.04 | 0.5 | 10
1 | 40 | CONCLUIDO | 5.1905 | 19.27 | 16.48 | 21.97 | 0.39 | 45 | 91.1 | 37.55 | 2 | 43 | 11.54 | 11468.97 | 121.6 | 942.26 | 54.69 | 27.17 | 13805.92 | 0.5 | 0.94 | 0.18 | 0.88 | 0.5 | 10
2 | 40 | CONCLUIDO | 5.3825 | 18.58 | 16.13 | 35.84 | 0.57 | 27 | 92.32 | 37.55 | 3 | 20 | 11.77 | 11620.34 | 107.91 | 942.25 | 43.71 | 27.17 | 8405.96 | 0.62 | 0.96 | 0.16 | 0.53 | 0.5 | 10
3 | 40 | CONCLUIDO | 5.4003 | 18.52 | 16.11 | 38.65 | 0.75 | 25 | 93.55 | 37.55 | 4 | 0 | 12 | 11772.07 | 106.05 | 942.23 | 42.24 | 27.17 | 7681.47 | 0.64 | 0.96 | 0.18 | 0.51 | 0.5 | 10
0 | 30 | CONCLUIDO | 4.903 | 20.4 | 17.26 | 12.48 | 0.24 | 83 | 71.52 | 32.27 | 1 | 81 | 8.25 | 9054.6 | 114.17 | 942.25 | 79.06 | 27.17 | 25801.51 | 0.34 | 0.9 | 0.24 | 1.67 | 0.5 | 10
1 | 30 | CONCLUIDO | 5.4015 | 18.51 | 16.12 | 27.64 | 0.48 | 35 | 72.7 | 32.27 | 2 | 22 | 8.43 | 9200.25 | 93.22 | 942.24 | 42.91 | 27.17 | 7968.32 | 0.63 | 0.96 | 0.17 | 0.53 | 0.5 | 10
2 | 30 | CONCLUIDO | 5.3746 | 18.61 | 16.25 | 29.54 | 0.71 | 33 | 73.88 | 32.27 | 3 | 0 | 8.61 | 9346.23 | 93.83 | 942.23 | 46.51 | 27.17 | 9777.19 | 0.58 | 0.96 | 0.19 | 0.65 | 0.5 | 10
0 | 15 | CONCLUIDO | 5.1693 | 19.34 | 16.94 | 15.88 | 0.43 | 64 | 39.78 | 19.54 | 1 | 0 | 4.24 | 5140 | 66 | 942.3 | 66.57 | 27.17 | 19653.68 | 0.41 | 0.92 | 0.29 | 1.34 | 0.5 | 10
0 | 70 | CONCLUIDO | 3.9666 | 25.21 | 18.65 | 7.46 | 0.12 | 150 | 141.81 | 47.83 | 1 | 148 | 22.98 | 17723.39 | 207.32 | 942.35 | 122.56 | 27.17 | 47220.16 | 0.22 | 0.83 | 0.35 | 3.05 | 0.5 | 10
1 | 70 | CONCLUIDO | 4.7399 | 21.1 | 16.93 | 15.16 | 0.25 | 67 | 143.17 | 47.83 | 2 | 65 | 23.34 | 17891.86 | 182.7 | 942.3 | 68.95 | 27.17 | 20826.05 | 0.39 | 0.92 | 0.22 | 1.34 | 0.5 | 10
2 | 70 | CONCLUIDO | 5.0368 | 19.85 | 16.41 | 23.45 | 0.37 | 42 | 144.54 | 47.83 | 3 | 40 | 23.71 | 18060.85 | 171.19 | 942.23 | 52.62 | 27.17 | 12785.55 | 0.52 | 0.95 | 0.18 | 0.82 | 0.5 | 10
3 | 70 | CONCLUIDO | 5.1717 | 19.34 | 16.21 | 31.38 | 0.49 | 31 | 145.92 | 47.83 | 4 | 29 | 24.09 | 18230.35 | 163.33 | 942.23 | 46.61 | 27.17 | 9839.46 | 0.58 | 0.96 | 0.16 | 0.62 | 0.5 | 10
4 | 70 | CONCLUIDO | 5.2699 | 18.98 | 16.05 | 40.13 | 0.6 | 24 | 147.3 | 47.83 | 5 | 22 | 24.47 | 18400.38 | 155.71 | 942.23 | 41.52 | 27.17 | 7330.21 | 0.65 | 0.97 | 0.15 | 0.46 | 0.5 | 10
5 | 70 | CONCLUIDO | 5.3414 | 18.72 | 15.94 | 50.35 | 0.71 | 19 | 148.68 | 47.83 | 6 | 17 | 24.85 | 18570.94 | 147.81 | 942.32 | 38 | 27.17 | 5595.23 | 0.71 | 0.97 | 0.14 | 0.35 | 0.5 | 10
6 | 70 | CONCLUIDO | 5.3773 | 18.6 | 15.91 | 59.65 | 0.83 | 16 | 150.07 | 47.83 | 7 | 11 | 25.24 | 18742.03 | 139.6 | 942.26 | 36.8 | 27.17 | 5009.34 | 0.74 | 0.98 | 0.14 | 0.31 | 0.5 | 10
7 | 70 | CONCLUIDO | 5.3858 | 18.57 | 15.91 | 63.62 | 0.94 | 15 | 151.46 | 47.83 | 8 | 0 | 25.63 | 18913.66 | 138.21 | 942.23 | 36.46 | 27.17 | 4844.63 | 0.75 | 0.98 | 0.15 | 0.31 | 0.5 | 10
0 | 90 | CONCLUIDO | 3.5596 | 28.09 | 19.27 | 6.42 | 0.1 | 180 | 176.73 | 52.44 | 1 | 178 | 33.29 | 22031.19 | 248.84 | 942.29 | 142.37 | 27.17 | 56974.29 | 0.19 | 0.81 | 0.39 | 3.68 | 0.5 | 10
1 | 90 | CONCLUIDO | 4.4647 | 22.4 | 17.17 | 13.04 | 0.2 | 79 | 178.21 | 52.44 | 2 | 77 | 33.77 | 22213.89 | 217.29 | 942.3 | 76.36 | 27.17 | 24474.7 | 0.36 | 0.9 | 0.23 | 1.57 | 0.5 | 10
2 | 90 | CONCLUIDO | 4.7983 | 20.84 | 16.61 | 19.54 | 0.3 | 51 | 179.7 | 52.44 | 3 | 49 | 34.26 | 22397.24 | 206.01 | 942.23 | 59.05 | 27.17 | 15956.16 | 0.46 | 0.94 | 0.18 | 1.01 | 0.5 | 10
3 | 90 | CONCLUIDO | 4.9994 | 20 | 16.27 | 26.38 | 0.39 | 37 | 181.19 | 52.44 | 4 | 35 | 34.75 | 22581.25 | 197.46 | 942.24 | 47.75 | 27.17 | 10379.19 | 0.57 | 0.95 | 0.17 | 0.67 | 0.5 | 10
4 | 90 | CONCLUIDO | 5.0976 | 19.62 | 16.17 | 33.45 | 0.49 | 29 | 182.69 | 52.44 | 5 | 27 | 35.25 | 22766.06 | 191.89 | 942.26 | 45.09 | 27.17 | 9090.05 | 0.6 | 0.96 | 0.15 | 0.57 | 0.5 | 10
5 | 90 | CONCLUIDO | 5.172 | 19.33 | 16.06 | 40.15 | 0.58 | 24 | 184.19 | 52.44 | 6 | 22 | 35.75 | 22951.43 | 185.9 | 942.25 | 41.76 | 27.17 | 7446.32 | 0.65 | 0.97 | 0.15 | 0.47 | 0.5 | 10
6 | 90 | CONCLUIDO | 5.2336 | 19.11 | 15.98 | 47.93 | 0.67 | 20 | 185.7 | 52.44 | 7 | 18 | 36.26 | 23137.49 | 180.17 | 942.26 | 39.08 | 27.17 | 6127.94 | 0.7 | 0.97 | 0.14 | 0.38 | 0.5 | 10
7 | 90 | CONCLUIDO | 5.2778 | 18.95 | 15.92 | 56.2 | 0.76 | 17 | 187.22 | 52.44 | 8 | 15 | 36.78 | 23324.24 | 174.13 | 942.24 | 37.56 | 27.17 | 5382.71 | 0.72 | 0.98 | 0.13 | 0.33 | 0.5 | 10
8 | 90 | CONCLUIDO | 5.3096 | 18.83 | 15.88 | 63.52 | 0.85 | 15 | 188.74 | 52.44 | 9 | 13 | 37.3 | 23511.69 | 168.74 | 942.26 | 36.16 | 27.17 | 4691.5 | 0.75 | 0.98 | 0.13 | 0.29 | 0.5 | 10
9 | 90 | CONCLUIDO | 5.3481 | 18.7 | 15.82 | 72.99 | 0.93 | 13 | 190.26 | 52.44 | 10 | 11 | 37.82 | 23699.85 | 163.11 | 942.23 | 34.01 | 27.17 | 3630.2 | 0.8 | 0.98 | 0.13 | 0.22 | 0.5 | 10
10 | 90 | CONCLUIDO | 5.3568 | 18.67 | 15.82 | 79.1 | 1.02 | 12 | 191.79 | 52.44 | 11 | 3 | 38.35 | 23888.73 | 159.07 | 942.23 | 34.02 | 27.17 | 3638.64 | 0.8 | 0.98 | 0.14 | 0.23 | 0.5 | 10
11 | 90 | CONCLUIDO | 5.357 | 18.67 | 15.82 | 79.1 | 1.1 | 12 | 193.33 | 52.44 | 12 | 0 | 38.89 | 24078.33 | 159.79 | 942.23 | 33.88 | 27.17 | 3566.49 | 0.8 | 0.98 | 0.14 | 0.23 | 0.5 | 10
0 | 10 | CONCLUIDO | 4.9133 | 20.35 | 17.64 | 11.02 | 0.64 | 96 | 26.11 | 12.1 | 1 | 0 | 3.01 | 3454.41 | 51.27 | 942.29 | 87.32 | 27.17 | 29868.77 | 0.31 | 0.88 | 0.38 | 2.04 | 0.5 | 10
0 | 45 | CONCLUIDO | 4.5241 | 22.1 | 17.83 | 9.64 | 0.18 | 111 | 98.71 | 39.72 | 1 | 109 | 12.99 | 12407.75 | 152.66 | 942.28 | 97.2 | 27.17 | 34731.45 | 0.28 | 0.87 | 0.28 | 2.24 | 0.5 | 10
1 | 45 | CONCLUIDO | 5.116 | 19.55 | 16.55 | 20.27 | 0.35 | 49 | 99.95 | 39.72 | 2 | 47 | 13.24 | 12561.45 | 133.19 | 942.29 | 57.21 | 27.17 | 15046.96 | 0.47 | 0.94 | 0.18 | 0.96 | 0.5 | 10
2 | 45 | CONCLUIDO | 5.3214 | 18.79 | 16.19 | 32.37 | 0.52 | 30 | 101.2 | 39.72 | 3 | 28 | 13.49 | 12715.54 | 120.6 | 942.24 | 45.77 | 27.17 | 9420.53 | 0.59 | 0.96 | 0.16 | 0.59 | 0.5 | 10
3 | 45 | CONCLUIDO | 5.3991 | 18.52 | 16.06 | 41.9 | 0.69 | 23 | 102.45 | 39.72 | 4 | 5 | 13.74 | 12870.03 | 111.59 | 942.26 | 41.13 | 27.17 | 7137.41 | 0.66 | 0.97 | 0.17 | 0.47 | 0.5 | 10
4 | 45 | CONCLUIDO | 5.413 | 18.47 | 16.03 | 43.73 | 0.85 | 22 | 103.71 | 39.72 | 5 | 0 | 14 | 13024.91 | 112.28 | 942.32 | 39.99 | 27.17 | 6574.97 | 0.68 | 0.97 | 0.17 | 0.44 | 0.5 | 10
0 | 60 | CONCLUIDO | 4.1802 | 23.92 | 18.34 | 8.15 | 0.14 | 135 | 124.63 | 45 | 1 | 133 | 18.64 | 15605.44 | 186.27 | 942.39 | 112.94 | 27.17 | 42484.99 | 0.24 | 0.85 | 0.32 | 2.74 | 0.5 | 10
1 | 60 | CONCLUIDO | 4.8894 | 20.45 | 16.79 | 16.79 | 0.28 | 60 | 125.95 | 45 | 2 | 58 | 18.95 | 15767.7 | 164.07 | 942.24 | 64.32 | 27.17 | 18546.35 | 0.42 | 0.93 | 0.21 | 1.19 | 0.5 | 10
2 | 60 | CONCLUIDO | 5.1506 | 19.42 | 16.31 | 25.76 | 0.42 | 38 | 127.27 | 45 | 3 | 36 | 19.27 | 15930.42 | 152.69 | 942.27 | 49.58 | 27.17 | 11289.85 | 0.55 | 0.95 | 0.17 | 0.72 | 0.5 | 10
3 | 60 | CONCLUIDO | 5.2802 | 18.94 | 16.12 | 35.81 | 0.55 | 27 | 128.59 | 45 | 4 | 25 | 19.59 | 16093.6 | 143.75 | 942.28 | 43.48 | 27.17 | 8290.97 | 0.62 | 0.96 | 0.15 | 0.52 | 0.5 | 10
4 | 60 | CONCLUIDO | 5.358 | 18.66 | 15.99 | 45.7 | 0.68 | 21 | 129.92 | 45 | 5 | 19 | 19.92 | 16257.24 | 134.48 | 942.23 | 39.7 | 27.17 | 6432.35 | 0.68 | 0.97 | 0.14 | 0.4 | 0.5 | 10
5 | 60 | CONCLUIDO | 5.4065 | 18.5 | 15.93 | 56.22 | 0.81 | 17 | 131.25 | 45 | 6 | 4 | 20.25 | 16421.36 | 127.92 | 942.23 | 37.36 | 27.17 | 5283.66 | 0.73 | 0.97 | 0.15 | 0.34 | 0.5 | 10
6 | 60 | CONCLUIDO | 5.4106 | 18.48 | 15.92 | 56.17 | 0.93 | 17 | 132.58 | 45 | 7 | 0 | 20.59 | 16585.95 | 128.91 | 942.23 | 36.64 | 27.17 | 4921.26 | 0.74 | 0.98 | 0.15 | 0.32 | 0.5 | 10
0 | 80 | CONCLUIDO | 3.7592 | 26.6 | 18.96 | 6.89 | 0.11 | 165 | 159.12 | 50.28 | 1 | 163 | 27.84 | 19859.16 | 228.08 | 942.37 | 132.51 | 27.17 | 52118.12 | 0.21 | 0.82 | 0.37 | 3.36 | 0.5 | 10
1 | 80 | CONCLUIDO | 4.6043 | 21.72 | 17.04 | 14.01 | 0.22 | 73 | 160.54 | 50.28 | 2 | 71 | 28.26 | 20034.4 | 200.16 | 942.3 | 72.51 | 27.17 | 22578.39 | 0.37 | 0.91 | 0.22 | 1.45 | 0.5 | 10
2 | 80 | CONCLUIDO | 4.9106 | 20.36 | 16.53 | 21.1 | 0.33 | 47 | 161.97 | 50.28 | 3 | 45 | 28.69 | 20210.21 | 189.2 | 942.3 | 56.23 | 27.17 | 14566.42 | 0.48 | 0.94 | 0.18 | 0.93 | 0.5 | 10
3 | 80 | CONCLUIDO | 5.0693 | 19.73 | 16.31 | 28.78 | 0.43 | 34 | 163.4 | 50.28 | 4 | 32 | 29.12 | 20386.62 | 181.83 | 942.25 | 49.63 | 27.17 | 11331.33 | 0.55 | 0.95 | 0.16 | 0.71 | 0.5 | 10
4 | 80 | CONCLUIDO | 5.192 | 19.26 | 16.1 | 37.15 | 0.54 | 26 | 164.83 | 50.28 | 5 | 24 | 29.55 | 20563.61 | 173.96 | 942.28 | 43.04 | 27.17 | 8078.28 | 0.63 | 0.96 | 0.15 | 0.5 | 0.5 | 10
5 | 80 | CONCLUIDO | 5.2637 | 19 | 16 | 45.71 | 0.64 | 21 | 166.27 | 50.28 | 6 | 19 | 29.99 | 20741.2 | 167.63 | 942.25 | 39.69 | 27.17 | 6425.72 | 0.68 | 0.97 | 0.14 | 0.4 | 0.5 | 10
6 | 80 | CONCLUIDO | 5.293 | 18.89 | 15.99 | 53.3 | 0.74 | 18 | 167.72 | 50.28 | 7 | 16 | 30.44 | 20919.39 | 162.22 | 942.23 | 39.99 | 27.17 | 6595.05 | 0.68 | 0.97 | 0.13 | 0.39 | 0.5 | 10
7 | 80 | CONCLUIDO | 5.3528 | 18.68 | 15.87 | 63.5 | 0.84 | 15 | 169.17 | 50.28 | 8 | 13 | 30.89 | 21098.19 | 153.79 | 942.23 | 35.99 | 27.17 | 4605.63 | 0.75 | 0.98 | 0.13 | 0.28 | 0.5 | 10
8 | 80 | CONCLUIDO | 5.3797 | 18.59 | 15.85 | 73.13 | 0.94 | 13 | 170.62 | 50.28 | 9 | 2 | 31.34 | 21277.6 | 147.66 | 942.25 | 34.68 | 27.17 | 3964.26 | 0.78 | 0.98 | 0.14 | 0.25 | 0.5 | 10
9 | 80 | CONCLUIDO | 5.3778 | 18.6 | 15.85 | 73.16 | 1.03 | 13 | 172.08 | 50.28 | 10 | 0 | 31.8 | 21457.64 | 148.95 | 942.23 | 34.82 | 27.17 | 4034.06 | 0.78 | 0.98 | 0.14 | 0.26 | 0.5 | 10
0 | 35 | CONCLUIDO | 4.7708 | 20.96 | 17.47 | 11.27 | 0.22 | 93 | 80.84 | 35.1 | 1 | 91 | 9.74 | 10204.21 | 128.08 | 942.31 | 85.53 | 27.17 | 28987.08 | 0.32 | 0.89 | 0.26 | 1.87 | 0.5 | 10
1 | 35 | CONCLUIDO | 5.2805 | 18.94 | 16.36 | 24.54 | 0.43 | 40 | 82.04 | 35.1 | 2 | 38 | 9.94 | 10352.53 | 108.56 | 942.24 | 50.91 | 27.17 | 11943.91 | 0.53 | 0.95 | 0.17 | 0.76 | 0.5 | 10
2 | 35 | CONCLUIDO | 5.3879 | 18.56 | 16.19 | 34.68 | 0.63 | 28 | 83.25 | 35.1 | 3 | 0 | 10.15 | 10501.19 | 99.52 | 942.25 | 44.68 | 27.17 | 8886.14 | 0.61 | 0.96 | 0.19 | 0.59 | 0.5 | 10
0 | 50 | CONCLUIDO | 4.4088 | 22.68 | 18 | 9.08 | 0.16 | 119 | 107.41 | 41.65 | 1 | 117 | 14.77 | 13481.73 | 164.25 | 942.29 | 102.37 | 27.17 | 37275.5 | 0.27 | 0.86 | 0.3 | 2.41 | 0.5 | 10
1 | 50 | CONCLUIDO | 5.0394 | 19.84 | 16.63 | 18.83 | 0.32 | 53 | 108.68 | 41.65 | 2 | 51 | 15.03 | 13638.32 | 144.2 | 942.25 | 59.46 | 27.17 | 16151.38 | 0.46 | 0.93 | 0.19 | 1.04 | 0.5 | 10
2 | 50 | CONCLUIDO | 5.2503 | 19.05 | 16.28 | 29.59 | 0.48 | 33 | 109.96 | 41.65 | 3 | 31 | 15.31 | 13795.21 | 132.75 | 942.23 | 48.58 | 27.17 | 10813.3 | 0.56 | 0.95 | 0.16 | 0.68 | 0.5 | 10
3 | 50 | CONCLUIDO | 5.378 | 18.59 | 16.05 | 41.86 | 0.63 | 23 | 111.23 | 41.65 | 4 | 20 | 15.58 | 13952.52 | 121.19 | 942.27 | 41.36 | 27.17 | 7254.38 | 0.66 | 0.97 | 0.15 | 0.45 | 0.5 | 10
4 | 50 | CONCLUIDO | 5.4115 | 18.48 | 16 | 48 | 0.78 | 20 | 112.51 | 41.65 | 5 | 1 | 15.86 | 14110.24 | 117.27 | 942.23 | 39.23 | 27.17 | 6202.35 | 0.69 | 0.97 | 0.16 | 0.4 | 0.5 | 10
5 | 50 | CONCLUIDO | 5.4101 | 18.48 | 16 | 48.01 | 0.93 | 20 | 113.79 | 41.65 | 6 | 0 | 16.14 | 14268.39 | 118.66 | 942.27 | 39.32 | 27.17 | 6245.78 | 0.69 | 0.97 | 0.16 | 0.41 | 0.5 | 10
0 | 25 | CONCLUIDO | 5.0439 | 19.83 | 17.03 | 14.19 | 0.28 | 72 | 61.76 | 28.92 | 1 | 70 | 6.84 | 7851.41 | 98.63 | 942.27 | 71.96 | 27.17 | 22307.27 | 0.38 | 0.91 | 0.23 | 1.44 | 0.5 | 10
1 | 25 | CONCLUIDO | 5.3374 | 18.74 | 16.4 | 25.23 | 0.55 | 39 | 62.92 | 28.92 | 2 | 0 | 7 | 7994.37 | 85.67 | 942.23 | 50.85 | 27.17 | 11917.39 | 0.53 | 0.95 | 0.22 | 0.8 | 0.5 | 10
0 | 85 | CONCLUIDO | 3.6626 | 27.3 | 19.1 | 6.66 | 0.11 | 172 | 167.88 | 51.39 | 1 | 170 | 30.49 | 20939.59 | 238.29 | 942.38 | 137.06 | 27.17 | 54358 | 0.2 | 0.81 | 0.37 | 3.51 | 0.5 | 10
1 | 85 | CONCLUIDO | 4.5338 | 22.06 | 17.11 | 13.51 | 0.21 | 76 | 169.33 | 51.39 | 2 | 74 | 30.94 | 21118.46 | 208.69 | 942.33 | 74.47 | 27.17 | 23543.79 | 0.36 | 0.91 | 0.23 | 1.51 | 0.5 | 10
2 | 85 | CONCLUIDO | 4.8713 | 20.53 | 16.53 | 20.66 | 0.31 | 48 | 170.79 | 51.39 | 3 | 46 | 31.4 | 21297.94 | 197.06 | 942.24 | 56.41 | 27.17 | 14651.48 | 0.48 | 0.94 | 0.18 | 0.94 | 0.5 | 10
3 | 85 | CONCLUIDO | 5.0751 | 19.7 | 16.15 | 27.68 | 0.41 | 35 | 172.25 | 51.39 | 4 | 33 | 31.86 | 21478.05 | 187.79 | 942.23 | 44.49 | 27.17 | 8760.1 | 0.61 | 0.96 | 0.15 | 0.55 | 0.5 | 10
4 | 85 | CONCLUIDO | 5.1367 | 19.47 | 16.15 | 34.6 | 0.51 | 28 | 173.71 | 51.39 | 5 | 26 | 32.32 | 21658.78 | 183.29 | 942.25 | 44.6 | 27.17 | 8849.83 | 0.61 | 0.96 | 0.15 | 0.55 | 0.5 | 10
5 | 85 | CONCLUIDO | 5.2087 | 19.2 | 16.05 | 41.86 | 0.61 | 23 | 175.18 | 51.39 | 6 | 21 | 32.79 | 21840.16 | 176.85 | 942.23 | 41.46 | 27.17 | 7301.87 | 0.66 | 0.97 | 0.14 | 0.45 | 0.5 | 10
6 | 85 | CONCLUIDO | 5.2775 | 18.95 | 15.93 | 50.31 | 0.7 | 19 | 176.66 | 51.39 | 7 | 17 | 33.27 | 22022.17 | 170.76 | 942.25 | 37.54 | 27.17 | 5362.36 | 0.72 | 0.97 | 0.14 | 0.34 | 0.5 | 10
7 | 85 | CONCLUIDO | 5.3159 | 18.81 | 15.9 | 59.61 | 0.8 | 16 | 178.14 | 51.39 | 8 | 14 | 33.75 | 22204.83 | 164.79 | 942.23 | 36.75 | 27.17 | 4980.61 | 0.74 | 0.98 | 0.13 | 0.3 | 0.5 | 10
8 | 85 | CONCLUIDO | 5.3439 | 18.71 | 15.87 | 68 | 0.89 | 14 | 179.63 | 51.39 | 9 | 12 | 34.24 | 22388.15 | 158.35 | 942.24 | 35.7 | 27.17 | 4467.36 | 0.76 | 0.98 | 0.13 | 0.27 | 0.5 | 10
9 | 85 | CONCLUIDO | 5.3731 | 18.61 | 15.8 | 72.91 | 0.98 | 13 | 181.12 | 51.39 | 10 | 3 | 34.73 | 22572.13 | 152.93 | 942.23 | 32.9 | 27.17 | 3072.98 | 0.83 | 0.98 | 0.14 | 0.2 | 0.5 | 10
10 | 85 | CONCLUIDO | 5.3722 | 18.61 | 15.8 | 72.93 | 1.07 | 13 | 182.62 | 51.39 | 11 | 0 | 35.22 | 22756.91 | 153.56 | 942.3 | 33.01 | 27.17 | 3129.84 | 0.82 | 0.98 | 0.14 | 0.21 | 0.5 | 10
0 | 20 | CONCLUIDO | 5.2007 | 19.23 | 16.76 | 17.04 | 0.34 | 59 | 51.33 | 24.83 | 1 | 56 | 5.51 | 6564.78 | 80.54 | 942.3 | 63.59 | 27.17 | 18185.61 | 0.43 | 0.93 | 0.2 | 1.16 | 0.5 | 10
1 | 20 | CONCLUIDO | 5.2711 | 18.97 | 16.62 | 20.36 | 0.66 | 49 | 52.47 | 24.83 | 2 | 0 | 5.64 | 6705.1 | 77.8 | 942.28 | 57.52 | 27.17 | 15203.63 | 0.47 | 0.93 | 0.25 | 1.03 | 0.5 | 10
0 | 65 | CONCLUIDO | 4.0777 | 24.52 | 18.48 | 7.81 | 0.13 | 142 | 133.21 | 46.47 | 1 | 140 | 20.75 | 16663.42 | 196.67 | 942.29 | 117.32 | 27.17 | 44638.43 | 0.23 | 0.84 | 0.33 | 2.88 | 0.5 | 10
1 | 65 | CONCLUIDO | 4.8077 | 20.8 | 16.88 | 15.82 | 0.26 | 64 | 134.55 | 46.47 | 2 | 62 | 21.09 | 16828.84 | 173.7 | 942.34 | 67.17 | 27.17 | 19954.12 | 0.4 | 0.92 | 0.21 | 1.28 | 0.5 | 10
2 | 65 | CONCLUIDO | 5.0942 | 19.63 | 16.36 | 24.54 | 0.39 | 40 | 135.9 | 46.47 | 3 | 38 | 21.43 | 16994.64 | 162.22 | 942.27 | 51.08 | 27.17 | 12027.19 | 0.53 | 0.95 | 0.17 | 0.77 | 0.5 | 10
3 | 65 | CONCLUIDO | 5.2265 | 19.13 | 16.16 | 33.44 | 0.52 | 29 | 137.25 | 46.47 | 4 | 27 | 21.78 | 17160.92 | 153.91 | 942.26 | 45.07 | 27.17 | 9080.12 | 0.6 | 0.96 | 0.15 | 0.57 | 0.5 | 10
4 | 65 | CONCLUIDO | 5.3197 | 18.8 | 16.02 | 43.69 | 0.64 | 22 | 138.6 | 46.47 | 5 | 20 | 22.13 | 17327.69 | 144.82 | 942.27 | 40.48 | 27.17 | 6816.02 | 0.67 | 0.97 | 0.14 | 0.42 | 0.5 | 10
5 | 65 | CONCLUIDO | 5.3639 | 18.64 | 15.97 | 53.24 | 0.76 | 18 | 139.95 | 46.47 | 6 | 16 | 22.49 | 17494.97 | 137.23 | 942.25 | 39.17 | 27.17 | 6185.17 | 0.69 | 0.97 | 0.14 | 0.38 | 0.5 | 10
6 | 65 | CONCLUIDO | 5.3982 | 18.52 | 15.91 | 59.66 | 0.88 | 16 | 141.31 | 46.47 | 7 | 0 | 22.85 | 17662.75 | 133.6 | 942.26 | 36.49 | 27.17 | 4850.91 | 0.74 | 0.98 | 0.15 | 0.31 | 0.5 | 10
0 | 75 | CONCLUIDO | 3.8667 | 25.86 | 18.79 | 7.18 | 0.12 | 157 | 150.44 | 49.1 | 1 | 155 | 25.34 | 18787.76 | 217.57 | 942.4 | 126.87 | 27.17 | 49340.11 | 0.21 | 0.83 | 0.36 | 3.19 | 0.5 | 10
1 | 75 | CONCLUIDO | 4.6682 | 21.42 | 17.01 | 14.58 | 0.23 | 70 | 151.83 | 49.1 | 2 | 68 | 25.73 | 18959.54 | 191.69 | 942.29 | 71.35 | 27.17 | 22013.65 | 0.38 | 0.91 | 0.22 | 1.41 | 0.5 | 10
2 | 75 | CONCLUIDO | 4.9823 | 20.07 | 16.45 | 22.43 | 0.35 | 44 | 153.23 | 49.1 | 3 | 42 | 26.13 | 19131.85 | 180.11 | 942.27 | 53.82 | 27.17 | 13376.62 | 0.5 | 0.94 | 0.18 | 0.86 | 0.5 | 10
3 | 75 | CONCLUIDO | 5.1276 | 19.5 | 16.25 | 30.47 | 0.46 | 32 | 154.63 | 49.1 | 4 | 30 | 26.53 | 19304.72 | 172.56 | 942.27 | 47.77 | 27.17 | 10411.01 | 0.57 | 0.96 | 0.16 | 0.65 | 0.5 | 10
4 | 75 | CONCLUIDO | 5.2296 | 19.12 | 16.08 | 38.6 | 0.57 | 25 | 156.03 | 49.1 | 5 | 23 | 26.94 | 19478.15 | 165.48 | 942.26 | 42.5 | 27.17 | 7812.21 | 0.64 | 0.97 | 0.15 | 0.49 | 0.5 | 10
5 | 75 | CONCLUIDO | 5.3018 | 18.86 | 15.97 | 47.92 | 0.67 | 20 | 157.44 | 49.1 | 6 | 18 | 27.35 | 19652.13 | 157.93 | 942.23 | 39.08 | 27.17 | 6130.46 | 0.7 | 0.97 | 0.14 | 0.38 | 0.5 | 10
6 | 75 | CONCLUIDO | 5.3412 | 18.72 | 15.93 | 56.21 | 0.78 | 17 | 158.86 | 49.1 | 7 | 15 | 27.77 | 19826.68 | 150.97 | 942.3 | 37.61 | 27.17 | 5409.38 | 0.72 | 0.98 | 0.14 | 0.33 | 0.5 | 10
7 | 75 | CONCLUIDO | 5.3705 | 18.62 | 15.89 | 63.54 | 0.88 | 15 | 160.28 | 49.1 | 8 | 7 | 28.19 | 20001.93 | 143.81 | 942.25 | 36.11 | 27.17 | 4666.76 | 0.75 | 0.98 | 0.14 | 0.29 | 0.5 | 10
8 | 75 | CONCLUIDO | 5.381 | 18.58 | 15.88 | 68.06 | 0.99 | 14 | 161.71 | 49.1 | 9 | 0 | 28.61 | 20177.64 | 144.4 | 942.25 | 35.68 | 27.17 | 4455.68 | 0.76 | 0.98 | 0.15 | 0.29 | 0.5 | 10
0 | 95 | CONCLUIDO | 3.4669 | 28.84 | 19.41 | 6.23 | 0.1 | 187 | 185.69 | 53.44 | 1 | 185 | 36.26 | 23136.14 | 259.06 | 942.33 | 146.77 | 27.17 | 59138.52 | 0.19 | 0.8 | 0.4 | 3.82 | 0.5 | 10
1 | 95 | CONCLUIDO | 4.3965 | 22.75 | 17.22 | 12.6 | 0.19 | 82 | 187.21 | 53.44 | 2 | 80 | 36.77 | 23322.88 | 225.72 | 942.28 | 78.2 | 27.17 | 25378.61 | 0.35 | 0.9 | 0.24 | 1.63 | 0.5 | 10
2 | 95 | CONCLUIDO | 4.7604 | 21.01 | 16.6 | 19.16 | 0.28 | 52 | 188.73 | 53.44 | 3 | 50 | 37.29 | 23510.33 | 213.46 | 942.25 | 58.69 | 27.17 | 15772.65 | 0.46 | 0.94 | 0.19 | 1.01 | 0.5 | 10
3 | 95 | CONCLUIDO | 4.9506 | 20.2 | 16.32 | 25.76 | 0.37 | 38 | 190.25 | 53.44 | 4 | 36 | 37.82 | 23698.48 | 205.88 | 942.33 | 49.53 | 27.17 | 11260.81 | 0.55 | 0.95 | 0.17 | 0.72 | 0.5 | 10
4 | 95 | CONCLUIDO | 5.0574 | 19.77 | 16.19 | 32.38 | 0.46 | 30 | 191.78 | 53.44 | 5 | 28 | 38.35 | 23887.36 | 200.17 | 942.23 | 45.79 | 27.17 | 9434.17 | 0.59 | 0.96 | 0.16 | 0.59 | 0.5 | 10
5 | 95 | CONCLUIDO | 5.1332 | 19.48 | 16.08 | 38.6 | 0.55 | 25 | 193.32 | 53.44 | 6 | 23 | 38.89 | 24076.95 | 194.67 | 942.24 | 42.49 | 27.17 | 7808.6 | 0.64 | 0.97 | 0.15 | 0.49 | 0.5 | 10
6 | 95 | CONCLUIDO | 5.1944 | 19.25 | 16 | 45.72 | 0.64 | 21 | 194.86 | 53.44 | 7 | 19 | 39.43 | 24267.28 | 189.15 | 942.24 | 39.86 | 27.17 | 6513.79 | 0.68 | 0.97 | 0.14 | 0.41 | 0.5 | 10
7 | 95 | CONCLUIDO | 5.2285 | 19.13 | 15.99 | 53.29 | 0.72 | 18 | 196.41 | 53.44 | 8 | 16 | 39.98 | 24458.36 | 185.1 | 942.25 | 39.92 | 27.17 | 6556.19 | 0.68 | 0.97 | 0.13 | 0.39 | 0.5 | 10
8 | 95 | CONCLUIDO | 5.2739 | 18.96 | 15.9 | 59.61 | 0.81 | 16 | 197.97 | 53.44 | 9 | 14 | 40.53 | 24650.18 | 178.2 | 942.26 | 36.71 | 27.17 | 4964.24 | 0.74 | 0.98 | 0.13 | 0.3 | 0.5 | 10
9 | 95 | CONCLUIDO | 5.3039 | 18.85 | 15.86 | 67.99 | 0.89 | 14 | 199.53 | 53.44 | 10 | 12 | 41.1 | 24842.77 | 173.33 | 942.25 | 35.63 | 27.17 | 4432.9 | 0.76 | 0.98 | 0.13 | 0.27 | 0.5 | 10
10 | 95 | CONCLUIDO | 5.3384 | 18.73 | 15.82 | 79.08 | 0.97 | 12 | 201.1 | 53.44 | 11 | 10 | 41.66 | 25036.12 | 166.87 | 942.23 | 34.22 | 27.17 | 3738.31 | 0.79 | 0.98 | 0.13 | 0.22 | 0.5 | 10
11 | 95 | CONCLUIDO | 5.3542 | 18.68 | 15.8 | 86.18 | 1.05 | 11 | 202.67 | 53.44 | 12 | 2 | 42.24 | 25230.25 | 162.56 | 942.25 | 33.32 | 27.17 | 3293.01 | 0.82 | 0.98 | 0.13 | 0.2 | 0.5 | 10
12 | 95 | CONCLUIDO | 5.3513 | 18.69 | 15.81 | 86.23 | 1.13 | 11 | 204.25 | 53.44 | 13 | 0 | 42.82 | 25425.3 | 163.91 | 942.23 | 33.59 | 27.17 | 3427.36 | 0.81 | 0.98 | 0.14 | 0.21 | 0.5 | 10
0 | 55 | CONCLUIDO | 4.2955 | 23.28 | 18.16 | 8.58 | 0.15 | 127 | 116.05 | 43.4 | 1 | 125 | 16.65 | 14546.17 | 175.28 | 942.35 | 107.43 | 27.17 | 39768.04 | 0.25 | 0.86 | 0.31 | 2.57 | 0.5 | 10
1 | 55 | CONCLUIDO | 4.9561 | 20.18 | 16.73 | 17.61 | 0.3 | 57 | 117.34 | 43.4 | 2 | 55 | 16.94 | 14705.49 | 154.35 | 942.31 | 62.63 | 27.17 | 17716.68 | 0.43 | 0.93 | 0.2 | 1.14 | 0.5 | 10
2 | 55 | CONCLUIDO | 5.247 | 19.06 | 16.14 | 27.67 | 0.45 | 35 | 118.63 | 43.4 | 3 | 33 | 17.23 | 14865.24 | 141.27 | 942.25 | 44.08 | 27.17 | 8553.61 | 0.62 | 0.96 | 0.15 | 0.54 | 0.5 | 10
3 | 55 | CONCLUIDO | 5.3297 | 18.76 | 16.08 | 38.6 | 0.59 | 25 | 119.93 | 43.4 | 4 | 23 | 17.53 | 15025.44 | 133 | 942.25 | 42.47 | 27.17 | 7799.3 | 0.64 | 0.97 | 0.15 | 0.49 | 0.5 | 10
4 | 55 | CONCLUIDO | 5.4017 | 18.51 | 15.97 | 50.45 | 0.73 | 19 | 121.23 | 43.4 | 5 | 10 | 17.83 | 15186.08 | 122.94 | 942.24 | 38.77 | 27.17 | 5975.95 | 0.7 | 0.97 | 0.15 | 0.38 | 0.5 | 10
5 | 55 | CONCLUIDO | 5.3949 | 18.54 | 16 | 50.52 | 0.86 | 19 | 122.54 | 43.4 | 6 | 0 | 18.14 | 15347.16 | 123.47 | 942.24 | 39.26 | 27.17 | 6221.6 | 0.69 | 0.97 | 0.16 | 0.4 | 0.5 | 10

## gráficos
Selecione o eixo X:
Selecione o eixo Y:
Selecione o eixo Z:
Eixo X | Eixo Y | Eixo Z

## hidden (hidden)
Unnamed: 0
Volume de calda [L]
STATUS
Capacidade operacional [ha/h]
Tempo de missao [h]
Tempo util [h]
Tempo por voo [min]
Autonomia Projetada [h]
N° Voos
MTOW [kg]
Massa Estrutura [kg]
Combustível [kg]
Abastecimentos
Massa gerador
Potência gerador [W]
Combustível consumido [L]
Calda cons [L]
Distância percorrida [km]
Distância Pulverizando [km]
RTL ACUMULADO[m]
EOC [km/km]
EOC [h/h]
Tempo de manobra [h]
Tempo rtl_rtw [h]
V pulv [m/s]
V desloc [m/s]