## RESULTADOS_18
Unnamed: 0 | Volume de calda [L] | STATUS | Capacidade operacional [ha/h] | Tempo de missao [h] | Tempo util [h] | Tempo por voo [min] | Autonomia Projetada [h] | N° Voos | MTOW [kg] | Massa Estrutura [kg] | Combustível [kg] | Abastecimentos | Massa gerador | Potência gerador [W] | Combustível consumido [L] | Calda cons [L] | Distância percorrida [km] | Distância Pulverizando [km] | RTL ACUMULADO[m] | EOC [km/km] | EOC [h/h] | Tempo de manobra [h] | Tempo rtl_rtw [h] | V pulv [m/s] | V desloc [m/s] | Preço Total por ha Simples [R$/ha] | Preço Total por ha Presumido [R$/ha] | Preço Total por ha Real [R$/ha] | Preço Total Simples [R$] | Preço Total Presumido [R$] | Prod CAPEX [ha/h/R$] | Dias Trabalhados | Preço Total Real [R$]
0 | 100 | CONCLUIDO | 6.157 | 16.24 | 9.99 | 6.24 | 0.09 | 96 | 194.77 | 54.38 | 1 | 94 | 39.4 | 24256.19 | 132.54 | 1689.06 | 75.58 | 13.91 | 30515.46 | 0.18 | 0.8 | 0.21 | 1.97 | 0.5 | 10 | 368.697 | 504.4674 | 456.3218 | 368696.9533 | 504467.4373 | 2.6591e-06 | 10.5729 | 456321.7731
1 | 100 | CONCLUIDO | 7.7581 | 12.89 | 8.82 | 13.23 | 0.18 | 40 | 196.32 | 54.38 | 2 | 38 | 39.95 | 24447.22 | 108.58 | 1688.91 | 38.64 | 13.91 | 12327.42 | 0.36 | 0.9 | 0.12 | 0.79 | 0.5 | 10 | 266.2159 | 364.2484 | 329.485 | 266215.936 | 364248.3883 | 3.3506e-06 | 8.3919 | 329485.0333
2 | 100 | CONCLUIDO | 8.3791 | 11.93 | 8.48 | 21.21 | 0.27 | 24 | 197.88 | 54.38 | 3 | 22 | 40.5 | 24639 | 94.94 | 1688.82 | 28.29 | 13.91 | 7229.96 | 0.49 | 0.94 | 0.09 | 0.46 | 0.5 | 10 | 236.2924 | 323.3057 | 292.4499 | 236292.4445 | 323305.7471 | 3.6188e-06 | 7.7669 | 292449.9004
3 | 100 | CONCLUIDO | 8.6806 | 11.52 | 8.3 | 27.68 | 0.36 | 18 | 199.44 | 54.38 | 4 | 0 | 41.06 | 24831.54 | 85.49 | 1688.87 | 21.77 | 13.91 | 4002.47 | 0.64 | 0.96 | 0.1 | 0.28 | 0.5 | 10 | 226.6124 | 310.061 | 280.4692 | 226612.3531 | 310061.0189 | 3.749e-06 | 7.5 | 280469.2304

## RESULTADOS_6
Unnamed: 0 | Volume de calda [L] | STATUS | Capacidade operacional [ha/h] | Tempo de missao [h] | Tempo util [h] | Tempo por voo [min] | Autonomia Projetada [h] | N° Voos | MTOW [kg] | Massa Estrutura [kg] | Combustível [kg] | Abastecimentos | Massa gerador | Potência gerador [W] | Combustível consumido [L] | Calda cons [L] | Distância percorrida [km] | Distância Pulverizando [km] | RTL ACUMULADO[m] | EOC [km/km] | EOC [h/h] | Tempo de manobra [h] | Tempo rtl_rtw [h] | V pulv [m/s] | V desloc [m/s] | Preço Total por ha Simples [R$/ha] | Preço Total por ha Presumido [R$/ha] | Preço Total por ha Real [R$/ha] | Preço Total Simples [R$] | Preço Total Presumido [R$] | Prod CAPEX [ha/h/R$] | Dias Trabalhados | Preço Total Real [R$]
0 | 40 | CONCLUIDO | 8.5092 | 11.75 | 8.96 | 11.95 | 0.2 | 45 | 89.87 | 37.55 | 1 | 15 | 11.32 | 11317.98 | 58.58 | 1688.83 | 42.11 | 13.91 | 14033.51 | 0.33 | 0.89 | 0.17 | 0.94 | 0.5 | 10 | 186.1451 | 254.692 | 230.3845 | 186145.1314 | 254691.9809 | 4.72e-06 | 7.6497 | 230384.5357
1 | 40 | CONCLUIDO | 8.5274 | 11.73 | 8.96 | 12.21 | 0.39 | 44 | 91.1 | 37.55 | 2 | 0 | 11.54 | 11468.97 | 58.98 | 1688.88 | 41.27 | 13.91 | 13619.02 | 0.34 | 0.89 | 0.18 | 0.93 | 0.5 | 10 | 186.2803 | 254.877 | 230.5519 | 186280.3281 | 254876.963 | 4.7301e-06 | 7.6367 | 230551.8633

## RESULTADOS_4
Unnamed: 0 | Volume de calda [L] | STATUS | Capacidade operacional [ha/h] | Tempo de missao [h] | Tempo util [h] | Tempo por voo [min] | Autonomia Projetada [h] | N° Voos | MTOW [kg] | Massa Estrutura [kg] | Combustível [kg] | Abastecimentos | Massa gerador | Potência gerador [W] | Combustível consumido [L] | Calda cons [L] | Distância percorrida [km] | Distância Pulverizando [km] | RTL ACUMULADO[m] | EOC [km/km] | EOC [h/h] | Tempo de manobra [h] | Tempo rtl_rtw [h] | V pulv [m/s] | V desloc [m/s] | Preço Total por ha Simples [R$/ha] | Preço Total por ha Presumido [R$/ha] | Preço Total por ha Real [R$/ha] | Preço Total Simples [R$] | Preço Total Presumido [R$] | Prod CAPEX [ha/h/R$] | Dias Trabalhados | Preço Total Real [R$]
0 | 30 | CONCLUIDO | 8.3289 | 12.01 | 9.26 | 9.58 | 0.24 | 58 | 71.52 | 32.27 | 1 | 0 | 8.25 | 9054.6 | 52.71 | 1688.75 | 50.29 | 13.91 | 18059.99 | 0.28 | 0.86 | 0.22 | 1.24 | 0.5 | 10 | 177.438 | 242.7785 | 219.6081 | 177437.9979 | 242778.4967 | 4.9661e-06 | 7.819 | 219608.0577

## RESULTADOS_1
Unnamed: 0 | Volume de calda [L] | STATUS | Capacidade operacional [ha/h] | Tempo de missao [h] | Tempo util [h] | Tempo por voo [min] | Autonomia Projetada [h] | N° Voos | MTOW [kg] | Massa Estrutura [kg] | Combustível [kg] | Abastecimentos | Massa gerador | Potência gerador [W] | Combustível consumido [L] | Calda cons [L] | Distância percorrida [km] | Distância Pulverizando [km] | RTL ACUMULADO[m] | EOC [km/km] | EOC [h/h] | Tempo de manobra [h] | Tempo rtl_rtw [h] | V pulv [m/s] | V desloc [m/s] | Preço Total por ha Simples [R$/ha] | Preço Total por ha Presumido [R$/ha] | Preço Total por ha Real [R$/ha] | Preço Total Simples [R$] | Preço Total Presumido [R$] | Prod CAPEX [ha/h/R$] | Dias Trabalhados | Preço Total Real [R$]
0 | 15 | CONCLUIDO | 7.4383 | 13.44 | 10.48 | 5.52 | 0.43 | 114 | 39.78 | 19.54 | 1 | 0 | 4.24 | 5140 | 41.16 | 1688.92 | 85.88 | 13.91 | 35576.94 | 0.16 | 0.76 | 0.39 | 2.45 | 0.5 | 10 | 182.3606 | 249.5138 | 225.7005 | 182360.5788 | 249513.7891 | 5.2083e-06 | 8.75 | 225700.5433

## RESULTADOS_12
Unnamed: 0 | Volume de calda [L] | STATUS | Capacidade operacional [ha/h] | Tempo de missao [h] | Tempo util [h] | Tempo por voo [min] | Autonomia Projetada [h] | N° Voos | MTOW [kg] | Massa Estrutura [kg] | Combustível [kg] | Abastecimentos | Massa gerador | Potência gerador [W] | Combustível consumido [L] | Calda cons [L] | Distância percorrida [km] | Distância Pulverizando [km] | RTL ACUMULADO[m] | EOC [km/km] | EOC [h/h] | Tempo de manobra [h] | Tempo rtl_rtw [h] | V pulv [m/s] | V desloc [m/s] | Preço Total por ha Simples [R$/ha] | Preço Total por ha Presumido [R$/ha] | Preço Total por ha Real [R$/ha] | Preço Total Simples [R$] | Preço Total Presumido [R$] | Prod CAPEX [ha/h/R$] | Dias Trabalhados | Preço Total Real [R$]
0 | 70 | CONCLUIDO | 7.2497 | 13.79 | 9.49 | 7.9 | 0.12 | 72 | 141.81 | 47.83 | 1 | 70 | 22.98 | 17723.39 | 98.18 | 1688.86 | 59.69 | 13.91 | 22689.51 | 0.23 | 0.84 | 0.17 | 1.46 | 0.5 | 10 | 266.4487 | 364.5669 | 329.7731 | 266448.6951 | 364566.8595 | 3.4636e-06 | 8.9779 | 329773.1101
1 | 70 | CONCLUIDO | 8.6143 | 11.61 | 8.57 | 18.37 | 0.25 | 28 | 143.17 | 47.83 | 2 | 23 | 23.34 | 17891.86 | 74.98 | 1688.94 | 30.95 | 13.91 | 8542.19 | 0.45 | 0.93 | 0.1 | 0.55 | 0.5 | 10 | 210.044 | 287.3915 | 259.9632 | 210043.9883 | 287391.4513 | 4.1155e-06 | 7.5586 | 259963.2146
2 | 70 | CONCLUIDO | 8.6628 | 11.54 | 8.56 | 19.76 | 0.37 | 26 | 144.54 | 47.83 | 3 | 0 | 23.71 | 18060.85 | 73.23 | 1688.85 | 29.91 | 13.91 | 8031.65 | 0.46 | 0.93 | 0.13 | 0.54 | 0.5 | 10 | 208.529 | 285.3186 | 258.0882 | 208529.0331 | 285318.6227 | 4.1387e-06 | 7.513 | 258088.2138

## RESULTADOS_16
Unnamed: 0 | Volume de calda [L] | STATUS | Capacidade operacional [ha/h] | Tempo de missao [h] | Tempo util [h] | Tempo por voo [min] | Autonomia Projetada [h] | N° Voos | MTOW [kg] | Massa Estrutura [kg] | Combustível [kg] | Abastecimentos | Massa gerador | Potência gerador [W] | Combustível consumido [L] | Calda cons [L] | Distância percorrida [km] | Distância Pulverizando [km] | RTL ACUMULADO[m] | EOC [km/km] | EOC [h/h] | Tempo de manobra [h] | Tempo rtl_rtw [h] | V pulv [m/s] | V desloc [m/s] | Preço Total por ha Simples [R$/ha] | Preço Total por ha Presumido [R$/ha] | Preço Total por ha Real [R$/ha] | Preço Total Simples [R$] | Preço Total Presumido [R$] | Prod CAPEX [ha/h/R$] | Dias Trabalhados | Preço Total Real [R$]
0 | 90 | CONCLUIDO | 6.5048 | 15.37 | 9.82 | 6.7 | 0.1 | 88 | 176.73 | 52.44 | 1 | 86 | 33.29 | 22031.19 | 121.23 | 1689.19 | 70.26 | 13.91 | 27894.29 | 0.2 | 0.81 | 0.19 | 1.8 | 0.5 | 10 | 332.897 | 455.4843 | 412.0135 | 332896.9788 | 455484.3328 | 2.8956e-06 | 10.0065 | 412013.5474
1 | 90 | CONCLUIDO | 7.9973 | 12.5 | 8.77 | 14.22 | 0.2 | 37 | 178.21 | 52.44 | 2 | 35 | 33.77 | 22213.89 | 98.41 | 1688.82 | 37.34 | 13.91 | 11690.56 | 0.37 | 0.91 | 0.11 | 0.74 | 0.5 | 10 | 252.085 | 344.9138 | 311.9957 | 252085.0036 | 344913.8232 | 3.56e-06 | 8.138 | 311995.732
2 | 90 | CONCLUIDO | 8.6217 | 11.6 | 8.43 | 24.09 | 0.3 | 21 | 179.7 | 52.44 | 3 | 14 | 34.26 | 22397.24 | 83.06 | 1688.75 | 26.46 | 13.91 | 6331.67 | 0.53 | 0.94 | 0.1 | 0.41 | 0.5 | 10 | 222.6174 | 304.5949 | 275.5248 | 222617.3798 | 304594.9203 | 3.838e-06 | 7.5521 | 275524.8086
3 | 90 | CONCLUIDO | 8.6457 | 11.57 | 8.43 | 25.3 | 0.39 | 20 | 181.19 | 52.44 | 4 | 0 | 34.75 | 22581.25 | 82.62 | 1688.94 | 26.07 | 13.91 | 6142.09 | 0.53 | 0.94 | 0.11 | 0.41 | 0.5 | 10 | 222.1277 | 303.9249 | 274.9188 | 222127.6997 | 303924.9184 | 3.8486e-06 | 7.5326 | 274918.7507

## RESULTADOS_0
Unnamed: 0 | Volume de calda [L] | STATUS | Capacidade operacional [ha/h] | Tempo de missao [h] | Tempo util [h] | Tempo por voo [min] | Autonomia Projetada [h] | N° Voos | MTOW [kg] | Massa Estrutura [kg] | Combustível [kg] | Abastecimentos | Massa gerador | Potência gerador [W] | Combustível consumido [L] | Calda cons [L] | Distância percorrida [km] | Distância Pulverizando [km] | RTL ACUMULADO[m] | EOC [km/km] | EOC [h/h] | Tempo de manobra [h] | Tempo rtl_rtw [h] | V pulv [m/s] | V desloc [m/s] | Preço Total por ha Simples [R$/ha] | Preço Total por ha Presumido [R$/ha] | Preço Total por ha Real [R$/ha] | Preço Total Simples [R$] | Preço Total Presumido [R$] | Prod CAPEX [ha/h/R$] | Dias Trabalhados | Preço Total Real [R$]
0 | 10 | CONCLUIDO | 6.5683 | 15.22 | 11.69 | 4.13 | 0.64 | 170 | 26.11 | 12.1 | 1 | 0 | 3.01 | 3454.41 | 34.08 | 1689.32 | 121.51 | 13.91 | 53108.21 | 0.11 | 0.68 | 0.55 | 3.66 | 0.5 | 10 | 195.1024 | 266.9477 | 241.4706 | 195102.3655 | 266947.6637 | 5.0075e-06 | 9.9089 | 241470.5534

## RESULTADOS_7
Unnamed: 0 | Volume de calda [L] | STATUS | Capacidade operacional [ha/h] | Tempo de missao [h] | Tempo util [h] | Tempo por voo [min] | Autonomia Projetada [h] | N° Voos | MTOW [kg] | Massa Estrutura [kg] | Combustível [kg] | Abastecimentos | Massa gerador | Potência gerador [W] | Combustível consumido [L] | Calda cons [L] | Distância percorrida [km] | Distância Pulverizando [km] | RTL ACUMULADO[m] | EOC [km/km] | EOC [h/h] | Tempo de manobra [h] | Tempo rtl_rtw [h] | V pulv [m/s] | V desloc [m/s] | Preço Total por ha Simples [R$/ha] | Preço Total por ha Presumido [R$/ha] | Preço Total por ha Real [R$/ha] | Preço Total Simples [R$] | Preço Total Presumido [R$] | Prod CAPEX [ha/h/R$] | Dias Trabalhados | Preço Total Real [R$]
0 | 45 | CONCLUIDO | 8.3591 | 11.96 | 8.99 | 11.24 | 0.18 | 48 | 98.71 | 39.72 | 1 | 46 | 12.99 | 12407.75 | 64.89 | 1688.96 | 44.13 | 13.91 | 15028.97 | 0.32 | 0.89 | 0.13 | 0.96 | 0.5 | 10 | 194.2857 | 265.8303 | 240.4598 | 194285.734 | 265830.3126 | 4.4976e-06 | 7.7865 | 240459.8406
1 | 45 | CONCLUIDO | 8.5882 | 11.64 | 8.85 | 13.62 | 0.35 | 39 | 99.95 | 39.72 | 2 | 0 | 13.24 | 12561.45 | 61.39 | 1688.91 | 38.4 | 13.91 | 12208.65 | 0.36 | 0.9 | 0.17 | 0.83 | 0.5 | 10 | 190.0989 | 260.1017 | 235.278 | 190098.9005 | 260101.7022 | 4.6209e-06 | 7.5781 | 235277.9608

## RESULTADOS_10
Unnamed: 0 | Volume de calda [L] | STATUS | Capacidade operacional [ha/h] | Tempo de missao [h] | Tempo util [h] | Tempo por voo [min] | Autonomia Projetada [h] | N° Voos | MTOW [kg] | Massa Estrutura [kg] | Combustível [kg] | Abastecimentos | Massa gerador | Potência gerador [W] | Combustível consumido [L] | Calda cons [L] | Distância percorrida [km] | Distância Pulverizando [km] | RTL ACUMULADO[m] | EOC [km/km] | EOC [h/h] | Tempo de manobra [h] | Tempo rtl_rtw [h] | V pulv [m/s] | V desloc [m/s] | Preço Total por ha Simples [R$/ha] | Preço Total por ha Presumido [R$/ha] | Preço Total por ha Real [R$/ha] | Preço Total Simples [R$] | Preço Total Presumido [R$] | Prod CAPEX [ha/h/R$] | Dias Trabalhados | Preço Total Real [R$]
0 | 60 | CONCLUIDO | 7.6679 | 13.04 | 9.3 | 8.86 | 0.14 | 63 | 124.63 | 45 | 1 | 61 | 18.64 | 15605.44 | 85.9 | 1688.94 | 53.82 | 13.91 | 19801.82 | 0.26 | 0.86 | 0.16 | 1.27 | 0.5 | 10 | 234.9987 | 321.5357 | 290.8487 | 234998.7471 | 321535.6532 | 3.8215e-06 | 8.4896 | 290848.7417
1 | 60 | CONCLUIDO | 8.6582 | 11.55 | 8.65 | 17.3 | 0.28 | 30 | 125.95 | 45 | 2 | 0 | 18.95 | 15767.7 | 68.28 | 1688.86 | 32.38 | 13.91 | 9247.05 | 0.43 | 0.92 | 0.14 | 0.63 | 0.5 | 10 | 201.1959 | 275.2851 | 249.0122 | 201195.8645 | 275285.058 | 4.3151e-06 | 7.5195 | 249012.2384

## RESULTADOS_14
Unnamed: 0 | Volume de calda [L] | STATUS | Capacidade operacional [ha/h] | Tempo de missao [h] | Tempo util [h] | Tempo por voo [min] | Autonomia Projetada [h] | N° Voos | MTOW [kg] | Massa Estrutura [kg] | Combustível [kg] | Abastecimentos | Massa gerador | Potência gerador [W] | Combustível consumido [L] | Calda cons [L] | Distância percorrida [km] | Distância Pulverizando [km] | RTL ACUMULADO[m] | EOC [km/km] | EOC [h/h] | Tempo de manobra [h] | Tempo rtl_rtw [h] | V pulv [m/s] | V desloc [m/s] | Preço Total por ha Simples [R$/ha] | Preço Total por ha Presumido [R$/ha] | Preço Total por ha Real [R$/ha] | Preço Total Simples [R$] | Preço Total Presumido [R$] | Prod CAPEX [ha/h/R$] | Dias Trabalhados | Preço Total Real [R$]
0 | 80 | CONCLUIDO | 6.8694 | 14.56 | 9.65 | 7.24 | 0.11 | 80 | 159.12 | 50.28 | 1 | 78 | 27.84 | 19859.16 | 109.82 | 1689.21 | 65.07 | 13.91 | 25340.31 | 0.21 | 0.82 | 0.18 | 1.63 | 0.5 | 10 | 298.761 | 408.778 | 369.7648 | 298761.0098 | 408777.9941 | 3.1618e-06 | 9.4792 | 369764.796
1 | 80 | CONCLUIDO | 8.2882 | 12.07 | 8.68 | 15.78 | 0.22 | 33 | 160.54 | 50.28 | 2 | 31 | 28.26 | 20034.4 | 87.16 | 1688.87 | 34.38 | 13.91 | 10232.18 | 0.4 | 0.92 | 0.11 | 0.65 | 0.5 | 10 | 225.2593 | 308.2097 | 278.7946 | 225259.2723 | 308209.674 | 3.8148e-06 | 7.8581 | 278794.5753
2 | 80 | CONCLUIDO | 8.6449 | 11.57 | 8.5 | 22.18 | 0.33 | 23 | 161.97 | 50.28 | 3 | 0 | 28.69 | 20210.21 | 77.61 | 1688.91 | 27.99 | 13.91 | 7084.38 | 0.5 | 0.94 | 0.12 | 0.48 | 0.5 | 10 | 215.3746 | 294.685 | 266.5607 | 215374.6091 | 294685.0419 | 3.979e-06 | 7.5326 | 266560.7151

## RESULTADOS_5
Unnamed: 0 | Volume de calda [L] | STATUS | Capacidade operacional [ha/h] | Tempo de missao [h] | Tempo util [h] | Tempo por voo [min] | Autonomia Projetada [h] | N° Voos | MTOW [kg] | Massa Estrutura [kg] | Combustível [kg] | Abastecimentos | Massa gerador | Potência gerador [W] | Combustível consumido [L] | Calda cons [L] | Distância percorrida [km] | Distância Pulverizando [km] | RTL ACUMULADO[m] | EOC [km/km] | EOC [h/h] | Tempo de manobra [h] | Tempo rtl_rtw [h] | V pulv [m/s] | V desloc [m/s] | Preço Total por ha Simples [R$/ha] | Preço Total por ha Presumido [R$/ha] | Preço Total por ha Real [R$/ha] | Preço Total Simples [R$] | Preço Total Presumido [R$] | Prod CAPEX [ha/h/R$] | Dias Trabalhados | Preço Total Real [R$]
0 | 35 | CONCLUIDO | 8.4467 | 11.84 | 9.09 | 10.9 | 0.22 | 50 | 80.84 | 35.1 | 1 | 0 | 9.74 | 10204.21 | 55.64 | 1688.75 | 45.18 | 13.91 | 15544.41 | 0.31 | 0.88 | 0.2 | 1.06 | 0.5 | 10 | 181.753 | 248.6825 | 224.9486 | 181753.0493 | 248682.5404 | 4.847e-06 | 7.7083 | 224948.6278

## RESULTADOS_8
Unnamed: 0 | Volume de calda [L] | STATUS | Capacidade operacional [ha/h] | Tempo de missao [h] | Tempo util [h] | Tempo por voo [min] | Autonomia Projetada [h] | N° Voos | MTOW [kg] | Massa Estrutura [kg] | Combustível [kg] | Abastecimentos | Massa gerador | Potência gerador [W] | Combustível consumido [L] | Calda cons [L] | Distância percorrida [km] | Distância Pulverizando [km] | RTL ACUMULADO[m] | EOC [km/km] | EOC [h/h] | Tempo de manobra [h] | Tempo rtl_rtw [h] | V pulv [m/s] | V desloc [m/s] | Preço Total por ha Simples [R$/ha] | Preço Total por ha Presumido [R$/ha] | Preço Total por ha Real [R$/ha] | Preço Total Simples [R$] | Preço Total Presumido [R$] | Prod CAPEX [ha/h/R$] | Dias Trabalhados | Preço Total Real [R$]
0 | 50 | CONCLUIDO | 8.127 | 12.3 | 9.09 | 10.29 | 0.16 | 53 | 107.41 | 41.65 | 1 | 51 | 14.77 | 13481.73 | 72.44 | 1688.84 | 47.47 | 13.91 | 16674.38 | 0.29 | 0.88 | 0.13 | 1.07 | 0.5 | 10 | 215.1278 | 294.3474 | 266.2553 | 215127.8074 | 294347.3568 | 4.2533e-06 | 8.0078 | 266255.2582
1 | 50 | CONCLUIDO | 8.636 | 11.58 | 8.77 | 15.03 | 0.32 | 35 | 108.68 | 41.65 | 2 | 0 | 15.03 | 13638.32 | 63.53 | 1688.87 | 35.84 | 13.91 | 10950.47 | 0.39 | 0.91 | 0.15 | 0.74 | 0.5 | 10 | 193.6714 | 264.9897 | 239.6995 | 193671.3722 | 264989.7157 | 4.5197e-06 | 7.5391 | 239699.4691

## RESULTADOS_3
Unnamed: 0 | Volume de calda [L] | STATUS | Capacidade operacional [ha/h] | Tempo de missao [h] | Tempo util [h] | Tempo por voo [min] | Autonomia Projetada [h] | N° Voos | MTOW [kg] | Massa Estrutura [kg] | Combustível [kg] | Abastecimentos | Massa gerador | Potência gerador [W] | Combustível consumido [L] | Calda cons [L] | Distância percorrida [km] | Distância Pulverizando [km] | RTL ACUMULADO[m] | EOC [km/km] | EOC [h/h] | Tempo de manobra [h] | Tempo rtl_rtw [h] | V pulv [m/s] | V desloc [m/s] | Preço Total por ha Simples [R$/ha] | Preço Total por ha Presumido [R$/ha] | Preço Total por ha Real [R$/ha] | Preço Total Simples [R$] | Preço Total Presumido [R$] | Prod CAPEX [ha/h/R$] | Dias Trabalhados | Preço Total Real [R$]
0 | 25 | CONCLUIDO | 8.1588 | 12.26 | 9.5 | 8.26 | 0.28 | 69 | 61.76 | 28.92 | 1 | 0 | 6.84 | 7851.41 | 49.52 | 1689.02 | 57.43 | 13.91 | 21577.36 | 0.24 | 0.84 | 0.25 | 1.48 | 0.5 | 10 | 182.8011 | 250.1165 | 226.2458 | 182801.0974 | 250116.526 | 5.0841e-06 | 7.9818 | 226245.7558

## RESULTADOS_15
Unnamed: 0 | Volume de calda [L] | STATUS | Capacidade operacional [ha/h] | Tempo de missao [h] | Tempo util [h] | Tempo por voo [min] | Autonomia Projetada [h] | N° Voos | MTOW [kg] | Massa Estrutura [kg] | Combustível [kg] | Abastecimentos | Massa gerador | Potência gerador [W] | Combustível consumido [L] | Calda cons [L] | Distância percorrida [km] | Distância Pulverizando [km] | RTL ACUMULADO[m] | EOC [km/km] | EOC [h/h] | Tempo de manobra [h] | Tempo rtl_rtw [h] | V pulv [m/s] | V desloc [m/s] | Preço Total por ha Simples [R$/ha] | Preço Total por ha Presumido [R$/ha] | Preço Total por ha Real [R$/ha] | Preço Total Simples [R$] | Preço Total Presumido [R$] | Prod CAPEX [ha/h/R$] | Dias Trabalhados | Preço Total Real [R$]
0 | 85 | CONCLUIDO | 6.6859 | 14.96 | 9.74 | 6.96 | 0.11 | 84 | 167.88 | 51.39 | 1 | 82 | 30.49 | 20939.59 | 115.56 | 1688.93 | 67.6 | 13.91 | 26583.32 | 0.21 | 0.82 | 0.19 | 1.71 | 0.5 | 10 | 309.7735 | 423.8458 | 383.3945 | 309773.4927 | 423845.759 | 3.025e-06 | 9.7396 | 383394.5146
1 | 85 | CONCLUIDO | 8.1457 | 12.28 | 8.72 | 14.94 | 0.21 | 35 | 169.33 | 51.39 | 2 | 33 | 30.94 | 21118.46 | 93.11 | 1688.75 | 35.72 | 13.91 | 10889.35 | 0.39 | 0.91 | 0.11 | 0.69 | 0.5 | 10 | 244.4783 | 334.506 | 302.5812 | 244478.2681 | 334505.952 | 3.6855e-06 | 7.9948 | 302581.1735
2 | 85 | CONCLUIDO | 8.6636 | 11.54 | 8.46 | 24.17 | 0.31 | 21 | 170.79 | 51.39 | 3 | 1 | 31.4 | 21297.94 | 79.48 | 1688.75 | 26.88 | 13.91 | 6541.8 | 0.52 | 0.94 | 0.11 | 0.43 | 0.5 | 10 | 218.2176 | 298.5749 | 270.0793 | 218217.5687 | 298574.9046 | 3.9199e-06 | 7.513 | 270079.3347
3 | 85 | CONCLUIDO | 8.6593 | 11.55 | 8.46 | 24.18 | 0.41 | 21 | 172.25 | 51.39 | 4 | 0 | 31.86 | 21478.05 | 80.29 | 1688.75 | 27 | 13.91 | 6602.05 | 0.52 | 0.94 | 0.11 | 0.44 | 0.5 | 10 | 218.7631 | 299.3214 | 270.7546 | 218763.137 | 299321.3752 | 3.9179e-06 | 7.5195 | 270754.5633

## RESULTADOS_2
Unnamed: 0 | Volume de calda [L] | STATUS | Capacidade operacional [ha/h] | Tempo de missao [h] | Tempo util [h] | Tempo por voo [min] | Autonomia Projetada [h] | N° Voos | MTOW [kg] | Massa Estrutura [kg] | Combustível [kg] | Abastecimentos | Massa gerador | Potência gerador [W] | Combustível consumido [L] | Calda cons [L] | Distância percorrida [km] | Distância Pulverizando [km] | RTL ACUMULADO[m] | EOC [km/km] | EOC [h/h] | Tempo de manobra [h] | Tempo rtl_rtw [h] | V pulv [m/s] | V desloc [m/s] | Preço Total por ha Simples [R$/ha] | Preço Total por ha Presumido [R$/ha] | Preço Total por ha Real [R$/ha] | Preço Total Simples [R$] | Preço Total Presumido [R$] | Prod CAPEX [ha/h/R$] | Dias Trabalhados | Preço Total Real [R$]
0 | 20 | CONCLUIDO | 7.9005 | 12.66 | 9.86 | 6.88 | 0.34 | 86 | 51.33 | 24.83 | 1 | 0 | 5.51 | 6564.78 | 45.87 | 1689.06 | 67.72 | 13.91 | 26637.37 | 0.21 | 0.81 | 0.3 | 1.83 | 0.5 | 10 | 177.9764 | 243.5152 | 220.2744 | 177976.4214 | 243515.1915 | 5.187e-06 | 8.2422 | 220274.4434

## RESULTADOS_11
Unnamed: 0 | Volume de calda [L] | STATUS | Capacidade operacional [ha/h] | Tempo de missao [h] | Tempo util [h] | Tempo por voo [min] | Autonomia Projetada [h] | N° Voos | MTOW [kg] | Massa Estrutura [kg] | Combustível [kg] | Abastecimentos | Massa gerador | Potência gerador [W] | Combustível consumido [L] | Calda cons [L] | Distância percorrida [km] | Distância Pulverizando [km] | RTL ACUMULADO[m] | EOC [km/km] | EOC [h/h] | Tempo de manobra [h] | Tempo rtl_rtw [h] | V pulv [m/s] | V desloc [m/s] | Preço Total por ha Simples [R$/ha] | Preço Total por ha Presumido [R$/ha] | Preço Total por ha Real [R$/ha] | Preço Total Simples [R$] | Preço Total Presumido [R$] | Prod CAPEX [ha/h/R$] | Dias Trabalhados | Preço Total Real [R$]
0 | 65 | CONCLUIDO | 7.4734 | 13.38 | 9.38 | 8.4 | 0.13 | 67 | 133.21 | 46.47 | 1 | 65 | 20.75 | 16663.42 | 92.06 | 1688.97 | 56.23 | 13.91 | 20985.58 | 0.25 | 0.85 | 0.16 | 1.35 | 0.5 | 10 | 255.9622 | 350.2187 | 316.7944 | 255962.1727 | 350218.737 | 3.6441e-06 | 8.7109 | 316794.3522
1 | 65 | CONCLUIDO | 8.6618 | 11.54 | 8.6 | 18.43 | 0.26 | 28 | 134.55 | 46.47 | 2 | 7 | 21.09 | 16828.84 | 70.57 | 1688.75 | 31.34 | 13.91 | 8735.53 | 0.44 | 0.92 | 0.12 | 0.58 | 0.5 | 10 | 204.7793 | 280.1881 | 253.4474 | 204779.3328 | 280188.1174 | 4.2236e-06 | 7.513 | 253447.3567
2 | 65 | CONCLUIDO | 8.69 | 11.51 | 8.59 | 19.09 | 0.39 | 27 | 135.9 | 46.47 | 3 | 0 | 21.43 | 16994.64 | 70.79 | 1688.82 | 30.68 | 13.91 | 8407.85 | 0.45 | 0.93 | 0.13 | 0.57 | 0.5 | 10 | 204.5077 | 279.8165 | 253.1112 | 204507.701 | 279816.4588 | 4.2373e-06 | 7.4935 | 253111.1687

## RESULTADOS_13
Unnamed: 0 | Volume de calda [L] | STATUS | Capacidade operacional [ha/h] | Tempo de missao [h] | Tempo util [h] | Tempo por voo [min] | Autonomia Projetada [h] | N° Voos | MTOW [kg] | Massa Estrutura [kg] | Combustível [kg] | Abastecimentos | Massa gerador | Potência gerador [W] | Combustível consumido [L] | Calda cons [L] | Distância percorrida [km] | Distância Pulverizando [km] | RTL ACUMULADO[m] | EOC [km/km] | EOC [h/h] | Tempo de manobra [h] | Tempo rtl_rtw [h] | V pulv [m/s] | V desloc [m/s] | Preço Total por ha Simples [R$/ha] | Preço Total por ha Presumido [R$/ha] | Preço Total por ha Real [R$/ha] | Preço Total Simples [R$] | Preço Total Presumido [R$] | Prod CAPEX [ha/h/R$] | Dias Trabalhados | Preço Total Real [R$]
0 | 75 | CONCLUIDO | 7.0566 | 14.17 | 9.57 | 7.56 | 0.12 | 76 | 150.44 | 49.1 | 1 | 74 | 25.34 | 18787.76 | 104.14 | 1688.88 | 62.35 | 13.91 | 24002.31 | 0.22 | 0.83 | 0.18 | 1.55 | 0.5 | 10 | 276.8599 | 378.812 | 342.6587 | 276859.9341 | 378811.9761 | 3.3072e-06 | 9.2253 | 342658.6928
1 | 75 | CONCLUIDO | 8.4728 | 11.8 | 8.61 | 17.22 | 0.23 | 30 | 151.83 | 49.1 | 2 | 28 | 25.73 | 18959.54 | 80.87 | 1688.75 | 32.33 | 13.91 | 9218.83 | 0.43 | 0.92 | 0.1 | 0.59 | 0.5 | 10 | 217.2083 | 297.194 | 268.8302 | 217208.2995 | 297193.978 | 3.971e-06 | 7.6823 | 268830.2018
2 | 75 | CONCLUIDO | 8.6691 | 11.54 | 8.53 | 21.31 | 0.35 | 24 | 153.23 | 49.1 | 3 | 0 | 26.13 | 19131.85 | 75.4 | 1688.84 | 28.75 | 13.91 | 7461.36 | 0.48 | 0.93 | 0.12 | 0.5 | 0.5 | 10 | 211.8569 | 289.872 | 262.207 | 211856.9117 | 289871.9731 | 4.063e-06 | 7.513 | 262206.9988

## RESULTADOS_17
Unnamed: 0 | Volume de calda [L] | STATUS | Capacidade operacional [ha/h] | Tempo de missao [h] | Tempo util [h] | Tempo por voo [min] | Autonomia Projetada [h] | N° Voos | MTOW [kg] | Massa Estrutura [kg] | Combustível [kg] | Abastecimentos | Massa gerador | Potência gerador [W] | Combustível consumido [L] | Calda cons [L] | Distância percorrida [km] | Distância Pulverizando [km] | RTL ACUMULADO[m] | EOC [km/km] | EOC [h/h] | Tempo de manobra [h] | Tempo rtl_rtw [h] | V pulv [m/s] | V desloc [m/s] | Preço Total por ha Simples [R$/ha] | Preço Total por ha Presumido [R$/ha] | Preço Total por ha Real [R$/ha] | Preço Total Simples [R$] | Preço Total Presumido [R$] | Prod CAPEX [ha/h/R$] | Dias Trabalhados | Preço Total Real [R$]
0 | 95 | CONCLUIDO | 6.3293 | 15.8 | 9.91 | 6.46 | 0.1 | 92 | 185.69 | 53.44 | 1 | 90 | 36.26 | 23136.14 | 126.86 | 1688.98 | 72.85 | 13.91 | 29168.07 | 0.19 | 0.8 | 0.2 | 1.88 | 0.5 | 10 | 344.4892 | 471.3453 | 426.3608 | 344489.198 | 471345.3185 | 2.7742e-06 | 10.2865 | 426360.7828
1 | 95 | CONCLUIDO | 7.9025 | 12.65 | 8.77 | 13.85 | 0.19 | 38 | 187.21 | 53.44 | 2 | 36 | 36.77 | 23322.88 | 103.2 | 1688.9 | 37.33 | 13.91 | 11679.88 | 0.37 | 0.91 | 0.11 | 0.75 | 0.5 | 10 | 258.4966 | 353.6865 | 319.9312 | 258496.6339 | 353686.4985 | 3.4638e-06 | 8.2357 | 319931.1555
2 | 95 | CONCLUIDO | 8.4822 | 11.79 | 8.46 | 22.08 | 0.28 | 23 | 188.73 | 53.44 | 3 | 21 | 37.29 | 23510.33 | 88.93 | 1688.83 | 27.66 | 13.91 | 6922.26 | 0.5 | 0.94 | 0.09 | 0.44 | 0.5 | 10 | 229.548 | 314.0777 | 284.1025 | 229547.9673 | 314077.6559 | 3.7178e-06 | 7.6758 | 284102.5252
3 | 95 | CONCLUIDO | 8.6122 | 11.61 | 8.44 | 26.64 | 0.37 | 19 | 190.25 | 53.44 | 4 | 0 | 37.82 | 23698.48 | 84.86 | 1688.9 | 26 | 13.91 | 6109.45 | 0.53 | 0.94 | 0.11 | 0.41 | 0.5 | 10 | 225.6753 | 308.7788 | 279.3094 | 225675.2611 | 308778.8483 | 3.7748e-06 | 7.5586 | 279309.4284

## RESULTADOS_9
Unnamed: 0 | Volume de calda [L] | STATUS | Capacidade operacional [ha/h] | Tempo de missao [h] | Tempo util [h] | Tempo por voo [min] | Autonomia Projetada [h] | N° Voos | MTOW [kg] | Massa Estrutura [kg] | Combustível [kg] | Abastecimentos | Massa gerador | Potência gerador [W] | Combustível consumido [L] | Calda cons [L] | Distância percorrida [km] | Distância Pulverizando [km] | RTL ACUMULADO[m] | EOC [km/km] | EOC [h/h] | Tempo de manobra [h] | Tempo rtl_rtw [h] | V pulv [m/s] | V desloc [m/s] | Preço Total por ha Simples [R$/ha] | Preço Total por ha Presumido [R$/ha] | Preço Total por ha Real [R$/ha] | Preço Total Simples [R$] | Preço Total Presumido [R$] | Prod CAPEX [ha/h/R$] | Dias Trabalhados | Preço Total Real [R$]
0 | 55 | CONCLUIDO | 7.8977 | 12.66 | 9.19 | 9.51 | 0.15 | 58 | 116.05 | 43.4 | 1 | 56 | 16.65 | 14546.17 | 79.32 | 1689.01 | 50.45 | 13.91 | 18139.94 | 0.28 | 0.87 | 0.15 | 1.17 | 0.5 | 10 | 224.982 | 307.8303 | 278.4514 | 224981.994 | 307830.2897 | 4.0296e-06 | 8.2422 | 278451.3989
1 | 55 | CONCLUIDO | 8.6626 | 11.54 | 8.7 | 16.3 | 0.3 | 32 | 117.34 | 43.4 | 2 | 0 | 16.94 | 14705.49 | 65.69 | 1688.82 | 33.69 | 13.91 | 9891.49 | 0.41 | 0.92 | 0.15 | 0.67 | 0.5 | 10 | 197.2397 | 269.872 | 244.1158 | 197239.6714 | 269872.02 | 4.4198e-06 | 7.513 | 244115.8131

## resultados
Unnamed: 0 | Volume de calda [L] | STATUS | Capacidade operacional [ha/h] | Tempo de missao [h] | Tempo util [h] | Tempo por voo [min] | Autonomia Projetada [h] | N° Voos | MTOW [kg] | Massa Estrutura [kg] | Combustível [kg] | Abastecimentos | Massa gerador | Potência gerador [W] | Combustível consumido [L] | Calda cons [L] | Distância percorrida [km] | Distância Pulverizando [km] | RTL ACUMULADO[m] | EOC [km/km] | EOC [h/h] | Tempo de manobra [h] | Tempo rtl_rtw [h] | V pulv [m/s] | V desloc [m/s]
0 | 100 | CONCLUIDO | 6.157 | 16.24 | 9.99 | 6.24 | 0.09 | 96 | 194.77 | 54.38 | 1 | 94 | 39.4 | 24256.19 | 132.54 | 1689.06 | 75.58 | 13.91 | 30515.46 | 0.18 | 0.8 | 0.21 | 1.97 | 0.5 | 10
1 | 100 | CONCLUIDO | 7.7581 | 12.89 | 8.82 | 13.23 | 0.18 | 40 | 196.32 | 54.38 | 2 | 38 | 39.95 | 24447.22 | 108.58 | 1688.91 | 38.64 | 13.91 | 12327.42 | 0.36 | 0.9 | 0.12 | 0.79 | 0.5 | 10
2 | 100 | CONCLUIDO | 8.3791 | 11.93 | 8.48 | 21.21 | 0.27 | 24 | 197.88 | 54.38 | 3 | 22 | 40.5 | 24639 | 94.94 | 1688.82 | 28.29 | 13.91 | 7229.96 | 0.49 | 0.94 | 0.09 | 0.46 | 0.5 | 10
3 | 100 | CONCLUIDO | 8.6806 | 11.52 | 8.3 | 27.68 | 0.36 | 18 | 199.44 | 54.38 | 4 | 0 | 41.06 | 24831.54 | 85.49 | 1688.87 | 21.77 | 13.91 | 4002.47 | 0.64 | 0.96 | 0.1 | 0.28 | 0.5 | 10
0 | 40 | CONCLUIDO | 8.5092 | 11.75 | 8.96 | 11.95 | 0.2 | 45 | 89.87 | 37.55 | 1 | 15 | 11.32 | 11317.98 | 58.58 | 1688.83 | 42.11 | 13.91 | 14033.51 | 0.33 | 0.89 | 0.17 | 0.94 | 0.5 | 10
1 | 40 | CONCLUIDO | 8.5274 | 11.73 | 8.96 | 12.21 | 0.39 | 44 | 91.1 | 37.55 | 2 | 0 | 11.54 | 11468.97 | 58.98 | 1688.88 | 41.27 | 13.91 | 13619.02 | 0.34 | 0.89 | 0.18 | 0.93 | 0.5 | 10
0 | 30 | CONCLUIDO | 8.3289 | 12.01 | 9.26 | 9.58 | 0.24 | 58 | 71.52 | 32.27 | 1 | 0 | 8.25 | 9054.6 | 52.71 | 1688.75 | 50.29 | 13.91 | 18059.99 | 0.28 | 0.86 | 0.22 | 1.24 | 0.5 | 10
0 | 15 | CONCLUIDO | 7.4383 | 13.44 | 10.48 | 5.52 | 0.43 | 114 | 39.78 | 19.54 | 1 | 0 | 4.24 | 5140 | 41.16 | 1688.92 | 85.88 | 13.91 | 35576.94 | 0.16 | 0.76 | 0.39 | 2.45 | 0.5 | 10
0 | 70 | CONCLUIDO | 7.2497 | 13.79 | 9.49 | 7.9 | 0.12 | 72 | 141.81 | 47.83 | 1 | 70 | 22.98 | 17723.39 | 98.18 | 1688.86 | 59.69 | 13.91 | 22689.51 | 0.23 | 0.84 | 0.17 | 1.46 | 0.5 | 10
1 | 70 | CONCLUIDO | 8.6143 | 11.61 | 8.57 | 18.37 | 0.25 | 28 | 143.17 | 47.83 | 2 | 23 | 23.34 | 17891.86 | 74.98 | 1688.94 | 30.95 | 13.91 | 8542.19 | 0.45 | 0.93 | 0.1 | 0.55 | 0.5 | 10
2 | 70 | CONCLUIDO | 8.6628 | 11.54 | 8.56 | 19.76 | 0.37 | 26 | 144.54 | 47.83 | 3 | 0 | 23.71 | 18060.85 | 73.23 | 1688.85 | 29.91 | 13.91 | 8031.65 | 0.46 | 0.93 | 0.13 | 0.54 | 0.5 | 10
0 | 90 | CONCLUIDO | 6.5048 | 15.37 | 9.82 | 6.7 | 0.1 | 88 | 176.73 | 52.44 | 1 | 86 | 33.29 | 22031.19 | 121.23 | 1689.19 | 70.26 | 13.91 | 27894.29 | 0.2 | 0.81 | 0.19 | 1.8 | 0.5 | 10
1 | 90 | CONCLUIDO | 7.9973 | 12.5 | 8.77 | 14.22 | 0.2 | 37 | 178.21 | 52.44 | 2 | 35 | 33.77 | 22213.89 | 98.41 | 1688.82 | 37.34 | 13.91 | 11690.56 | 0.37 | 0.91 | 0.11 | 0.74 | 0.5 | 10
2 | 90 | CONCLUIDO | 8.6217 | 11.6 | 8.43 | 24.09 | 0.3 | 21 | 179.7 | 52.44 | 3 | 14 | 34.26 | 22397.24 | 83.06 | 1688.75 | 26.46 | 13.91 | 6331.67 | 0.53 | 0.94 | 0.1 | 0.41 | 0.5 | 10
3 | 90 | CONCLUIDO | 8.6457 | 11.57 | 8.43 | 25.3 | 0.39 | 20 | 181.19 | 52.44 | 4 | 0 | 34.75 | 22581.25 | 82.62 | 1688.94 | 26.07 | 13.91 | 6142.09 | 0.53 | 0.94 | 0.11 | 0.41 | 0.5 | 10
0 | 10 | CONCLUIDO | 6.5683 | 15.22 | 11.69 | 4.13 | 0.64 | 170 | 26.11 | 12.1 | 1 | 0 | 3.01 | 3454.41 | 34.08 | 1689.32 | 121.51 | 13.91 | 53108.21 | 0.11 | 0.68 | 0.55 | 3.66 | 0.5 | 10
0 | 45 | CONCLUIDO | 8.3591 | 11.96 | 8.99 | 11.24 | 0.18 | 48 | 98.71 | 39.72 | 1 | 46 | 12.99 | 12407.75 | 64.89 | 1688.96 | 44.13 | 13.91 | 15028.97 | 0.32 | 0.89 | 0.13 | 0.96 | 0.5 | 10
1 | 45 | CONCLUIDO | 8.5882 | 11.64 | 8.85 | 13.62 | 0.35 | 39 | 99.95 | 39.72 | 2 | 0 | 13.24 | 12561.45 | 61.39 | 1688.91 | 38.4 | 13.91 | 12208.65 | 0.36 | 0.9 | 0.17 | 0.83 | 0.5 | 10
0 | 60 | CONCLUIDO | 7.6679 | 13.04 | 9.3 | 8.86 | 0.14 | 63 | 124.63 | 45 | 1 | 61 | 18.64 | 15605.44 | 85.9 | 1688.94 | 53.82 | 13.91 | 19801.82 | 0.26 | 0.86 | 0.16 | 1.27 | 0.5 | 10
1 | 60 | CONCLUIDO | 8.6582 | 11.55 | 8.65 | 17.3 | 0.28 | 30 | 125.95 | 45 | 2 | 0 | 18.95 | 15767.7 | 68.28 | 1688.86 | 32.38 | 13.91 | 9247.05 | 0.43 | 0.92 | 0.14 | 0.63 | 0.5 | 10
0 | 80 | CONCLUIDO | 6.8694 | 14.56 | 9.65 | 7.24 | 0.11 | 80 | 159.12 | 50.28 | 1 | 78 | 27.84 | 19859.16 | 109.82 | 1689.21 | 65.07 | 13.91 | 25340.31 | 0.21 | 0.82 | 0.18 | 1.63 | 0.5 | 10
1 | 80 | CONCLUIDO | 8.2882 | 12.07 | 8.68 | 15.78 | 0.22 | 33 | 160.54 | 50.28 | 2 | 31 | 28.26 | 20034.4 | 87.16 | 1688.87 | 34.38 | 13.91 | 10232.18 | 0.4 | 0.92 | 0.11 | 0.65 | 0.5 | 10
2 | 80 | CONCLUIDO | 8.6449 | 11.57 | 8.5 | 22.18 | 0.33 | 23 | 161.97 | 50.28 | 3 | 0 | 28.69 | 20210.21 | 77.61 | 1688.91 | 27.99 | 13.91 | 7084.38 | 0.5 | 0.94 | 0.12 | 0.48 | 0.5 | 10
0 | 35 | CONCLUIDO | 8.4467 | 11.84 | 9.09 | 10.9 | 0.22 | 50 | 80.84 | 35.1 | 1 | 0 | 9.74 | 10204.21 | 55.64 | 1688.75 | 45.18 | 13.91 | 15544.41 | 0.31 | 0.88 | 0.2 | 1.06 | 0.5 | 10
0 | 50 | CONCLUIDO | 8.127 | 12.3 | 9.09 | 10.29 | 0.16 | 53 | 107.41 | 41.65 | 1 | 51 | 14.77 | 13481.73 | 72.44 | 1688.84 | 47.47 | 13.91 | 16674.38 | 0.29 | 0.88 | 0.13 | 1.07 | 0.5 | 10
1 | 50 | CONCLUIDO | 8.636 | 11.58 | 8.77 | 15.03 | 0.32 | 35 | 108.68 | 41.65 | 2 | 0 | 15.03 | 13638.32 | 63.53 | 1688.87 | 35.84 | 13.91 | 10950.47 | 0.39 | 0.91 | 0.15 | 0.74 | 0.5 | 10
0 | 25 | CONCLUIDO | 8.1588 | 12.26 | 9.5 | 8.26 | 0.28 | 69 | 61.76 | 28.92 | 1 | 0 | 6.84 | 7851.41 | 49.52 | 1689.02 | 57.43 | 13.91 | 21577.36 | 0.24 | 0.84 | 0.25 | 1.48 | 0.5 | 10
0 | 85 | CONCLUIDO | 6.6859 | 14.96 | 9.74 | 6.96 | 0.11 | 84 | 167.88 | 51.39 | 1 | 82 | 30.49 | 20939.59 | 115.56 | 1688.93 | 67.6 | 13.91 | 26583.32 | 0.21 | 0.82 | 0.19 | 1.71 | 0.5 | 10
1 | 85 | CONCLUIDO | 8.1457 | 12.28 | 8.72 | 14.94 | 0.21 | 35 | 169.33 | 51.39 | 2 | 33 | 30.94 | 21118.46 | 93.11 | 1688.75 | 35.72 | 13.91 | 10889.35 | 0.39 | 0.91 | 0.11 | 0.69 | 0.5 | 10
2 | 85 | CONCLUIDO | 8.6636 | 11.54 | 8.46 | 24.17 | 0.31 | 21 | 170.79 | 51.39 | 3 | 1 | 31.4 | 21297.94 | 79.48 | 1688.75 | 26.88 | 13.91 | 6541.8 | 0.52 | 0.94 | 0.11 | 0.43 | 0.5 | 10
3 | 85 | CONCLUIDO | 8.6593 | 11.55 | 8.46 | 24.18 | 0.41 | 21 | 172.25 | 51.39 | 4 | 0 | 31.86 | 21478.05 | 80.29 | 1688.75 | 27 | 13.91 | 6602.05 | 0.52 | 0.94 | 0.11 | 0.44 | 0.5 | 10
0 | 20 | CONCLUIDO | 7.9005 | 12.66 | 9.86 | 6.88 | 0.34 | 86 | 51.33 | 24.83 | 1 | 0 | 5.51 | 6564.78 | 45.87 | 1689.06 | 67.72 | 13.91 | 26637.37 | 0.21 | 0.81 | 0.3 | 1.83 | 0.5 | 10
0 | 65 | CONCLUIDO | 7.4734 | 13.38 | 9.38 | 8.4 | 0.13 | 67 | 133.21 | 46.47 | 1 | 65 | 20.75 | 16663.42 | 92.06 | 1688.97 | 56.23 | 13.91 | 20985.58 | 0.25 | 0.85 | 0.16 | 1.35 | 0.5 | 10
1 | 65 | CONCLUIDO | 8.6618 | 11.54 | 8.6 | 18.43 | 0.26 | 28 | 134.55 | 46.47 | 2 | 7 | 21.09 | 16828.84 | 70.57 | 1688.75 | 31.34 | 13.91 | 8735.53 | 0.44 | 0.92 | 0.12 | 0.58 | 0.5 | 10
2 | 65 | CONCLUIDO | 8.69 | 11.51 | 8.59 | 19.09 | 0.39 | 27 | 135.9 | 46.47 | 3 | 0 | 21.43 | 16994.64 | 70.79 | 1688.82 | 30.68 | 13.91 | 8407.85 | 0.45 | 0.93 | 0.13 | 0.57 | 0.5 | 10
0 | 75 | CONCLUIDO | 7.0566 | 14.17 | 9.57 | 7.56 | 0.12 | 76 | 150.44 | 49.1 | 1 | 74 | 25.34 | 18787.76 | 104.14 | 1688.88 | 62.35 | 13.91 | 24002.31 | 0.22 | 0.83 | 0.18 | 1.55 | 0.5 | 10
1 | 75 | CONCLUIDO | 8.4728 | 11.8 | 8.61 | 17.22 | 0.23 | 30 | 151.83 | 49.1 | 2 | 28 | 25.73 | 18959.54 | 80.87 | 1688.75 | 32.33 | 13.91 | 9218.83 | 0.43 | 0.92 | 0.1 | 0.59 | 0.5 | 10
2 | 75 | CONCLUIDO | 8.6691 | 11.54 | 8.53 | 21.31 | 0.35 | 24 | 153.23 | 49.1 | 3 | 0 | 26.13 | 19131.85 | 75.4 | 1688.84 | 28.75 | 13.91 | 7461.36 | 0.48 | 0.93 | 0.12 | 0.5 | 0.5 | 10
0 | 95 | CONCLUIDO | 6.3293 | 15.8 | 9.91 | 6.46 | 0.1 | 92 | 185.69 | 53.44 | 1 | 90 | 36.26 | 23136.14 | 126.86 | 1688.98 | 72.85 | 13.91 | 29168.07 | 0.19 | 0.8 | 0.2 | 1.88 | 0.5 | 10
1 | 95 | CONCLUIDO | 7.9025 | 12.65 | 8.77 | 13.85 | 0.19 | 38 | 187.21 | 53.44 | 2 | 36 | 36.77 | 23322.88 | 103.2 | 1688.9 | 37.33 | 13.91 | 11679.88 | 0.37 | 0.91 | 0.11 | 0.75 | 0.5 | 10
2 | 95 | CONCLUIDO | 8.4822 | 11.79 | 8.46 | 22.08 | 0.28 | 23 | 188.73 | 53.44 | 3 | 21 | 37.29 | 23510.33 | 88.93 | 1688.83 | 27.66 | 13.91 | 6922.26 | 0.5 | 0.94 | 0.09 | 0.44 | 0.5 | 10
3 | 95 | CONCLUIDO | 8.6122 | 11.61 | 8.44 | 26.64 | 0.37 | 19 | 190.25 | 53.44 | 4 | 0 | 37.82 | 23698.48 | 84.86 | 1688.9 | 26 | 13.91 | 6109.45 | 0.53 | 0.94 | 0.11 | 0.41 | 0.5 | 10
0 | 55 | CONCLUIDO | 7.8977 | 12.66 | 9.19 | 9.51 | 0.15 | 58 | 116.05 | 43.4 | 1 | 56 | 16.65 | 14546.17 | 79.32 | 1689.01 | 50.45 | 13.91 | 18139.94 | 0.28 | 0.87 | 0.15 | 1.17 | 0.5 | 10
1 | 55 | CONCLUIDO | 8.6626 | 11.54 | 8.7 | 16.3 | 0.3 | 32 | 117.34 | 43.4 | 2 | 0 | 16.94 | 14705.49 | 65.69 | 1688.82 | 33.69 | 13.91 | 9891.49 | 0.41 | 0.92 | 0.15 | 0.67 | 0.5 | 10

## gráficos
Selecione o eixo X:
Selecione o eixo Y:
Selecione o eixo Z:
Eixo X | Eixo Y | Eixo Z

## hidden (hidden)
Unnamed: 0
Volume de calda [L]
STATUS
Capacidade operacional [ha/h]
Tempo de missao [h]
Tempo util [h]
Tempo por voo [min]
Autonomia Projetada [h]
N° Voos
MTOW [kg]
Massa Estrutura [kg]
Combustível [kg]
Abastecimentos
Massa gerador
Potência gerador [W]
Combustível consumido [L]
Calda cons [L]
Distância percorrida [km]
Distância Pulverizando [km]
RTL ACUMULADO[m]
EOC [km/km]
EOC [h/h]
Tempo de manobra [h]
Tempo rtl_rtw [h]
V pulv [m/s]
V desloc [m/s]