## RESULTADOS_18
Unnamed: 0 | Volume de calda [L] | STATUS | Capacidade operacional [ha/h] | Tempo de missao [h] | Tempo util [h] | Tempo por voo [min] | Autonomia Projetada [h] | N° Voos | MTOW [kg] | Massa Estrutura [kg] | Combustível [kg] | Abastecimentos | Massa gerador | Potência gerador [W] | Combustível consumido [L] | Calda cons [L] | Distância percorrida [km] | Distância Pulverizando [km] | RTL ACUMULADO[m] | EOC [km/km] | EOC [h/h] | Tempo de manobra [h] | Tempo rtl_rtw [h] | V pulv [m/s] | V desloc [m/s] | Preço Total por ha Simples [R$/ha] | Preço Total por ha Presumido [R$/ha] | Preço Total por ha Real [R$/ha] | Preço Total Simples [R$] | Preço Total Presumido [R$] | Prod CAPEX [ha/h/R$] | Dias Trabalhados | Preço Total Real [R$]
0 | 100 | CONCLUIDO | 3.674 | 27.22 | 17.86 | 6.09 | 0.09 | 176 | 194.77 | 54.38 | 1 | 174 | 39.4 | 24256.19 | 243.81 | 1634.68 | 140.75 | 26.2 | 55722.32 | 0.19 | 0.74 | 1.5 | 3.62 | 0.5 | 10 | 818.975 | 1120.5577 | 1013.6133 | 818974.9949 | 1120557.7187 | 1.5867e-06 | 17.7214 | 1013613.2627
1 | 100 | CONCLUIDO | 4.7091 | 21.24 | 15.76 | 12.44 | 0.18 | 76 | 196.32 | 54.38 | 2 | 74 | 39.95 | 24447.22 | 208.16 | 1634.52 | 75.44 | 26.2 | 23566.84 | 0.35 | 0.83 | 1.33 | 1.53 | 0.5 | 10 | 585.7634 | 801.4673 | 724.9764 | 585763.3585 | 801467.2692 | 2.0338e-06 | 13.8281 | 724976.3579
2 | 100 | CONCLUIDO | 5.1281 | 19.5 | 15.16 | 19.35 | 0.27 | 47 | 197.88 | 54.38 | 3 | 45 | 40.5 | 24639 | 192.49 | 1634.54 | 56.61 | 26.2 | 14297.97 | 0.46 | 0.87 | 1.28 | 0.92 | 0.5 | 10 | 527.0278 | 721.1027 | 652.2817 | 527027.8156 | 721102.7081 | 2.2147e-06 | 12.6953 | 652281.6777
3 | 100 | CONCLUIDO | 5.3364 | 18.74 | 14.9 | 26.29 | 0.36 | 34 | 199.44 | 54.38 | 4 | 32 | 41.06 | 24831.54 | 181.47 | 1634.46 | 48.75 | 26.2 | 10433.87 | 0.54 | 0.88 | 1.26 | 0.66 | 0.5 | 10 | 491.3817 | 672.3301 | 608.1639 | 491381.6941 | 672330.1121 | 2.3047e-06 | 12.2005 | 608163.8698
4 | 100 | CONCLUIDO | 5.4687 | 18.29 | 14.76 | 34.06 | 0.44 | 26 | 201.01 | 54.38 | 5 | 24 | 41.63 | 25024.84 | 170.71 | 1634.5 | 43.97 | 26.2 | 8080.91 | 0.6 | 0.89 | 1.26 | 0.52 | 0.5 | 10 | 473.6207 | 648.0287 | 586.1818 | 473620.6741 | 648028.7009 | 2.3618e-06 | 11.9076 | 586181.7512
5 | 100 | CONCLUIDO | 5.5665 | 17.96 | 14.63 | 41.8 | 0.53 | 21 | 202.58 | 54.38 | 6 | 17 | 42.2 | 25218.93 | 161.3 | 1634.48 | 40.06 | 26.2 | 6153.51 | 0.65 | 0.9 | 1.25 | 0.4 | 0.5 | 10 | 447.5836 | 612.4036 | 553.9567 | 447583.5875 | 612403.6104 | 2.4041e-06 | 11.6927 | 553956.6693
6 | 100 | CONCLUIDO | 5.62 | 17.79 | 14.58 | 48.59 | 0.61 | 18 | 204.16 | 54.38 | 7 | 6 | 42.78 | 25413.94 | 154.93 | 1634.51 | 38.17 | 26.2 | 5224.59 | 0.69 | 0.9 | 1.25 | 0.34 | 0.5 | 10 | 439.0382 | 600.7114 | 543.3803 | 439038.171 | 600711.3945 | 2.4272e-06 | 11.582 | 543380.3422
7 | 100 | CONCLUIDO | 5.6143 | 17.81 | 14.6 | 48.65 | 0.69 | 18 | 205.75 | 54.38 | 8 | 0 | 43.37 | 25609.61 | 154.87 | 1634.52 | 38.33 | 26.2 | 5304.89 | 0.68 | 0.9 | 1.26 | 0.36 | 0.5 | 10 | 439.2924 | 601.0592 | 543.695 | 439292.3746 | 601059.2071 | 2.4247e-06 | 11.5951 | 543694.96

## RESULTADOS_6
Unnamed: 0 | Volume de calda [L] | STATUS | Capacidade operacional [ha/h] | Tempo de missao [h] | Tempo util [h] | Tempo por voo [min] | Autonomia Projetada [h] | N° Voos | MTOW [kg] | Massa Estrutura [kg] | Combustível [kg] | Abastecimentos | Massa gerador | Potência gerador [W] | Combustível consumido [L] | Calda cons [L] | Distância percorrida [km] | Distância Pulverizando [km] | RTL ACUMULADO[m] | EOC [km/km] | EOC [h/h] | Tempo de manobra [h] | Tempo rtl_rtw [h] | V pulv [m/s] | V desloc [m/s] | Preço Total por ha Simples [R$/ha] | Preço Total por ha Presumido [R$/ha] | Preço Total por ha Real [R$/ha] | Preço Total Simples [R$] | Preço Total Presumido [R$] | Prod CAPEX [ha/h/R$] | Dias Trabalhados | Preço Total Real [R$]
0 | 40 | CONCLUIDO | 5.1001 | 19.61 | 16.01 | 10.91 | 0.2 | 88 | 89.87 | 37.55 | 1 | 86 | 11.32 | 11317.98 | 120.46 | 1634.53 | 83.06 | 26.2 | 27317.78 | 0.32 | 0.82 | 1.35 | 1.77 | 0.5 | 10 | 399.9538 | 547.2344 | 495.0071 | 399953.7665 | 547234.388 | 2.829e-06 | 12.7669 | 495007.1061
1 | 40 | CONCLUIDO | 5.5921 | 17.88 | 15.13 | 21.11 | 0.39 | 43 | 91.1 | 37.55 | 2 | 9 | 11.54 | 11468.97 | 100.15 | 1634.58 | 54.48 | 26.2 | 13251.23 | 0.48 | 0.87 | 1.32 | 0.89 | 0.5 | 10 | 339.8517 | 465.0001 | 420.6212 | 339851.7166 | 465000.1119 | 3.1019e-06 | 11.6406 | 420621.1539
2 | 40 | CONCLUIDO | 5.6016 | 17.85 | 15.12 | 21.6 | 0.57 | 42 | 92.32 | 37.55 | 3 | 0 | 11.77 | 11620.34 | 100.67 | 1634.46 | 53.7 | 26.2 | 12867.46 | 0.49 | 0.87 | 1.33 | 0.88 | 0.5 | 10 | 340.0778 | 465.3095 | 420.901 | 340077.8441 | 465309.5094 | 3.1072e-06 | 11.6211 | 420901.0229

## RESULTADOS_4
Unnamed: 0 | Volume de calda [L] | STATUS | Capacidade operacional [ha/h] | Tempo de missao [h] | Tempo util [h] | Tempo por voo [min] | Autonomia Projetada [h] | N° Voos | MTOW [kg] | Massa Estrutura [kg] | Combustível [kg] | Abastecimentos | Massa gerador | Potência gerador [W] | Combustível consumido [L] | Calda cons [L] | Distância percorrida [km] | Distância Pulverizando [km] | RTL ACUMULADO[m] | EOC [km/km] | EOC [h/h] | Tempo de manobra [h] | Tempo rtl_rtw [h] | V pulv [m/s] | V desloc [m/s] | Preço Total por ha Simples [R$/ha] | Preço Total por ha Presumido [R$/ha] | Preço Total por ha Real [R$/ha] | Preço Total Simples [R$] | Preço Total Presumido [R$] | Prod CAPEX [ha/h/R$] | Dias Trabalhados | Preço Total Real [R$]
0 | 30 | CONCLUIDO | 5.3912 | 18.55 | 15.63 | 13.59 | 0.24 | 69 | 71.52 | 32.27 | 1 | 55 | 8.25 | 9054.6 | 93.42 | 1634.61 | 71.02 | 26.2 | 21394.14 | 0.37 | 0.84 | 1.33 | 1.39 | 0.5 | 10 | 337.9034 | 462.3343 | 418.2098 | 337903.3832 | 462334.3161 | 3.2145e-06 | 12.0768 | 418209.7779
1 | 30 | CONCLUIDO | 5.5127 | 18.14 | 15.43 | 16.53 | 0.48 | 56 | 72.7 | 32.27 | 2 | 0 | 8.43 | 9200.25 | 89 | 1634.66 | 63.02 | 26.2 | 17457.07 | 0.42 | 0.85 | 1.36 | 1.19 | 0.5 | 10 | 319.6043 | 437.2967 | 395.5617 | 319604.288 | 437296.6868 | 3.2869e-06 | 11.8099 | 395561.7047

## RESULTADOS_1
Unnamed: 0 | Volume de calda [L] | STATUS | Capacidade operacional [ha/h] | Tempo de missao [h] | Tempo util [h] | Tempo por voo [min] | Autonomia Projetada [h] | N° Voos | MTOW [kg] | Massa Estrutura [kg] | Combustível [kg] | Abastecimentos | Massa gerador | Potência gerador [W] | Combustível consumido [L] | Calda cons [L] | Distância percorrida [km] | Distância Pulverizando [km] | RTL ACUMULADO[m] | EOC [km/km] | EOC [h/h] | Tempo de manobra [h] | Tempo rtl_rtw [h] | V pulv [m/s] | V desloc [m/s] | Preço Total por ha Simples [R$/ha] | Preço Total por ha Presumido [R$/ha] | Preço Total por ha Real [R$/ha] | Preço Total Simples [R$] | Preço Total Presumido [R$] | Prod CAPEX [ha/h/R$] | Dias Trabalhados | Preço Total Real [R$]
0 | 15 | CONCLUIDO | 5.1285 | 19.5 | 16.58 | 9.04 | 0.43 | 110 | 39.78 | 19.54 | 1 | 0 | 4.24 | 5140 | 65.36 | 1634.86 | 96.83 | 26.2 | 34093.36 | 0.27 | 0.79 | 1.51 | 2.34 | 0.5 | 10 | 300.9357 | 411.7535 | 372.4563 | 300935.6796 | 411753.4732 | 3.591e-06 | 12.6953 | 372456.2996

## RESULTADOS_12
Unnamed: 0 | Volume de calda [L] | STATUS | Capacidade operacional [ha/h] | Tempo de missao [h] | Tempo util [h] | Tempo por voo [min] | Autonomia Projetada [h] | N° Voos | MTOW [kg] | Massa Estrutura [kg] | Combustível [kg] | Abastecimentos | Massa gerador | Potência gerador [W] | Combustível consumido [L] | Calda cons [L] | Distância percorrida [km] | Distância Pulverizando [km] | RTL ACUMULADO[m] | EOC [km/km] | EOC [h/h] | Tempo de manobra [h] | Tempo rtl_rtw [h] | V pulv [m/s] | V desloc [m/s] | Preço Total por ha Simples [R$/ha] | Preço Total por ha Presumido [R$/ha] | Preço Total por ha Real [R$/ha] | Preço Total Simples [R$] | Preço Total Presumido [R$] | Prod CAPEX [ha/h/R$] | Dias Trabalhados | Preço Total Real [R$]
0 | 70 | CONCLUIDO | 4.333 | 23.08 | 16.98 | 7.6 | 0.12 | 134 | 141.81 | 47.83 | 1 | 132 | 22.98 | 17723.39 | 185.32 | 1634.52 | 113.05 | 26.2 | 42081.79 | 0.23 | 0.77 | 1.43 | 2.74 | 0.5 | 10 | 588.2678 | 804.8939 | 728.076 | 588267.7933 | 804893.9474 | 2.0701e-06 | 15.026 | 728075.9987
1 | 70 | CONCLUIDO | 5.1793 | 19.31 | 15.4 | 15.93 | 0.25 | 58 | 143.17 | 47.83 | 2 | 56 | 23.34 | 17891.86 | 157.3 | 1634.52 | 63.88 | 26.2 | 17879.88 | 0.41 | 0.85 | 1.31 | 1.17 | 0.5 | 10 | 464.7374 | 635.8743 | 575.1873 | 464737.44 | 635874.2682 | 2.4744e-06 | 12.5716 | 575187.3205
2 | 70 | CONCLUIDO | 5.5072 | 18.16 | 14.92 | 25.57 | 0.37 | 35 | 144.54 | 47.83 | 3 | 33 | 23.71 | 18060.85 | 140.14 | 1634.48 | 49.51 | 26.2 | 10809.14 | 0.53 | 0.88 | 1.25 | 0.68 | 0.5 | 10 | 408.984 | 559.59 | 506.1835 | 408984.0175 | 559589.9759 | 2.6311e-06 | 11.8229 | 506183.4939
3 | 70 | CONCLUIDO | 5.6335 | 17.75 | 14.77 | 34.09 | 0.49 | 26 | 145.92 | 47.83 | 4 | 8 | 24.09 | 18230.35 | 128.81 | 1634.59 | 43.8 | 26.2 | 8000.1 | 0.6 | 0.89 | 1.27 | 0.53 | 0.5 | 10 | 392.9803 | 537.693 | 486.3764 | 392980.3452 | 537693.0453 | 2.6914e-06 | 11.556 | 486376.3757
4 | 70 | CONCLUIDO | 5.6432 | 17.72 | 14.77 | 35.45 | 0.6 | 25 | 147.3 | 47.83 | 5 | 0 | 24.47 | 18400.38 | 128.39 | 1634.52 | 43.38 | 26.2 | 7794.95 | 0.6 | 0.89 | 1.29 | 0.53 | 0.5 | 10 | 392.2606 | 536.7083 | 485.4856 | 392260.6338 | 536708.3045 | 2.6961e-06 | 11.5365 | 485485.6172

## RESULTADOS_16
Unnamed: 0 | Volume de calda [L] | STATUS | Capacidade operacional [ha/h] | Tempo de missao [h] | Tempo util [h] | Tempo por voo [min] | Autonomia Projetada [h] | N° Voos | MTOW [kg] | Massa Estrutura [kg] | Combustível [kg] | Abastecimentos | Massa gerador | Potência gerador [W] | Combustível consumido [L] | Calda cons [L] | Distância percorrida [km] | Distância Pulverizando [km] | RTL ACUMULADO[m] | EOC [km/km] | EOC [h/h] | Tempo de manobra [h] | Tempo rtl_rtw [h] | V pulv [m/s] | V desloc [m/s] | Preço Total por ha Simples [R$/ha] | Preço Total por ha Presumido [R$/ha] | Preço Total por ha Real [R$/ha] | Preço Total Simples [R$] | Preço Total Presumido [R$] | Prod CAPEX [ha/h/R$] | Dias Trabalhados | Preço Total Real [R$]
0 | 90 | CONCLUIDO | 3.8858 | 25.74 | 17.55 | 6.5 | 0.1 | 162 | 176.73 | 52.44 | 1 | 160 | 33.29 | 22031.19 | 224.09 | 1634.76 | 131.12 | 26.2 | 50978.35 | 0.2 | 0.75 | 1.48 | 3.32 | 0.5 | 10 | 740.1207 | 1012.6658 | 916.0184 | 740120.7169 | 1012665.8167 | 1.7298e-06 | 16.7578 | 916018.4125
1 | 90 | CONCLUIDO | 4.8637 | 20.56 | 15.65 | 13.42 | 0.2 | 70 | 178.21 | 52.44 | 2 | 68 | 33.77 | 22213.89 | 191.78 | 1634.48 | 71.96 | 26.2 | 21856.54 | 0.36 | 0.84 | 1.32 | 1.41 | 0.5 | 10 | 548.4445 | 750.4059 | 678.7882 | 548444.4552 | 750405.8992 | 2.1651e-06 | 13.3854 | 678788.2134
2 | 90 | CONCLUIDO | 5.2406 | 19.08 | 15.1 | 20.59 | 0.3 | 44 | 179.7 | 52.44 | 3 | 42 | 34.26 | 22397.24 | 176.87 | 1634.53 | 54.66 | 26.2 | 13336.91 | 0.48 | 0.87 | 1.28 | 0.86 | 0.5 | 10 | 485.2287 | 663.9113 | 600.5486 | 485228.7008 | 663911.3152 | 2.3329e-06 | 12.4219 | 600548.5511
3 | 90 | CONCLUIDO | 5.4422 | 18.38 | 14.85 | 28.75 | 0.39 | 31 | 181.19 | 52.44 | 4 | 29 | 34.75 | 22581.25 | 164.18 | 1634.46 | 47.01 | 26.2 | 9575.81 | 0.56 | 0.88 | 1.26 | 0.62 | 0.5 | 10 | 461.7855 | 631.8353 | 571.5338 | 461785.4855 | 631835.2738 | 2.4226e-06 | 11.9661 | 571533.8021
4 | 90 | CONCLUIDO | 5.5789 | 17.92 | 14.69 | 38.31 | 0.49 | 23 | 182.69 | 52.44 | 5 | 17 | 35.25 | 22766.06 | 151.8 | 1634.46 | 41.76 | 26.2 | 6993.29 | 0.63 | 0.89 | 1.25 | 0.45 | 0.5 | 10 | 431.5053 | 590.4047 | 534.0573 | 431505.3487 | 590404.6548 | 2.4835e-06 | 11.6667 | 534057.2632
5 | 90 | CONCLUIDO | 5.6245 | 17.78 | 14.65 | 43.94 | 0.58 | 20 | 184.19 | 52.44 | 6 | 3 | 35.75 | 22951.43 | 145.13 | 1634.52 | 40.27 | 26.2 | 6264.73 | 0.65 | 0.9 | 1.26 | 0.41 | 0.5 | 10 | 423.1468 | 578.9681 | 523.7122 | 423146.8003 | 578968.1201 | 2.5038e-06 | 11.5755 | 523712.2153
6 | 90 | CONCLUIDO | 5.6249 | 17.78 | 14.65 | 43.94 | 0.67 | 20 | 185.7 | 52.44 | 7 | 0 | 36.26 | 23137.49 | 146.11 | 1634.49 | 40.25 | 26.2 | 6252.71 | 0.65 | 0.9 | 1.26 | 0.41 | 0.5 | 10 | 424.0804 | 580.2455 | 524.8676 | 424080.3564 | 580245.4527 | 2.5039e-06 | 11.5755 | 524867.641

## RESULTADOS_0
Unnamed: 0 | Volume de calda [L] | STATUS | Capacidade operacional [ha/h] | Tempo de missao [h] | Tempo util [h] | Tempo por voo [min] | Autonomia Projetada [h] | N° Voos | MTOW [kg] | Massa Estrutura [kg] | Combustível [kg] | Abastecimentos | Massa gerador | Potência gerador [W] | Combustível consumido [L] | Calda cons [L] | Distância percorrida [km] | Distância Pulverizando [km] | RTL ACUMULADO[m] | EOC [km/km] | EOC [h/h] | Tempo de manobra [h] | Tempo rtl_rtw [h] | V pulv [m/s] | V desloc [m/s] | Preço Total por ha Simples [R$/ha] | Preço Total por ha Presumido [R$/ha] | Preço Total por ha Real [R$/ha] | Preço Total Simples [R$] | Preço Total Presumido [R$] | Prod CAPEX [ha/h/R$] | Dias Trabalhados | Preço Total Real [R$]
0 | 10 | CONCLUIDO | 4.7182 | 21.19 | 17.73 | 6.48 | 0.64 | 164 | 26.11 | 12.1 | 1 | 0 | 3.01 | 3454.41 | 51.69 | 1634.9 | 130.02 | 26.2 | 50418.58 | 0.2 | 0.74 | 1.68 | 3.49 | 0.5 | 10 | 292.9811 | 400.8697 | 362.6113 | 292981.1333 | 400869.712 | 3.597e-06 | 13.7956 | 362611.2693

## RESULTADOS_7
Unnamed: 0 | Volume de calda [L] | STATUS | Capacidade operacional [ha/h] | Tempo de missao [h] | Tempo util [h] | Tempo por voo [min] | Autonomia Projetada [h] | N° Voos | MTOW [kg] | Massa Estrutura [kg] | Combustível [kg] | Abastecimentos | Massa gerador | Potência gerador [W] | Combustível consumido [L] | Calda cons [L] | Distância percorrida [km] | Distância Pulverizando [km] | RTL ACUMULADO[m] | EOC [km/km] | EOC [h/h] | Tempo de manobra [h] | Tempo rtl_rtw [h] | V pulv [m/s] | V desloc [m/s] | Preço Total por ha Simples [R$/ha] | Preço Total por ha Presumido [R$/ha] | Preço Total por ha Real [R$/ha] | Preço Total Simples [R$] | Preço Total Presumido [R$] | Prod CAPEX [ha/h/R$] | Dias Trabalhados | Preço Total Real [R$]
0 | 45 | CONCLUIDO | 4.9689 | 20.13 | 16.16 | 10.1 | 0.18 | 96 | 98.71 | 39.72 | 1 | 94 | 12.99 | 12407.75 | 132.49 | 1634.72 | 88.06 | 26.2 | 29775.61 | 0.3 | 0.81 | 1.36 | 1.93 | 0.5 | 10 | 424.9102 | 581.3809 | 525.8947 | 424910.1808 | 581380.855 | 2.6735e-06 | 13.1055 | 525894.6822
1 | 45 | CONCLUIDO | 5.5921 | 17.88 | 15.05 | 22.03 | 0.35 | 41 | 99.95 | 39.72 | 2 | 22 | 13.24 | 12561.45 | 106.88 | 1634.51 | 52.66 | 26.2 | 12351.18 | 0.5 | 0.87 | 1.29 | 0.81 | 0.5 | 10 | 351.5195 | 480.9645 | 435.062 | 351519.5423 | 480964.5457 | 3.0088e-06 | 11.6406 | 435061.9645
2 | 45 | CONCLUIDO | 5.6111 | 17.82 | 15.05 | 23.77 | 0.52 | 38 | 101.2 | 39.72 | 3 | 0 | 13.49 | 12715.54 | 105.58 | 1634.58 | 51.9 | 26.2 | 11987.27 | 0.5 | 0.87 | 1.32 | 0.82 | 0.5 | 10 | 349.736 | 478.5242 | 432.8545 | 349735.9618 | 478524.1722 | 3.019e-06 | 11.6016 | 432854.4968

## RESULTADOS_10
Unnamed: 0 | Volume de calda [L] | STATUS | Capacidade operacional [ha/h] | Tempo de missao [h] | Tempo util [h] | Tempo por voo [min] | Autonomia Projetada [h] | N° Voos | MTOW [kg] | Massa Estrutura [kg] | Combustível [kg] | Abastecimentos | Massa gerador | Potência gerador [W] | Combustível consumido [L] | Calda cons [L] | Distância percorrida [km] | Distância Pulverizando [km] | RTL ACUMULADO[m] | EOC [km/km] | EOC [h/h] | Tempo de manobra [h] | Tempo rtl_rtw [h] | V pulv [m/s] | V desloc [m/s] | Preço Total por ha Simples [R$/ha] | Preço Total por ha Presumido [R$/ha] | Preço Total por ha Real [R$/ha] | Preço Total Simples [R$] | Preço Total Presumido [R$] | Prod CAPEX [ha/h/R$] | Dias Trabalhados | Preço Total Real [R$]
0 | 60 | CONCLUIDO | 4.5702 | 21.88 | 16.68 | 8.34 | 0.14 | 120 | 124.63 | 45 | 1 | 118 | 18.64 | 15605.44 | 165.13 | 1634.64 | 104.13 | 26.2 | 37691.25 | 0.25 | 0.79 | 1.4 | 2.44 | 0.5 | 10 | 523.7502 | 716.6181 | 648.2251 | 523750.1919 | 716618.1188 | 2.2777e-06 | 14.2448 | 648225.0913
1 | 60 | CONCLUIDO | 5.3511 | 18.69 | 15.25 | 17.94 | 0.28 | 51 | 125.95 | 45 | 2 | 49 | 18.95 | 15767.7 | 137.68 | 1634.56 | 59.59 | 26.2 | 15768.94 | 0.44 | 0.86 | 1.29 | 1.01 | 0.5 | 10 | 416.3722 | 569.6989 | 515.3276 | 416372.2368 | 569698.8634 | 2.6669e-06 | 12.168 | 515327.6034
2 | 60 | CONCLUIDO | 5.6221 | 17.79 | 14.86 | 28.77 | 0.42 | 31 | 127.27 | 45 | 3 | 16 | 19.27 | 15930.42 | 121.14 | 1634.57 | 46.99 | 26.2 | 9568.83 | 0.56 | 0.88 | 1.27 | 0.62 | 0.5 | 10 | 378.006 | 517.2045 | 467.8432 | 378005.9931 | 517204.4762 | 2.8019e-06 | 11.582 | 467843.2069
3 | 60 | CONCLUIDO | 5.6478 | 17.71 | 14.83 | 30.69 | 0.55 | 29 | 128.59 | 45 | 4 | 0 | 19.59 | 16093.6 | 119.15 | 1634.5 | 45.59 | 26.2 | 8876.94 | 0.57 | 0.89 | 1.28 | 0.6 | 0.5 | 10 | 375.1905 | 513.3521 | 464.3585 | 375190.465 | 513352.1465 | 2.8147e-06 | 11.5299 | 464358.5381

## RESULTADOS_14
Unnamed: 0 | Volume de calda [L] | STATUS | Capacidade operacional [ha/h] | Tempo de missao [h] | Tempo util [h] | Tempo por voo [min] | Autonomia Projetada [h] | N° Voos | MTOW [kg] | Massa Estrutura [kg] | Combustível [kg] | Abastecimentos | Massa gerador | Potência gerador [W] | Combustível consumido [L] | Calda cons [L] | Distância percorrida [km] | Distância Pulverizando [km] | RTL ACUMULADO[m] | EOC [km/km] | EOC [h/h] | Tempo de manobra [h] | Tempo rtl_rtw [h] | V pulv [m/s] | V desloc [m/s] | Preço Total por ha Simples [R$/ha] | Preço Total por ha Presumido [R$/ha] | Preço Total por ha Real [R$/ha] | Preço Total Simples [R$] | Preço Total Presumido [R$] | Prod CAPEX [ha/h/R$] | Dias Trabalhados | Preço Total Real [R$]
0 | 80 | CONCLUIDO | 4.1056 | 24.36 | 17.26 | 7 | 0.11 | 148 | 159.12 | 50.28 | 1 | 146 | 27.84 | 19859.16 | 204.72 | 1634.77 | 122.15 | 26.2 | 46562.44 | 0.21 | 0.76 | 1.45 | 3.02 | 0.5 | 10 | 667.3459 | 913.092 | 825.9478 | 667345.8558 | 913092.0411 | 1.8897e-06 | 15.8594 | 825947.8183
1 | 80 | CONCLUIDO | 5.0207 | 19.92 | 15.53 | 14.56 | 0.22 | 64 | 160.54 | 50.28 | 2 | 62 | 28.26 | 20034.4 | 175.22 | 1634.61 | 68.02 | 26.2 | 19916.07 | 0.39 | 0.85 | 1.32 | 1.29 | 0.5 | 10 | 500.7003 | 685.0803 | 619.6972 | 500700.3295 | 685080.2801 | 2.3109e-06 | 12.9688 | 619697.1797
2 | 80 | CONCLUIDO | 5.3805 | 18.59 | 15 | 23.08 | 0.33 | 39 | 161.97 | 50.28 | 3 | 37 | 28.69 | 20210.21 | 158.66 | 1634.46 | 51.92 | 26.2 | 11994.9 | 0.5 | 0.88 | 1.27 | 0.77 | 0.5 | 10 | 452.279 | 618.828 | 559.7679 | 452278.9609 | 618828.0275 | 2.4765e-06 | 12.1029 | 559767.9491
3 | 80 | CONCLUIDO | 5.5696 | 17.95 | 14.76 | 32.8 | 0.43 | 27 | 163.4 | 50.28 | 4 | 25 | 29.12 | 20386.62 | 144.91 | 1634.46 | 44.39 | 26.2 | 8289.96 | 0.59 | 0.89 | 1.25 | 0.52 | 0.5 | 10 | 418.3804 | 572.4465 | 517.813 | 418380.3677 | 572446.4768 | 2.5635e-06 | 11.6862 | 517812.9885
4 | 80 | CONCLUIDO | 5.6442 | 17.72 | 14.68 | 40.05 | 0.54 | 22 | 164.83 | 50.28 | 5 | 7 | 29.55 | 20563.61 | 136.96 | 1634.46 | 41.28 | 26.2 | 6757.16 | 0.63 | 0.89 | 1.26 | 0.45 | 0.5 | 10 | 407.6824 | 557.809 | 504.5725 | 407682.3666 | 557808.9996 | 2.5978e-06 | 11.5365 | 504572.4916
5 | 80 | CONCLUIDO | 5.641 | 17.73 | 14.69 | 40.08 | 0.64 | 22 | 166.27 | 50.28 | 6 | 0 | 29.99 | 20741.2 | 136.67 | 1634.48 | 41.23 | 26.2 | 6732.67 | 0.64 | 0.89 | 1.27 | 0.46 | 0.5 | 10 | 407.5542 | 557.6336 | 504.4138 | 407554.1879 | 557633.62 | 2.5964e-06 | 11.543 | 504413.8499

## RESULTADOS_5
Unnamed: 0 | Volume de calda [L] | STATUS | Capacidade operacional [ha/h] | Tempo de missao [h] | Tempo util [h] | Tempo por voo [min] | Autonomia Projetada [h] | N° Voos | MTOW [kg] | Massa Estrutura [kg] | Combustível [kg] | Abastecimentos | Massa gerador | Potência gerador [W] | Combustível consumido [L] | Calda cons [L] | Distância percorrida [km] | Distância Pulverizando [km] | RTL ACUMULADO[m] | EOC [km/km] | EOC [h/h] | Tempo de manobra [h] | Tempo rtl_rtw [h] | V pulv [m/s] | V desloc [m/s] | Preço Total por ha Simples [R$/ha] | Preço Total por ha Presumido [R$/ha] | Preço Total por ha Real [R$/ha] | Preço Total Simples [R$] | Preço Total Presumido [R$] | Prod CAPEX [ha/h/R$] | Dias Trabalhados | Preço Total Real [R$]
0 | 35 | CONCLUIDO | 5.2541 | 19.03 | 15.8 | 12.15 | 0.22 | 78 | 80.84 | 35.1 | 1 | 76 | 9.74 | 10204.21 | 107.6 | 1634.51 | 76.4 | 26.2 | 24035.98 | 0.34 | 0.83 | 1.34 | 1.56 | 0.5 | 10 | 363.5968 | 497.4892 | 450.0096 | 363596.84 | 497489.2373 | 3.015e-06 | 12.3893 | 450009.5627
1 | 35 | CONCLUIDO | 5.5659 | 17.97 | 15.25 | 19.06 | 0.43 | 48 | 82.04 | 35.1 | 2 | 0 | 9.94 | 10352.53 | 94.08 | 1634.58 | 57.42 | 26.2 | 14695.35 | 0.46 | 0.86 | 1.35 | 1.01 | 0.5 | 10 | 329.1509 | 450.3587 | 407.3771 | 329150.8734 | 450358.7461 | 3.1939e-06 | 11.6992 | 407377.1395

## RESULTADOS_8
Unnamed: 0 | Volume de calda [L] | STATUS | Capacidade operacional [ha/h] | Tempo de missao [h] | Tempo util [h] | Tempo por voo [min] | Autonomia Projetada [h] | N° Voos | MTOW [kg] | Massa Estrutura [kg] | Combustível [kg] | Abastecimentos | Massa gerador | Potência gerador [W] | Combustível consumido [L] | Calda cons [L] | Distância percorrida [km] | Distância Pulverizando [km] | RTL ACUMULADO[m] | EOC [km/km] | EOC [h/h] | Tempo de manobra [h] | Tempo rtl_rtw [h] | V pulv [m/s] | V desloc [m/s] | Preço Total por ha Simples [R$/ha] | Preço Total por ha Presumido [R$/ha] | Preço Total por ha Real [R$/ha] | Preço Total Simples [R$] | Preço Total Presumido [R$] | Prod CAPEX [ha/h/R$] | Dias Trabalhados | Preço Total Real [R$]
0 | 50 | CONCLUIDO | 4.8319 | 20.7 | 16.35 | 9.43 | 0.16 | 104 | 107.41 | 41.65 | 1 | 102 | 14.77 | 13481.73 | 143.83 | 1634.59 | 93.66 | 26.2 | 32535.86 | 0.28 | 0.8 | 1.38 | 2.11 | 0.5 | 10 | 460.9658 | 630.7138 | 570.5193 | 460965.8299 | 630713.7849 | 2.5288e-06 | 13.4766 | 570519.3465
1 | 50 | CONCLUIDO | 5.5258 | 18.1 | 15.11 | 21.08 | 0.32 | 43 | 108.68 | 41.65 | 2 | 40 | 15.03 | 13638.32 | 116.55 | 1634.54 | 54.62 | 26.2 | 13321.02 | 0.48 | 0.87 | 1.29 | 0.87 | 0.5 | 10 | 368.1617 | 503.7351 | 455.6594 | 368161.7372 | 503735.131 | 2.8919e-06 | 11.7839 | 455659.3571
2 | 50 | CONCLUIDO | 5.6422 | 17.72 | 14.93 | 26.35 | 0.48 | 34 | 109.96 | 41.65 | 3 | 0 | 15.31 | 13795.21 | 110.04 | 1634.46 | 48.26 | 26.2 | 10187.88 | 0.54 | 0.88 | 1.3 | 0.7 | 0.5 | 10 | 357.79 | 489.5441 | 442.8227 | 357790.0193 | 489544.089 | 2.9528e-06 | 11.5365 | 442822.6882

## RESULTADOS_3
Unnamed: 0 | Volume de calda [L] | STATUS | Capacidade operacional [ha/h] | Tempo de missao [h] | Tempo util [h] | Tempo por voo [min] | Autonomia Projetada [h] | N° Voos | MTOW [kg] | Massa Estrutura [kg] | Combustível [kg] | Abastecimentos | Massa gerador | Potência gerador [W] | Combustível consumido [L] | Calda cons [L] | Distância percorrida [km] | Distância Pulverizando [km] | RTL ACUMULADO[m] | EOC [km/km] | EOC [h/h] | Tempo de manobra [h] | Tempo rtl_rtw [h] | V pulv [m/s] | V desloc [m/s] | Preço Total por ha Simples [R$/ha] | Preço Total por ha Presumido [R$/ha] | Preço Total por ha Real [R$/ha] | Preço Total Simples [R$] | Preço Total Presumido [R$] | Prod CAPEX [ha/h/R$] | Dias Trabalhados | Preço Total Real [R$]
0 | 25 | CONCLUIDO | 5.4308 | 18.41 | 15.66 | 13.62 | 0.28 | 69 | 61.76 | 28.92 | 1 | 16 | 6.84 | 7851.41 | 82.47 | 1634.58 | 70.28 | 26.2 | 21023.25 | 0.37 | 0.84 | 1.38 | 1.42 | 0.5 | 10 | 318.416 | 435.6708 | 394.091 | 318415.9989 | 435670.8172 | 3.3841e-06 | 11.9857 | 394091.0059
1 | 25 | CONCLUIDO | 5.4407 | 18.38 | 15.65 | 14.02 | 0.55 | 67 | 62.92 | 28.92 | 2 | 0 | 7 | 7994.37 | 83.1 | 1634.54 | 69.26 | 26.2 | 20524.93 | 0.38 | 0.84 | 1.4 | 1.42 | 0.5 | 10 | 318.7912 | 436.1841 | 394.5553 | 318791.1527 | 436184.1192 | 3.3903e-06 | 11.9661 | 394555.319

## RESULTADOS_15
Unnamed: 0 | Volume de calda [L] | STATUS | Capacidade operacional [ha/h] | Tempo de missao [h] | Tempo util [h] | Tempo por voo [min] | Autonomia Projetada [h] | N° Voos | MTOW [kg] | Massa Estrutura [kg] | Combustível [kg] | Abastecimentos | Massa gerador | Potência gerador [W] | Combustível consumido [L] | Calda cons [L] | Distância percorrida [km] | Distância Pulverizando [km] | RTL ACUMULADO[m] | EOC [km/km] | EOC [h/h] | Tempo de manobra [h] | Tempo rtl_rtw [h] | V pulv [m/s] | V desloc [m/s] | Preço Total por ha Simples [R$/ha] | Preço Total por ha Presumido [R$/ha] | Preço Total por ha Real [R$/ha] | Preço Total Simples [R$] | Preço Total Presumido [R$] | Prod CAPEX [ha/h/R$] | Dias Trabalhados | Preço Total Real [R$]
0 | 85 | CONCLUIDO | 3.991 | 25.06 | 17.43 | 6.75 | 0.11 | 155 | 167.88 | 51.39 | 1 | 153 | 30.49 | 20939.59 | 214.62 | 1634.74 | 127.12 | 26.2 | 49011.1 | 0.21 | 0.75 | 1.47 | 3.19 | 0.5 | 10 | 698.053 | 955.107 | 863.9529 | 698053.0323 | 955106.9547 | 1.8057e-06 | 16.3151 | 863952.8875
1 | 85 | CONCLUIDO | 4.9438 | 20.23 | 15.58 | 13.96 | 0.21 | 67 | 169.33 | 51.39 | 2 | 65 | 30.94 | 21118.46 | 183.25 | 1634.52 | 69.9 | 26.2 | 20840.81 | 0.37 | 0.84 | 1.32 | 1.35 | 0.5 | 10 | 518.1509 | 708.9569 | 641.295 | 518150.8791 | 708956.8919 | 2.2368e-06 | 13.1706 | 641295.0412
2 | 85 | CONCLUIDO | 5.3157 | 18.81 | 15.05 | 22.02 | 0.31 | 41 | 170.79 | 51.39 | 3 | 39 | 31.4 | 21297.94 | 167.45 | 1634.49 | 53.38 | 26.2 | 12710.74 | 0.49 | 0.87 | 1.27 | 0.81 | 0.5 | 10 | 468.0697 | 640.4336 | 579.3115 | 468069.677 | 640433.5819 | 2.4051e-06 | 12.2461 | 579311.4997
3 | 85 | CONCLUIDO | 5.507 | 18.16 | 14.8 | 30.63 | 0.41 | 29 | 172.25 | 51.39 | 4 | 27 | 31.86 | 21478.05 | 154.73 | 1634.49 | 45.52 | 26.2 | 8841.69 | 0.58 | 0.89 | 1.25 | 0.57 | 0.5 | 10 | 434.1904 | 594.0784 | 537.3804 | 434190.3813 | 594078.4348 | 2.4916e-06 | 11.8229 | 537380.4228
4 | 85 | CONCLUIDO | 5.6203 | 17.79 | 14.67 | 40.02 | 0.51 | 22 | 173.71 | 51.39 | 5 | 12 | 32.32 | 21658.78 | 143.1 | 1634.51 | 41.1 | 26.2 | 6666.69 | 0.64 | 0.9 | 1.26 | 0.44 | 0.5 | 10 | 417.9769 | 571.8944 | 517.3136 | 417976.8831 | 571894.4113 | 2.5429e-06 | 11.582 | 517313.6114
5 | 85 | CONCLUIDO | 5.6369 | 17.74 | 14.66 | 41.87 | 0.61 | 21 | 175.18 | 51.39 | 6 | 2 | 32.79 | 21840.16 | 140.33 | 1634.56 | 40.24 | 26.2 | 6241.14 | 0.65 | 0.9 | 1.26 | 0.42 | 0.5 | 10 | 414.6658 | 567.364 | 513.2156 | 414665.7724 | 567364.0036 | 2.5504e-06 | 11.5495 | 513215.5794
6 | 85 | CONCLUIDO | 5.6338 | 17.75 | 14.67 | 41.9 | 0.7 | 21 | 176.66 | 51.39 | 7 | 0 | 33.27 | 22022.17 | 141.62 | 1634.46 | 40.35 | 26.2 | 6295.25 | 0.65 | 0.9 | 1.27 | 0.43 | 0.5 | 10 | 416.0639 | 569.2771 | 514.946 | 416063.9498 | 569277.0516 | 2.549e-06 | 11.556 | 514946.0488

## RESULTADOS_2
Unnamed: 0 | Volume de calda [L] | STATUS | Capacidade operacional [ha/h] | Tempo de missao [h] | Tempo util [h] | Tempo por voo [min] | Autonomia Projetada [h] | N° Voos | MTOW [kg] | Massa Estrutura [kg] | Combustível [kg] | Abastecimentos | Massa gerador | Potência gerador [W] | Combustível consumido [L] | Calda cons [L] | Distância percorrida [km] | Distância Pulverizando [km] | RTL ACUMULADO[m] | EOC [km/km] | EOC [h/h] | Tempo de manobra [h] | Tempo rtl_rtw [h] | V pulv [m/s] | V desloc [m/s] | Preço Total por ha Simples [R$/ha] | Preço Total por ha Presumido [R$/ha] | Preço Total por ha Real [R$/ha] | Preço Total Simples [R$] | Preço Total Presumido [R$] | Prod CAPEX [ha/h/R$] | Dias Trabalhados | Preço Total Real [R$]
0 | 20 | CONCLUIDO | 5.3288 | 18.77 | 16 | 11.57 | 0.34 | 83 | 51.33 | 24.83 | 1 | 0 | 5.51 | 6564.78 | 74.47 | 1634.59 | 79.63 | 26.2 | 25629.33 | 0.33 | 0.82 | 1.45 | 1.77 | 0.5 | 10 | 305.2482 | 417.6541 | 377.7938 | 305248.243 | 417654.1127 | 3.4986e-06 | 12.2201 | 377793.7903

## RESULTADOS_11
Unnamed: 0 | Volume de calda [L] | STATUS | Capacidade operacional [ha/h] | Tempo de missao [h] | Tempo util [h] | Tempo por voo [min] | Autonomia Projetada [h] | N° Voos | MTOW [kg] | Massa Estrutura [kg] | Combustível [kg] | Abastecimentos | Massa gerador | Potência gerador [W] | Combustível consumido [L] | Calda cons [L] | Distância percorrida [km] | Distância Pulverizando [km] | RTL ACUMULADO[m] | EOC [km/km] | EOC [h/h] | Tempo de manobra [h] | Tempo rtl_rtw [h] | V pulv [m/s] | V desloc [m/s] | Preço Total por ha Simples [R$/ha] | Preço Total por ha Presumido [R$/ha] | Preço Total por ha Real [R$/ha] | Preço Total Simples [R$] | Preço Total Presumido [R$] | Prod CAPEX [ha/h/R$] | Dias Trabalhados | Preço Total Real [R$]
0 | 65 | CONCLUIDO | 4.4525 | 22.46 | 16.82 | 7.95 | 0.13 | 127 | 133.21 | 46.47 | 1 | 125 | 20.75 | 16663.42 | 175.22 | 1634.71 | 108.44 | 26.2 | 39813.8 | 0.24 | 0.78 | 1.41 | 2.58 | 0.5 | 10 | 560.9177 | 767.4723 | 694.2258 | 560917.689 | 767472.328 | 2.1711e-06 | 14.6224 | 694225.8462
1 | 65 | CONCLUIDO | 5.2724 | 18.97 | 15.32 | 17.02 | 0.26 | 54 | 134.55 | 46.47 | 2 | 52 | 21.09 | 16828.84 | 147.92 | 1634.52 | 61.48 | 26.2 | 16699.82 | 0.43 | 0.86 | 1.3 | 1.08 | 0.5 | 10 | 434.7547 | 594.8506 | 538.0789 | 434754.7434 | 594850.6199 | 2.5709e-06 | 12.3503 | 538078.9116
2 | 65 | CONCLUIDO | 5.5789 | 17.92 | 14.87 | 27.89 | 0.39 | 32 | 135.9 | 46.47 | 3 | 26 | 21.43 | 16994.64 | 129.19 | 1634.5 | 47.55 | 26.2 | 9843.16 | 0.55 | 0.88 | 1.27 | 0.64 | 0.5 | 10 | 391.4845 | 535.6463 | 484.525 | 391484.4537 | 535646.3006 | 2.7203e-06 | 11.6667 | 484524.9695
3 | 65 | CONCLUIDO | 5.6525 | 17.69 | 14.78 | 32.84 | 0.52 | 27 | 137.25 | 46.47 | 4 | 5 | 21.78 | 17160.92 | 123.48 | 1634.61 | 44.07 | 26.2 | 8126.9 | 0.59 | 0.89 | 1.27 | 0.54 | 0.5 | 10 | 383.2471 | 524.3756 | 474.33 | 383247.1364 | 524375.6396 | 2.7562e-06 | 11.5169 | 474329.9646
4 | 65 | CONCLUIDO | 5.6459 | 17.71 | 14.8 | 32.88 | 0.64 | 27 | 138.6 | 46.47 | 5 | 0 | 22.13 | 17327.69 | 123.98 | 1634.53 | 44.29 | 26.2 | 8237.76 | 0.59 | 0.89 | 1.29 | 0.56 | 0.5 | 10 | 384.0113 | 525.4212 | 475.2758 | 384011.3116 | 525421.218 | 2.753e-06 | 11.5299 | 475275.7543

## RESULTADOS_13
Unnamed: 0 | Volume de calda [L] | STATUS | Capacidade operacional [ha/h] | Tempo de missao [h] | Tempo util [h] | Tempo por voo [min] | Autonomia Projetada [h] | N° Voos | MTOW [kg] | Massa Estrutura [kg] | Combustível [kg] | Abastecimentos | Massa gerador | Potência gerador [W] | Combustível consumido [L] | Calda cons [L] | Distância percorrida [km] | Distância Pulverizando [km] | RTL ACUMULADO[m] | EOC [km/km] | EOC [h/h] | Tempo de manobra [h] | Tempo rtl_rtw [h] | V pulv [m/s] | V desloc [m/s] | Preço Total por ha Simples [R$/ha] | Preço Total por ha Presumido [R$/ha] | Preço Total por ha Real [R$/ha] | Preço Total Simples [R$] | Preço Total Presumido [R$] | Prod CAPEX [ha/h/R$] | Dias Trabalhados | Preço Total Real [R$]
0 | 75 | CONCLUIDO | 4.2141 | 23.73 | 17.15 | 7.3 | 0.12 | 141 | 150.44 | 49.1 | 1 | 139 | 25.34 | 18787.76 | 195.3 | 1634.63 | 118.15 | 26.2 | 44598.26 | 0.22 | 0.77 | 1.45 | 2.91 | 0.5 | 10 | 627.9628 | 859.2064 | 777.2049 | 627962.7788 | 859206.3777 | 1.975e-06 | 15.4492 | 777204.9269
1 | 75 | CONCLUIDO | 5.103 | 19.6 | 15.46 | 15.2 | 0.23 | 61 | 151.83 | 49.1 | 2 | 59 | 25.73 | 18959.54 | 166.27 | 1634.54 | 65.86 | 26.2 | 18850.39 | 0.4 | 0.85 | 1.31 | 1.22 | 0.5 | 10 | 482.3968 | 660.0366 | 597.0437 | 482396.8391 | 660036.6372 | 2.3916e-06 | 12.7604 | 597043.6669
2 | 75 | CONCLUIDO | 5.4446 | 18.37 | 14.96 | 24.26 | 0.35 | 37 | 153.23 | 49.1 | 3 | 35 | 26.13 | 19131.85 | 149.44 | 1634.5 | 50.57 | 26.2 | 11325.78 | 0.52 | 0.88 | 1.26 | 0.72 | 0.5 | 10 | 436.1497 | 596.7592 | 539.8054 | 436149.6753 | 596759.2272 | 2.5517e-06 | 11.9596 | 539805.3642
3 | 75 | CONCLUIDO | 5.6117 | 17.82 | 14.75 | 34.04 | 0.46 | 26 | 154.63 | 49.1 | 4 | 17 | 26.53 | 19304.72 | 136.36 | 1634.46 | 43.59 | 26.2 | 7892.7 | 0.6 | 0.89 | 1.26 | 0.51 | 0.5 | 10 | 404.7999 | 553.865 | 501.0049 | 404799.863 | 553865.0311 | 2.6301e-06 | 11.6016 | 501004.9299
4 | 75 | CONCLUIDO | 5.6551 | 17.68 | 14.7 | 38.36 | 0.57 | 23 | 156.03 | 49.1 | 5 | 1 | 26.94 | 19478.15 | 131.9 | 1634.62 | 41.41 | 26.2 | 6818.64 | 0.63 | 0.89 | 1.28 | 0.47 | 0.5 | 10 | 398.8258 | 545.6911 | 493.6111 | 398825.8067 | 545691.0637 | 2.6504e-06 | 11.5104 | 493611.0745
5 | 75 | CONCLUIDO | 5.6518 | 17.69 | 14.71 | 38.38 | 0.67 | 23 | 157.44 | 49.1 | 6 | 0 | 27.35 | 19652.13 | 132.89 | 1634.49 | 41.81 | 26.2 | 7018.21 | 0.63 | 0.89 | 1.28 | 0.48 | 0.5 | 10 | 399.9288 | 547.2002 | 494.9762 | 399928.7656 | 547200.1807 | 2.6489e-06 | 11.5169 | 494976.1635

## RESULTADOS_17
Unnamed: 0 | Volume de calda [L] | STATUS | Capacidade operacional [ha/h] | Tempo de missao [h] | Tempo util [h] | Tempo por voo [min] | Autonomia Projetada [h] | N° Voos | MTOW [kg] | Massa Estrutura [kg] | Combustível [kg] | Abastecimentos | Massa gerador | Potência gerador [W] | Combustível consumido [L] | Calda cons [L] | Distância percorrida [km] | Distância Pulverizando [km] | RTL ACUMULADO[m] | EOC [km/km] | EOC [h/h] | Tempo de manobra [h] | Tempo rtl_rtw [h] | V pulv [m/s] | V desloc [m/s] | Preço Total por ha Simples [R$/ha] | Preço Total por ha Presumido [R$/ha] | Preço Total por ha Real [R$/ha] | Preço Total Simples [R$] | Preço Total Presumido [R$] | Prod CAPEX [ha/h/R$] | Dias Trabalhados | Preço Total Real [R$]
0 | 95 | CONCLUIDO | 3.78 | 26.46 | 17.7 | 6.28 | 0.1 | 169 | 185.69 | 53.44 | 1 | 167 | 36.26 | 23136.14 | 233.74 | 1634.72 | 136.03 | 26.2 | 53399.04 | 0.19 | 0.74 | 1.47 | 3.46 | 0.5 | 10 | 784.3145 | 1073.1337 | 970.7153 | 784314.5157 | 1073133.7219 | 1.6568e-06 | 17.2266 | 970715.3457
1 | 95 | CONCLUIDO | 4.7863 | 20.89 | 15.71 | 12.91 | 0.19 | 73 | 187.21 | 53.44 | 2 | 71 | 36.77 | 23322.88 | 199.52 | 1634.62 | 73.78 | 26.2 | 22753.29 | 0.36 | 0.84 | 1.32 | 1.47 | 0.5 | 10 | 566.5019 | 775.1128 | 701.1372 | 566501.8644 | 775112.8431 | 2.0979e-06 | 13.6003 | 701137.1613
2 | 95 | CONCLUIDO | 5.1683 | 19.35 | 15.17 | 19.78 | 0.28 | 46 | 188.73 | 53.44 | 3 | 44 | 37.29 | 23510.33 | 185.47 | 1634.53 | 56.91 | 26.2 | 14454.28 | 0.46 | 0.87 | 1.29 | 0.93 | 0.5 | 10 | 513.8958 | 703.135 | 636.0287 | 513895.8407 | 703134.9607 | 2.2653e-06 | 12.5977 | 636028.7469
3 | 95 | CONCLUIDO | 5.3973 | 18.53 | 14.87 | 27.88 | 0.37 | 32 | 190.25 | 53.44 | 4 | 30 | 37.82 | 23698.48 | 171.8 | 1634.53 | 47.64 | 26.2 | 9887.94 | 0.55 | 0.88 | 1.26 | 0.63 | 0.5 | 10 | 475.1768 | 650.1579 | 588.1077 | 475176.8019 | 650157.8637 | 2.3657e-06 | 12.0638 | 588107.7097
4 | 95 | CONCLUIDO | 5.5358 | 18.06 | 14.7 | 36.76 | 0.46 | 24 | 191.78 | 53.44 | 5 | 22 | 38.35 | 23887.36 | 160.59 | 1634.49 | 42.33 | 26.2 | 7272.14 | 0.62 | 0.89 | 1.25 | 0.47 | 0.5 | 10 | 445.2093 | 609.155 | 551.0181 | 445209.2645 | 609154.957 | 2.4264e-06 | 11.7578 | 551018.0629
5 | 95 | CONCLUIDO | 5.6059 | 17.84 | 14.63 | 43.88 | 0.55 | 20 | 193.32 | 53.44 | 6 | 11 | 38.89 | 24076.95 | 152.11 | 1634.45 | 39.73 | 26.2 | 5995.05 | 0.66 | 0.9 | 1.25 | 0.39 | 0.5 | 10 | 433.8471 | 593.6087 | 536.9556 | 433847.0997 | 593608.7418 | 2.4571e-06 | 11.6146 | 536955.5566
6 | 95 | CONCLUIDO | 5.6153 | 17.81 | 14.63 | 46.21 | 0.64 | 19 | 194.86 | 53.44 | 7 | 1 | 39.43 | 24267.28 | 149.29 | 1634.6 | 39.75 | 26.2 | 6007.91 | 0.66 | 0.9 | 1.26 | 0.4 | 0.5 | 10 | 430.7564 | 589.38 | 533.1304 | 430756.4325 | 589379.9545 | 2.4612e-06 | 11.5951 | 533130.3589
7 | 95 | CONCLUIDO | 5.6148 | 17.81 | 14.63 | 46.21 | 0.72 | 19 | 196.41 | 53.44 | 8 | 0 | 39.98 | 24458.36 | 150.44 | 1634.6 | 39.75 | 26.2 | 6007.61 | 0.66 | 0.9 | 1.26 | 0.4 | 0.5 | 10 | 431.8898 | 590.9307 | 534.5331 | 431889.7859 | 590930.6587 | 2.461e-06 | 11.5951 | 534533.066

## RESULTADOS_9
Unnamed: 0 | Volume de calda [L] | STATUS | Capacidade operacional [ha/h] | Tempo de missao [h] | Tempo util [h] | Tempo por voo [min] | Autonomia Projetada [h] | N° Voos | MTOW [kg] | Massa Estrutura [kg] | Combustível [kg] | Abastecimentos | Massa gerador | Potência gerador [W] | Combustível consumido [L] | Calda cons [L] | Distância percorrida [km] | Distância Pulverizando [km] | RTL ACUMULADO[m] | EOC [km/km] | EOC [h/h] | Tempo de manobra [h] | Tempo rtl_rtw [h] | V pulv [m/s] | V desloc [m/s] | Preço Total por ha Simples [R$/ha] | Preço Total por ha Presumido [R$/ha] | Preço Total por ha Real [R$/ha] | Preço Total Simples [R$] | Preço Total Presumido [R$] | Prod CAPEX [ha/h/R$] | Dias Trabalhados | Preço Total Real [R$]
0 | 55 | CONCLUIDO | 4.7 | 21.28 | 16.52 | 8.85 | 0.15 | 112 | 116.05 | 43.4 | 1 | 110 | 16.65 | 14546.17 | 154.61 | 1634.55 | 98.98 | 26.2 | 35158.93 | 0.26 | 0.8 | 1.39 | 2.28 | 0.5 | 10 | 486.5381 | 665.703 | 602.1692 | 486538.1439 | 665702.953 | 2.398e-06 | 13.8542 | 602169.1975
1 | 55 | CONCLUIDO | 5.4401 | 18.38 | 15.18 | 19.37 | 0.3 | 47 | 117.34 | 43.4 | 2 | 45 | 16.94 | 14705.49 | 128.25 | 1634.46 | 56.93 | 26.2 | 14458.02 | 0.46 | 0.87 | 1.29 | 0.94 | 0.5 | 10 | 398.5286 | 545.2844 | 493.2432 | 398528.6032 | 545284.4168 | 2.7757e-06 | 11.9661 | 493243.2373
2 | 55 | CONCLUIDO | 5.6427 | 17.72 | 14.87 | 27.89 | 0.45 | 32 | 118.63 | 43.4 | 3 | 5 | 17.23 | 14865.24 | 114.58 | 1634.64 | 46.61 | 26.2 | 9374.52 | 0.56 | 0.88 | 1.29 | 0.64 | 0.5 | 10 | 366.6404 | 501.6536 | 453.7765 | 366640.3948 | 501653.5631 | 2.879e-06 | 11.5365 | 453776.4511
3 | 55 | CONCLUIDO | 5.6499 | 17.7 | 14.87 | 28.79 | 0.59 | 31 | 119.93 | 43.4 | 4 | 0 | 17.53 | 15025.44 | 114.83 | 1634.71 | 46.83 | 26.2 | 9490.08 | 0.56 | 0.88 | 1.29 | 0.64 | 0.5 | 10 | 366.6722 | 501.6971 | 453.8158 | 366672.2147 | 501697.1006 | 2.8827e-06 | 11.5234 | 453815.8334

## resultados
Unnamed: 0 | Volume de calda [L] | STATUS | Capacidade operacional [ha/h] | Tempo de missao [h] | Tempo util [h] | Tempo por voo [min] | Autonomia Projetada [h] | N° Voos | MTOW [kg] | Massa Estrutura [kg] | Combustível [kg] | Abastecimentos | Massa gerador | Potência gerador [W] | Combustível consumido [L] | Calda cons [L] | Distância percorrida [km] | Distância Pulverizando [km] | RTL ACUMULADO[m] | EOC [km/km] | EOC [h/h] | Tempo de manobra [h] | Tempo rtl_rtw [h] | V pulv [m/s] | V desloc [m/s]
0 | 100 | CONCLUIDO | 3.674 | 27.22 | 17.86 | 6.09 | 0.09 | 176 | 194.77 | 54.38 | 1 | 174 | 39.4 | 24256.19 | 243.81 | 1634.68 | 140.75 | 26.2 | 55722.32 | 0.19 | 0.74 | 1.5 | 3.62 | 0.5 | 10
1 | 100 | CONCLUIDO | 4.7091 | 21.24 | 15.76 | 12.44 | 0.18 | 76 | 196.32 | 54.38 | 2 | 74 | 39.95 | 24447.22 | 208.16 | 1634.52 | 75.44 | 26.2 | 23566.84 | 0.35 | 0.83 | 1.33 | 1.53 | 0.5 | 10
2 | 100 | CONCLUIDO | 5.1281 | 19.5 | 15.16 | 19.35 | 0.27 | 47 | 197.88 | 54.38 | 3 | 45 | 40.5 | 24639 | 192.49 | 1634.54 | 56.61 | 26.2 | 14297.97 | 0.46 | 0.87 | 1.28 | 0.92 | 0.5 | 10
3 | 100 | CONCLUIDO | 5.3364 | 18.74 | 14.9 | 26.29 | 0.36 | 34 | 199.44 | 54.38 | 4 | 32 | 41.06 | 24831.54 | 181.47 | 1634.46 | 48.75 | 26.2 | 10433.87 | 0.54 | 0.88 | 1.26 | 0.66 | 0.5 | 10
4 | 100 | CONCLUIDO | 5.4687 | 18.29 | 14.76 | 34.06 | 0.44 | 26 | 201.01 | 54.38 | 5 | 24 | 41.63 | 25024.84 | 170.71 | 1634.5 | 43.97 | 26.2 | 8080.91 | 0.6 | 0.89 | 1.26 | 0.52 | 0.5 | 10
5 | 100 | CONCLUIDO | 5.5665 | 17.96 | 14.63 | 41.8 | 0.53 | 21 | 202.58 | 54.38 | 6 | 17 | 42.2 | 25218.93 | 161.3 | 1634.48 | 40.06 | 26.2 | 6153.51 | 0.65 | 0.9 | 1.25 | 0.4 | 0.5 | 10
6 | 100 | CONCLUIDO | 5.62 | 17.79 | 14.58 | 48.59 | 0.61 | 18 | 204.16 | 54.38 | 7 | 6 | 42.78 | 25413.94 | 154.93 | 1634.51 | 38.17 | 26.2 | 5224.59 | 0.69 | 0.9 | 1.25 | 0.34 | 0.5 | 10
7 | 100 | CONCLUIDO | 5.6143 | 17.81 | 14.6 | 48.65 | 0.69 | 18 | 205.75 | 54.38 | 8 | 0 | 43.37 | 25609.61 | 154.87 | 1634.52 | 38.33 | 26.2 | 5304.89 | 0.68 | 0.9 | 1.26 | 0.36 | 0.5 | 10
0 | 40 | CONCLUIDO | 5.1001 | 19.61 | 16.01 | 10.91 | 0.2 | 88 | 89.87 | 37.55 | 1 | 86 | 11.32 | 11317.98 | 120.46 | 1634.53 | 83.06 | 26.2 | 27317.78 | 0.32 | 0.82 | 1.35 | 1.77 | 0.5 | 10
1 | 40 | CONCLUIDO | 5.5921 | 17.88 | 15.13 | 21.11 | 0.39 | 43 | 91.1 | 37.55 | 2 | 9 | 11.54 | 11468.97 | 100.15 | 1634.58 | 54.48 | 26.2 | 13251.23 | 0.48 | 0.87 | 1.32 | 0.89 | 0.5 | 10
2 | 40 | CONCLUIDO | 5.6016 | 17.85 | 15.12 | 21.6 | 0.57 | 42 | 92.32 | 37.55 | 3 | 0 | 11.77 | 11620.34 | 100.67 | 1634.46 | 53.7 | 26.2 | 12867.46 | 0.49 | 0.87 | 1.33 | 0.88 | 0.5 | 10
0 | 30 | CONCLUIDO | 5.3912 | 18.55 | 15.63 | 13.59 | 0.24 | 69 | 71.52 | 32.27 | 1 | 55 | 8.25 | 9054.6 | 93.42 | 1634.61 | 71.02 | 26.2 | 21394.14 | 0.37 | 0.84 | 1.33 | 1.39 | 0.5 | 10
1 | 30 | CONCLUIDO | 5.5127 | 18.14 | 15.43 | 16.53 | 0.48 | 56 | 72.7 | 32.27 | 2 | 0 | 8.43 | 9200.25 | 89 | 1634.66 | 63.02 | 26.2 | 17457.07 | 0.42 | 0.85 | 1.36 | 1.19 | 0.5 | 10
0 | 15 | CONCLUIDO | 5.1285 | 19.5 | 16.58 | 9.04 | 0.43 | 110 | 39.78 | 19.54 | 1 | 0 | 4.24 | 5140 | 65.36 | 1634.86 | 96.83 | 26.2 | 34093.36 | 0.27 | 0.79 | 1.51 | 2.34 | 0.5 | 10
0 | 70 | CONCLUIDO | 4.333 | 23.08 | 16.98 | 7.6 | 0.12 | 134 | 141.81 | 47.83 | 1 | 132 | 22.98 | 17723.39 | 185.32 | 1634.52 | 113.05 | 26.2 | 42081.79 | 0.23 | 0.77 | 1.43 | 2.74 | 0.5 | 10
1 | 70 | CONCLUIDO | 5.1793 | 19.31 | 15.4 | 15.93 | 0.25 | 58 | 143.17 | 47.83 | 2 | 56 | 23.34 | 17891.86 | 157.3 | 1634.52 | 63.88 | 26.2 | 17879.88 | 0.41 | 0.85 | 1.31 | 1.17 | 0.5 | 10
2 | 70 | CONCLUIDO | 5.5072 | 18.16 | 14.92 | 25.57 | 0.37 | 35 | 144.54 | 47.83 | 3 | 33 | 23.71 | 18060.85 | 140.14 | 1634.48 | 49.51 | 26.2 | 10809.14 | 0.53 | 0.88 | 1.25 | 0.68 | 0.5 | 10
3 | 70 | CONCLUIDO | 5.6335 | 17.75 | 14.77 | 34.09 | 0.49 | 26 | 145.92 | 47.83 | 4 | 8 | 24.09 | 18230.35 | 128.81 | 1634.59 | 43.8 | 26.2 | 8000.1 | 0.6 | 0.89 | 1.27 | 0.53 | 0.5 | 10
4 | 70 | CONCLUIDO | 5.6432 | 17.72 | 14.77 | 35.45 | 0.6 | 25 | 147.3 | 47.83 | 5 | 0 | 24.47 | 18400.38 | 128.39 | 1634.52 | 43.38 | 26.2 | 7794.95 | 0.6 | 0.89 | 1.29 | 0.53 | 0.5 | 10
0 | 90 | CONCLUIDO | 3.8858 | 25.74 | 17.55 | 6.5 | 0.1 | 162 | 176.73 | 52.44 | 1 | 160 | 33.29 | 22031.19 | 224.09 | 1634.76 | 131.12 | 26.2 | 50978.35 | 0.2 | 0.75 | 1.48 | 3.32 | 0.5 | 10
1 | 90 | CONCLUIDO | 4.8637 | 20.56 | 15.65 | 13.42 | 0.2 | 70 | 178.21 | 52.44 | 2 | 68 | 33.77 | 22213.89 | 191.78 | 1634.48 | 71.96 | 26.2 | 21856.54 | 0.36 | 0.84 | 1.32 | 1.41 | 0.5 | 10
2 | 90 | CONCLUIDO | 5.2406 | 19.08 | 15.1 | 20.59 | 0.3 | 44 | 179.7 | 52.44 | 3 | 42 | 34.26 | 22397.24 | 176.87 | 1634.53 | 54.66 | 26.2 | 13336.91 | 0.48 | 0.87 | 1.28 | 0.86 | 0.5 | 10
3 | 90 | CONCLUIDO | 5.4422 | 18.38 | 14.85 | 28.75 | 0.39 | 31 | 181.19 | 52.44 | 4 | 29 | 34.75 | 22581.25 | 164.18 | 1634.46 | 47.01 | 26.2 | 9575.81 | 0.56 | 0.88 | 1.26 | 0.62 | 0.5 | 10
4 | 90 | CONCLUIDO | 5.5789 | 17.92 | 14.69 | 38.31 | 0.49 | 23 | 182.69 | 52.44 | 5 | 17 | 35.25 | 22766.06 | 151.8 | 1634.46 | 41.76 | 26.2 | 6993.29 | 0.63 | 0.89 | 1.25 | 0.45 | 0.5 | 10
5 | 90 | CONCLUIDO | 5.6245 | 17.78 | 14.65 | 43.94 | 0.58 | 20 | 184.19 | 52.44 | 6 | 3 | 35.75 | 22951.43 | 145.13 | 1634.52 | 40.27 | 26.2 | 6264.73 | 0.65 | 0.9 | 1.26 | 0.41 | 0.5 | 10
6 | 90 | CONCLUIDO | 5.6249 | 17.78 | 14.65 | 43.94 | 0.67 | 20 | 185.7 | 52.44 | 7 | 0 | 36.26 | 23137.49 | 146.11 | 1634.49 | 40.25 | 26.2 | 6252.71 | 0.65 | 0.9 | 1.26 | 0.41 | 0.5 | 10
0 | 10 | CONCLUIDO | 4.7182 | 21.19 | 17.73 | 6.48 | 0.64 | 164 | 26.11 | 12.1 | 1 | 0 | 3.01 | 3454.41 | 51.69 | 1634.9 | 130.02 | 26.2 | 50418.58 | 0.2 | 0.74 | 1.68 | 3.49 | 0.5 | 10
0 | 45 | CONCLUIDO | 4.9689 | 20.13 | 16.16 | 10.1 | 0.18 | 96 | 98.71 | 39.72 | 1 | 94 | 12.99 | 12407.75 | 132.49 | 1634.72 | 88.06 | 26.2 | 29775.61 | 0.3 | 0.81 | 1.36 | 1.93 | 0.5 | 10
1 | 45 | CONCLUIDO | 5.5921 | 17.88 | 15.05 | 22.03 | 0.35 | 41 | 99.95 | 39.72 | 2 | 22 | 13.24 | 12561.45 | 106.88 | 1634.51 | 52.66 | 26.2 | 12351.18 | 0.5 | 0.87 | 1.29 | 0.81 | 0.5 | 10
2 | 45 | CONCLUIDO | 5.6111 | 17.82 | 15.05 | 23.77 | 0.52 | 38 | 101.2 | 39.72 | 3 | 0 | 13.49 | 12715.54 | 105.58 | 1634.58 | 51.9 | 26.2 | 11987.27 | 0.5 | 0.87 | 1.32 | 0.82 | 0.5 | 10
0 | 60 | CONCLUIDO | 4.5702 | 21.88 | 16.68 | 8.34 | 0.14 | 120 | 124.63 | 45 | 1 | 118 | 18.64 | 15605.44 | 165.13 | 1634.64 | 104.13 | 26.2 | 37691.25 | 0.25 | 0.79 | 1.4 | 2.44 | 0.5 | 10
1 | 60 | CONCLUIDO | 5.3511 | 18.69 | 15.25 | 17.94 | 0.28 | 51 | 125.95 | 45 | 2 | 49 | 18.95 | 15767.7 | 137.68 | 1634.56 | 59.59 | 26.2 | 15768.94 | 0.44 | 0.86 | 1.29 | 1.01 | 0.5 | 10
2 | 60 | CONCLUIDO | 5.6221 | 17.79 | 14.86 | 28.77 | 0.42 | 31 | 127.27 | 45 | 3 | 16 | 19.27 | 15930.42 | 121.14 | 1634.57 | 46.99 | 26.2 | 9568.83 | 0.56 | 0.88 | 1.27 | 0.62 | 0.5 | 10
3 | 60 | CONCLUIDO | 5.6478 | 17.71 | 14.83 | 30.69 | 0.55 | 29 | 128.59 | 45 | 4 | 0 | 19.59 | 16093.6 | 119.15 | 1634.5 | 45.59 | 26.2 | 8876.94 | 0.57 | 0.89 | 1.28 | 0.6 | 0.5 | 10
0 | 80 | CONCLUIDO | 4.1056 | 24.36 | 17.26 | 7 | 0.11 | 148 | 159.12 | 50.28 | 1 | 146 | 27.84 | 19859.16 | 204.72 | 1634.77 | 122.15 | 26.2 | 46562.44 | 0.21 | 0.76 | 1.45 | 3.02 | 0.5 | 10
1 | 80 | CONCLUIDO | 5.0207 | 19.92 | 15.53 | 14.56 | 0.22 | 64 | 160.54 | 50.28 | 2 | 62 | 28.26 | 20034.4 | 175.22 | 1634.61 | 68.02 | 26.2 | 19916.07 | 0.39 | 0.85 | 1.32 | 1.29 | 0.5 | 10
2 | 80 | CONCLUIDO | 5.3805 | 18.59 | 15 | 23.08 | 0.33 | 39 | 161.97 | 50.28 | 3 | 37 | 28.69 | 20210.21 | 158.66 | 1634.46 | 51.92 | 26.2 | 11994.9 | 0.5 | 0.88 | 1.27 | 0.77 | 0.5 | 10
3 | 80 | CONCLUIDO | 5.5696 | 17.95 | 14.76 | 32.8 | 0.43 | 27 | 163.4 | 50.28 | 4 | 25 | 29.12 | 20386.62 | 144.91 | 1634.46 | 44.39 | 26.2 | 8289.96 | 0.59 | 0.89 | 1.25 | 0.52 | 0.5 | 10
4 | 80 | CONCLUIDO | 5.6442 | 17.72 | 14.68 | 40.05 | 0.54 | 22 | 164.83 | 50.28 | 5 | 7 | 29.55 | 20563.61 | 136.96 | 1634.46 | 41.28 | 26.2 | 6757.16 | 0.63 | 0.89 | 1.26 | 0.45 | 0.5 | 10
5 | 80 | CONCLUIDO | 5.641 | 17.73 | 14.69 | 40.08 | 0.64 | 22 | 166.27 | 50.28 | 6 | 0 | 29.99 | 20741.2 | 136.67 | 1634.48 | 41.23 | 26.2 | 6732.67 | 0.64 | 0.89 | 1.27 | 0.46 | 0.5 | 10
0 | 35 | CONCLUIDO | 5.2541 | 19.03 | 15.8 | 12.15 | 0.22 | 78 | 80.84 | 35.1 | 1 | 76 | 9.74 | 10204.21 | 107.6 | 1634.51 | 76.4 | 26.2 | 24035.98 | 0.34 | 0.83 | 1.34 | 1.56 | 0.5 | 10
1 | 35 | CONCLUIDO | 5.5659 | 17.97 | 15.25 | 19.06 | 0.43 | 48 | 82.04 | 35.1 | 2 | 0 | 9.94 | 10352.53 | 94.08 | 1634.58 | 57.42 | 26.2 | 14695.35 | 0.46 | 0.86 | 1.35 | 1.01 | 0.5 | 10
0 | 50 | CONCLUIDO | 4.8319 | 20.7 | 16.35 | 9.43 | 0.16 | 104 | 107.41 | 41.65 | 1 | 102 | 14.77 | 13481.73 | 143.83 | 1634.59 | 93.66 | 26.2 | 32535.86 | 0.28 | 0.8 | 1.38 | 2.11 | 0.5 | 10
1 | 50 | CONCLUIDO | 5.5258 | 18.1 | 15.11 | 21.08 | 0.32 | 43 | 108.68 | 41.65 | 2 | 40 | 15.03 | 13638.32 | 116.55 | 1634.54 | 54.62 | 26.2 | 13321.02 | 0.48 | 0.87 | 1.29 | 0.87 | 0.5 | 10
2 | 50 | CONCLUIDO | 5.6422 | 17.72 | 14.93 | 26.35 | 0.48 | 34 | 109.96 | 41.65 | 3 | 0 | 15.31 | 13795.21 | 110.04 | 1634.46 | 48.26 | 26.2 | 10187.88 | 0.54 | 0.88 | 1.3 | 0.7 | 0.5 | 10
0 | 25 | CONCLUIDO | 5.4308 | 18.41 | 15.66 | 13.62 | 0.28 | 69 | 61.76 | 28.92 | 1 | 16 | 6.84 | 7851.41 | 82.47 | 1634.58 | 70.28 | 26.2 | 21023.25 | 0.37 | 0.84 | 1.38 | 1.42 | 0.5 | 10
1 | 25 | CONCLUIDO | 5.4407 | 18.38 | 15.65 | 14.02 | 0.55 | 67 | 62.92 | 28.92 | 2 | 0 | 7 | 7994.37 | 83.1 | 1634.54 | 69.26 | 26.2 | 20524.93 | 0.38 | 0.84 | 1.4 | 1.42 | 0.5 | 10
0 | 85 | CONCLUIDO | 3.991 | 25.06 | 17.43 | 6.75 | 0.11 | 155 | 167.88 | 51.39 | 1 | 153 | 30.49 | 20939.59 | 214.62 | 1634.74 | 127.12 | 26.2 | 49011.1 | 0.21 | 0.75 | 1.47 | 3.19 | 0.5 | 10
1 | 85 | CONCLUIDO | 4.9438 | 20.23 | 15.58 | 13.96 | 0.21 | 67 | 169.33 | 51.39 | 2 | 65 | 30.94 | 21118.46 | 183.25 | 1634.52 | 69.9 | 26.2 | 20840.81 | 0.37 | 0.84 | 1.32 | 1.35 | 0.5 | 10
2 | 85 | CONCLUIDO | 5.3157 | 18.81 | 15.05 | 22.02 | 0.31 | 41 | 170.79 | 51.39 | 3 | 39 | 31.4 | 21297.94 | 167.45 | 1634.49 | 53.38 | 26.2 | 12710.74 | 0.49 | 0.87 | 1.27 | 0.81 | 0.5 | 10
3 | 85 | CONCLUIDO | 5.507 | 18.16 | 14.8 | 30.63 | 0.41 | 29 | 172.25 | 51.39 | 4 | 27 | 31.86 | 21478.05 | 154.73 | 1634.49 | 45.52 | 26.2 | 8841.69 | 0.58 | 0.89 | 1.25 | 0.57 | 0.5 | 10
4 | 85 | CONCLUIDO | 5.6203 | 17.79 | 14.67 | 40.02 | 0.51 | 22 | 173.71 | 51.39 | 5 | 12 | 32.32 | 21658.78 | 143.1 | 1634.51 | 41.1 | 26.2 | 6666.69 | 0.64 | 0.9 | 1.26 | 0.44 | 0.5 | 10
5 | 85 | CONCLUIDO | 5.6369 | 17.74 | 14.66 | 41.87 | 0.61 | 21 | 175.18 | 51.39 | 6 | 2 | 32.79 | 21840.16 | 140.33 | 1634.56 | 40.24 | 26.2 | 6241.14 | 0.65 | 0.9 | 1.26 | 0.42 | 0.5 | 10
6 | 85 | CONCLUIDO | 5.6338 | 17.75 | 14.67 | 41.9 | 0.7 | 21 | 176.66 | 51.39 | 7 | 0 | 33.27 | 22022.17 | 141.62 | 1634.46 | 40.35 | 26.2 | 6295.25 | 0.65 | 0.9 | 1.27 | 0.43 | 0.5 | 10
0 | 20 | CONCLUIDO | 5.3288 | 18.77 | 16 | 11.57 | 0.34 | 83 | 51.33 | 24.83 | 1 | 0 | 5.51 | 6564.78 | 74.47 | 1634.59 | 79.63 | 26.2 | 25629.33 | 0.33 | 0.82 | 1.45 | 1.77 | 0.5 | 10
0 | 65 | CONCLUIDO | 4.4525 | 22.46 | 16.82 | 7.95 | 0.13 | 127 | 133.21 | 46.47 | 1 | 125 | 20.75 | 16663.42 | 175.22 | 1634.71 | 108.44 | 26.2 | 39813.8 | 0.24 | 0.78 | 1.41 | 2.58 | 0.5 | 10
1 | 65 | CONCLUIDO | 5.2724 | 18.97 | 15.32 | 17.02 | 0.26 | 54 | 134.55 | 46.47 | 2 | 52 | 21.09 | 16828.84 | 147.92 | 1634.52 | 61.48 | 26.2 | 16699.82 | 0.43 | 0.86 | 1.3 | 1.08 | 0.5 | 10
2 | 65 | CONCLUIDO | 5.5789 | 17.92 | 14.87 | 27.89 | 0.39 | 32 | 135.9 | 46.47 | 3 | 26 | 21.43 | 16994.64 | 129.19 | 1634.5 | 47.55 | 26.2 | 9843.16 | 0.55 | 0.88 | 1.27 | 0.64 | 0.5 | 10
3 | 65 | CONCLUIDO | 5.6525 | 17.69 | 14.78 | 32.84 | 0.52 | 27 | 137.25 | 46.47 | 4 | 5 | 21.78 | 17160.92 | 123.48 | 1634.61 | 44.07 | 26.2 | 8126.9 | 0.59 | 0.89 | 1.27 | 0.54 | 0.5 | 10
4 | 65 | CONCLUIDO | 5.6459 | 17.71 | 14.8 | 32.88 | 0.64 | 27 | 138.6 | 46.47 | 5 | 0 | 22.13 | 17327.69 | 123.98 | 1634.53 | 44.29 | 26.2 | 8237.76 | 0.59 | 0.89 | 1.29 | 0.56 | 0.5 | 10
0 | 75 | CONCLUIDO | 4.2141 | 23.73 | 17.15 | 7.3 | 0.12 | 141 | 150.44 | 49.1 | 1 | 139 | 25.34 | 18787.76 | 195.3 | 1634.63 | 118.15 | 26.2 | 44598.26 | 0.22 | 0.77 | 1.45 | 2.91 | 0.5 | 10
1 | 75 | CONCLUIDO | 5.103 | 19.6 | 15.46 | 15.2 | 0.23 | 61 | 151.83 | 49.1 | 2 | 59 | 25.73 | 18959.54 | 166.27 | 1634.54 | 65.86 | 26.2 | 18850.39 | 0.4 | 0.85 | 1.31 | 1.22 | 0.5 | 10
2 | 75 | CONCLUIDO | 5.4446 | 18.37 | 14.96 | 24.26 | 0.35 | 37 | 153.23 | 49.1 | 3 | 35 | 26.13 | 19131.85 | 149.44 | 1634.5 | 50.57 | 26.2 | 11325.78 | 0.52 | 0.88 | 1.26 | 0.72 | 0.5 | 10
3 | 75 | CONCLUIDO | 5.6117 | 17.82 | 14.75 | 34.04 | 0.46 | 26 | 154.63 | 49.1 | 4 | 17 | 26.53 | 19304.72 | 136.36 | 1634.46 | 43.59 | 26.2 | 7892.7 | 0.6 | 0.89 | 1.26 | 0.51 | 0.5 | 10
4 | 75 | CONCLUIDO | 5.6551 | 17.68 | 14.7 | 38.36 | 0.57 | 23 | 156.03 | 49.1 | 5 | 1 | 26.94 | 19478.15 | 131.9 | 1634.62 | 41.41 | 26.2 | 6818.64 | 0.63 | 0.89 | 1.28 | 0.47 | 0.5 | 10
5 | 75 | CONCLUIDO | 5.6518 | 17.69 | 14.71 | 38.38 | 0.67 | 23 | 157.44 | 49.1 | 6 | 0 | 27.35 | 19652.13 | 132.89 | 1634.49 | 41.81 | 26.2 | 7018.21 | 0.63 | 0.89 | 1.28 | 0.48 | 0.5 | 10
0 | 95 | CONCLUIDO | 3.78 | 26.46 | 17.7 | 6.28 | 0.1 | 169 | 185.69 | 53.44 | 1 | 167 | 36.26 | 23136.14 | 233.74 | 1634.72 | 136.03 | 26.2 | 53399.04 | 0.19 | 0.74 | 1.47 | 3.46 | 0.5 | 10
1 | 95 | CONCLUIDO | 4.7863 | 20.89 | 15.71 | 12.91 | 0.19 | 73 | 187.21 | 53.44 | 2 | 71 | 36.77 | 23322.88 | 199.52 | 1634.62 | 73.78 | 26.2 | 22753.29 | 0.36 | 0.84 | 1.32 | 1.47 | 0.5 | 10
2 | 95 | CONCLUIDO | 5.1683 | 19.35 | 15.17 | 19.78 | 0.28 | 46 | 188.73 | 53.44 | 3 | 44 | 37.29 | 23510.33 | 185.47 | 1634.53 | 56.91 | 26.2 | 14454.28 | 0.46 | 0.87 | 1.29 | 0.93 | 0.5 | 10
3 | 95 | CONCLUIDO | 5.3973 | 18.53 | 14.87 | 27.88 | 0.37 | 32 | 190.25 | 53.44 | 4 | 30 | 37.82 | 23698.48 | 171.8 | 1634.53 | 47.64 | 26.2 | 9887.94 | 0.55 | 0.88 | 1.26 | 0.63 | 0.5 | 10
4 | 95 | CONCLUIDO | 5.5358 | 18.06 | 14.7 | 36.76 | 0.46 | 24 | 191.78 | 53.44 | 5 | 22 | 38.35 | 23887.36 | 160.59 | 1634.49 | 42.33 | 26.2 | 7272.14 | 0.62 | 0.89 | 1.25 | 0.47 | 0.5 | 10
5 | 95 | CONCLUIDO | 5.6059 | 17.84 | 14.63 | 43.88 | 0.55 | 20 | 193.32 | 53.44 | 6 | 11 | 38.89 | 24076.95 | 152.11 | 1634.45 | 39.73 | 26.2 | 5995.05 | 0.66 | 0.9 | 1.25 | 0.39 | 0.5 | 10
6 | 95 | CONCLUIDO | 5.6153 | 17.81 | 14.63 | 46.21 | 0.64 | 19 | 194.86 | 53.44 | 7 | 1 | 39.43 | 24267.28 | 149.29 | 1634.6 | 39.75 | 26.2 | 6007.91 | 0.66 | 0.9 | 1.26 | 0.4 | 0.5 | 10
7 | 95 | CONCLUIDO | 5.6148 | 17.81 | 14.63 | 46.21 | 0.72 | 19 | 196.41 | 53.44 | 8 | 0 | 39.98 | 24458.36 | 150.44 | 1634.6 | 39.75 | 26.2 | 6007.61 | 0.66 | 0.9 | 1.26 | 0.4 | 0.5 | 10
0 | 55 | CONCLUIDO | 4.7 | 21.28 | 16.52 | 8.85 | 0.15 | 112 | 116.05 | 43.4 | 1 | 110 | 16.65 | 14546.17 | 154.61 | 1634.55 | 98.98 | 26.2 | 35158.93 | 0.26 | 0.8 | 1.39 | 2.28 | 0.5 | 10
1 | 55 | CONCLUIDO | 5.4401 | 18.38 | 15.18 | 19.37 | 0.3 | 47 | 117.34 | 43.4 | 2 | 45 | 16.94 | 14705.49 | 128.25 | 1634.46 | 56.93 | 26.2 | 14458.02 | 0.46 | 0.87 | 1.29 | 0.94 | 0.5 | 10
2 | 55 | CONCLUIDO | 5.6427 | 17.72 | 14.87 | 27.89 | 0.45 | 32 | 118.63 | 43.4 | 3 | 5 | 17.23 | 14865.24 | 114.58 | 1634.64 | 46.61 | 26.2 | 9374.52 | 0.56 | 0.88 | 1.29 | 0.64 | 0.5 | 10
3 | 55 | CONCLUIDO | 5.6499 | 17.7 | 14.87 | 28.79 | 0.59 | 31 | 119.93 | 43.4 | 4 | 0 | 17.53 | 15025.44 | 114.83 | 1634.71 | 46.83 | 26.2 | 9490.08 | 0.56 | 0.88 | 1.29 | 0.64 | 0.5 | 10

## gráficos
Selecione o eixo X:
Selecione o eixo Y:
Selecione o eixo Z:
Eixo X | Eixo Y | Eixo Z

## hidden (hidden)
Unnamed: 0
Volume de calda [L]
STATUS
Capacidade operacional [ha/h]
Tempo de missao [h]
Tempo util [h]
Tempo por voo [min]
Autonomia Projetada [h]
N° Voos
MTOW [kg]
Massa Estrutura [kg]
Combustível [kg]
Abastecimentos
Massa gerador
Potência gerador [W]
Combustível consumido [L]
Calda cons [L]
Distância percorrida [km]
Distância Pulverizando [km]
RTL ACUMULADO[m]
EOC [km/km]
EOC [h/h]
Tempo de manobra [h]
Tempo rtl_rtw [h]
V pulv [m/s]
V desloc [m/s]