## RESULTADOS_18
Unnamed: 0 | Volume de calda [L] | STATUS | Capacidade operacional [ha/h] | Tempo de missao [h] | Tempo util [h] | Tempo por voo [min] | Autonomia Projetada [h] | N° Voos | MTOW [kg] | Massa Estrutura [kg] | Combustível [kg] | Abastecimentos | Massa gerador | Potência gerador [W] | Combustível consumido [L] | Calda cons [L] | Distância percorrida [km] | Distância Pulverizando [km] | RTL ACUMULADO[m] | EOC [km/km] | EOC [h/h] | Tempo de manobra [h] | Tempo rtl_rtw [h] | V pulv [m/s] | V desloc [m/s] | Preço Total por ha Simples [R$/ha] | Preço Total por ha Presumido [R$/ha] | Preço Total por ha Real [R$/ha] | Preço Total Simples [R$] | Preço Total Presumido [R$] | Prod CAPEX [ha/h/R$] | Dias Trabalhados | Preço Total Real [R$]
0 | 100 | CONCLUIDO | 2.7509 | 36.35 | 24.5 | 6.13 | 0.09 | 240 | 194.77 | 54.38 | 1 | 238 | 39.4 | 24256.19 | 330.48 | 2940.48 | 264.51 | 30.45 | 116060.08 | 0.12 | 0.7 | 0.46 | 7.14 | 0.5 | 10 | 590.4224 | 807.842 | 730.7427 | 590422.4014 | 807841.9772 | 2.6731e-06 | 10.5179 | 730742.6727
1 | 100 | CONCLUIDO | 3.8223 | 26.16 | 20.03 | 12.92 | 0.18 | 93 | 196.32 | 54.38 | 2 | 91 | 39.95 | 24447.22 | 255.27 | 2940.08 | 117.78 | 30.45 | 43430.23 | 0.26 | 0.86 | 0.23 | 2.67 | 0.5 | 10 | 370.1777 | 506.4935 | 458.1545 | 370177.7389 | 506493.5134 | 3.7142e-06 | 7.5694 | 458154.4834
2 | 100 | CONCLUIDO | 4.245 | 23.56 | 18.9 | 20.62 | 0.27 | 55 | 197.88 | 54.38 | 3 | 53 | 40.5 | 24639 | 225.38 | 2940.11 | 80.93 | 30.45 | 25193.78 | 0.38 | 0.91 | 0.17 | 1.54 | 0.5 | 10 | 315.6507 | 431.8873 | 390.6686 | 315650.7437 | 431887.273 | 4.125e-06 | 6.8171 | 390668.5579
3 | 100 | CONCLUIDO | 4.4782 | 22.33 | 18.38 | 29.8 | 0.36 | 37 | 199.44 | 54.38 | 4 | 35 | 41.06 | 24831.54 | 200.74 | 2940.02 | 63.73 | 30.45 | 16684.2 | 0.48 | 0.94 | 0.14 | 1.02 | 0.5 | 10 | 279.4655 | 382.3771 | 345.8836 | 279465.5435 | 382377.0857 | 4.3516e-06 | 6.4612 | 345883.5533
4 | 100 | CONCLUIDO | 4.5527 | 21.96 | 18.24 | 35.31 | 0.44 | 31 | 201.01 | 54.38 | 5 | 0 | 41.63 | 25024.84 | 188.28 | 2939.94 | 58.11 | 30.45 | 13906.75 | 0.52 | 0.95 | 0.17 | 0.89 | 0.5 | 10 | 269.9479 | 369.3546 | 334.1039 | 269947.8874 | 369354.6089 | 4.424e-06 | 6.3542 | 334103.9234

## RESULTADOS_6
Unnamed: 0 | Volume de calda [L] | STATUS | Capacidade operacional [ha/h] | Tempo de missao [h] | Tempo util [h] | Tempo por voo [min] | Autonomia Projetada [h] | N° Voos | MTOW [kg] | Massa Estrutura [kg] | Combustível [kg] | Abastecimentos | Massa gerador | Potência gerador [W] | Combustível consumido [L] | Calda cons [L] | Distância percorrida [km] | Distância Pulverizando [km] | RTL ACUMULADO[m] | EOC [km/km] | EOC [h/h] | Tempo de manobra [h] | Tempo rtl_rtw [h] | V pulv [m/s] | V desloc [m/s] | Preço Total por ha Simples [R$/ha] | Preço Total por ha Presumido [R$/ha] | Preço Total por ha Real [R$/ha] | Preço Total Simples [R$] | Preço Total Presumido [R$] | Prod CAPEX [ha/h/R$] | Dias Trabalhados | Preço Total Real [R$]
0 | 40 | CONCLUIDO | 4.1205 | 24.27 | 20.36 | 11.75 | 0.2 | 104 | 89.87 | 37.55 | 1 | 102 | 11.32 | 11317.98 | 142.66 | 2940.1 | 128.79 | 30.45 | 48881.84 | 0.24 | 0.85 | 0.25 | 3.01 | 0.5 | 10 | 242.1771 | 331.3574 | 299.7331 | 242177.133 | 331357.4375 | 5.1427e-06 | 7.0226 | 299733.1487
1 | 40 | CONCLUIDO | 4.3605 | 22.93 | 19.58 | 15.66 | 0.39 | 75 | 91.1 | 37.55 | 2 | 0 | 11.54 | 11468.97 | 128.12 | 2940.01 | 99.95 | 30.45 | 34603.61 | 0.3 | 0.88 | 0.29 | 2.22 | 0.5 | 10 | 225.7563 | 308.8897 | 279.4097 | 225756.2602 | 308889.6749 | 5.4422e-06 | 6.6348 | 279409.6779

## RESULTADOS_4
Unnamed: 0 | Volume de calda [L] | STATUS | Capacidade operacional [ha/h] | Tempo de missao [h] | Tempo util [h] | Tempo por voo [min] | Autonomia Projetada [h] | N° Voos | MTOW [kg] | Massa Estrutura [kg] | Combustível [kg] | Abastecimentos | Massa gerador | Potência gerador [W] | Combustível consumido [L] | Calda cons [L] | Distância percorrida [km] | Distância Pulverizando [km] | RTL ACUMULADO[m] | EOC [km/km] | EOC [h/h] | Tempo de manobra [h] | Tempo rtl_rtw [h] | V pulv [m/s] | V desloc [m/s] | Preço Total por ha Simples [R$/ha] | Preço Total por ha Presumido [R$/ha] | Preço Total por ha Real [R$/ha] | Preço Total Simples [R$] | Preço Total Presumido [R$] | Prod CAPEX [ha/h/R$] | Dias Trabalhados | Preço Total Real [R$]
0 | 30 | CONCLUIDO | 4.2233 | 23.68 | 20.29 | 12.3 | 0.24 | 99 | 71.52 | 32.27 | 1 | 0 | 8.25 | 9054.6 | 115.16 | 2940.23 | 122.14 | 30.45 | 45577.71 | 0.25 | 0.85 | 0.37 | 2.94 | 0.5 | 10 | 214.7795 | 293.8708 | 265.8242 | 214779.5421 | 293870.8449 | 5.6658e-06 | 6.8519 | 265824.2239

## RESULTADOS_1
Unnamed: 0 | Volume de calda [L] | STATUS | Capacidade operacional [ha/h] | Tempo de missao [h] | Tempo util [h] | Tempo por voo [min] | Autonomia Projetada [h] | N° Voos | MTOW [kg] | Massa Estrutura [kg] | Combustível [kg] | Abastecimentos | Massa gerador | Potência gerador [W] | Combustível consumido [L] | Calda cons [L] | Distância percorrida [km] | Distância Pulverizando [km] | RTL ACUMULADO[m] | EOC [km/km] | EOC [h/h] | Tempo de manobra [h] | Tempo rtl_rtw [h] | V pulv [m/s] | V desloc [m/s] | Preço Total por ha Simples [R$/ha] | Preço Total por ha Presumido [R$/ha] | Preço Total por ha Real [R$/ha] | Preço Total Simples [R$] | Preço Total Presumido [R$] | Prod CAPEX [ha/h/R$] | Dias Trabalhados | Preço Total Real [R$]
0 | 15 | CONCLUIDO | 3.6869 | 27.12 | 23.24 | 7.08 | 0.43 | 197 | 39.78 | 19.54 | 1 | 0 | 4.24 | 5140 | 91.15 | 2940.53 | 213.65 | 30.45 | 90845.67 | 0.14 | 0.74 | 0.65 | 5.88 | 0.5 | 10 | 209.7527 | 286.9929 | 259.6027 | 209752.6726 | 286992.8603 | 5.8086e-06 | 7.8472 | 259602.6645

## RESULTADOS_12
Unnamed: 0 | Volume de calda [L] | STATUS | Capacidade operacional [ha/h] | Tempo de missao [h] | Tempo util [h] | Tempo por voo [min] | Autonomia Projetada [h] | N° Voos | MTOW [kg] | Massa Estrutura [kg] | Combustível [kg] | Abastecimentos | Massa gerador | Potência gerador [W] | Combustível consumido [L] | Calda cons [L] | Distância percorrida [km] | Distância Pulverizando [km] | RTL ACUMULADO[m] | EOC [km/km] | EOC [h/h] | Tempo de manobra [h] | Tempo rtl_rtw [h] | V pulv [m/s] | V desloc [m/s] | Preço Total por ha Simples [R$/ha] | Preço Total por ha Presumido [R$/ha] | Preço Total por ha Real [R$/ha] | Preço Total Simples [R$] | Preço Total Presumido [R$] | Prod CAPEX [ha/h/R$] | Dias Trabalhados | Preço Total Real [R$]
0 | 70 | CONCLUIDO | 3.3642 | 29.72 | 22.47 | 7.75 | 0.12 | 174 | 141.81 | 47.83 | 1 | 172 | 22.98 | 17723.39 | 239.44 | 2940.17 | 197.8 | 30.45 | 83034.82 | 0.15 | 0.77 | 0.36 | 5.11 | 0.5 | 10 | 402.0136 | 550.0527 | 497.5565 | 402013.597 | 550052.739 | 3.6163e-06 | 8.5995 | 497556.4776
1 | 70 | CONCLUIDO | 4.2692 | 23.42 | 19.26 | 17.25 | 0.25 | 67 | 143.17 | 47.83 | 2 | 65 | 23.34 | 17891.86 | 182.75 | 2940.06 | 92.73 | 30.45 | 31032.96 | 0.33 | 0.9 | 0.18 | 1.9 | 0.5 | 10 | 277.114 | 379.1596 | 342.9731 | 277113.9713 | 379159.5609 | 4.5892e-06 | 6.7766 | 342973.1046
2 | 70 | CONCLUIDO | 4.5141 | 22.15 | 18.65 | 25.44 | 0.37 | 44 | 144.54 | 47.83 | 3 | 2 | 23.71 | 18060.85 | 158.65 | 2939.94 | 71.08 | 30.45 | 20324.66 | 0.43 | 0.93 | 0.21 | 1.3 | 0.5 | 10 | 243.2844 | 332.8724 | 301.1036 | 243284.3859 | 332872.4297 | 4.8524e-06 | 6.4091 | 301103.5522
3 | 70 | CONCLUIDO | 4.527 | 22.09 | 18.62 | 25.98 | 0.49 | 43 | 145.92 | 47.83 | 4 | 0 | 24.09 | 18230.35 | 159.55 | 2940.05 | 69.79 | 30.45 | 19682.51 | 0.44 | 0.93 | 0.21 | 1.26 | 0.5 | 10 | 243.3401 | 332.9486 | 301.1725 | 243340.0775 | 332948.6294 | 4.8663e-06 | 6.3918 | 301172.4795

## RESULTADOS_16
Unnamed: 0 | Volume de calda [L] | STATUS | Capacidade operacional [ha/h] | Tempo de missao [h] | Tempo util [h] | Tempo por voo [min] | Autonomia Projetada [h] | N° Voos | MTOW [kg] | Massa Estrutura [kg] | Combustível [kg] | Abastecimentos | Massa gerador | Potência gerador [W] | Combustível consumido [L] | Calda cons [L] | Distância percorrida [km] | Distância Pulverizando [km] | RTL ACUMULADO[m] | EOC [km/km] | EOC [h/h] | Tempo de manobra [h] | Tempo rtl_rtw [h] | V pulv [m/s] | V desloc [m/s] | Preço Total por ha Simples [R$/ha] | Preço Total por ha Presumido [R$/ha] | Preço Total por ha Real [R$/ha] | Preço Total Simples [R$] | Preço Total Presumido [R$] | Prod CAPEX [ha/h/R$] | Dias Trabalhados | Preço Total Real [R$]
0 | 90 | CONCLUIDO | 2.9409 | 34 | 23.83 | 6.56 | 0.1 | 218 | 176.73 | 52.44 | 1 | 216 | 33.29 | 22031.19 | 299.83 | 2940.39 | 242.18 | 30.45 | 105003.54 | 0.13 | 0.72 | 0.43 | 6.47 | 0.5 | 10 | 517.8539 | 708.5505 | 640.9275 | 517853.883 | 708550.5289 | 2.9456e-06 | 9.838 | 640927.4609
1 | 90 | CONCLUIDO | 3.9621 | 25.24 | 19.8 | 13.97 | 0.2 | 85 | 178.21 | 52.44 | 2 | 83 | 33.77 | 22213.89 | 232.49 | 2940.14 | 110.1 | 30.45 | 39628.18 | 0.28 | 0.87 | 0.22 | 2.44 | 0.5 | 10 | 342.7204 | 468.9251 | 424.1716 | 342720.3669 | 468925.1258 | 3.9684e-06 | 7.3032 | 424171.5699
2 | 90 | CONCLUIDO | 4.3537 | 22.97 | 18.77 | 22.52 | 0.3 | 50 | 179.7 | 52.44 | 3 | 48 | 34.26 | 22397.24 | 202.07 | 2940.01 | 76.69 | 30.45 | 23098.32 | 0.4 | 0.92 | 0.16 | 1.41 | 0.5 | 10 | 293.5202 | 401.6073 | 363.2785 | 293520.2339 | 401607.3333 | 4.3606e-06 | 6.6464 | 363278.493
3 | 90 | CONCLUIDO | 4.5527 | 21.96 | 18.34 | 32.36 | 0.39 | 34 | 181.19 | 52.44 | 4 | 6 | 34.75 | 22581.25 | 178.08 | 2939.94 | 61.33 | 30.45 | 15497.94 | 0.5 | 0.94 | 0.17 | 0.98 | 0.5 | 10 | 260.7693 | 356.7961 | 322.7439 | 260769.3019 | 356796.0632 | 4.5599e-06 | 6.3542 | 322743.9477
4 | 90 | CONCLUIDO | 4.5488 | 21.98 | 18.35 | 32.39 | 0.49 | 34 | 182.69 | 52.44 | 5 | 0 | 35.25 | 22766.06 | 179.42 | 2940.13 | 61.69 | 30.45 | 15681.65 | 0.49 | 0.94 | 0.18 | 1 | 0.5 | 10 | 261.6251 | 357.967 | 323.8031 | 261625.095 | 357966.997 | 4.556e-06 | 6.36 | 323803.1293

## RESULTADOS_0
Unnamed: 0 | Volume de calda [L] | STATUS | Capacidade operacional [ha/h] | Tempo de missao [h] | Tempo util [h] | Tempo por voo [min] | Autonomia Projetada [h] | N° Voos | MTOW [kg] | Massa Estrutura [kg] | Combustível [kg] | Abastecimentos | Massa gerador | Potência gerador [W] | Combustível consumido [L] | Calda cons [L] | Distância percorrida [km] | Distância Pulverizando [km] | RTL ACUMULADO[m] | EOC [km/km] | EOC [h/h] | Tempo de manobra [h] | Tempo rtl_rtw [h] | V pulv [m/s] | V desloc [m/s] | Preço Total por ha Simples [R$/ha] | Preço Total por ha Presumido [R$/ha] | Preço Total por ha Real [R$/ha] | Preço Total Simples [R$] | Preço Total Presumido [R$] | Prod CAPEX [ha/h/R$] | Dias Trabalhados | Preço Total Real [R$]
0 | 10 | CONCLUIDO | 3.213 | 31.12 | 26.2 | 5.33 | 0.64 | 295 | 26.11 | 12.1 | 1 | 0 | 3.01 | 3454.41 | 76.17 | 2940.37 | 305.99 | 30.45 | 136525.41 | 0.1 | 0.66 | 0.94 | 8.84 | 0.5 | 10 | 224.8751 | 307.6841 | 278.3191 | 224875.1169 | 307684.0557 | 5.5114e-06 | 9.0046 | 278319.1213

## RESULTADOS_7
Unnamed: 0 | Volume de calda [L] | STATUS | Capacidade operacional [ha/h] | Tempo de missao [h] | Tempo util [h] | Tempo por voo [min] | Autonomia Projetada [h] | N° Voos | MTOW [kg] | Massa Estrutura [kg] | Combustível [kg] | Abastecimentos | Massa gerador | Potência gerador [W] | Combustível consumido [L] | Calda cons [L] | Distância percorrida [km] | Distância Pulverizando [km] | RTL ACUMULADO[m] | EOC [km/km] | EOC [h/h] | Tempo de manobra [h] | Tempo rtl_rtw [h] | V pulv [m/s] | V desloc [m/s] | Preço Total por ha Simples [R$/ha] | Preço Total por ha Presumido [R$/ha] | Preço Total por ha Real [R$/ha] | Preço Total Simples [R$] | Preço Total Presumido [R$] | Prod CAPEX [ha/h/R$] | Dias Trabalhados | Preço Total Real [R$]
0 | 45 | CONCLUIDO | 3.9761 | 25.15 | 20.76 | 10.64 | 0.18 | 117 | 98.71 | 39.72 | 1 | 115 | 12.99 | 12407.75 | 160.93 | 2940.26 | 141.52 | 30.45 | 55180.84 | 0.22 | 0.83 | 0.27 | 3.4 | 0.5 | 10 | 273.0677 | 373.6232 | 337.9652 | 273067.6686 | 373623.2311 | 4.8135e-06 | 7.2772 | 337965.1543
1 | 45 | CONCLUIDO | 4.4042 | 22.71 | 19.34 | 17.32 | 0.35 | 67 | 99.95 | 39.72 | 2 | 0 | 13.24 | 12561.45 | 133.34 | 2940 | 92.5 | 30.45 | 30918.26 | 0.33 | 0.89 | 0.27 | 1.98 | 0.5 | 10 | 220.0394 | 301.0677 | 272.3342 | 220039.4352 | 301067.6627 | 5.3318e-06 | 6.5712 | 272334.1875

## RESULTADOS_10
Unnamed: 0 | Volume de calda [L] | STATUS | Capacidade operacional [ha/h] | Tempo de missao [h] | Tempo util [h] | Tempo por voo [min] | Autonomia Projetada [h] | N° Voos | MTOW [kg] | Massa Estrutura [kg] | Combustível [kg] | Abastecimentos | Massa gerador | Potência gerador [W] | Combustível consumido [L] | Calda cons [L] | Distância percorrida [km] | Distância Pulverizando [km] | RTL ACUMULADO[m] | EOC [km/km] | EOC [h/h] | Tempo de manobra [h] | Tempo rtl_rtw [h] | V pulv [m/s] | V desloc [m/s] | Preço Total por ha Simples [R$/ha] | Preço Total por ha Presumido [R$/ha] | Preço Total por ha Real [R$/ha] | Preço Total Simples [R$] | Preço Total Presumido [R$] | Prod CAPEX [ha/h/R$] | Dias Trabalhados | Preço Total Real [R$]
0 | 60 | CONCLUIDO | 3.5933 | 27.83 | 21.81 | 8.61 | 0.14 | 152 | 124.63 | 45 | 1 | 150 | 18.64 | 15605.44 | 209.23 | 2940.47 | 176.07 | 30.45 | 72277.77 | 0.17 | 0.79 | 0.32 | 4.45 | 0.5 | 10 | 346.0779 | 473.519 | 428.327 | 346077.8813 | 473519.025 | 4.0294e-06 | 8.0527 | 428327.0339
1 | 60 | CONCLUIDO | 4.4321 | 22.56 | 18.97 | 19.97 | 0.28 | 57 | 125.95 | 45 | 2 | 52 | 18.95 | 15767.7 | 153.94 | 2940.07 | 83.12 | 30.45 | 26280.83 | 0.37 | 0.91 | 0.18 | 1.62 | 0.5 | 10 | 238.7503 | 326.6687 | 295.4919 | 238750.3365 | 326668.7433 | 4.9699e-06 | 6.5278 | 295491.9369
2 | 60 | CONCLUIDO | 4.494 | 22.25 | 18.84 | 22.61 | 0.42 | 50 | 127.27 | 45 | 3 | 0 | 19.27 | 15930.42 | 149.32 | 2940.03 | 76.9 | 30.45 | 23204.63 | 0.4 | 0.92 | 0.23 | 1.48 | 0.5 | 10 | 234.1152 | 320.3267 | 289.7552 | 234115.1542 | 320326.6824 | 5.0394e-06 | 6.4381 | 289755.1534

## RESULTADOS_14
Unnamed: 0 | Volume de calda [L] | STATUS | Capacidade operacional [ha/h] | Tempo de missao [h] | Tempo util [h] | Tempo por voo [min] | Autonomia Projetada [h] | N° Voos | MTOW [kg] | Massa Estrutura [kg] | Combustível [kg] | Abastecimentos | Massa gerador | Potência gerador [W] | Combustível consumido [L] | Calda cons [L] | Distância percorrida [km] | Distância Pulverizando [km] | RTL ACUMULADO[m] | EOC [km/km] | EOC [h/h] | Tempo de manobra [h] | Tempo rtl_rtw [h] | V pulv [m/s] | V desloc [m/s] | Preço Total por ha Simples [R$/ha] | Preço Total por ha Presumido [R$/ha] | Preço Total por ha Real [R$/ha] | Preço Total Simples [R$] | Preço Total Presumido [R$] | Prod CAPEX [ha/h/R$] | Dias Trabalhados | Preço Total Real [R$]
0 | 80 | CONCLUIDO | 3.1463 | 31.78 | 23.14 | 7.08 | 0.11 | 196 | 159.12 | 50.28 | 1 | 194 | 27.84 | 19859.16 | 269.42 | 2940.73 | 219.75 | 30.45 | 93901.5 | 0.14 | 0.75 | 0.39 | 5.78 | 0.5 | 10 | 451.2811 | 617.4626 | 558.5329 | 451281.0549 | 617462.6484 | 3.2583e-06 | 9.1956 | 558532.8799
1 | 80 | CONCLUIDO | 4.1156 | 24.3 | 19.52 | 15.41 | 0.22 | 76 | 160.54 | 50.28 | 2 | 74 | 28.26 | 20034.4 | 208.1 | 2940.1 | 101.43 | 30.45 | 35339.86 | 0.3 | 0.88 | 0.2 | 2.17 | 0.5 | 10 | 303.6026 | 415.4025 | 375.7571 | 303602.6341 | 415402.518 | 4.2621e-06 | 7.0312 | 375757.0847
2 | 80 | CONCLUIDO | 4.4914 | 22.26 | 18.55 | 25.89 | 0.33 | 43 | 161.97 | 50.28 | 3 | 40 | 28.69 | 20210.21 | 174.92 | 2940.09 | 69.62 | 30.45 | 19598.54 | 0.44 | 0.93 | 0.15 | 1.2 | 0.5 | 10 | 257.1386 | 351.8283 | 318.2503 | 257138.5691 | 351828.3344 | 4.6513e-06 | 6.441 | 318250.332
3 | 80 | CONCLUIDO | 4.5433 | 22.01 | 18.46 | 29.15 | 0.43 | 38 | 163.4 | 50.28 | 4 | 0 | 29.12 | 20386.62 | 169.05 | 2940.02 | 65.06 | 30.45 | 17345.23 | 0.47 | 0.93 | 0.19 | 1.1 | 0.5 | 10 | 252.2348 | 345.1187 | 312.1811 | 252234.7639 | 345118.7318 | 4.7051e-06 | 6.3686 | 312181.0844

## RESULTADOS_5
Unnamed: 0 | Volume de calda [L] | STATUS | Capacidade operacional [ha/h] | Tempo de missao [h] | Tempo util [h] | Tempo por voo [min] | Autonomia Projetada [h] | N° Voos | MTOW [kg] | Massa Estrutura [kg] | Combustível [kg] | Abastecimentos | Massa gerador | Potência gerador [W] | Combustível consumido [L] | Calda cons [L] | Distância percorrida [km] | Distância Pulverizando [km] | RTL ACUMULADO[m] | EOC [km/km] | EOC [h/h] | Tempo de manobra [h] | Tempo rtl_rtw [h] | V pulv [m/s] | V desloc [m/s] | Preço Total por ha Simples [R$/ha] | Preço Total por ha Presumido [R$/ha] | Preço Total por ha Real [R$/ha] | Preço Total Simples [R$] | Preço Total Presumido [R$] | Prod CAPEX [ha/h/R$] | Dias Trabalhados | Preço Total Real [R$]
0 | 35 | CONCLUIDO | 4.2531 | 23.51 | 20.04 | 13.07 | 0.22 | 92 | 80.84 | 35.1 | 1 | 59 | 9.74 | 10204.21 | 124.2 | 2940.15 | 116.75 | 30.45 | 42921.23 | 0.26 | 0.86 | 0.27 | 2.68 | 0.5 | 10 | 223.1192 | 305.2815 | 276.1459 | 223119.1684 | 305281.4895 | 5.4913e-06 | 6.8027 | 276145.8527
1 | 35 | CONCLUIDO | 4.3039 | 23.23 | 19.88 | 14.03 | 0.43 | 85 | 82.04 | 35.1 | 2 | 0 | 9.94 | 10352.53 | 122.58 | 2939.99 | 109.26 | 30.45 | 39211 | 0.28 | 0.87 | 0.32 | 2.52 | 0.5 | 10 | 220.6776 | 301.9409 | 273.124 | 220677.6245 | 301940.8614 | 5.5569e-06 | 6.7216 | 273124.0494

## RESULTADOS_8
Unnamed: 0 | Volume de calda [L] | STATUS | Capacidade operacional [ha/h] | Tempo de missao [h] | Tempo util [h] | Tempo por voo [min] | Autonomia Projetada [h] | N° Voos | MTOW [kg] | Massa Estrutura [kg] | Combustível [kg] | Abastecimentos | Massa gerador | Potência gerador [W] | Combustível consumido [L] | Calda cons [L] | Distância percorrida [km] | Distância Pulverizando [km] | RTL ACUMULADO[m] | EOC [km/km] | EOC [h/h] | Tempo de manobra [h] | Tempo rtl_rtw [h] | V pulv [m/s] | V desloc [m/s] | Preço Total por ha Simples [R$/ha] | Preço Total por ha Presumido [R$/ha] | Preço Total por ha Real [R$/ha] | Preço Total Simples [R$] | Preço Total Presumido [R$] | Prod CAPEX [ha/h/R$] | Dias Trabalhados | Preço Total Real [R$]
0 | 50 | CONCLUIDO | 3.8442 | 26.01 | 21.11 | 9.82 | 0.16 | 129 | 107.41 | 41.65 | 1 | 127 | 14.77 | 13481.73 | 177.53 | 2940.32 | 153.09 | 30.45 | 60905.51 | 0.2 | 0.82 | 0.29 | 3.75 | 0.5 | 10 | 293.1665 | 401.1233 | 362.8406 | 293166.4663 | 401123.2928 | 4.5267e-06 | 7.526 | 362840.6487
1 | 50 | CONCLUIDO | 4.4462 | 22.49 | 19.12 | 19.12 | 0.32 | 60 | 108.68 | 41.65 | 2 | 0 | 15.03 | 13638.32 | 138.08 | 2939.98 | 85.66 | 30.45 | 27534.81 | 0.36 | 0.9 | 0.25 | 1.76 | 0.5 | 10 | 224.3011 | 306.8987 | 277.6087 | 224301.0962 | 306898.6553 | 5.2356e-06 | 6.5075 | 277608.6784

## RESULTADOS_3
Unnamed: 0 | Volume de calda [L] | STATUS | Capacidade operacional [ha/h] | Tempo de missao [h] | Tempo util [h] | Tempo por voo [min] | Autonomia Projetada [h] | N° Voos | MTOW [kg] | Massa Estrutura [kg] | Combustível [kg] | Abastecimentos | Massa gerador | Potência gerador [W] | Combustível consumido [L] | Calda cons [L] | Distância percorrida [km] | Distância Pulverizando [km] | RTL ACUMULADO[m] | EOC [km/km] | EOC [h/h] | Tempo de manobra [h] | Tempo rtl_rtw [h] | V pulv [m/s] | V desloc [m/s] | Preço Total por ha Simples [R$/ha] | Preço Total por ha Presumido [R$/ha] | Preço Total por ha Real [R$/ha] | Preço Total Simples [R$] | Preço Total Presumido [R$] | Prod CAPEX [ha/h/R$] | Dias Trabalhados | Preço Total Real [R$]
0 | 25 | CONCLUIDO | 4.1069 | 24.35 | 20.9 | 10.54 | 0.28 | 119 | 61.76 | 28.92 | 1 | 0 | 6.84 | 7851.41 | 108.56 | 2940.43 | 140.93 | 30.45 | 54875.97 | 0.22 | 0.83 | 0.43 | 3.54 | 0.5 | 10 | 209.9868 | 287.3132 | 259.8925 | 209986.8323 | 287313.2479 | 5.7581e-06 | 7.0457 | 259892.4747

## RESULTADOS_15
Unnamed: 0 | Volume de calda [L] | STATUS | Capacidade operacional [ha/h] | Tempo de missao [h] | Tempo util [h] | Tempo por voo [min] | Autonomia Projetada [h] | N° Voos | MTOW [kg] | Massa Estrutura [kg] | Combustível [kg] | Abastecimentos | Massa gerador | Potência gerador [W] | Combustível consumido [L] | Calda cons [L] | Distância percorrida [km] | Distância Pulverizando [km] | RTL ACUMULADO[m] | EOC [km/km] | EOC [h/h] | Tempo de manobra [h] | Tempo rtl_rtw [h] | V pulv [m/s] | V desloc [m/s] | Preço Total por ha Simples [R$/ha] | Preço Total por ha Presumido [R$/ha] | Preço Total por ha Real [R$/ha] | Preço Total Simples [R$] | Preço Total Presumido [R$] | Prod CAPEX [ha/h/R$] | Dias Trabalhados | Preço Total Real [R$]
0 | 85 | CONCLUIDO | 3.0417 | 32.88 | 23.49 | 6.81 | 0.11 | 207 | 167.88 | 51.39 | 1 | 205 | 30.49 | 20939.59 | 284.67 | 2940.48 | 231.16 | 30.45 | 99551.02 | 0.13 | 0.73 | 0.41 | 6.13 | 0.5 | 10 | 489.8626 | 670.2517 | 606.2838 | 489862.6311 | 670251.6631 | 3.0965e-06 | 9.5139 | 606283.7851
1 | 85 | CONCLUIDO | 4.0481 | 24.7 | 19.62 | 14.71 | 0.21 | 80 | 169.33 | 51.39 | 2 | 78 | 30.94 | 21118.46 | 219.79 | 2940.01 | 104.38 | 30.45 | 36794.24 | 0.29 | 0.88 | 0.21 | 2.26 | 0.5 | 10 | 316.2229 | 432.6701 | 391.3766 | 316222.8576 | 432670.0645 | 4.121e-06 | 7.147 | 391376.6408
2 | 85 | CONCLUIDO | 4.4164 | 22.64 | 18.68 | 23.84 | 0.31 | 47 | 170.79 | 51.39 | 3 | 45 | 31.4 | 21297.94 | 189.01 | 2940.08 | 73.63 | 30.45 | 21586.56 | 0.41 | 0.92 | 0.16 | 1.32 | 0.5 | 10 | 269.9037 | 369.2942 | 334.0492 | 269903.7052 | 369294.1567 | 4.496e-06 | 6.5509 | 334049.2407
3 | 85 | CONCLUIDO | 4.5448 | 22 | 18.41 | 30.68 | 0.41 | 36 | 172.25 | 51.39 | 4 | 0 | 31.86 | 21478.05 | 173.84 | 2940.04 | 63.51 | 30.45 | 16580.29 | 0.48 | 0.94 | 0.18 | 1.05 | 0.5 | 10 | 256.812 | 351.3815 | 317.8462 | 256812.0035 | 351381.5129 | 4.6267e-06 | 6.3657 | 317846.1545

## RESULTADOS_2
Unnamed: 0 | Volume de calda [L] | STATUS | Capacidade operacional [ha/h] | Tempo de missao [h] | Tempo util [h] | Tempo por voo [min] | Autonomia Projetada [h] | N° Voos | MTOW [kg] | Massa Estrutura [kg] | Combustível [kg] | Abastecimentos | Massa gerador | Potência gerador [W] | Combustível consumido [L] | Calda cons [L] | Distância percorrida [km] | Distância Pulverizando [km] | RTL ACUMULADO[m] | EOC [km/km] | EOC [h/h] | Tempo de manobra [h] | Tempo rtl_rtw [h] | V pulv [m/s] | V desloc [m/s] | Preço Total por ha Simples [R$/ha] | Preço Total por ha Presumido [R$/ha] | Preço Total por ha Real [R$/ha] | Preço Total Simples [R$] | Preço Total Presumido [R$] | Prod CAPEX [ha/h/R$] | Dias Trabalhados | Preço Total Real [R$]
0 | 20 | CONCLUIDO | 3.9496 | 25.32 | 21.76 | 8.82 | 0.34 | 148 | 51.33 | 24.83 | 1 | 0 | 5.51 | 6564.78 | 100.88 | 2940.41 | 167.73 | 30.45 | 68130.22 | 0.18 | 0.79 | 0.51 | 4.4 | 0.5 | 10 | 214.3899 | 293.3377 | 265.342 | 214389.8895 | 293337.7051 | 5.8344e-06 | 7.3264 | 265341.9662

## RESULTADOS_11
Unnamed: 0 | Volume de calda [L] | STATUS | Capacidade operacional [ha/h] | Tempo de missao [h] | Tempo util [h] | Tempo por voo [min] | Autonomia Projetada [h] | N° Voos | MTOW [kg] | Massa Estrutura [kg] | Combustível [kg] | Abastecimentos | Massa gerador | Potência gerador [W] | Combustível consumido [L] | Calda cons [L] | Distância percorrida [km] | Distância Pulverizando [km] | RTL ACUMULADO[m] | EOC [km/km] | EOC [h/h] | Tempo de manobra [h] | Tempo rtl_rtw [h] | V pulv [m/s] | V desloc [m/s] | Preço Total por ha Simples [R$/ha] | Preço Total por ha Presumido [R$/ha] | Preço Total por ha Real [R$/ha] | Preço Total Simples [R$] | Preço Total Presumido [R$] | Prod CAPEX [ha/h/R$] | Dias Trabalhados | Preço Total Real [R$]
0 | 65 | CONCLUIDO | 3.4777 | 28.75 | 22.14 | 8.15 | 0.13 | 163 | 133.21 | 46.47 | 1 | 161 | 20.75 | 16663.42 | 224.34 | 2940.34 | 186.8 | 30.45 | 77591.7 | 0.16 | 0.78 | 0.34 | 4.78 | 0.5 | 10 | 367.7326 | 503.148 | 455.1282 | 367732.6147 | 503147.9866 | 3.8155e-06 | 8.3189 | 455128.249
1 | 65 | CONCLUIDO | 4.35 | 22.99 | 19.12 | 18.5 | 0.26 | 62 | 134.55 | 46.47 | 2 | 60 | 21.09 | 16828.84 | 168.66 | 2940.04 | 88.18 | 30.45 | 28783.76 | 0.35 | 0.9 | 0.18 | 1.76 | 0.5 | 10 | 263.5091 | 360.5447 | 326.1348 | 263509.0552 | 360544.7146 | 4.7725e-06 | 6.6522 | 326134.833
2 | 65 | CONCLUIDO | 4.5053 | 22.2 | 18.74 | 23.92 | 0.39 | 47 | 135.9 | 46.47 | 3 | 0 | 21.43 | 16994.64 | 154.01 | 2940.09 | 73.63 | 30.45 | 21585.41 | 0.41 | 0.92 | 0.21 | 1.38 | 0.5 | 10 | 238.7408 | 326.6556 | 295.4801 | 238740.7667 | 326655.6495 | 4.9429e-06 | 6.4236 | 295480.0928

## RESULTADOS_13
Unnamed: 0 | Volume de calda [L] | STATUS | Capacidade operacional [ha/h] | Tempo de missao [h] | Tempo util [h] | Tempo por voo [min] | Autonomia Projetada [h] | N° Voos | MTOW [kg] | Massa Estrutura [kg] | Combustível [kg] | Abastecimentos | Massa gerador | Potência gerador [W] | Combustível consumido [L] | Calda cons [L] | Distância percorrida [km] | Distância Pulverizando [km] | RTL ACUMULADO[m] | EOC [km/km] | EOC [h/h] | Tempo de manobra [h] | Tempo rtl_rtw [h] | V pulv [m/s] | V desloc [m/s] | Preço Total por ha Simples [R$/ha] | Preço Total por ha Presumido [R$/ha] | Preço Total por ha Real [R$/ha] | Preço Total Simples [R$] | Preço Total Presumido [R$] | Prod CAPEX [ha/h/R$] | Dias Trabalhados | Preço Total Real [R$]
0 | 75 | CONCLUIDO | 3.2531 | 30.74 | 22.81 | 7.4 | 0.12 | 185 | 150.44 | 49.1 | 1 | 183 | 25.34 | 18787.76 | 254.56 | 2940.51 | 208.93 | 30.45 | 88545.06 | 0.15 | 0.76 | 0.37 | 5.45 | 0.5 | 10 | 426.1249 | 583.0429 | 527.3981 | 426124.9387 | 583042.9404 | 3.4305e-06 | 8.8947 | 527398.1405
1 | 75 | CONCLUIDO | 4.1848 | 23.9 | 19.42 | 16.18 | 0.23 | 72 | 151.83 | 49.1 | 2 | 70 | 25.73 | 18959.54 | 196.28 | 2940.01 | 97.89 | 30.45 | 33587.87 | 0.31 | 0.89 | 0.2 | 2.06 | 0.5 | 10 | 290.9573 | 398.1007 | 360.1065 | 290957.3445 | 398100.6749 | 4.4129e-06 | 6.9155 | 360106.5052
2 | 75 | CONCLUIDO | 4.5324 | 22.06 | 18.53 | 27.12 | 0.35 | 41 | 153.23 | 49.1 | 3 | 14 | 26.13 | 19131.85 | 163.86 | 2940.12 | 67.84 | 30.45 | 18720.89 | 0.45 | 0.93 | 0.18 | 1.18 | 0.5 | 10 | 247.6656 | 338.867 | 306.526 | 247665.5857 | 338866.9805 | 4.7795e-06 | 6.3831 | 306525.9915
3 | 75 | CONCLUIDO | 4.528 | 22.08 | 18.56 | 27.15 | 0.46 | 41 | 154.63 | 49.1 | 4 | 0 | 26.53 | 19304.72 | 164.59 | 2939.99 | 67.98 | 30.45 | 18788.34 | 0.45 | 0.93 | 0.2 | 1.2 | 0.5 | 10 | 248.2488 | 339.665 | 307.2478 | 248248.8256 | 339664.9952 | 4.7749e-06 | 6.3889 | 307247.8448

## RESULTADOS_17
Unnamed: 0 | Volume de calda [L] | STATUS | Capacidade operacional [ha/h] | Tempo de missao [h] | Tempo util [h] | Tempo por voo [min] | Autonomia Projetada [h] | N° Voos | MTOW [kg] | Massa Estrutura [kg] | Combustível [kg] | Abastecimentos | Massa gerador | Potência gerador [W] | Combustível consumido [L] | Calda cons [L] | Distância percorrida [km] | Distância Pulverizando [km] | RTL ACUMULADO[m] | EOC [km/km] | EOC [h/h] | Tempo de manobra [h] | Tempo rtl_rtw [h] | V pulv [m/s] | V desloc [m/s] | Preço Total por ha Simples [R$/ha] | Preço Total por ha Presumido [R$/ha] | Preço Total por ha Real [R$/ha] | Preço Total Simples [R$] | Preço Total Presumido [R$] | Prod CAPEX [ha/h/R$] | Dias Trabalhados | Preço Total Real [R$]
0 | 95 | CONCLUIDO | 2.8439 | 35.16 | 24.17 | 6.33 | 0.1 | 229 | 185.69 | 53.44 | 1 | 227 | 36.26 | 23136.14 | 315.09 | 2940.57 | 253.55 | 30.45 | 110635.58 | 0.12 | 0.71 | 0.44 | 6.81 | 0.5 | 10 | 559.3436 | 765.3187 | 692.2777 | 559343.6465 | 765318.6536 | 2.8047e-06 | 10.1736 | 692277.7154
1 | 95 | CONCLUIDO | 3.8927 | 25.69 | 19.91 | 13.42 | 0.19 | 89 | 187.21 | 53.44 | 2 | 87 | 36.77 | 23322.88 | 243.62 | 2940.08 | 113.95 | 30.45 | 41535.64 | 0.27 | 0.87 | 0.22 | 2.55 | 0.5 | 10 | 355.9702 | 487.0541 | 440.5704 | 355970.2032 | 487054.1363 | 3.839e-06 | 7.4334 | 440570.3731
2 | 95 | CONCLUIDO | 4.3036 | 23.24 | 18.83 | 21.73 | 0.28 | 52 | 188.73 | 53.44 | 3 | 50 | 37.29 | 23510.33 | 213.35 | 2940.08 | 78.8 | 30.45 | 24146.85 | 0.39 | 0.92 | 0.16 | 1.47 | 0.5 | 10 | 304.0998 | 416.0827 | 376.3724 | 304099.7842 | 416082.7407 | 4.2442e-06 | 6.7245 | 376372.3879
3 | 95 | CONCLUIDO | 4.525 | 22.1 | 18.33 | 31.42 | 0.37 | 35 | 190.25 | 53.44 | 4 | 28 | 37.82 | 23698.48 | 187.9 | 2940.03 | 61.97 | 30.45 | 15813.6 | 0.49 | 0.94 | 0.15 | 0.97 | 0.5 | 10 | 268.8872 | 367.9034 | 332.7912 | 268887.2343 | 367903.3764 | 4.4626e-06 | 6.3947 | 332791.1945
4 | 95 | CONCLUIDO | 4.5556 | 21.95 | 18.29 | 34.3 | 0.46 | 32 | 191.78 | 53.44 | 5 | 0 | 38.35 | 23887.36 | 184.07 | 2939.94 | 59.86 | 30.45 | 14774.77 | 0.51 | 0.94 | 0.17 | 0.93 | 0.5 | 10 | 265.7745 | 363.6444 | 328.9387 | 265774.498 | 363644.3933 | 4.4927e-06 | 6.3513 | 328938.6828

## RESULTADOS_9
Unnamed: 0 | Volume de calda [L] | STATUS | Capacidade operacional [ha/h] | Tempo de missao [h] | Tempo util [h] | Tempo por voo [min] | Autonomia Projetada [h] | N° Voos | MTOW [kg] | Massa Estrutura [kg] | Combustível [kg] | Abastecimentos | Massa gerador | Potência gerador [W] | Combustível consumido [L] | Calda cons [L] | Distância percorrida [km] | Distância Pulverizando [km] | RTL ACUMULADO[m] | EOC [km/km] | EOC [h/h] | Tempo de manobra [h] | Tempo rtl_rtw [h] | V pulv [m/s] | V desloc [m/s] | Preço Total por ha Simples [R$/ha] | Preço Total por ha Presumido [R$/ha] | Preço Total por ha Real [R$/ha] | Preço Total Simples [R$] | Preço Total Presumido [R$] | Prod CAPEX [ha/h/R$] | Dias Trabalhados | Preço Total Real [R$]
0 | 55 | CONCLUIDO | 3.7136 | 26.93 | 21.48 | 9.14 | 0.15 | 141 | 116.05 | 43.4 | 1 | 139 | 16.65 | 14546.17 | 193.63 | 2940.1 | 164.96 | 30.45 | 66778.93 | 0.18 | 0.8 | 0.31 | 4.12 | 0.5 | 10 | 313.8736 | 429.4557 | 388.469 | 313873.5754 | 429455.673 | 4.2632e-06 | 7.7922 | 388469.0263
1 | 55 | CONCLUIDO | 4.4582 | 22.43 | 19.01 | 20.37 | 0.3 | 56 | 117.34 | 43.4 | 2 | 9 | 16.94 | 14705.49 | 143.96 | 2940.01 | 82.36 | 30.45 | 25906.83 | 0.37 | 0.91 | 0.23 | 1.65 | 0.5 | 10 | 229.7412 | 314.342 | 284.3417 | 229741.1924 | 314342.0349 | 5.118e-06 | 6.4902 | 284341.6723
2 | 55 | CONCLUIDO | 4.4689 | 22.38 | 18.98 | 20.7 | 0.45 | 55 | 118.63 | 43.4 | 3 | 0 | 17.23 | 14865.24 | 144.92 | 2939.94 | 81.07 | 30.45 | 25267.14 | 0.38 | 0.91 | 0.24 | 1.62 | 0.5 | 10 | 229.9211 | 314.5882 | 284.5644 | 229921.1181 | 314588.2172 | 5.1303e-06 | 6.4757 | 284564.3593

## resultados
Unnamed: 0 | Volume de calda [L] | STATUS | Capacidade operacional [ha/h] | Tempo de missao [h] | Tempo util [h] | Tempo por voo [min] | Autonomia Projetada [h] | N° Voos | MTOW [kg] | Massa Estrutura [kg] | Combustível [kg] | Abastecimentos | Massa gerador | Potência gerador [W] | Combustível consumido [L] | Calda cons [L] | Distância percorrida [km] | Distância Pulverizando [km] | RTL ACUMULADO[m] | EOC [km/km] | EOC [h/h] | Tempo de manobra [h] | Tempo rtl_rtw [h] | V pulv [m/s] | V desloc [m/s]
0 | 100 | CONCLUIDO | 2.7509 | 36.35 | 24.5 | 6.13 | 0.09 | 240 | 194.77 | 54.38 | 1 | 238 | 39.4 | 24256.19 | 330.48 | 2940.48 | 264.51 | 30.45 | 116060.08 | 0.12 | 0.7 | 0.46 | 7.14 | 0.5 | 10
1 | 100 | CONCLUIDO | 3.8223 | 26.16 | 20.03 | 12.92 | 0.18 | 93 | 196.32 | 54.38 | 2 | 91 | 39.95 | 24447.22 | 255.27 | 2940.08 | 117.78 | 30.45 | 43430.23 | 0.26 | 0.86 | 0.23 | 2.67 | 0.5 | 10
2 | 100 | CONCLUIDO | 4.245 | 23.56 | 18.9 | 20.62 | 0.27 | 55 | 197.88 | 54.38 | 3 | 53 | 40.5 | 24639 | 225.38 | 2940.11 | 80.93 | 30.45 | 25193.78 | 0.38 | 0.91 | 0.17 | 1.54 | 0.5 | 10
3 | 100 | CONCLUIDO | 4.4782 | 22.33 | 18.38 | 29.8 | 0.36 | 37 | 199.44 | 54.38 | 4 | 35 | 41.06 | 24831.54 | 200.74 | 2940.02 | 63.73 | 30.45 | 16684.2 | 0.48 | 0.94 | 0.14 | 1.02 | 0.5 | 10
4 | 100 | CONCLUIDO | 4.5527 | 21.96 | 18.24 | 35.31 | 0.44 | 31 | 201.01 | 54.38 | 5 | 0 | 41.63 | 25024.84 | 188.28 | 2939.94 | 58.11 | 30.45 | 13906.75 | 0.52 | 0.95 | 0.17 | 0.89 | 0.5 | 10
0 | 40 | CONCLUIDO | 4.1205 | 24.27 | 20.36 | 11.75 | 0.2 | 104 | 89.87 | 37.55 | 1 | 102 | 11.32 | 11317.98 | 142.66 | 2940.1 | 128.79 | 30.45 | 48881.84 | 0.24 | 0.85 | 0.25 | 3.01 | 0.5 | 10
1 | 40 | CONCLUIDO | 4.3605 | 22.93 | 19.58 | 15.66 | 0.39 | 75 | 91.1 | 37.55 | 2 | 0 | 11.54 | 11468.97 | 128.12 | 2940.01 | 99.95 | 30.45 | 34603.61 | 0.3 | 0.88 | 0.29 | 2.22 | 0.5 | 10
0 | 30 | CONCLUIDO | 4.2233 | 23.68 | 20.29 | 12.3 | 0.24 | 99 | 71.52 | 32.27 | 1 | 0 | 8.25 | 9054.6 | 115.16 | 2940.23 | 122.14 | 30.45 | 45577.71 | 0.25 | 0.85 | 0.37 | 2.94 | 0.5 | 10
0 | 15 | CONCLUIDO | 3.6869 | 27.12 | 23.24 | 7.08 | 0.43 | 197 | 39.78 | 19.54 | 1 | 0 | 4.24 | 5140 | 91.15 | 2940.53 | 213.65 | 30.45 | 90845.67 | 0.14 | 0.74 | 0.65 | 5.88 | 0.5 | 10
0 | 70 | CONCLUIDO | 3.3642 | 29.72 | 22.47 | 7.75 | 0.12 | 174 | 141.81 | 47.83 | 1 | 172 | 22.98 | 17723.39 | 239.44 | 2940.17 | 197.8 | 30.45 | 83034.82 | 0.15 | 0.77 | 0.36 | 5.11 | 0.5 | 10
1 | 70 | CONCLUIDO | 4.2692 | 23.42 | 19.26 | 17.25 | 0.25 | 67 | 143.17 | 47.83 | 2 | 65 | 23.34 | 17891.86 | 182.75 | 2940.06 | 92.73 | 30.45 | 31032.96 | 0.33 | 0.9 | 0.18 | 1.9 | 0.5 | 10
2 | 70 | CONCLUIDO | 4.5141 | 22.15 | 18.65 | 25.44 | 0.37 | 44 | 144.54 | 47.83 | 3 | 2 | 23.71 | 18060.85 | 158.65 | 2939.94 | 71.08 | 30.45 | 20324.66 | 0.43 | 0.93 | 0.21 | 1.3 | 0.5 | 10
3 | 70 | CONCLUIDO | 4.527 | 22.09 | 18.62 | 25.98 | 0.49 | 43 | 145.92 | 47.83 | 4 | 0 | 24.09 | 18230.35 | 159.55 | 2940.05 | 69.79 | 30.45 | 19682.51 | 0.44 | 0.93 | 0.21 | 1.26 | 0.5 | 10
0 | 90 | CONCLUIDO | 2.9409 | 34 | 23.83 | 6.56 | 0.1 | 218 | 176.73 | 52.44 | 1 | 216 | 33.29 | 22031.19 | 299.83 | 2940.39 | 242.18 | 30.45 | 105003.54 | 0.13 | 0.72 | 0.43 | 6.47 | 0.5 | 10
1 | 90 | CONCLUIDO | 3.9621 | 25.24 | 19.8 | 13.97 | 0.2 | 85 | 178.21 | 52.44 | 2 | 83 | 33.77 | 22213.89 | 232.49 | 2940.14 | 110.1 | 30.45 | 39628.18 | 0.28 | 0.87 | 0.22 | 2.44 | 0.5 | 10
2 | 90 | CONCLUIDO | 4.3537 | 22.97 | 18.77 | 22.52 | 0.3 | 50 | 179.7 | 52.44 | 3 | 48 | 34.26 | 22397.24 | 202.07 | 2940.01 | 76.69 | 30.45 | 23098.32 | 0.4 | 0.92 | 0.16 | 1.41 | 0.5 | 10
3 | 90 | CONCLUIDO | 4.5527 | 21.96 | 18.34 | 32.36 | 0.39 | 34 | 181.19 | 52.44 | 4 | 6 | 34.75 | 22581.25 | 178.08 | 2939.94 | 61.33 | 30.45 | 15497.94 | 0.5 | 0.94 | 0.17 | 0.98 | 0.5 | 10
4 | 90 | CONCLUIDO | 4.5488 | 21.98 | 18.35 | 32.39 | 0.49 | 34 | 182.69 | 52.44 | 5 | 0 | 35.25 | 22766.06 | 179.42 | 2940.13 | 61.69 | 30.45 | 15681.65 | 0.49 | 0.94 | 0.18 | 1 | 0.5 | 10
0 | 10 | CONCLUIDO | 3.213 | 31.12 | 26.2 | 5.33 | 0.64 | 295 | 26.11 | 12.1 | 1 | 0 | 3.01 | 3454.41 | 76.17 | 2940.37 | 305.99 | 30.45 | 136525.41 | 0.1 | 0.66 | 0.94 | 8.84 | 0.5 | 10
0 | 45 | CONCLUIDO | 3.9761 | 25.15 | 20.76 | 10.64 | 0.18 | 117 | 98.71 | 39.72 | 1 | 115 | 12.99 | 12407.75 | 160.93 | 2940.26 | 141.52 | 30.45 | 55180.84 | 0.22 | 0.83 | 0.27 | 3.4 | 0.5 | 10
1 | 45 | CONCLUIDO | 4.4042 | 22.71 | 19.34 | 17.32 | 0.35 | 67 | 99.95 | 39.72 | 2 | 0 | 13.24 | 12561.45 | 133.34 | 2940 | 92.5 | 30.45 | 30918.26 | 0.33 | 0.89 | 0.27 | 1.98 | 0.5 | 10
0 | 60 | CONCLUIDO | 3.5933 | 27.83 | 21.81 | 8.61 | 0.14 | 152 | 124.63 | 45 | 1 | 150 | 18.64 | 15605.44 | 209.23 | 2940.47 | 176.07 | 30.45 | 72277.77 | 0.17 | 0.79 | 0.32 | 4.45 | 0.5 | 10
1 | 60 | CONCLUIDO | 4.4321 | 22.56 | 18.97 | 19.97 | 0.28 | 57 | 125.95 | 45 | 2 | 52 | 18.95 | 15767.7 | 153.94 | 2940.07 | 83.12 | 30.45 | 26280.83 | 0.37 | 0.91 | 0.18 | 1.62 | 0.5 | 10
2 | 60 | CONCLUIDO | 4.494 | 22.25 | 18.84 | 22.61 | 0.42 | 50 | 127.27 | 45 | 3 | 0 | 19.27 | 15930.42 | 149.32 | 2940.03 | 76.9 | 30.45 | 23204.63 | 0.4 | 0.92 | 0.23 | 1.48 | 0.5 | 10
0 | 80 | CONCLUIDO | 3.1463 | 31.78 | 23.14 | 7.08 | 0.11 | 196 | 159.12 | 50.28 | 1 | 194 | 27.84 | 19859.16 | 269.42 | 2940.73 | 219.75 | 30.45 | 93901.5 | 0.14 | 0.75 | 0.39 | 5.78 | 0.5 | 10
1 | 80 | CONCLUIDO | 4.1156 | 24.3 | 19.52 | 15.41 | 0.22 | 76 | 160.54 | 50.28 | 2 | 74 | 28.26 | 20034.4 | 208.1 | 2940.1 | 101.43 | 30.45 | 35339.86 | 0.3 | 0.88 | 0.2 | 2.17 | 0.5 | 10
2 | 80 | CONCLUIDO | 4.4914 | 22.26 | 18.55 | 25.89 | 0.33 | 43 | 161.97 | 50.28 | 3 | 40 | 28.69 | 20210.21 | 174.92 | 2940.09 | 69.62 | 30.45 | 19598.54 | 0.44 | 0.93 | 0.15 | 1.2 | 0.5 | 10
3 | 80 | CONCLUIDO | 4.5433 | 22.01 | 18.46 | 29.15 | 0.43 | 38 | 163.4 | 50.28 | 4 | 0 | 29.12 | 20386.62 | 169.05 | 2940.02 | 65.06 | 30.45 | 17345.23 | 0.47 | 0.93 | 0.19 | 1.1 | 0.5 | 10
0 | 35 | CONCLUIDO | 4.2531 | 23.51 | 20.04 | 13.07 | 0.22 | 92 | 80.84 | 35.1 | 1 | 59 | 9.74 | 10204.21 | 124.2 | 2940.15 | 116.75 | 30.45 | 42921.23 | 0.26 | 0.86 | 0.27 | 2.68 | 0.5 | 10
1 | 35 | CONCLUIDO | 4.3039 | 23.23 | 19.88 | 14.03 | 0.43 | 85 | 82.04 | 35.1 | 2 | 0 | 9.94 | 10352.53 | 122.58 | 2939.99 | 109.26 | 30.45 | 39211 | 0.28 | 0.87 | 0.32 | 2.52 | 0.5 | 10
0 | 50 | CONCLUIDO | 3.8442 | 26.01 | 21.11 | 9.82 | 0.16 | 129 | 107.41 | 41.65 | 1 | 127 | 14.77 | 13481.73 | 177.53 | 2940.32 | 153.09 | 30.45 | 60905.51 | 0.2 | 0.82 | 0.29 | 3.75 | 0.5 | 10
1 | 50 | CONCLUIDO | 4.4462 | 22.49 | 19.12 | 19.12 | 0.32 | 60 | 108.68 | 41.65 | 2 | 0 | 15.03 | 13638.32 | 138.08 | 2939.98 | 85.66 | 30.45 | 27534.81 | 0.36 | 0.9 | 0.25 | 1.76 | 0.5 | 10
0 | 25 | CONCLUIDO | 4.1069 | 24.35 | 20.9 | 10.54 | 0.28 | 119 | 61.76 | 28.92 | 1 | 0 | 6.84 | 7851.41 | 108.56 | 2940.43 | 140.93 | 30.45 | 54875.97 | 0.22 | 0.83 | 0.43 | 3.54 | 0.5 | 10
0 | 85 | CONCLUIDO | 3.0417 | 32.88 | 23.49 | 6.81 | 0.11 | 207 | 167.88 | 51.39 | 1 | 205 | 30.49 | 20939.59 | 284.67 | 2940.48 | 231.16 | 30.45 | 99551.02 | 0.13 | 0.73 | 0.41 | 6.13 | 0.5 | 10
1 | 85 | CONCLUIDO | 4.0481 | 24.7 | 19.62 | 14.71 | 0.21 | 80 | 169.33 | 51.39 | 2 | 78 | 30.94 | 21118.46 | 219.79 | 2940.01 | 104.38 | 30.45 | 36794.24 | 0.29 | 0.88 | 0.21 | 2.26 | 0.5 | 10
2 | 85 | CONCLUIDO | 4.4164 | 22.64 | 18.68 | 23.84 | 0.31 | 47 | 170.79 | 51.39 | 3 | 45 | 31.4 | 21297.94 | 189.01 | 2940.08 | 73.63 | 30.45 | 21586.56 | 0.41 | 0.92 | 0.16 | 1.32 | 0.5 | 10
3 | 85 | CONCLUIDO | 4.5448 | 22 | 18.41 | 30.68 | 0.41 | 36 | 172.25 | 51.39 | 4 | 0 | 31.86 | 21478.05 | 173.84 | 2940.04 | 63.51 | 30.45 | 16580.29 | 0.48 | 0.94 | 0.18 | 1.05 | 0.5 | 10
0 | 20 | CONCLUIDO | 3.9496 | 25.32 | 21.76 | 8.82 | 0.34 | 148 | 51.33 | 24.83 | 1 | 0 | 5.51 | 6564.78 | 100.88 | 2940.41 | 167.73 | 30.45 | 68130.22 | 0.18 | 0.79 | 0.51 | 4.4 | 0.5 | 10
0 | 65 | CONCLUIDO | 3.4777 | 28.75 | 22.14 | 8.15 | 0.13 | 163 | 133.21 | 46.47 | 1 | 161 | 20.75 | 16663.42 | 224.34 | 2940.34 | 186.8 | 30.45 | 77591.7 | 0.16 | 0.78 | 0.34 | 4.78 | 0.5 | 10
1 | 65 | CONCLUIDO | 4.35 | 22.99 | 19.12 | 18.5 | 0.26 | 62 | 134.55 | 46.47 | 2 | 60 | 21.09 | 16828.84 | 168.66 | 2940.04 | 88.18 | 30.45 | 28783.76 | 0.35 | 0.9 | 0.18 | 1.76 | 0.5 | 10
2 | 65 | CONCLUIDO | 4.5053 | 22.2 | 18.74 | 23.92 | 0.39 | 47 | 135.9 | 46.47 | 3 | 0 | 21.43 | 16994.64 | 154.01 | 2940.09 | 73.63 | 30.45 | 21585.41 | 0.41 | 0.92 | 0.21 | 1.38 | 0.5 | 10
0 | 75 | CONCLUIDO | 3.2531 | 30.74 | 22.81 | 7.4 | 0.12 | 185 | 150.44 | 49.1 | 1 | 183 | 25.34 | 18787.76 | 254.56 | 2940.51 | 208.93 | 30.45 | 88545.06 | 0.15 | 0.76 | 0.37 | 5.45 | 0.5 | 10
1 | 75 | CONCLUIDO | 4.1848 | 23.9 | 19.42 | 16.18 | 0.23 | 72 | 151.83 | 49.1 | 2 | 70 | 25.73 | 18959.54 | 196.28 | 2940.01 | 97.89 | 30.45 | 33587.87 | 0.31 | 0.89 | 0.2 | 2.06 | 0.5 | 10
2 | 75 | CONCLUIDO | 4.5324 | 22.06 | 18.53 | 27.12 | 0.35 | 41 | 153.23 | 49.1 | 3 | 14 | 26.13 | 19131.85 | 163.86 | 2940.12 | 67.84 | 30.45 | 18720.89 | 0.45 | 0.93 | 0.18 | 1.18 | 0.5 | 10
3 | 75 | CONCLUIDO | 4.528 | 22.08 | 18.56 | 27.15 | 0.46 | 41 | 154.63 | 49.1 | 4 | 0 | 26.53 | 19304.72 | 164.59 | 2939.99 | 67.98 | 30.45 | 18788.34 | 0.45 | 0.93 | 0.2 | 1.2 | 0.5 | 10
0 | 95 | CONCLUIDO | 2.8439 | 35.16 | 24.17 | 6.33 | 0.1 | 229 | 185.69 | 53.44 | 1 | 227 | 36.26 | 23136.14 | 315.09 | 2940.57 | 253.55 | 30.45 | 110635.58 | 0.12 | 0.71 | 0.44 | 6.81 | 0.5 | 10
1 | 95 | CONCLUIDO | 3.8927 | 25.69 | 19.91 | 13.42 | 0.19 | 89 | 187.21 | 53.44 | 2 | 87 | 36.77 | 23322.88 | 243.62 | 2940.08 | 113.95 | 30.45 | 41535.64 | 0.27 | 0.87 | 0.22 | 2.55 | 0.5 | 10
2 | 95 | CONCLUIDO | 4.3036 | 23.24 | 18.83 | 21.73 | 0.28 | 52 | 188.73 | 53.44 | 3 | 50 | 37.29 | 23510.33 | 213.35 | 2940.08 | 78.8 | 30.45 | 24146.85 | 0.39 | 0.92 | 0.16 | 1.47 | 0.5 | 10
3 | 95 | CONCLUIDO | 4.525 | 22.1 | 18.33 | 31.42 | 0.37 | 35 | 190.25 | 53.44 | 4 | 28 | 37.82 | 23698.48 | 187.9 | 2940.03 | 61.97 | 30.45 | 15813.6 | 0.49 | 0.94 | 0.15 | 0.97 | 0.5 | 10
4 | 95 | CONCLUIDO | 4.5556 | 21.95 | 18.29 | 34.3 | 0.46 | 32 | 191.78 | 53.44 | 5 | 0 | 38.35 | 23887.36 | 184.07 | 2939.94 | 59.86 | 30.45 | 14774.77 | 0.51 | 0.94 | 0.17 | 0.93 | 0.5 | 10
0 | 55 | CONCLUIDO | 3.7136 | 26.93 | 21.48 | 9.14 | 0.15 | 141 | 116.05 | 43.4 | 1 | 139 | 16.65 | 14546.17 | 193.63 | 2940.1 | 164.96 | 30.45 | 66778.93 | 0.18 | 0.8 | 0.31 | 4.12 | 0.5 | 10
1 | 55 | CONCLUIDO | 4.4582 | 22.43 | 19.01 | 20.37 | 0.3 | 56 | 117.34 | 43.4 | 2 | 9 | 16.94 | 14705.49 | 143.96 | 2940.01 | 82.36 | 30.45 | 25906.83 | 0.37 | 0.91 | 0.23 | 1.65 | 0.5 | 10
2 | 55 | CONCLUIDO | 4.4689 | 22.38 | 18.98 | 20.7 | 0.45 | 55 | 118.63 | 43.4 | 3 | 0 | 17.23 | 14865.24 | 144.92 | 2939.94 | 81.07 | 30.45 | 25267.14 | 0.38 | 0.91 | 0.24 | 1.62 | 0.5 | 10

## gráficos
Selecione o eixo X:
Selecione o eixo Y:
Selecione o eixo Z:
Eixo X | Eixo Y | Eixo Z

## hidden (hidden)
Unnamed: 0
Volume de calda [L]
STATUS
Capacidade operacional [ha/h]
Tempo de missao [h]
Tempo util [h]
Tempo por voo [min]
Autonomia Projetada [h]
N° Voos
MTOW [kg]
Massa Estrutura [kg]
Combustível [kg]
Abastecimentos
Massa gerador
Potência gerador [W]
Combustível consumido [L]
Calda cons [L]
Distância percorrida [km]
Distância Pulverizando [km]
RTL ACUMULADO[m]
EOC [km/km]
EOC [h/h]
Tempo de manobra [h]
Tempo rtl_rtw [h]
V pulv [m/s]
V desloc [m/s]