## RESULTADOS_18
Unnamed: 0 | Volume de calda [L] | STATUS | Capacidade operacional [ha/h] | Tempo de missao [h] | Tempo util [h] | Tempo por voo [min] | Autonomia Projetada [h] | N° Voos | MTOW [kg] | Massa Estrutura [kg] | Combustível [kg] | Abastecimentos | Massa gerador | Potência gerador [W] | Combustível consumido [L] | Calda cons [L] | Distância percorrida [km] | Distância Pulverizando [km] | RTL ACUMULADO[m] | EOC [km/km] | EOC [h/h] | Tempo de manobra [h] | Tempo rtl_rtw [h] | V pulv [m/s] | V desloc [m/s] | Preço Total por ha Simples [R$/ha] | Preço Total por ha Presumido [R$/ha] | Preço Total por ha Real [R$/ha] | Preço Total Simples [R$] | Preço Total Presumido [R$] | Prod CAPEX [ha/h/R$] | Dias Trabalhados | Preço Total Real [R$]
0 | 100 | CONCLUIDO | 1.421 | 70.37 | 48.92 | 6.03 | 0.09 | 487 | 194.77 | 54.38 | 1 | 485 | 39.4 | 24256.19 | 671.76 | 2924.86 | 536.12 | 60.56 | 235631.63 | 0.11 | 0.7 | 0.95 | 14.53 | 0.5 | 10 | 1919.8332 | 2626.8004 | 2376.1023 | 1919833.1612 | 2626800.4282 | 1.3808e-06 | 20.3617 | 2376102.2821
1 | 100 | CONCLUIDO | 1.9981 | 50.05 | 39.99 | 12.37 | 0.18 | 194 | 196.32 | 54.38 | 2 | 192 | 39.95 | 24447.22 | 535.52 | 2924.46 | 243.21 | 60.56 | 90639.99 | 0.25 | 0.86 | 0.48 | 5.6 | 0.5 | 10 | 1148.9531 | 1572.0483 | 1422.0142 | 1148953.1071 | 1572048.3293 | 1.9416e-06 | 14.4821 | 1422014.2431
2 | 100 | CONCLUIDO | 2.226 | 44.92 | 37.78 | 19.05 | 0.27 | 119 | 197.88 | 54.38 | 3 | 117 | 40.5 | 24639 | 493.3 | 2924.52 | 171 | 60.56 | 54912.35 | 0.35 | 0.91 | 0.35 | 3.39 | 0.5 | 10 | 977.23 | 1337.0892 | 1209.4793 | 977230.0038 | 1337089.2035 | 2.1631e-06 | 12.9977 | 1209479.2865
3 | 100 | CONCLUIDO | 2.3465 | 42.62 | 36.79 | 25.97 | 0.36 | 85 | 199.44 | 54.38 | 4 | 83 | 41.06 | 24831.54 | 467.1 | 2924.4 | 139.16 | 60.56 | 39159.24 | 0.44 | 0.93 | 0.3 | 2.41 | 0.5 | 10 | 895.6548 | 1225.4745 | 1108.5169 | 895654.8383 | 1225474.4633 | 2.2802e-06 | 12.3322 | 1108516.9004
4 | 100 | CONCLUIDO | 2.425 | 41.24 | 36.19 | 33.41 | 0.44 | 65 | 201.01 | 54.38 | 5 | 63 | 41.63 | 25024.84 | 445.71 | 2924.41 | 119.36 | 60.56 | 29360.02 | 0.51 | 0.95 | 0.27 | 1.81 | 0.5 | 10 | 849.8978 | 1162.8677 | 1051.8852 | 849897.8133 | 1162867.6831 | 2.3564e-06 | 11.9329 | 1051885.2235
5 | 100 | CONCLUIDO | 2.494 | 40.1 | 35.56 | 41.03 | 0.53 | 52 | 202.58 | 54.38 | 6 | 50 | 42.2 | 25218.93 | 422.06 | 2924.47 | 98.49 | 60.56 | 18990.15 | 0.61 | 0.96 | 0.23 | 1.17 | 0.5 | 10 | 794.9986 | 1087.7522 | 983.9387 | 794998.6496 | 1087752.2253 | 2.4235e-06 | 11.603 | 983938.6796
6 | 100 | CONCLUIDO | 2.5133 | 39.79 | 35.6 | 49.67 | 0.61 | 43 | 204.16 | 54.38 | 7 | 41 | 42.78 | 25413.94 | 408.93 | 2924.37 | 100.2 | 60.56 | 19889.68 | 0.6 | 0.96 | 0.23 | 1.21 | 0.5 | 10 | 778.1457 | 1064.6933 | 963.0805 | 778145.7366 | 1064693.3261 | 2.4422e-06 | 11.5133 | 963080.4894
7 | 100 | CONCLUIDO | 2.5449 | 39.29 | 35.38 | 58.96 | 0.69 | 36 | 205.75 | 54.38 | 8 | 34 | 43.37 | 25609.61 | 389.35 | 2924.4 | 92.9 | 60.56 | 16272.75 | 0.65 | 0.97 | 0.22 | 0.99 | 0.5 | 10 | 751.4685 | 1028.1923 | 930.0631 | 751468.4848 | 1028192.3333 | 2.473e-06 | 11.3686 | 930063.1001
8 | 100 | CONCLUIDO | 2.5616 | 39.04 | 35.28 | 66.15 | 0.77 | 32 | 207.34 | 54.38 | 9 | 15 | 43.96 | 25806.1 | 371.71 | 2924.35 | 88.9 | 60.56 | 14292.53 | 0.68 | 0.97 | 0.24 | 0.89 | 0.5 | 10 | 730.9119 | 1000.0659 | 904.621 | 730911.8591 | 1000065.8511 | 2.4892e-06 | 11.2963 | 904620.9699
9 | 100 | CONCLUIDO | 2.5624 | 39.03 | 35.3 | 68.33 | 0.85 | 31 | 208.94 | 54.38 | 10 | 0 | 44.56 | 26003.41 | 372.01 | 2924.35 | 89.39 | 60.56 | 14543.46 | 0.68 | 0.97 | 0.25 | 0.92 | 0.5 | 10 | 731.1257 | 1000.3584 | 904.8856 | 731125.6953 | 1000358.4313 | 2.49e-06 | 11.2934 | 904885.6267

## RESULTADOS_6
Unnamed: 0 | Volume de calda [L] | STATUS | Capacidade operacional [ha/h] | Tempo de missao [h] | Tempo util [h] | Tempo por voo [min] | Autonomia Projetada [h] | N° Voos | MTOW [kg] | Massa Estrutura [kg] | Combustível [kg] | Abastecimentos | Massa gerador | Potência gerador [W] | Combustível consumido [L] | Calda cons [L] | Distância percorrida [km] | Distância Pulverizando [km] | RTL ACUMULADO[m] | EOC [km/km] | EOC [h/h] | Tempo de manobra [h] | Tempo rtl_rtw [h] | V pulv [m/s] | V desloc [m/s] | Preço Total por ha Simples [R$/ha] | Preço Total por ha Presumido [R$/ha] | Preço Total por ha Real [R$/ha] | Preço Total Simples [R$] | Preço Total Presumido [R$] | Prod CAPEX [ha/h/R$] | Dias Trabalhados | Preço Total Real [R$]
0 | 40 | CONCLUIDO | 2.108 | 47.44 | 41.12 | 10.63 | 0.2 | 232 | 89.87 | 37.55 | 1 | 230 | 11.32 | 11317.98 | 321.02 | 2924.73 | 280.37 | 60.56 | 109027.61 | 0.22 | 0.83 | 0.53 | 6.72 | 0.5 | 10 | 749.2753 | 1025.1915 | 927.3486 | 749275.2688 | 1025191.4784 | 2.6309e-06 | 13.7269 | 927348.6426
1 | 40 | CONCLUIDO | 2.4554 | 40.73 | 37.03 | 23.89 | 0.39 | 93 | 91.1 | 37.55 | 2 | 90 | 11.54 | 11468.97 | 254.51 | 2924.46 | 146.68 | 60.56 | 42879.48 | 0.41 | 0.93 | 0.31 | 2.64 | 0.5 | 10 | 564.4347 | 772.2844 | 698.5787 | 564434.6903 | 772284.4443 | 3.0645e-06 | 11.7853 | 698578.7009
2 | 40 | CONCLUIDO | 2.5015 | 39.98 | 36.62 | 29.3 | 0.57 | 75 | 92.32 | 37.55 | 3 | 0 | 11.77 | 11620.34 | 240.08 | 2924.41 | 130.21 | 60.56 | 34736.95 | 0.47 | 0.94 | 0.38 | 2.23 | 0.5 | 10 | 542.3575 | 742.0775 | 671.2546 | 542357.5168 | 742077.4817 | 3.1221e-06 | 11.5683 | 671254.6483

## RESULTADOS_4
Unnamed: 0 | Volume de calda [L] | STATUS | Capacidade operacional [ha/h] | Tempo de missao [h] | Tempo util [h] | Tempo por voo [min] | Autonomia Projetada [h] | N° Voos | MTOW [kg] | Massa Estrutura [kg] | Combustível [kg] | Abastecimentos | Massa gerador | Potência gerador [W] | Combustível consumido [L] | Calda cons [L] | Distância percorrida [km] | Distância Pulverizando [km] | RTL ACUMULADO[m] | EOC [km/km] | EOC [h/h] | Tempo de manobra [h] | Tempo rtl_rtw [h] | V pulv [m/s] | V desloc [m/s] | Preço Total por ha Simples [R$/ha] | Preço Total por ha Presumido [R$/ha] | Preço Total por ha Real [R$/ha] | Preço Total Simples [R$] | Preço Total Presumido [R$] | Prod CAPEX [ha/h/R$] | Dias Trabalhados | Preço Total Real [R$]
0 | 30 | CONCLUIDO | 2.2539 | 44.37 | 39.68 | 13.01 | 0.24 | 183 | 71.52 | 32.27 | 1 | 181 | 8.25 | 9054.6 | 252.68 | 2924.55 | 233.21 | 60.56 | 85693.41 | 0.26 | 0.86 | 0.46 | 5.29 | 0.5 | 10 | 603.298 | 825.4589 | 746.6783 | 603297.9916 | 825458.9277 | 3.0237e-06 | 12.8385 | 746678.2862
1 | 30 | CONCLUIDO | 2.4553 | 40.73 | 37.34 | 22.63 | 0.48 | 99 | 72.7 | 32.27 | 2 | 0 | 8.43 | 9200.25 | 213.3 | 2924.56 | 152.76 | 60.56 | 45890.25 | 0.4 | 0.92 | 0.45 | 2.96 | 0.5 | 10 | 504.8012 | 690.6913 | 624.7727 | 504801.206 | 690691.2804 | 3.2939e-06 | 11.7853 | 624772.674

## RESULTADOS_1
Unnamed: 0 | Volume de calda [L] | STATUS | Capacidade operacional [ha/h] | Tempo de missao [h] | Tempo util [h] | Tempo por voo [min] | Autonomia Projetada [h] | N° Voos | MTOW [kg] | Massa Estrutura [kg] | Combustível [kg] | Abastecimentos | Massa gerador | Potência gerador [W] | Combustível consumido [L] | Calda cons [L] | Distância percorrida [km] | Distância Pulverizando [km] | RTL ACUMULADO[m] | EOC [km/km] | EOC [h/h] | Tempo de manobra [h] | Tempo rtl_rtw [h] | V pulv [m/s] | V desloc [m/s] | Preço Total por ha Simples [R$/ha] | Preço Total por ha Presumido [R$/ha] | Preço Total por ha Real [R$/ha] | Preço Total Simples [R$] | Preço Total Presumido [R$] | Prod CAPEX [ha/h/R$] | Dias Trabalhados | Preço Total Real [R$]
0 | 15 | CONCLUIDO | 2.2668 | 44.12 | 40.24 | 12.32 | 0.43 | 196 | 39.78 | 19.54 | 1 | 0 | 4.24 | 5140 | 157.26 | 2924.7 | 242.81 | 60.56 | 90430.88 | 0.25 | 0.85 | 0.74 | 5.85 | 0.5 | 10 | 455.3354 | 623.01 | 563.5508 | 455335.3979 | 623009.9794 | 3.5713e-06 | 12.7662 | 563550.7814

## RESULTADOS_12
Unnamed: 0 | Volume de calda [L] | STATUS | Capacidade operacional [ha/h] | Tempo de missao [h] | Tempo util [h] | Tempo por voo [min] | Autonomia Projetada [h] | N° Voos | MTOW [kg] | Massa Estrutura [kg] | Combustível [kg] | Abastecimentos | Massa gerador | Potência gerador [W] | Combustível consumido [L] | Calda cons [L] | Distância percorrida [km] | Distância Pulverizando [km] | RTL ACUMULADO[m] | EOC [km/km] | EOC [h/h] | Tempo de manobra [h] | Tempo rtl_rtw [h] | V pulv [m/s] | V desloc [m/s] | Preço Total por ha Simples [R$/ha] | Preço Total por ha Presumido [R$/ha] | Preço Total por ha Real [R$/ha] | Preço Total Simples [R$] | Preço Total Presumido [R$] | Prod CAPEX [ha/h/R$] | Dias Trabalhados | Preço Total Real [R$]
0 | 70 | CONCLUIDO | 1.7373 | 57.56 | 44.96 | 7.51 | 0.12 | 359 | 141.81 | 47.83 | 1 | 357 | 22.98 | 17723.39 | 496.39 | 2924.82 | 406.1 | 60.56 | 171260.97 | 0.15 | 0.76 | 0.74 | 10.57 | 0.5 | 10 | 1250.7821 | 1711.3753 | 1548.044 | 1250782.1117 | 1711375.2659 | 1.8675e-06 | 16.6551 | 1548044.0124
1 | 70 | CONCLUIDO | 2.2144 | 45.16 | 38.65 | 15.67 | 0.25 | 148 | 143.17 | 47.83 | 2 | 146 | 23.34 | 17891.86 | 407.8 | 2924.65 | 200.01 | 60.56 | 69269.18 | 0.3 | 0.89 | 0.39 | 4.26 | 0.5 | 10 | 852.0562 | 1165.8209 | 1054.5565 | 852056.1776 | 1165820.8522 | 2.3804e-06 | 13.0671 | 1054556.5463
2 | 70 | CONCLUIDO | 2.3943 | 41.77 | 36.94 | 24.63 | 0.37 | 90 | 144.54 | 47.83 | 3 | 88 | 23.71 | 18060.85 | 369.84 | 2924.48 | 143.71 | 60.56 | 41412 | 0.42 | 0.93 | 0.31 | 2.55 | 0.5 | 10 | 748.4111 | 1024.0091 | 926.2792 | 748411.1459 | 1024009.1474 | 2.5737e-06 | 12.0862 | 926279.1516
3 | 70 | CONCLUIDO | 2.4925 | 40.12 | 36.1 | 34.94 | 0.49 | 62 | 145.92 | 47.83 | 4 | 60 | 24.09 | 18230.35 | 339.42 | 2924.46 | 116.23 | 60.56 | 27810.15 | 0.52 | 0.95 | 0.27 | 1.71 | 0.5 | 10 | 683.2566 | 934.8618 | 845.6399 | 683256.5701 | 934861.7824 | 2.6793e-06 | 11.6088 | 845639.8859
4 | 70 | CONCLUIDO | 2.5456 | 39.28 | 35.73 | 46.6 | 0.6 | 46 | 147.3 | 47.83 | 5 | 36 | 24.47 | 18400.38 | 312.05 | 2924.38 | 104.1 | 60.56 | 21824.57 | 0.58 | 0.96 | 0.25 | 1.34 | 0.5 | 10 | 645.762 | 883.56 | 799.2343 | 645761.9944 | 883560.0498 | 2.7364e-06 | 11.3657 | 799234.3187
5 | 70 | CONCLUIDO | 2.5571 | 39.11 | 35.64 | 49.73 | 0.71 | 43 | 148.68 | 47.83 | 6 | 0 | 24.85 | 18570.94 | 307.05 | 2924.35 | 99.5 | 60.56 | 19541.19 | 0.61 | 0.96 | 0.29 | 1.25 | 0.5 | 10 | 638.7219 | 873.9274 | 790.521 | 638721.855 | 873927.4204 | 2.7487e-06 | 11.3166 | 790521.014

## RESULTADOS_16
Unnamed: 0 | Volume de calda [L] | STATUS | Capacidade operacional [ha/h] | Tempo de missao [h] | Tempo util [h] | Tempo por voo [min] | Autonomia Projetada [h] | N° Voos | MTOW [kg] | Massa Estrutura [kg] | Combustível [kg] | Abastecimentos | Massa gerador | Potência gerador [W] | Combustível consumido [L] | Calda cons [L] | Distância percorrida [km] | Distância Pulverizando [km] | RTL ACUMULADO[m] | EOC [km/km] | EOC [h/h] | Tempo de manobra [h] | Tempo rtl_rtw [h] | V pulv [m/s] | V desloc [m/s] | Preço Total por ha Simples [R$/ha] | Preço Total por ha Presumido [R$/ha] | Preço Total por ha Real [R$/ha] | Preço Total Simples [R$] | Preço Total Presumido [R$] | Prod CAPEX [ha/h/R$] | Dias Trabalhados | Preço Total Real [R$]
0 | 90 | CONCLUIDO | 1.5215 | 65.72 | 47.55 | 6.44 | 0.1 | 443 | 176.73 | 52.44 | 1 | 441 | 33.29 | 22031.19 | 611.65 | 2924.84 | 491.15 | 60.56 | 213365.72 | 0.12 | 0.72 | 0.87 | 13.16 | 0.5 | 10 | 1666.9392 | 2280.7797 | 2063.1053 | 1666939.1772 | 2280779.7224 | 1.5239e-06 | 19.0162 | 2063105.3068
1 | 90 | CONCLUIDO | 2.0691 | 48.33 | 39.55 | 13.26 | 0.2 | 179 | 178.21 | 52.44 | 2 | 177 | 33.77 | 22213.89 | 493.62 | 2924.53 | 228.86 | 60.56 | 83540.42 | 0.26 | 0.87 | 0.45 | 5.16 | 0.5 | 10 | 1053.5114 | 1441.4608 | 1303.8898 | 1053511.4373 | 1441460.8262 | 2.0724e-06 | 13.9844 | 1303889.828
2 | 90 | CONCLUIDO | 2.2803 | 43.85 | 37.52 | 20.47 | 0.3 | 110 | 179.7 | 52.44 | 3 | 108 | 34.26 | 22397.24 | 453.66 | 2924.52 | 162.6 | 60.56 | 50756.83 | 0.37 | 0.91 | 0.34 | 3.13 | 0.5 | 10 | 904.438 | 1237.4919 | 1119.3874 | 904437.9696 | 1237491.9309 | 2.2839e-06 | 12.6881 | 1119387.4379
3 | 90 | CONCLUIDO | 2.3948 | 41.76 | 36.56 | 28.13 | 0.39 | 78 | 181.19 | 52.44 | 4 | 76 | 34.75 | 22581.25 | 426.92 | 2924.45 | 131.66 | 60.56 | 35446.28 | 0.46 | 0.94 | 0.28 | 2.17 | 0.5 | 10 | 829.3725 | 1134.7841 | 1026.4819 | 829372.5353 | 1134784.0921 | 2.3986e-06 | 12.0833 | 1026481.891
4 | 90 | CONCLUIDO | 2.4671 | 40.53 | 36.01 | 36.63 | 0.49 | 59 | 182.69 | 52.44 | 5 | 57 | 35.25 | 22766.06 | 404.1 | 2924.39 | 113.53 | 60.56 | 26474.29 | 0.53 | 0.95 | 0.26 | 1.63 | 0.5 | 10 | 775.003 | 1060.3933 | 959.1908 | 775002.995 | 1060393.2885 | 2.471e-06 | 11.7274 | 959190.8413
5 | 90 | CONCLUIDO | 2.5112 | 39.82 | 35.73 | 45.61 | 0.58 | 47 | 184.19 | 52.44 | 6 | 45 | 35.75 | 22951.43 | 383.78 | 2924.38 | 104.54 | 60.56 | 22039.38 | 0.58 | 0.96 | 0.24 | 1.34 | 0.5 | 10 | 744.4278 | 1018.5589 | 921.3491 | 744427.7557 | 1018558.8972 | 2.5152e-06 | 11.522 | 921349.0656
6 | 90 | CONCLUIDO | 2.5495 | 39.22 | 35.45 | 55.98 | 0.67 | 38 | 185.7 | 52.44 | 7 | 35 | 36.26 | 23137.49 | 360.6 | 2924.39 | 95.27 | 60.56 | 17448.16 | 0.64 | 0.97 | 0.23 | 1.06 | 0.5 | 10 | 713.1539 | 975.7687 | 882.6427 | 713153.9437 | 975768.6879 | 2.5536e-06 | 11.3484 | 882642.6938
7 | 90 | CONCLUIDO | 2.5635 | 39.01 | 35.38 | 62.44 | 0.76 | 34 | 187.22 | 52.44 | 8 | 5 | 36.78 | 23324.24 | 349.58 | 2924.38 | 91.7 | 60.56 | 15684.51 | 0.66 | 0.97 | 0.26 | 0.99 | 0.5 | 10 | 699.7524 | 957.4322 | 866.0562 | 699752.4394 | 957432.1585 | 2.5676e-06 | 11.2876 | 866056.1771
8 | 90 | CONCLUIDO | 2.5628 | 39.02 | 35.39 | 62.45 | 0.85 | 34 | 188.74 | 52.44 | 9 | 0 | 37.3 | 23511.69 | 351.91 | 2924.4 | 91.89 | 60.56 | 15778.73 | 0.66 | 0.97 | 0.26 | 1 | 0.5 | 10 | 702.1259 | 960.6796 | 868.9937 | 702125.8777 | 960679.6015 | 2.5669e-06 | 11.2905 | 868993.6887

## RESULTADOS_0
Unnamed: 0 | Volume de calda [L] | STATUS | Capacidade operacional [ha/h] | Tempo de missao [h] | Tempo util [h] | Tempo por voo [min] | Autonomia Projetada [h] | N° Voos | MTOW [kg] | Massa Estrutura [kg] | Combustível [kg] | Abastecimentos | Massa gerador | Potência gerador [W] | Combustível consumido [L] | Calda cons [L] | Distância percorrida [km] | Distância Pulverizando [km] | RTL ACUMULADO[m] | EOC [km/km] | EOC [h/h] | Tempo de manobra [h] | Tempo rtl_rtw [h] | V pulv [m/s] | V desloc [m/s] | Preço Total por ha Simples [R$/ha] | Preço Total por ha Presumido [R$/ha] | Preço Total por ha Real [R$/ha] | Preço Total Simples [R$] | Preço Total Presumido [R$] | Prod CAPEX [ha/h/R$] | Dias Trabalhados | Preço Total Real [R$]
0 | 10 | CONCLUIDO | 2.0788 | 48.1 | 43.19 | 8.81 | 0.64 | 294 | 26.11 | 12.1 | 1 | 0 | 3.01 | 3454.41 | 125.74 | 2924.68 | 334.93 | 60.56 | 136002.15 | 0.18 | 0.79 | 1.02 | 8.8 | 0.5 | 10 | 444.5253 | 608.2191 | 550.1715 | 444525.2991 | 608219.1253 | 3.5659e-06 | 13.9178 | 550171.5456

## RESULTADOS_7
Unnamed: 0 | Volume de calda [L] | STATUS | Capacidade operacional [ha/h] | Tempo de missao [h] | Tempo util [h] | Tempo por voo [min] | Autonomia Projetada [h] | N° Voos | MTOW [kg] | Massa Estrutura [kg] | Combustível [kg] | Abastecimentos | Massa gerador | Potência gerador [W] | Combustível consumido [L] | Calda cons [L] | Distância percorrida [km] | Distância Pulverizando [km] | RTL ACUMULADO[m] | EOC [km/km] | EOC [h/h] | Tempo de manobra [h] | Tempo rtl_rtw [h] | V pulv [m/s] | V desloc [m/s] | Preço Total por ha Simples [R$/ha] | Preço Total por ha Presumido [R$/ha] | Preço Total por ha Real [R$/ha] | Preço Total Simples [R$] | Preço Total Presumido [R$] | Prod CAPEX [ha/h/R$] | Dias Trabalhados | Preço Total Real [R$]
0 | 45 | CONCLUIDO | 2.0382 | 49.06 | 41.83 | 9.84 | 0.18 | 255 | 98.71 | 39.72 | 1 | 253 | 12.99 | 12407.75 | 352.27 | 2924.72 | 303.56 | 60.56 | 120511.25 | 0.2 | 0.82 | 0.57 | 7.44 | 0.5 | 10 | 829.3128 | 1134.7024 | 1026.408 | 829312.8464 | 1134702.4232 | 2.4675e-06 | 14.1956 | 1026408.0165
1 | 45 | CONCLUIDO | 2.4162 | 41.39 | 37.28 | 21.72 | 0.35 | 103 | 99.95 | 39.72 | 2 | 101 | 13.24 | 12561.45 | 283.93 | 2924.44 | 154.92 | 60.56 | 46949.82 | 0.39 | 0.92 | 0.33 | 2.89 | 0.5 | 10 | 620.3488 | 848.7886 | 767.7814 | 620348.8242 | 848788.6291 | 2.9251e-06 | 11.9763 | 767781.4336
2 | 45 | CONCLUIDO | 2.5167 | 39.73 | 36.37 | 32.57 | 0.52 | 67 | 101.2 | 39.72 | 3 | 4 | 13.49 | 12715.54 | 251.46 | 2924.53 | 122.53 | 60.56 | 30934.36 | 0.49 | 0.94 | 0.35 | 1.98 | 0.5 | 10 | 558.8468 | 764.6388 | 691.6628 | 558846.7809 | 764638.8202 | 3.0467e-06 | 11.4959 | 691662.7643
3 | 45 | CONCLUIDO | 2.5203 | 39.68 | 36.33 | 33.03 | 0.69 | 66 | 102.45 | 39.72 | 4 | 0 | 13.74 | 12870.03 | 253.61 | 2924.49 | 121.17 | 60.56 | 30259.12 | 0.5 | 0.94 | 0.36 | 1.94 | 0.5 | 10 | 560.2611 | 766.574 | 693.4132 | 560261.1224 | 766573.9847 | 3.0511e-06 | 11.4815 | 693413.2395

## RESULTADOS_10
Unnamed: 0 | Volume de calda [L] | STATUS | Capacidade operacional [ha/h] | Tempo de missao [h] | Tempo util [h] | Tempo por voo [min] | Autonomia Projetada [h] | N° Voos | MTOW [kg] | Massa Estrutura [kg] | Combustível [kg] | Abastecimentos | Massa gerador | Potência gerador [W] | Combustível consumido [L] | Calda cons [L] | Distância percorrida [km] | Distância Pulverizando [km] | RTL ACUMULADO[m] | EOC [km/km] | EOC [h/h] | Tempo de manobra [h] | Tempo rtl_rtw [h] | V pulv [m/s] | V desloc [m/s] | Preço Total por ha Simples [R$/ha] | Preço Total por ha Presumido [R$/ha] | Preço Total por ha Real [R$/ha] | Preço Total Simples [R$] | Preço Total Presumido [R$] | Prod CAPEX [ha/h/R$] | Dias Trabalhados | Preço Total Real [R$]
0 | 60 | CONCLUIDO | 1.8525 | 53.98 | 43.72 | 8.25 | 0.14 | 318 | 124.63 | 45 | 1 | 316 | 18.64 | 15605.44 | 439.8 | 2924.61 | 365.58 | 60.56 | 151206.44 | 0.17 | 0.78 | 0.68 | 9.33 | 0.5 | 10 | 1067.7903 | 1460.9978 | 1321.5623 | 1067790.3363 | 1460997.8458 | 2.0773e-06 | 15.6192 | 1321562.2619
1 | 60 | CONCLUIDO | 2.2933 | 43.61 | 38.13 | 17.46 | 0.28 | 131 | 125.95 | 45 | 2 | 129 | 18.95 | 15767.7 | 361.39 | 2924.53 | 182.4 | 60.56 | 60551.76 | 0.33 | 0.9 | 0.38 | 3.74 | 0.5 | 10 | 764.1863 | 1045.5934 | 945.8034 | 764186.2683 | 1045593.3658 | 2.5716e-06 | 12.6186 | 945803.4024
2 | 60 | CONCLUIDO | 2.4581 | 40.68 | 36.56 | 28.12 | 0.42 | 78 | 127.27 | 45 | 3 | 76 | 19.27 | 15930.42 | 322.46 | 2924.44 | 131.32 | 60.56 | 35276.03 | 0.46 | 0.94 | 0.28 | 2.17 | 0.5 | 10 | 661.4243 | 904.9899 | 818.6189 | 661424.2976 | 904989.9039 | 2.7564e-06 | 11.7708 | 818618.9377
3 | 60 | CONCLUIDO | 2.5504 | 39.21 | 35.72 | 40.44 | 0.55 | 53 | 128.59 | 45 | 4 | 39 | 19.59 | 16093.6 | 287.11 | 2924.47 | 102.93 | 60.56 | 21207.41 | 0.59 | 0.96 | 0.27 | 1.33 | 0.5 | 10 | 608.1415 | 832.086 | 752.6729 | 608141.4625 | 832085.9783 | 2.8599e-06 | 11.3455 | 752672.8603
4 | 60 | CONCLUIDO | 2.5535 | 39.16 | 35.75 | 42.9 | 0.68 | 50 | 129.92 | 45 | 5 | 0 | 19.92 | 16257.24 | 285.18 | 2924.35 | 103.36 | 60.56 | 21435.08 | 0.59 | 0.96 | 0.29 | 1.37 | 0.5 | 10 | 605.9337 | 829.0653 | 749.9405 | 605933.7457 | 829065.2827 | 2.8634e-06 | 11.331 | 749940.4558

## RESULTADOS_14
Unnamed: 0 | Volume de calda [L] | STATUS | Capacidade operacional [ha/h] | Tempo de missao [h] | Tempo util [h] | Tempo por voo [min] | Autonomia Projetada [h] | N° Voos | MTOW [kg] | Massa Estrutura [kg] | Combustível [kg] | Abastecimentos | Massa gerador | Potência gerador [W] | Combustível consumido [L] | Calda cons [L] | Distância percorrida [km] | Distância Pulverizando [km] | RTL ACUMULADO[m] | EOC [km/km] | EOC [h/h] | Tempo de manobra [h] | Tempo rtl_rtw [h] | V pulv [m/s] | V desloc [m/s] | Preço Total por ha Simples [R$/ha] | Preço Total por ha Presumido [R$/ha] | Preço Total por ha Real [R$/ha] | Preço Total Simples [R$] | Preço Total Presumido [R$] | Prod CAPEX [ha/h/R$] | Dias Trabalhados | Preço Total Real [R$]
0 | 80 | CONCLUIDO | 1.6261 | 61.5 | 46.25 | 6.92 | 0.11 | 401 | 159.12 | 50.28 | 1 | 399 | 27.84 | 19859.16 | 553.6 | 2924.97 | 448.54 | 60.56 | 192268.13 | 0.14 | 0.74 | 0.81 | 11.86 | 0.5 | 10 | 1442.4494 | 1973.6229 | 1785.2631 | 1442449.4116 | 1973622.9214 | 1.684e-06 | 17.7951 | 1785263.1198
1 | 80 | CONCLUIDO | 2.1438 | 46.65 | 39.07 | 14.38 | 0.22 | 163 | 160.54 | 50.28 | 2 | 161 | 28.26 | 20034.4 | 450.86 | 2924.54 | 213.2 | 60.56 | 75787.61 | 0.28 | 0.88 | 0.43 | 4.68 | 0.5 | 10 | 949.3962 | 1299.0057 | 1175.0304 | 949396.1551 | 1299005.7039 | 2.2201e-06 | 13.4983 | 1175030.4227
2 | 80 | CONCLUIDO | 2.3396 | 42.74 | 37.2 | 22.32 | 0.33 | 100 | 161.97 | 50.28 | 3 | 98 | 28.69 | 20210.21 | 412.86 | 2924.4 | 152.17 | 60.56 | 45591.91 | 0.4 | 0.92 | 0.32 | 2.81 | 0.5 | 10 | 819.6269 | 1121.4496 | 1014.4201 | 819626.8649 | 1121449.636 | 2.4229e-06 | 12.3669 | 1014420.0567
3 | 80 | CONCLUIDO | 2.4434 | 40.93 | 36.35 | 31.15 | 0.43 | 70 | 163.4 | 50.28 | 4 | 68 | 29.12 | 20386.62 | 385.02 | 2924.52 | 124.42 | 60.56 | 31862.73 | 0.49 | 0.94 | 0.28 | 1.96 | 0.5 | 10 | 751.4368 | 1028.149 | 930.0239 | 751436.8214 | 1028149.0101 | 2.5304e-06 | 11.8432 | 930023.9116
4 | 80 | CONCLUIDO | 2.5221 | 39.65 | 35.62 | 40.32 | 0.54 | 53 | 164.83 | 50.28 | 5 | 51 | 29.55 | 20563.61 | 356.9 | 2924.4 | 100.31 | 60.56 | 19896.61 | 0.6 | 0.96 | 0.24 | 1.23 | 0.5 | 10 | 704.4998 | 963.9277 | 871.9318 | 704499.8122 | 963927.7233 | 2.6119e-06 | 11.4728 | 871931.8143
5 | 80 | CONCLUIDO | 2.547 | 39.26 | 35.58 | 50.83 | 0.64 | 42 | 166.27 | 50.28 | 6 | 35 | 29.99 | 20741.2 | 335.37 | 2924.37 | 99.44 | 60.56 | 19514.76 | 0.61 | 0.96 | 0.24 | 1.2 | 0.5 | 10 | 679.0954 | 929.1682 | 840.4897 | 679095.3697 | 929168.2445 | 2.6377e-06 | 11.36 | 840489.7313
6 | 80 | CONCLUIDO | 2.5613 | 39.04 | 35.49 | 56.04 | 0.74 | 38 | 167.72 | 50.28 | 7 | 1 | 30.44 | 20919.39 | 327.87 | 2924.41 | 95.16 | 60.56 | 17396.1 | 0.64 | 0.97 | 0.27 | 1.11 | 0.5 | 10 | 669.0481 | 915.4211 | 828.0546 | 669048.0759 | 915421.0938 | 2.6525e-06 | 11.2963 | 828054.5894
7 | 80 | CONCLUIDO | 2.5611 | 39.05 | 35.5 | 56.05 | 0.84 | 38 | 169.17 | 50.28 | 8 | 0 | 30.89 | 21098.19 | 330.58 | 2924.39 | 95.23 | 60.56 | 17429.38 | 0.64 | 0.97 | 0.27 | 1.11 | 0.5 | 10 | 671.6838 | 919.0275 | 831.3168 | 671683.8392 | 919027.4614 | 2.6523e-06 | 11.2992 | 831316.7703

## RESULTADOS_5
Unnamed: 0 | Volume de calda [L] | STATUS | Capacidade operacional [ha/h] | Tempo de missao [h] | Tempo util [h] | Tempo por voo [min] | Autonomia Projetada [h] | N° Voos | MTOW [kg] | Massa Estrutura [kg] | Combustível [kg] | Abastecimentos | Massa gerador | Potência gerador [W] | Combustível consumido [L] | Calda cons [L] | Distância percorrida [km] | Distância Pulverizando [km] | RTL ACUMULADO[m] | EOC [km/km] | EOC [h/h] | Tempo de manobra [h] | Tempo rtl_rtw [h] | V pulv [m/s] | V desloc [m/s] | Preço Total por ha Simples [R$/ha] | Preço Total por ha Presumido [R$/ha] | Preço Total por ha Real [R$/ha] | Preço Total Simples [R$] | Preço Total Presumido [R$] | Prod CAPEX [ha/h/R$] | Dias Trabalhados | Preço Total Real [R$]
0 | 35 | CONCLUIDO | 2.1769 | 45.94 | 40.44 | 11.61 | 0.22 | 209 | 80.84 | 35.1 | 1 | 207 | 9.74 | 10204.21 | 288.28 | 2924.68 | 258.33 | 60.56 | 98124.17 | 0.23 | 0.85 | 0.5 | 6.05 | 0.5 | 10 | 682.1499 | 933.3476 | 844.2702 | 682149.9104 | 933347.6017 | 2.8107e-06 | 13.2928 | 844270.2166
1 | 35 | CONCLUIDO | 2.4825 | 40.28 | 36.91 | 25.75 | 0.43 | 86 | 82.04 | 35.1 | 2 | 22 | 9.94 | 10352.53 | 226.39 | 2924.43 | 140.09 | 60.56 | 39622.01 | 0.43 | 0.93 | 0.38 | 2.52 | 0.5 | 10 | 523.1545 | 715.803 | 647.4878 | 523154.4529 | 715803.0024 | 3.2052e-06 | 11.6551 | 647487.7685
2 | 35 | CONCLUIDO | 2.4838 | 40.26 | 36.91 | 26.05 | 0.63 | 85 | 83.25 | 35.1 | 3 | 0 | 10.15 | 10501.19 | 228.56 | 2924.44 | 138.92 | 60.56 | 39042.29 | 0.44 | 0.93 | 0.42 | 2.52 | 0.5 | 10 | 525.0936 | 718.4562 | 649.8878 | 525093.5945 | 718456.2214 | 3.2069e-06 | 11.6493 | 649887.768

## RESULTADOS_8
Unnamed: 0 | Volume de calda [L] | STATUS | Capacidade operacional [ha/h] | Tempo de missao [h] | Tempo util [h] | Tempo por voo [min] | Autonomia Projetada [h] | N° Voos | MTOW [kg] | Massa Estrutura [kg] | Combustível [kg] | Abastecimentos | Massa gerador | Potência gerador [W] | Combustível consumido [L] | Calda cons [L] | Distância percorrida [km] | Distância Pulverizando [km] | RTL ACUMULADO[m] | EOC [km/km] | EOC [h/h] | Tempo de manobra [h] | Tempo rtl_rtw [h] | V pulv [m/s] | V desloc [m/s] | Preço Total por ha Simples [R$/ha] | Preço Total por ha Presumido [R$/ha] | Preço Total por ha Real [R$/ha] | Preço Total Simples [R$] | Preço Total Presumido [R$] | Prod CAPEX [ha/h/R$] | Dias Trabalhados | Preço Total Real [R$]
0 | 50 | CONCLUIDO | 1.9756 | 50.62 | 42.45 | 9.23 | 0.16 | 276 | 107.41 | 41.65 | 1 | 274 | 14.77 | 13481.73 | 381.85 | 2924.63 | 323.44 | 60.56 | 130344.69 | 0.19 | 0.81 | 0.61 | 8.06 | 0.5 | 10 | 908.9974 | 1243.7303 | 1125.0305 | 908997.4006 | 1243730.3456 | 2.3263e-06 | 14.647 | 1125030.467
1 | 50 | CONCLUIDO | 2.3726 | 42.15 | 37.6 | 19.96 | 0.32 | 113 | 108.68 | 41.65 | 2 | 111 | 15.03 | 13638.32 | 311.53 | 2924.64 | 165.32 | 60.56 | 52101.58 | 0.37 | 0.91 | 0.35 | 3.21 | 0.5 | 10 | 666.0813 | 911.3619 | 824.3828 | 666081.3426 | 911361.8784 | 2.7938e-06 | 12.1962 | 824382.7798
2 | 50 | CONCLUIDO | 2.5167 | 39.74 | 36.23 | 32.94 | 0.48 | 66 | 109.96 | 41.65 | 3 | 58 | 15.31 | 13795.21 | 269.29 | 2924.52 | 120.39 | 60.56 | 29871.33 | 0.5 | 0.95 | 0.28 | 1.84 | 0.5 | 10 | 583.5599 | 798.4524 | 722.2492 | 583559.8699 | 798452.3588 | 2.9635e-06 | 11.4988 | 722249.1863
3 | 50 | CONCLUIDO | 2.529 | 39.54 | 36.17 | 36.17 | 0.63 | 60 | 111.23 | 41.65 | 4 | 0 | 15.58 | 13952.52 | 264.41 | 2924.35 | 116.37 | 60.56 | 27892.33 | 0.52 | 0.95 | 0.34 | 1.78 | 0.5 | 10 | 576.8205 | 789.2312 | 713.9081 | 576820.4565 | 789231.1962 | 2.978e-06 | 11.441 | 713908.0785

## RESULTADOS_3
Unnamed: 0 | Volume de calda [L] | STATUS | Capacidade operacional [ha/h] | Tempo de missao [h] | Tempo util [h] | Tempo por voo [min] | Autonomia Projetada [h] | N° Voos | MTOW [kg] | Massa Estrutura [kg] | Combustível [kg] | Abastecimentos | Massa gerador | Potência gerador [W] | Combustível consumido [L] | Calda cons [L] | Distância percorrida [km] | Distância Pulverizando [km] | RTL ACUMULADO[m] | EOC [km/km] | EOC [h/h] | Tempo de manobra [h] | Tempo rtl_rtw [h] | V pulv [m/s] | V desloc [m/s] | Preço Total por ha Simples [R$/ha] | Preço Total por ha Presumido [R$/ha] | Preço Total por ha Real [R$/ha] | Preço Total Simples [R$] | Preço Total Presumido [R$] | Prod CAPEX [ha/h/R$] | Dias Trabalhados | Preço Total Real [R$]
0 | 25 | CONCLUIDO | 2.3402 | 42.73 | 38.8 | 15.12 | 0.28 | 154 | 61.76 | 28.92 | 1 | 151 | 6.84 | 7851.41 | 212.42 | 2924.49 | 204.52 | 60.56 | 71497.39 | 0.3 | 0.88 | 0.4 | 4.41 | 0.5 | 10 | 521.7189 | 713.8388 | 645.711 | 521718.8536 | 713838.752 | 3.2811e-06 | 12.364 | 645710.9834
1 | 25 | CONCLUIDO | 2.4202 | 41.32 | 37.88 | 19.26 | 0.55 | 118 | 62.92 | 28.92 | 2 | 0 | 7 | 7994.37 | 198.76 | 2924.61 | 169.56 | 60.56 | 54196.42 | 0.36 | 0.91 | 0.51 | 3.5 | 0.5 | 10 | 494.5486 | 676.6632 | 612.0834 | 494548.5565 | 676663.1529 | 3.3933e-06 | 11.956 | 612083.3713

## RESULTADOS_15
Unnamed: 0 | Volume de calda [L] | STATUS | Capacidade operacional [ha/h] | Tempo de missao [h] | Tempo util [h] | Tempo por voo [min] | Autonomia Projetada [h] | N° Voos | MTOW [kg] | Massa Estrutura [kg] | Combustível [kg] | Abastecimentos | Massa gerador | Potência gerador [W] | Combustível consumido [L] | Calda cons [L] | Distância percorrida [km] | Distância Pulverizando [km] | RTL ACUMULADO[m] | EOC [km/km] | EOC [h/h] | Tempo de manobra [h] | Tempo rtl_rtw [h] | V pulv [m/s] | V desloc [m/s] | Preço Total por ha Simples [R$/ha] | Preço Total por ha Presumido [R$/ha] | Preço Total por ha Real [R$/ha] | Preço Total Simples [R$] | Preço Total Presumido [R$] | Prod CAPEX [ha/h/R$] | Dias Trabalhados | Preço Total Real [R$]
0 | 85 | CONCLUIDO | 1.573 | 63.57 | 46.9 | 6.67 | 0.11 | 422 | 167.88 | 51.39 | 1 | 420 | 30.49 | 20939.59 | 582.44 | 2924.81 | 469.61 | 60.56 | 202698.25 | 0.13 | 0.73 | 0.84 | 12.51 | 0.5 | 10 | 1551.6855 | 2123.0845 | 1920.4603 | 1551685.4948 | 2123084.5495 | 1.6013e-06 | 18.3941 | 1920460.3399
1 | 85 | CONCLUIDO | 2.1061 | 47.48 | 39.31 | 13.79 | 0.21 | 171 | 169.33 | 51.39 | 2 | 169 | 30.94 | 21118.46 | 472.39 | 2924.56 | 221.18 | 60.56 | 79741.2 | 0.27 | 0.87 | 0.44 | 4.92 | 0.5 | 10 | 995.2472 | 1361.7411 | 1231.7785 | 995247.1919 | 1361741.1151 | 2.144e-06 | 13.7384 | 1231778.4543
2 | 85 | CONCLUIDO | 2.309 | 43.31 | 37.38 | 21.36 | 0.31 | 105 | 170.79 | 51.39 | 3 | 103 | 31.4 | 21297.94 | 433.57 | 2924.42 | 158.06 | 60.56 | 48508.01 | 0.38 | 0.92 | 0.33 | 2.99 | 0.5 | 10 | 856.5375 | 1171.9524 | 1060.1029 | 856537.5366 | 1171952.4454 | 2.3506e-06 | 12.5318 | 1060102.9488
3 | 85 | CONCLUIDO | 2.4187 | 41.34 | 36.46 | 29.57 | 0.41 | 74 | 172.25 | 51.39 | 4 | 72 | 31.86 | 21478.05 | 406.63 | 2924.4 | 128.43 | 60.56 | 33848.56 | 0.47 | 0.94 | 0.28 | 2.08 | 0.5 | 10 | 796.6747 | 1090.0454 | 986.013 | 796674.6539 | 1090045.4083 | 2.4623e-06 | 11.9618 | 986013.0044
4 | 85 | CONCLUIDO | 2.4884 | 40.19 | 35.92 | 38.48 | 0.51 | 56 | 173.71 | 51.39 | 5 | 54 | 32.32 | 21658.78 | 382.96 | 2924.43 | 110.25 | 60.56 | 24848.78 | 0.55 | 0.96 | 0.25 | 1.53 | 0.5 | 10 | 743.6993 | 1017.5622 | 920.4475 | 743699.3194 | 1017562.2185 | 2.5332e-06 | 11.6291 | 920447.5085
5 | 85 | CONCLUIDO | 2.5318 | 39.5 | 35.63 | 48.59 | 0.61 | 44 | 175.18 | 51.39 | 6 | 42 | 32.79 | 21840.16 | 360.29 | 2924.46 | 101.27 | 60.56 | 20421.35 | 0.6 | 0.96 | 0.23 | 1.25 | 0.5 | 10 | 711.5993 | 973.6415 | 880.7185 | 711599.2791 | 973641.5272 | 2.5774e-06 | 11.4294 | 880718.5464
6 | 85 | CONCLUIDO | 2.5591 | 39.08 | 35.45 | 57.49 | 0.7 | 37 | 176.66 | 51.39 | 7 | 13 | 33.27 | 22022.17 | 339.81 | 2924.37 | 94.34 | 60.56 | 16989.6 | 0.64 | 0.97 | 0.25 | 1.06 | 0.5 | 10 | 686.2012 | 938.8907 | 849.2843 | 686201.1938 | 938890.7464 | 2.6052e-06 | 11.3079 | 849284.3313
7 | 85 | CONCLUIDO | 2.5608 | 39.05 | 35.46 | 59.1 | 0.8 | 36 | 178.14 | 51.39 | 8 | 0 | 33.75 | 22204.83 | 340.25 | 2924.4 | 94.12 | 60.56 | 16887.42 | 0.64 | 0.97 | 0.27 | 1.07 | 0.5 | 10 | 686.3467 | 939.0898 | 849.4644 | 686346.678 | 939089.8043 | 2.6069e-06 | 11.2992 | 849464.3914

## RESULTADOS_2
Unnamed: 0 | Volume de calda [L] | STATUS | Capacidade operacional [ha/h] | Tempo de missao [h] | Tempo util [h] | Tempo por voo [min] | Autonomia Projetada [h] | N° Voos | MTOW [kg] | Massa Estrutura [kg] | Combustível [kg] | Abastecimentos | Massa gerador | Potência gerador [W] | Combustível consumido [L] | Calda cons [L] | Distância percorrida [km] | Distância Pulverizando [km] | RTL ACUMULADO[m] | EOC [km/km] | EOC [h/h] | Tempo de manobra [h] | Tempo rtl_rtw [h] | V pulv [m/s] | V desloc [m/s] | Preço Total por ha Simples [R$/ha] | Preço Total por ha Presumido [R$/ha] | Preço Total por ha Real [R$/ha] | Preço Total Simples [R$] | Preço Total Presumido [R$] | Prod CAPEX [ha/h/R$] | Dias Trabalhados | Preço Total Real [R$]
0 | 20 | CONCLUIDO | 2.3596 | 42.38 | 38.82 | 15.74 | 0.34 | 148 | 51.33 | 24.83 | 1 | 3 | 5.51 | 6564.78 | 178.9 | 2924.69 | 198.95 | 60.56 | 68741.56 | 0.3 | 0.88 | 0.59 | 4.43 | 0.5 | 10 | 470.7311 | 644.075 | 582.6054 | 470731.0604 | 644075.004 | 3.4856e-06 | 12.2627 | 582605.3896
1 | 20 | CONCLUIDO | 2.3594 | 42.38 | 38.83 | 15.74 | 0.66 | 148 | 52.47 | 24.83 | 2 | 0 | 5.64 | 6705.1 | 182.62 | 2924.68 | 198.98 | 60.56 | 68757.2 | 0.3 | 0.88 | 0.59 | 4.44 | 0.5 | 10 | 474.5938 | 649.3602 | 587.3862 | 474593.806 | 649360.1829 | 3.4854e-06 | 12.2627 | 587386.1585

## RESULTADOS_11
Unnamed: 0 | Volume de calda [L] | STATUS | Capacidade operacional [ha/h] | Tempo de missao [h] | Tempo util [h] | Tempo por voo [min] | Autonomia Projetada [h] | N° Voos | MTOW [kg] | Massa Estrutura [kg] | Combustível [kg] | Abastecimentos | Massa gerador | Potência gerador [W] | Combustível consumido [L] | Calda cons [L] | Distância percorrida [km] | Distância Pulverizando [km] | RTL ACUMULADO[m] | EOC [km/km] | EOC [h/h] | Tempo de manobra [h] | Tempo rtl_rtw [h] | V pulv [m/s] | V desloc [m/s] | Preço Total por ha Simples [R$/ha] | Preço Total por ha Presumido [R$/ha] | Preço Total por ha Real [R$/ha] | Preço Total Simples [R$] | Preço Total Presumido [R$] | Prod CAPEX [ha/h/R$] | Dias Trabalhados | Preço Total Real [R$]
0 | 65 | CONCLUIDO | 1.7931 | 55.77 | 44.36 | 7.85 | 0.13 | 339 | 133.21 | 46.47 | 1 | 337 | 20.75 | 16663.42 | 468.35 | 2924.62 | 386.43 | 60.56 | 161526.8 | 0.16 | 0.77 | 0.71 | 9.97 | 0.5 | 10 | 1158.1556 | 1584.6395 | 1433.4037 | 1158155.5507 | 1584639.5187 | 1.9673e-06 | 16.1372 | 1433403.7471
1 | 65 | CONCLUIDO | 2.2559 | 44.33 | 38.36 | 16.56 | 0.26 | 139 | 134.55 | 46.47 | 2 | 137 | 21.09 | 16828.84 | 384.6 | 2924.57 | 190.34 | 60.56 | 64477.57 | 0.32 | 0.89 | 0.39 | 3.98 | 0.5 | 10 | 806.8098 | 1103.9127 | 998.5568 | 806809.7751 | 1103912.7282 | 2.475e-06 | 12.827 | 998556.8467
2 | 65 | CONCLUIDO | 2.4261 | 41.22 | 36.75 | 26.25 | 0.39 | 84 | 135.9 | 46.47 | 3 | 82 | 21.43 | 16994.64 | 346.74 | 2924.53 | 137.66 | 60.56 | 38413.46 | 0.44 | 0.93 | 0.3 | 2.36 | 0.5 | 10 | 710.659 | 972.3551 | 879.5549 | 710659.046 | 972355.0588 | 2.6617e-06 | 11.9271 | 879554.8567
3 | 65 | CONCLUIDO | 2.5176 | 39.72 | 35.96 | 37.2 | 0.52 | 58 | 137.25 | 46.47 | 4 | 56 | 21.78 | 17160.92 | 314.81 | 2924.45 | 111.69 | 60.56 | 25558.03 | 0.54 | 0.95 | 0.26 | 1.57 | 0.5 | 10 | 647.6857 | 886.1922 | 801.6153 | 647685.7484 | 886192.2148 | 2.7621e-06 | 11.4931 | 801615.2736
4 | 65 | CONCLUIDO | 2.5485 | 39.24 | 35.78 | 45.67 | 0.64 | 47 | 138.6 | 46.47 | 5 | 4 | 22.13 | 17327.69 | 295.81 | 2924.36 | 104.08 | 60.56 | 21807.51 | 0.58 | 0.96 | 0.3 | 1.39 | 0.5 | 10 | 623.6343 | 853.284 | 771.8478 | 623634.3191 | 853283.9882 | 2.796e-06 | 11.3542 | 771847.762
5 | 65 | CONCLUIDO | 2.5544 | 39.15 | 35.72 | 46.59 | 0.76 | 46 | 139.95 | 46.47 | 6 | 0 | 22.49 | 17494.97 | 297.22 | 2924.42 | 101.71 | 60.56 | 20628.29 | 0.6 | 0.96 | 0.3 | 1.33 | 0.5 | 10 | 623.7814 | 853.4853 | 772.0298 | 623781.4161 | 853485.2528 | 2.8025e-06 | 11.3281 | 772029.8181

## RESULTADOS_13
Unnamed: 0 | Volume de calda [L] | STATUS | Capacidade operacional [ha/h] | Tempo de missao [h] | Tempo util [h] | Tempo por voo [min] | Autonomia Projetada [h] | N° Voos | MTOW [kg] | Massa Estrutura [kg] | Combustível [kg] | Abastecimentos | Massa gerador | Potência gerador [W] | Combustível consumido [L] | Calda cons [L] | Distância percorrida [km] | Distância Pulverizando [km] | RTL ACUMULADO[m] | EOC [km/km] | EOC [h/h] | Tempo de manobra [h] | Tempo rtl_rtw [h] | V pulv [m/s] | V desloc [m/s] | Preço Total por ha Simples [R$/ha] | Preço Total por ha Presumido [R$/ha] | Preço Total por ha Real [R$/ha] | Preço Total Simples [R$] | Preço Total Presumido [R$] | Prod CAPEX [ha/h/R$] | Dias Trabalhados | Preço Total Real [R$]
0 | 75 | CONCLUIDO | 1.6807 | 59.5 | 45.61 | 7.2 | 0.12 | 380 | 150.44 | 49.1 | 1 | 378 | 25.34 | 18787.76 | 525 | 2924.77 | 427.63 | 60.56 | 181922.13 | 0.14 | 0.75 | 0.77 | 11.22 | 0.5 | 10 | 1350.1836 | 1847.3808 | 1671.0694 | 1350183.6346 | 1847380.8147 | 1.7723e-06 | 17.2164 | 1671069.3826
1 | 75 | CONCLUIDO | 2.1767 | 45.94 | 38.9 | 14.96 | 0.23 | 156 | 151.83 | 49.1 | 2 | 154 | 25.73 | 18959.54 | 429.85 | 2924.4 | 208.15 | 60.56 | 73297.58 | 0.29 | 0.88 | 0.41 | 4.51 | 0.5 | 10 | 907.3603 | 1241.4904 | 1123.0043 | 907360.3264 | 1241490.4285 | 2.2954e-06 | 13.2928 | 1123004.3245
2 | 75 | CONCLUIDO | 2.3658 | 42.27 | 37.09 | 23.43 | 0.35 | 95 | 153.23 | 49.1 | 3 | 93 | 26.13 | 19131.85 | 391.96 | 2924.37 | 148.64 | 60.56 | 43852.29 | 0.41 | 0.92 | 0.32 | 2.7 | 0.5 | 10 | 784.7323 | 1073.7054 | 971.2324 | 784732.3186 | 1073705.3782 | 2.4948e-06 | 12.2309 | 971232.4439
3 | 75 | CONCLUIDO | 2.4678 | 40.52 | 36.23 | 32.94 | 0.46 | 66 | 154.63 | 49.1 | 4 | 64 | 26.53 | 19304.72 | 362.66 | 2924.38 | 120.48 | 60.56 | 29917.17 | 0.5 | 0.95 | 0.27 | 1.84 | 0.5 | 10 | 717.6213 | 981.8811 | 888.1717 | 717621.2659 | 981881.0752 | 2.6023e-06 | 11.7245 | 888171.7234
4 | 75 | CONCLUIDO | 2.5146 | 39.77 | 35.96 | 43.16 | 0.57 | 50 | 156.03 | 49.1 | 5 | 48 | 26.94 | 19478.15 | 339.07 | 2924.35 | 112.7 | 60.56 | 26104.92 | 0.54 | 0.95 | 0.24 | 1.58 | 0.5 | 10 | 684.4256 | 936.4613 | 847.0867 | 684425.5838 | 936461.2784 | 2.6517e-06 | 11.5075 | 847086.7284
5 | 75 | CONCLUIDO | 2.5568 | 39.11 | 35.58 | 52.07 | 0.67 | 41 | 157.44 | 49.1 | 6 | 4 | 27.35 | 19652.13 | 317.49 | 2924.35 | 98.22 | 60.56 | 18907.85 | 0.62 | 0.96 | 0.27 | 1.2 | 0.5 | 10 | 654.5262 | 895.5516 | 810.0814 | 654526.1813 | 895551.5969 | 2.6962e-06 | 11.3166 | 810081.4094
6 | 75 | CONCLUIDO | 2.5599 | 39.06 | 35.57 | 53.35 | 0.78 | 40 | 158.86 | 49.1 | 7 | 0 | 27.77 | 19826.68 | 318.69 | 2924.41 | 97.39 | 60.56 | 18501.33 | 0.62 | 0.96 | 0.28 | 1.18 | 0.5 | 10 | 655.0841 | 896.3149 | 810.7719 | 655084.0686 | 896314.923 | 2.6995e-06 | 11.3021 | 810771.8847

## RESULTADOS_17
Unnamed: 0 | Volume de calda [L] | STATUS | Capacidade operacional [ha/h] | Tempo de missao [h] | Tempo util [h] | Tempo por voo [min] | Autonomia Projetada [h] | N° Voos | MTOW [kg] | Massa Estrutura [kg] | Combustível [kg] | Abastecimentos | Massa gerador | Potência gerador [W] | Combustível consumido [L] | Calda cons [L] | Distância percorrida [km] | Distância Pulverizando [km] | RTL ACUMULADO[m] | EOC [km/km] | EOC [h/h] | Tempo de manobra [h] | Tempo rtl_rtw [h] | V pulv [m/s] | V desloc [m/s] | Preço Total por ha Simples [R$/ha] | Preço Total por ha Presumido [R$/ha] | Preço Total por ha Real [R$/ha] | Preço Total Simples [R$] | Preço Total Presumido [R$] | Prod CAPEX [ha/h/R$] | Dias Trabalhados | Preço Total Real [R$]
0 | 95 | CONCLUIDO | 1.4706 | 68 | 48.22 | 6.22 | 0.1 | 465 | 185.69 | 53.44 | 1 | 463 | 36.26 | 23136.14 | 641.36 | 2924.88 | 513.51 | 60.56 | 224433.32 | 0.12 | 0.71 | 0.9 | 13.83 | 0.5 | 10 | 1789.4911 | 2448.4606 | 2214.783 | 1789491.0722 | 2448460.6318 | 1.4503e-06 | 19.6759 | 2214782.9855
1 | 95 | CONCLUIDO | 2.0351 | 49.14 | 39.75 | 12.82 | 0.19 | 186 | 187.21 | 53.44 | 2 | 184 | 36.77 | 23322.88 | 514.42 | 2924.49 | 235.57 | 60.56 | 86857.56 | 0.26 | 0.86 | 0.46 | 5.36 | 0.5 | 10 | 1099.7078 | 1504.6687 | 1361.0652 | 1099707.7532 | 1504668.6636 | 2.007e-06 | 14.2188 | 1361065.1982
2 | 95 | CONCLUIDO | 2.2514 | 44.42 | 37.67 | 19.65 | 0.28 | 115 | 188.73 | 53.44 | 3 | 113 | 37.29 | 23510.33 | 473.52 | 2924.5 | 167.46 | 60.56 | 53158.89 | 0.36 | 0.91 | 0.35 | 3.28 | 0.5 | 10 | 941.1863 | 1287.7726 | 1164.8694 | 941186.274 | 1287772.5823 | 2.2203e-06 | 12.853 | 1164869.3745
3 | 95 | CONCLUIDO | 2.3682 | 42.23 | 36.71 | 26.86 | 0.37 | 82 | 190.25 | 53.44 | 4 | 80 | 37.82 | 23698.48 | 447.38 | 2924.5 | 136.1 | 60.56 | 37644.61 | 0.44 | 0.93 | 0.3 | 2.32 | 0.5 | 10 | 863.4698 | 1181.4374 | 1068.6827 | 863469.7529 | 1181437.4095 | 2.3355e-06 | 12.2193 | 1068682.6813
4 | 95 | CONCLUIDO | 2.446 | 40.88 | 36.11 | 34.94 | 0.46 | 62 | 191.78 | 53.44 | 5 | 60 | 38.35 | 23887.36 | 425.12 | 2924.43 | 116.46 | 60.56 | 27927.03 | 0.52 | 0.95 | 0.27 | 1.72 | 0.5 | 10 | 806.5302 | 1103.5303 | 998.2109 | 806530.2439 | 1103530.2613 | 2.4122e-06 | 11.8287 | 998210.882
5 | 95 | CONCLUIDO | 2.4859 | 40.23 | 35.9 | 43.08 | 0.55 | 50 | 193.32 | 53.44 | 6 | 48 | 38.89 | 24076.95 | 407.81 | 2924.4 | 110.55 | 60.56 | 25030.52 | 0.55 | 0.96 | 0.23 | 1.51 | 0.5 | 10 | 779.327 | 1066.3096 | 964.5425 | 779326.9775 | 1066309.5521 | 2.4516e-06 | 11.6406 | 964542.465
6 | 95 | CONCLUIDO | 2.529 | 39.54 | 35.55 | 52.02 | 0.64 | 41 | 194.86 | 53.44 | 7 | 39 | 39.43 | 24267.28 | 386.31 | 2924.43 | 98.38 | 60.56 | 18989.88 | 0.62 | 0.97 | 0.23 | 1.16 | 0.5 | 10 | 747.5087 | 1022.7744 | 925.1622 | 747508.7089 | 1022774.3933 | 2.4941e-06 | 11.441 | 925162.2407
7 | 95 | CONCLUIDO | 2.5595 | 39.07 | 35.34 | 62.36 | 0.72 | 34 | 196.41 | 53.44 | 8 | 27 | 39.98 | 24458.36 | 365.79 | 2924.37 | 91.32 | 60.56 | 15494.79 | 0.66 | 0.97 | 0.22 | 0.95 | 0.5 | 10 | 720.9091 | 986.3797 | 892.241 | 720909.1446 | 986379.6959 | 2.5242e-06 | 11.305 | 892241.0021
8 | 95 | CONCLUIDO | 2.5673 | 38.95 | 35.29 | 66.17 | 0.81 | 32 | 197.97 | 53.44 | 9 | 1 | 40.53 | 24650.18 | 359.9 | 2924.41 | 88.75 | 60.56 | 14217.79 | 0.68 | 0.97 | 0.25 | 0.9 | 0.5 | 10 | 713.6193 | 976.4054 | 883.2186 | 713619.2694 | 976405.3671 | 2.5319e-06 | 11.2703 | 883218.6092
9 | 95 | CONCLUIDO | 2.5673 | 38.95 | 35.29 | 66.17 | 0.89 | 32 | 199.53 | 53.44 | 10 | 0 | 41.1 | 24842.77 | 362.62 | 2924.39 | 88.72 | 60.56 | 14206.59 | 0.68 | 0.97 | 0.26 | 0.9 | 0.5 | 10 | 716.1818 | 979.9115 | 886.3901 | 716181.776 | 979911.5017 | 2.5319e-06 | 11.2703 | 886390.1233

## RESULTADOS_9
Unnamed: 0 | Volume de calda [L] | STATUS | Capacidade operacional [ha/h] | Tempo de missao [h] | Tempo util [h] | Tempo por voo [min] | Autonomia Projetada [h] | N° Voos | MTOW [kg] | Massa Estrutura [kg] | Combustível [kg] | Abastecimentos | Massa gerador | Potência gerador [W] | Combustível consumido [L] | Calda cons [L] | Distância percorrida [km] | Distância Pulverizando [km] | RTL ACUMULADO[m] | EOC [km/km] | EOC [h/h] | Tempo de manobra [h] | Tempo rtl_rtw [h] | V pulv [m/s] | V desloc [m/s] | Preço Total por ha Simples [R$/ha] | Preço Total por ha Presumido [R$/ha] | Preço Total por ha Real [R$/ha] | Preço Total Simples [R$] | Preço Total Presumido [R$] | Prod CAPEX [ha/h/R$] | Dias Trabalhados | Preço Total Real [R$]
0 | 55 | CONCLUIDO | 1.9135 | 52.26 | 43.08 | 8.7 | 0.15 | 297 | 116.05 | 43.4 | 1 | 295 | 16.65 | 14546.17 | 410.94 | 2924.79 | 344.29 | 60.56 | 140663.83 | 0.18 | 0.8 | 0.64 | 8.69 | 0.5 | 10 | 981.0987 | 1342.3825 | 1214.2674 | 981098.693 | 1342382.5147 | 2.1967e-06 | 15.1215 | 1214267.4116
1 | 55 | CONCLUIDO | 2.3329 | 42.87 | 37.87 | 18.62 | 0.3 | 122 | 117.34 | 43.4 | 2 | 120 | 16.94 | 14705.49 | 337.15 | 2924.51 | 174.19 | 60.56 | 56490.58 | 0.35 | 0.91 | 0.36 | 3.48 | 0.5 | 10 | 709.7404 | 971.0981 | 878.4178 | 709740.3595 | 971098.0714 | 2.6782e-06 | 12.4045 | 878417.8344
2 | 55 | CONCLUIDO | 2.4879 | 40.2 | 36.39 | 30.33 | 0.45 | 72 | 118.63 | 43.4 | 3 | 70 | 17.23 | 14865.24 | 297.06 | 2924.42 | 125.88 | 60.56 | 32582.57 | 0.48 | 0.94 | 0.28 | 2 | 0.5 | 10 | 623.3805 | 852.9366 | 771.5336 | 623380.4533 | 852936.6378 | 2.8561e-06 | 11.6319 | 771533.5622
3 | 55 | CONCLUIDO | 2.5371 | 39.41 | 36.02 | 39.29 | 0.59 | 55 | 119.93 | 43.4 | 4 | 3 | 17.53 | 15025.44 | 274.23 | 2924.42 | 111.54 | 60.56 | 25501.32 | 0.54 | 0.95 | 0.32 | 1.63 | 0.5 | 10 | 591.9714 | 809.9614 | 732.6599 | 591971.4372 | 809961.4363 | 2.9126e-06 | 11.4034 | 732659.8536
4 | 55 | CONCLUIDO | 2.5383 | 39.4 | 36 | 39.27 | 0.73 | 55 | 121.23 | 43.4 | 5 | 0 | 17.83 | 15186.08 | 276.84 | 2924.38 | 110.56 | 60.56 | 25007.63 | 0.55 | 0.95 | 0.33 | 1.61 | 0.5 | 10 | 594.2032 | 813.015 | 735.422 | 594203.1991 | 813015.0314 | 2.914e-06 | 11.4005 | 735422.0178

## resultados
Unnamed: 0 | Volume de calda [L] | STATUS | Capacidade operacional [ha/h] | Tempo de missao [h] | Tempo util [h] | Tempo por voo [min] | Autonomia Projetada [h] | N° Voos | MTOW [kg] | Massa Estrutura [kg] | Combustível [kg] | Abastecimentos | Massa gerador | Potência gerador [W] | Combustível consumido [L] | Calda cons [L] | Distância percorrida [km] | Distância Pulverizando [km] | RTL ACUMULADO[m] | EOC [km/km] | EOC [h/h] | Tempo de manobra [h] | Tempo rtl_rtw [h] | V pulv [m/s] | V desloc [m/s]
0 | 100 | CONCLUIDO | 1.421 | 70.37 | 48.92 | 6.03 | 0.09 | 487 | 194.77 | 54.38 | 1 | 485 | 39.4 | 24256.19 | 671.76 | 2924.86 | 536.12 | 60.56 | 235631.63 | 0.11 | 0.7 | 0.95 | 14.53 | 0.5 | 10
1 | 100 | CONCLUIDO | 1.9981 | 50.05 | 39.99 | 12.37 | 0.18 | 194 | 196.32 | 54.38 | 2 | 192 | 39.95 | 24447.22 | 535.52 | 2924.46 | 243.21 | 60.56 | 90639.99 | 0.25 | 0.86 | 0.48 | 5.6 | 0.5 | 10
2 | 100 | CONCLUIDO | 2.226 | 44.92 | 37.78 | 19.05 | 0.27 | 119 | 197.88 | 54.38 | 3 | 117 | 40.5 | 24639 | 493.3 | 2924.52 | 171 | 60.56 | 54912.35 | 0.35 | 0.91 | 0.35 | 3.39 | 0.5 | 10
3 | 100 | CONCLUIDO | 2.3465 | 42.62 | 36.79 | 25.97 | 0.36 | 85 | 199.44 | 54.38 | 4 | 83 | 41.06 | 24831.54 | 467.1 | 2924.4 | 139.16 | 60.56 | 39159.24 | 0.44 | 0.93 | 0.3 | 2.41 | 0.5 | 10
4 | 100 | CONCLUIDO | 2.425 | 41.24 | 36.19 | 33.41 | 0.44 | 65 | 201.01 | 54.38 | 5 | 63 | 41.63 | 25024.84 | 445.71 | 2924.41 | 119.36 | 60.56 | 29360.02 | 0.51 | 0.95 | 0.27 | 1.81 | 0.5 | 10
5 | 100 | CONCLUIDO | 2.494 | 40.1 | 35.56 | 41.03 | 0.53 | 52 | 202.58 | 54.38 | 6 | 50 | 42.2 | 25218.93 | 422.06 | 2924.47 | 98.49 | 60.56 | 18990.15 | 0.61 | 0.96 | 0.23 | 1.17 | 0.5 | 10
6 | 100 | CONCLUIDO | 2.5133 | 39.79 | 35.6 | 49.67 | 0.61 | 43 | 204.16 | 54.38 | 7 | 41 | 42.78 | 25413.94 | 408.93 | 2924.37 | 100.2 | 60.56 | 19889.68 | 0.6 | 0.96 | 0.23 | 1.21 | 0.5 | 10
7 | 100 | CONCLUIDO | 2.5449 | 39.29 | 35.38 | 58.96 | 0.69 | 36 | 205.75 | 54.38 | 8 | 34 | 43.37 | 25609.61 | 389.35 | 2924.4 | 92.9 | 60.56 | 16272.75 | 0.65 | 0.97 | 0.22 | 0.99 | 0.5 | 10
8 | 100 | CONCLUIDO | 2.5616 | 39.04 | 35.28 | 66.15 | 0.77 | 32 | 207.34 | 54.38 | 9 | 15 | 43.96 | 25806.1 | 371.71 | 2924.35 | 88.9 | 60.56 | 14292.53 | 0.68 | 0.97 | 0.24 | 0.89 | 0.5 | 10
9 | 100 | CONCLUIDO | 2.5624 | 39.03 | 35.3 | 68.33 | 0.85 | 31 | 208.94 | 54.38 | 10 | 0 | 44.56 | 26003.41 | 372.01 | 2924.35 | 89.39 | 60.56 | 14543.46 | 0.68 | 0.97 | 0.25 | 0.92 | 0.5 | 10
0 | 40 | CONCLUIDO | 2.108 | 47.44 | 41.12 | 10.63 | 0.2 | 232 | 89.87 | 37.55 | 1 | 230 | 11.32 | 11317.98 | 321.02 | 2924.73 | 280.37 | 60.56 | 109027.61 | 0.22 | 0.83 | 0.53 | 6.72 | 0.5 | 10
1 | 40 | CONCLUIDO | 2.4554 | 40.73 | 37.03 | 23.89 | 0.39 | 93 | 91.1 | 37.55 | 2 | 90 | 11.54 | 11468.97 | 254.51 | 2924.46 | 146.68 | 60.56 | 42879.48 | 0.41 | 0.93 | 0.31 | 2.64 | 0.5 | 10
2 | 40 | CONCLUIDO | 2.5015 | 39.98 | 36.62 | 29.3 | 0.57 | 75 | 92.32 | 37.55 | 3 | 0 | 11.77 | 11620.34 | 240.08 | 2924.41 | 130.21 | 60.56 | 34736.95 | 0.47 | 0.94 | 0.38 | 2.23 | 0.5 | 10
0 | 30 | CONCLUIDO | 2.2539 | 44.37 | 39.68 | 13.01 | 0.24 | 183 | 71.52 | 32.27 | 1 | 181 | 8.25 | 9054.6 | 252.68 | 2924.55 | 233.21 | 60.56 | 85693.41 | 0.26 | 0.86 | 0.46 | 5.29 | 0.5 | 10
1 | 30 | CONCLUIDO | 2.4553 | 40.73 | 37.34 | 22.63 | 0.48 | 99 | 72.7 | 32.27 | 2 | 0 | 8.43 | 9200.25 | 213.3 | 2924.56 | 152.76 | 60.56 | 45890.25 | 0.4 | 0.92 | 0.45 | 2.96 | 0.5 | 10
0 | 15 | CONCLUIDO | 2.2668 | 44.12 | 40.24 | 12.32 | 0.43 | 196 | 39.78 | 19.54 | 1 | 0 | 4.24 | 5140 | 157.26 | 2924.7 | 242.81 | 60.56 | 90430.88 | 0.25 | 0.85 | 0.74 | 5.85 | 0.5 | 10
0 | 70 | CONCLUIDO | 1.7373 | 57.56 | 44.96 | 7.51 | 0.12 | 359 | 141.81 | 47.83 | 1 | 357 | 22.98 | 17723.39 | 496.39 | 2924.82 | 406.1 | 60.56 | 171260.97 | 0.15 | 0.76 | 0.74 | 10.57 | 0.5 | 10
1 | 70 | CONCLUIDO | 2.2144 | 45.16 | 38.65 | 15.67 | 0.25 | 148 | 143.17 | 47.83 | 2 | 146 | 23.34 | 17891.86 | 407.8 | 2924.65 | 200.01 | 60.56 | 69269.18 | 0.3 | 0.89 | 0.39 | 4.26 | 0.5 | 10
2 | 70 | CONCLUIDO | 2.3943 | 41.77 | 36.94 | 24.63 | 0.37 | 90 | 144.54 | 47.83 | 3 | 88 | 23.71 | 18060.85 | 369.84 | 2924.48 | 143.71 | 60.56 | 41412 | 0.42 | 0.93 | 0.31 | 2.55 | 0.5 | 10
3 | 70 | CONCLUIDO | 2.4925 | 40.12 | 36.1 | 34.94 | 0.49 | 62 | 145.92 | 47.83 | 4 | 60 | 24.09 | 18230.35 | 339.42 | 2924.46 | 116.23 | 60.56 | 27810.15 | 0.52 | 0.95 | 0.27 | 1.71 | 0.5 | 10
4 | 70 | CONCLUIDO | 2.5456 | 39.28 | 35.73 | 46.6 | 0.6 | 46 | 147.3 | 47.83 | 5 | 36 | 24.47 | 18400.38 | 312.05 | 2924.38 | 104.1 | 60.56 | 21824.57 | 0.58 | 0.96 | 0.25 | 1.34 | 0.5 | 10
5 | 70 | CONCLUIDO | 2.5571 | 39.11 | 35.64 | 49.73 | 0.71 | 43 | 148.68 | 47.83 | 6 | 0 | 24.85 | 18570.94 | 307.05 | 2924.35 | 99.5 | 60.56 | 19541.19 | 0.61 | 0.96 | 0.29 | 1.25 | 0.5 | 10
0 | 90 | CONCLUIDO | 1.5215 | 65.72 | 47.55 | 6.44 | 0.1 | 443 | 176.73 | 52.44 | 1 | 441 | 33.29 | 22031.19 | 611.65 | 2924.84 | 491.15 | 60.56 | 213365.72 | 0.12 | 0.72 | 0.87 | 13.16 | 0.5 | 10
1 | 90 | CONCLUIDO | 2.0691 | 48.33 | 39.55 | 13.26 | 0.2 | 179 | 178.21 | 52.44 | 2 | 177 | 33.77 | 22213.89 | 493.62 | 2924.53 | 228.86 | 60.56 | 83540.42 | 0.26 | 0.87 | 0.45 | 5.16 | 0.5 | 10
2 | 90 | CONCLUIDO | 2.2803 | 43.85 | 37.52 | 20.47 | 0.3 | 110 | 179.7 | 52.44 | 3 | 108 | 34.26 | 22397.24 | 453.66 | 2924.52 | 162.6 | 60.56 | 50756.83 | 0.37 | 0.91 | 0.34 | 3.13 | 0.5 | 10
3 | 90 | CONCLUIDO | 2.3948 | 41.76 | 36.56 | 28.13 | 0.39 | 78 | 181.19 | 52.44 | 4 | 76 | 34.75 | 22581.25 | 426.92 | 2924.45 | 131.66 | 60.56 | 35446.28 | 0.46 | 0.94 | 0.28 | 2.17 | 0.5 | 10
4 | 90 | CONCLUIDO | 2.4671 | 40.53 | 36.01 | 36.63 | 0.49 | 59 | 182.69 | 52.44 | 5 | 57 | 35.25 | 22766.06 | 404.1 | 2924.39 | 113.53 | 60.56 | 26474.29 | 0.53 | 0.95 | 0.26 | 1.63 | 0.5 | 10
5 | 90 | CONCLUIDO | 2.5112 | 39.82 | 35.73 | 45.61 | 0.58 | 47 | 184.19 | 52.44 | 6 | 45 | 35.75 | 22951.43 | 383.78 | 2924.38 | 104.54 | 60.56 | 22039.38 | 0.58 | 0.96 | 0.24 | 1.34 | 0.5 | 10
6 | 90 | CONCLUIDO | 2.5495 | 39.22 | 35.45 | 55.98 | 0.67 | 38 | 185.7 | 52.44 | 7 | 35 | 36.26 | 23137.49 | 360.6 | 2924.39 | 95.27 | 60.56 | 17448.16 | 0.64 | 0.97 | 0.23 | 1.06 | 0.5 | 10
7 | 90 | CONCLUIDO | 2.5635 | 39.01 | 35.38 | 62.44 | 0.76 | 34 | 187.22 | 52.44 | 8 | 5 | 36.78 | 23324.24 | 349.58 | 2924.38 | 91.7 | 60.56 | 15684.51 | 0.66 | 0.97 | 0.26 | 0.99 | 0.5 | 10
8 | 90 | CONCLUIDO | 2.5628 | 39.02 | 35.39 | 62.45 | 0.85 | 34 | 188.74 | 52.44 | 9 | 0 | 37.3 | 23511.69 | 351.91 | 2924.4 | 91.89 | 60.56 | 15778.73 | 0.66 | 0.97 | 0.26 | 1 | 0.5 | 10
0 | 10 | CONCLUIDO | 2.0788 | 48.1 | 43.19 | 8.81 | 0.64 | 294 | 26.11 | 12.1 | 1 | 0 | 3.01 | 3454.41 | 125.74 | 2924.68 | 334.93 | 60.56 | 136002.15 | 0.18 | 0.79 | 1.02 | 8.8 | 0.5 | 10
0 | 45 | CONCLUIDO | 2.0382 | 49.06 | 41.83 | 9.84 | 0.18 | 255 | 98.71 | 39.72 | 1 | 253 | 12.99 | 12407.75 | 352.27 | 2924.72 | 303.56 | 60.56 | 120511.25 | 0.2 | 0.82 | 0.57 | 7.44 | 0.5 | 10
1 | 45 | CONCLUIDO | 2.4162 | 41.39 | 37.28 | 21.72 | 0.35 | 103 | 99.95 | 39.72 | 2 | 101 | 13.24 | 12561.45 | 283.93 | 2924.44 | 154.92 | 60.56 | 46949.82 | 0.39 | 0.92 | 0.33 | 2.89 | 0.5 | 10
2 | 45 | CONCLUIDO | 2.5167 | 39.73 | 36.37 | 32.57 | 0.52 | 67 | 101.2 | 39.72 | 3 | 4 | 13.49 | 12715.54 | 251.46 | 2924.53 | 122.53 | 60.56 | 30934.36 | 0.49 | 0.94 | 0.35 | 1.98 | 0.5 | 10
3 | 45 | CONCLUIDO | 2.5203 | 39.68 | 36.33 | 33.03 | 0.69 | 66 | 102.45 | 39.72 | 4 | 0 | 13.74 | 12870.03 | 253.61 | 2924.49 | 121.17 | 60.56 | 30259.12 | 0.5 | 0.94 | 0.36 | 1.94 | 0.5 | 10
0 | 60 | CONCLUIDO | 1.8525 | 53.98 | 43.72 | 8.25 | 0.14 | 318 | 124.63 | 45 | 1 | 316 | 18.64 | 15605.44 | 439.8 | 2924.61 | 365.58 | 60.56 | 151206.44 | 0.17 | 0.78 | 0.68 | 9.33 | 0.5 | 10
1 | 60 | CONCLUIDO | 2.2933 | 43.61 | 38.13 | 17.46 | 0.28 | 131 | 125.95 | 45 | 2 | 129 | 18.95 | 15767.7 | 361.39 | 2924.53 | 182.4 | 60.56 | 60551.76 | 0.33 | 0.9 | 0.38 | 3.74 | 0.5 | 10
2 | 60 | CONCLUIDO | 2.4581 | 40.68 | 36.56 | 28.12 | 0.42 | 78 | 127.27 | 45 | 3 | 76 | 19.27 | 15930.42 | 322.46 | 2924.44 | 131.32 | 60.56 | 35276.03 | 0.46 | 0.94 | 0.28 | 2.17 | 0.5 | 10
3 | 60 | CONCLUIDO | 2.5504 | 39.21 | 35.72 | 40.44 | 0.55 | 53 | 128.59 | 45 | 4 | 39 | 19.59 | 16093.6 | 287.11 | 2924.47 | 102.93 | 60.56 | 21207.41 | 0.59 | 0.96 | 0.27 | 1.33 | 0.5 | 10
4 | 60 | CONCLUIDO | 2.5535 | 39.16 | 35.75 | 42.9 | 0.68 | 50 | 129.92 | 45 | 5 | 0 | 19.92 | 16257.24 | 285.18 | 2924.35 | 103.36 | 60.56 | 21435.08 | 0.59 | 0.96 | 0.29 | 1.37 | 0.5 | 10
0 | 80 | CONCLUIDO | 1.6261 | 61.5 | 46.25 | 6.92 | 0.11 | 401 | 159.12 | 50.28 | 1 | 399 | 27.84 | 19859.16 | 553.6 | 2924.97 | 448.54 | 60.56 | 192268.13 | 0.14 | 0.74 | 0.81 | 11.86 | 0.5 | 10
1 | 80 | CONCLUIDO | 2.1438 | 46.65 | 39.07 | 14.38 | 0.22 | 163 | 160.54 | 50.28 | 2 | 161 | 28.26 | 20034.4 | 450.86 | 2924.54 | 213.2 | 60.56 | 75787.61 | 0.28 | 0.88 | 0.43 | 4.68 | 0.5 | 10
2 | 80 | CONCLUIDO | 2.3396 | 42.74 | 37.2 | 22.32 | 0.33 | 100 | 161.97 | 50.28 | 3 | 98 | 28.69 | 20210.21 | 412.86 | 2924.4 | 152.17 | 60.56 | 45591.91 | 0.4 | 0.92 | 0.32 | 2.81 | 0.5 | 10
3 | 80 | CONCLUIDO | 2.4434 | 40.93 | 36.35 | 31.15 | 0.43 | 70 | 163.4 | 50.28 | 4 | 68 | 29.12 | 20386.62 | 385.02 | 2924.52 | 124.42 | 60.56 | 31862.73 | 0.49 | 0.94 | 0.28 | 1.96 | 0.5 | 10
4 | 80 | CONCLUIDO | 2.5221 | 39.65 | 35.62 | 40.32 | 0.54 | 53 | 164.83 | 50.28 | 5 | 51 | 29.55 | 20563.61 | 356.9 | 2924.4 | 100.31 | 60.56 | 19896.61 | 0.6 | 0.96 | 0.24 | 1.23 | 0.5 | 10
5 | 80 | CONCLUIDO | 2.547 | 39.26 | 35.58 | 50.83 | 0.64 | 42 | 166.27 | 50.28 | 6 | 35 | 29.99 | 20741.2 | 335.37 | 2924.37 | 99.44 | 60.56 | 19514.76 | 0.61 | 0.96 | 0.24 | 1.2 | 0.5 | 10
6 | 80 | CONCLUIDO | 2.5613 | 39.04 | 35.49 | 56.04 | 0.74 | 38 | 167.72 | 50.28 | 7 | 1 | 30.44 | 20919.39 | 327.87 | 2924.41 | 95.16 | 60.56 | 17396.1 | 0.64 | 0.97 | 0.27 | 1.11 | 0.5 | 10
7 | 80 | CONCLUIDO | 2.5611 | 39.05 | 35.5 | 56.05 | 0.84 | 38 | 169.17 | 50.28 | 8 | 0 | 30.89 | 21098.19 | 330.58 | 2924.39 | 95.23 | 60.56 | 17429.38 | 0.64 | 0.97 | 0.27 | 1.11 | 0.5 | 10
0 | 35 | CONCLUIDO | 2.1769 | 45.94 | 40.44 | 11.61 | 0.22 | 209 | 80.84 | 35.1 | 1 | 207 | 9.74 | 10204.21 | 288.28 | 2924.68 | 258.33 | 60.56 | 98124.17 | 0.23 | 0.85 | 0.5 | 6.05 | 0.5 | 10
1 | 35 | CONCLUIDO | 2.4825 | 40.28 | 36.91 | 25.75 | 0.43 | 86 | 82.04 | 35.1 | 2 | 22 | 9.94 | 10352.53 | 226.39 | 2924.43 | 140.09 | 60.56 | 39622.01 | 0.43 | 0.93 | 0.38 | 2.52 | 0.5 | 10
2 | 35 | CONCLUIDO | 2.4838 | 40.26 | 36.91 | 26.05 | 0.63 | 85 | 83.25 | 35.1 | 3 | 0 | 10.15 | 10501.19 | 228.56 | 2924.44 | 138.92 | 60.56 | 39042.29 | 0.44 | 0.93 | 0.42 | 2.52 | 0.5 | 10
0 | 50 | CONCLUIDO | 1.9756 | 50.62 | 42.45 | 9.23 | 0.16 | 276 | 107.41 | 41.65 | 1 | 274 | 14.77 | 13481.73 | 381.85 | 2924.63 | 323.44 | 60.56 | 130344.69 | 0.19 | 0.81 | 0.61 | 8.06 | 0.5 | 10
1 | 50 | CONCLUIDO | 2.3726 | 42.15 | 37.6 | 19.96 | 0.32 | 113 | 108.68 | 41.65 | 2 | 111 | 15.03 | 13638.32 | 311.53 | 2924.64 | 165.32 | 60.56 | 52101.58 | 0.37 | 0.91 | 0.35 | 3.21 | 0.5 | 10
2 | 50 | CONCLUIDO | 2.5167 | 39.74 | 36.23 | 32.94 | 0.48 | 66 | 109.96 | 41.65 | 3 | 58 | 15.31 | 13795.21 | 269.29 | 2924.52 | 120.39 | 60.56 | 29871.33 | 0.5 | 0.95 | 0.28 | 1.84 | 0.5 | 10
3 | 50 | CONCLUIDO | 2.529 | 39.54 | 36.17 | 36.17 | 0.63 | 60 | 111.23 | 41.65 | 4 | 0 | 15.58 | 13952.52 | 264.41 | 2924.35 | 116.37 | 60.56 | 27892.33 | 0.52 | 0.95 | 0.34 | 1.78 | 0.5 | 10
0 | 25 | CONCLUIDO | 2.3402 | 42.73 | 38.8 | 15.12 | 0.28 | 154 | 61.76 | 28.92 | 1 | 151 | 6.84 | 7851.41 | 212.42 | 2924.49 | 204.52 | 60.56 | 71497.39 | 0.3 | 0.88 | 0.4 | 4.41 | 0.5 | 10
1 | 25 | CONCLUIDO | 2.4202 | 41.32 | 37.88 | 19.26 | 0.55 | 118 | 62.92 | 28.92 | 2 | 0 | 7 | 7994.37 | 198.76 | 2924.61 | 169.56 | 60.56 | 54196.42 | 0.36 | 0.91 | 0.51 | 3.5 | 0.5 | 10
0 | 85 | CONCLUIDO | 1.573 | 63.57 | 46.9 | 6.67 | 0.11 | 422 | 167.88 | 51.39 | 1 | 420 | 30.49 | 20939.59 | 582.44 | 2924.81 | 469.61 | 60.56 | 202698.25 | 0.13 | 0.73 | 0.84 | 12.51 | 0.5 | 10
1 | 85 | CONCLUIDO | 2.1061 | 47.48 | 39.31 | 13.79 | 0.21 | 171 | 169.33 | 51.39 | 2 | 169 | 30.94 | 21118.46 | 472.39 | 2924.56 | 221.18 | 60.56 | 79741.2 | 0.27 | 0.87 | 0.44 | 4.92 | 0.5 | 10
2 | 85 | CONCLUIDO | 2.309 | 43.31 | 37.38 | 21.36 | 0.31 | 105 | 170.79 | 51.39 | 3 | 103 | 31.4 | 21297.94 | 433.57 | 2924.42 | 158.06 | 60.56 | 48508.01 | 0.38 | 0.92 | 0.33 | 2.99 | 0.5 | 10
3 | 85 | CONCLUIDO | 2.4187 | 41.34 | 36.46 | 29.57 | 0.41 | 74 | 172.25 | 51.39 | 4 | 72 | 31.86 | 21478.05 | 406.63 | 2924.4 | 128.43 | 60.56 | 33848.56 | 0.47 | 0.94 | 0.28 | 2.08 | 0.5 | 10
4 | 85 | CONCLUIDO | 2.4884 | 40.19 | 35.92 | 38.48 | 0.51 | 56 | 173.71 | 51.39 | 5 | 54 | 32.32 | 21658.78 | 382.96 | 2924.43 | 110.25 | 60.56 | 24848.78 | 0.55 | 0.96 | 0.25 | 1.53 | 0.5 | 10
5 | 85 | CONCLUIDO | 2.5318 | 39.5 | 35.63 | 48.59 | 0.61 | 44 | 175.18 | 51.39 | 6 | 42 | 32.79 | 21840.16 | 360.29 | 2924.46 | 101.27 | 60.56 | 20421.35 | 0.6 | 0.96 | 0.23 | 1.25 | 0.5 | 10
6 | 85 | CONCLUIDO | 2.5591 | 39.08 | 35.45 | 57.49 | 0.7 | 37 | 176.66 | 51.39 | 7 | 13 | 33.27 | 22022.17 | 339.81 | 2924.37 | 94.34 | 60.56 | 16989.6 | 0.64 | 0.97 | 0.25 | 1.06 | 0.5 | 10
7 | 85 | CONCLUIDO | 2.5608 | 39.05 | 35.46 | 59.1 | 0.8 | 36 | 178.14 | 51.39 | 8 | 0 | 33.75 | 22204.83 | 340.25 | 2924.4 | 94.12 | 60.56 | 16887.42 | 0.64 | 0.97 | 0.27 | 1.07 | 0.5 | 10
0 | 20 | CONCLUIDO | 2.3596 | 42.38 | 38.82 | 15.74 | 0.34 | 148 | 51.33 | 24.83 | 1 | 3 | 5.51 | 6564.78 | 178.9 | 2924.69 | 198.95 | 60.56 | 68741.56 | 0.3 | 0.88 | 0.59 | 4.43 | 0.5 | 10
1 | 20 | CONCLUIDO | 2.3594 | 42.38 | 38.83 | 15.74 | 0.66 | 148 | 52.47 | 24.83 | 2 | 0 | 5.64 | 6705.1 | 182.62 | 2924.68 | 198.98 | 60.56 | 68757.2 | 0.3 | 0.88 | 0.59 | 4.44 | 0.5 | 10
0 | 65 | CONCLUIDO | 1.7931 | 55.77 | 44.36 | 7.85 | 0.13 | 339 | 133.21 | 46.47 | 1 | 337 | 20.75 | 16663.42 | 468.35 | 2924.62 | 386.43 | 60.56 | 161526.8 | 0.16 | 0.77 | 0.71 | 9.97 | 0.5 | 10
1 | 65 | CONCLUIDO | 2.2559 | 44.33 | 38.36 | 16.56 | 0.26 | 139 | 134.55 | 46.47 | 2 | 137 | 21.09 | 16828.84 | 384.6 | 2924.57 | 190.34 | 60.56 | 64477.57 | 0.32 | 0.89 | 0.39 | 3.98 | 0.5 | 10
2 | 65 | CONCLUIDO | 2.4261 | 41.22 | 36.75 | 26.25 | 0.39 | 84 | 135.9 | 46.47 | 3 | 82 | 21.43 | 16994.64 | 346.74 | 2924.53 | 137.66 | 60.56 | 38413.46 | 0.44 | 0.93 | 0.3 | 2.36 | 0.5 | 10
3 | 65 | CONCLUIDO | 2.5176 | 39.72 | 35.96 | 37.2 | 0.52 | 58 | 137.25 | 46.47 | 4 | 56 | 21.78 | 17160.92 | 314.81 | 2924.45 | 111.69 | 60.56 | 25558.03 | 0.54 | 0.95 | 0.26 | 1.57 | 0.5 | 10
4 | 65 | CONCLUIDO | 2.5485 | 39.24 | 35.78 | 45.67 | 0.64 | 47 | 138.6 | 46.47 | 5 | 4 | 22.13 | 17327.69 | 295.81 | 2924.36 | 104.08 | 60.56 | 21807.51 | 0.58 | 0.96 | 0.3 | 1.39 | 0.5 | 10
5 | 65 | CONCLUIDO | 2.5544 | 39.15 | 35.72 | 46.59 | 0.76 | 46 | 139.95 | 46.47 | 6 | 0 | 22.49 | 17494.97 | 297.22 | 2924.42 | 101.71 | 60.56 | 20628.29 | 0.6 | 0.96 | 0.3 | 1.33 | 0.5 | 10
0 | 75 | CONCLUIDO | 1.6807 | 59.5 | 45.61 | 7.2 | 0.12 | 380 | 150.44 | 49.1 | 1 | 378 | 25.34 | 18787.76 | 525 | 2924.77 | 427.63 | 60.56 | 181922.13 | 0.14 | 0.75 | 0.77 | 11.22 | 0.5 | 10
1 | 75 | CONCLUIDO | 2.1767 | 45.94 | 38.9 | 14.96 | 0.23 | 156 | 151.83 | 49.1 | 2 | 154 | 25.73 | 18959.54 | 429.85 | 2924.4 | 208.15 | 60.56 | 73297.58 | 0.29 | 0.88 | 0.41 | 4.51 | 0.5 | 10
2 | 75 | CONCLUIDO | 2.3658 | 42.27 | 37.09 | 23.43 | 0.35 | 95 | 153.23 | 49.1 | 3 | 93 | 26.13 | 19131.85 | 391.96 | 2924.37 | 148.64 | 60.56 | 43852.29 | 0.41 | 0.92 | 0.32 | 2.7 | 0.5 | 10
3 | 75 | CONCLUIDO | 2.4678 | 40.52 | 36.23 | 32.94 | 0.46 | 66 | 154.63 | 49.1 | 4 | 64 | 26.53 | 19304.72 | 362.66 | 2924.38 | 120.48 | 60.56 | 29917.17 | 0.5 | 0.95 | 0.27 | 1.84 | 0.5 | 10
4 | 75 | CONCLUIDO | 2.5146 | 39.77 | 35.96 | 43.16 | 0.57 | 50 | 156.03 | 49.1 | 5 | 48 | 26.94 | 19478.15 | 339.07 | 2924.35 | 112.7 | 60.56 | 26104.92 | 0.54 | 0.95 | 0.24 | 1.58 | 0.5 | 10
5 | 75 | CONCLUIDO | 2.5568 | 39.11 | 35.58 | 52.07 | 0.67 | 41 | 157.44 | 49.1 | 6 | 4 | 27.35 | 19652.13 | 317.49 | 2924.35 | 98.22 | 60.56 | 18907.85 | 0.62 | 0.96 | 0.27 | 1.2 | 0.5 | 10
6 | 75 | CONCLUIDO | 2.5599 | 39.06 | 35.57 | 53.35 | 0.78 | 40 | 158.86 | 49.1 | 7 | 0 | 27.77 | 19826.68 | 318.69 | 2924.41 | 97.39 | 60.56 | 18501.33 | 0.62 | 0.96 | 0.28 | 1.18 | 0.5 | 10
0 | 95 | CONCLUIDO | 1.4706 | 68 | 48.22 | 6.22 | 0.1 | 465 | 185.69 | 53.44 | 1 | 463 | 36.26 | 23136.14 | 641.36 | 2924.88 | 513.51 | 60.56 | 224433.32 | 0.12 | 0.71 | 0.9 | 13.83 | 0.5 | 10
1 | 95 | CONCLUIDO | 2.0351 | 49.14 | 39.75 | 12.82 | 0.19 | 186 | 187.21 | 53.44 | 2 | 184 | 36.77 | 23322.88 | 514.42 | 2924.49 | 235.57 | 60.56 | 86857.56 | 0.26 | 0.86 | 0.46 | 5.36 | 0.5 | 10
2 | 95 | CONCLUIDO | 2.2514 | 44.42 | 37.67 | 19.65 | 0.28 | 115 | 188.73 | 53.44 | 3 | 113 | 37.29 | 23510.33 | 473.52 | 2924.5 | 167.46 | 60.56 | 53158.89 | 0.36 | 0.91 | 0.35 | 3.28 | 0.5 | 10
3 | 95 | CONCLUIDO | 2.3682 | 42.23 | 36.71 | 26.86 | 0.37 | 82 | 190.25 | 53.44 | 4 | 80 | 37.82 | 23698.48 | 447.38 | 2924.5 | 136.1 | 60.56 | 37644.61 | 0.44 | 0.93 | 0.3 | 2.32 | 0.5 | 10
4 | 95 | CONCLUIDO | 2.446 | 40.88 | 36.11 | 34.94 | 0.46 | 62 | 191.78 | 53.44 | 5 | 60 | 38.35 | 23887.36 | 425.12 | 2924.43 | 116.46 | 60.56 | 27927.03 | 0.52 | 0.95 | 0.27 | 1.72 | 0.5 | 10
5 | 95 | CONCLUIDO | 2.4859 | 40.23 | 35.9 | 43.08 | 0.55 | 50 | 193.32 | 53.44 | 6 | 48 | 38.89 | 24076.95 | 407.81 | 2924.4 | 110.55 | 60.56 | 25030.52 | 0.55 | 0.96 | 0.23 | 1.51 | 0.5 | 10
6 | 95 | CONCLUIDO | 2.529 | 39.54 | 35.55 | 52.02 | 0.64 | 41 | 194.86 | 53.44 | 7 | 39 | 39.43 | 24267.28 | 386.31 | 2924.43 | 98.38 | 60.56 | 18989.88 | 0.62 | 0.97 | 0.23 | 1.16 | 0.5 | 10
7 | 95 | CONCLUIDO | 2.5595 | 39.07 | 35.34 | 62.36 | 0.72 | 34 | 196.41 | 53.44 | 8 | 27 | 39.98 | 24458.36 | 365.79 | 2924.37 | 91.32 | 60.56 | 15494.79 | 0.66 | 0.97 | 0.22 | 0.95 | 0.5 | 10
8 | 95 | CONCLUIDO | 2.5673 | 38.95 | 35.29 | 66.17 | 0.81 | 32 | 197.97 | 53.44 | 9 | 1 | 40.53 | 24650.18 | 359.9 | 2924.41 | 88.75 | 60.56 | 14217.79 | 0.68 | 0.97 | 0.25 | 0.9 | 0.5 | 10
9 | 95 | CONCLUIDO | 2.5673 | 38.95 | 35.29 | 66.17 | 0.89 | 32 | 199.53 | 53.44 | 10 | 0 | 41.1 | 24842.77 | 362.62 | 2924.39 | 88.72 | 60.56 | 14206.59 | 0.68 | 0.97 | 0.26 | 0.9 | 0.5 | 10
0 | 55 | CONCLUIDO | 1.9135 | 52.26 | 43.08 | 8.7 | 0.15 | 297 | 116.05 | 43.4 | 1 | 295 | 16.65 | 14546.17 | 410.94 | 2924.79 | 344.29 | 60.56 | 140663.83 | 0.18 | 0.8 | 0.64 | 8.69 | 0.5 | 10
1 | 55 | CONCLUIDO | 2.3329 | 42.87 | 37.87 | 18.62 | 0.3 | 122 | 117.34 | 43.4 | 2 | 120 | 16.94 | 14705.49 | 337.15 | 2924.51 | 174.19 | 60.56 | 56490.58 | 0.35 | 0.91 | 0.36 | 3.48 | 0.5 | 10
2 | 55 | CONCLUIDO | 2.4879 | 40.2 | 36.39 | 30.33 | 0.45 | 72 | 118.63 | 43.4 | 3 | 70 | 17.23 | 14865.24 | 297.06 | 2924.42 | 125.88 | 60.56 | 32582.57 | 0.48 | 0.94 | 0.28 | 2 | 0.5 | 10
3 | 55 | CONCLUIDO | 2.5371 | 39.41 | 36.02 | 39.29 | 0.59 | 55 | 119.93 | 43.4 | 4 | 3 | 17.53 | 15025.44 | 274.23 | 2924.42 | 111.54 | 60.56 | 25501.32 | 0.54 | 0.95 | 0.32 | 1.63 | 0.5 | 10
4 | 55 | CONCLUIDO | 2.5383 | 39.4 | 36 | 39.27 | 0.73 | 55 | 121.23 | 43.4 | 5 | 0 | 17.83 | 15186.08 | 276.84 | 2924.38 | 110.56 | 60.56 | 25007.63 | 0.55 | 0.95 | 0.33 | 1.61 | 0.5 | 10

## gráficos
Selecione o eixo X:
Selecione o eixo Y:
Selecione o eixo Z:
Eixo X | Eixo Y | Eixo Z

## hidden (hidden)
Unnamed: 0
Volume de calda [L]
STATUS
Capacidade operacional [ha/h]
Tempo de missao [h]
Tempo util [h]
Tempo por voo [min]
Autonomia Projetada [h]
N° Voos
MTOW [kg]
Massa Estrutura [kg]
Combustível [kg]
Abastecimentos
Massa gerador
Potência gerador [W]
Combustível consumido [L]
Calda cons [L]
Distância percorrida [km]
Distância Pulverizando [km]
RTL ACUMULADO[m]
EOC [km/km]
EOC [h/h]
Tempo de manobra [h]
Tempo rtl_rtw [h]
V pulv [m/s]
V desloc [m/s]