## RESULTADOS_18
Unnamed: 0 | Volume de calda [L] | STATUS | Capacidade operacional [ha/h] | Tempo de missao [h] | Tempo util [h] | Tempo por voo [min] | Autonomia Projetada [h] | N° Voos | MTOW [kg] | Massa Estrutura [kg] | Combustível [kg] | Abastecimentos | Massa gerador | Potência gerador [W] | Combustível consumido [L] | Calda cons [L] | Distância percorrida [km] | Distância Pulverizando [km] | RTL ACUMULADO[m] | EOC [km/km] | EOC [h/h] | Tempo de manobra [h] | Tempo rtl_rtw [h] | V pulv [m/s] | V desloc [m/s] | Preço Total por ha Simples [R$/ha] | Preço Total por ha Presumido [R$/ha] | Preço Total por ha Real [R$/ha] | Preço Total Simples [R$] | Preço Total Presumido [R$] | Prod CAPEX [ha/h/R$] | Dias Trabalhados | Preço Total Real [R$]
0 | 100 | CONCLUIDO | 1.4251 | 70.17 | 48.83 | 6.05 | 0.09 | 484 | 194.77 | 54.38 | 1 | 482 | 39.4 | 24256.19 | 667.6 | 3665.47 | 533.22 | 60.59 | 234194.61 | 0.11 | 0.7 | 0.94 | 14.44 | 0.5 | 10 | 1907.6213 | 2610.0917 | 2360.9882 | 1907621.3439 | 2610091.681 | 1.3848e-06 | 20.3038 | 2360988.1943
1 | 100 | CONCLUIDO | 2.0062 | 49.84 | 39.9 | 12.53 | 0.18 | 191 | 196.32 | 54.38 | 2 | 189 | 39.95 | 24447.22 | 528 | 3665.17 | 240.27 | 60.59 | 89183.75 | 0.25 | 0.86 | 0.47 | 5.51 | 0.5 | 10 | 1135.8272 | 1554.0889 | 1405.7688 | 1135827.1947 | 1554088.877 | 1.9495e-06 | 14.4213 | 1405768.8157
2 | 100 | CONCLUIDO | 2.2322 | 44.8 | 37.73 | 19.35 | 0.27 | 117 | 197.88 | 54.38 | 3 | 115 | 40.5 | 24639 | 482.3 | 3664.94 | 169.48 | 60.59 | 54162.33 | 0.36 | 0.91 | 0.36 | 3.34 | 0.5 | 10 | 963.0242 | 1317.6521 | 1191.8973 | 963024.1506 | 1317652.1284 | 2.1691e-06 | 12.963 | 1191897.2586
3 | 100 | CONCLUIDO | 2.3578 | 42.41 | 36.71 | 26.86 | 0.36 | 82 | 199.44 | 54.38 | 4 | 80 | 41.06 | 24831.54 | 451.57 | 3664.89 | 136.11 | 60.59 | 37650.07 | 0.45 | 0.94 | 0.29 | 2.32 | 0.5 | 10 | 876.1644 | 1198.8068 | 1084.3944 | 876164.4457 | 1198806.8482 | 2.2911e-06 | 12.2714 | 1084394.4051
4 | 100 | CONCLUIDO | 2.4369 | 41.04 | 36.11 | 34.94 | 0.44 | 62 | 201.01 | 54.38 | 5 | 60 | 41.63 | 25024.84 | 424.9 | 3664.88 | 116.54 | 60.59 | 27963.07 | 0.52 | 0.95 | 0.27 | 1.72 | 0.5 | 10 | 813.8344 | 1113.5242 | 1007.251 | 813834.4421 | 1113524.1875 | 2.368e-06 | 11.875 | 1007251.0019
5 | 100 | CONCLUIDO | 2.4856 | 40.23 | 35.81 | 43.85 | 0.53 | 49 | 202.58 | 54.38 | 6 | 47 | 42.2 | 25218.93 | 400.72 | 3664.89 | 107.07 | 60.59 | 23293.26 | 0.57 | 0.96 | 0.24 | 1.42 | 0.5 | 10 | 777.3245 | 1063.5697 | 962.0641 | 777324.5317 | 1063569.7175 | 2.4153e-06 | 11.6406 | 962064.1163
6 | 100 | CONCLUIDO | 2.5253 | 39.6 | 35.53 | 53.29 | 0.61 | 40 | 204.16 | 54.38 | 7 | 28 | 42.78 | 25413.94 | 374.73 | 3664.89 | 97.39 | 60.59 | 18501.97 | 0.62 | 0.97 | 0.24 | 1.14 | 0.5 | 10 | 742.2586 | 1015.5909 | 918.6643 | 742258.5702 | 1015590.9218 | 2.4539e-06 | 11.4583 | 918664.3497
7 | 100 | CONCLUIDO | 2.5334 | 39.47 | 35.48 | 56.02 | 0.69 | 38 | 205.75 | 54.38 | 8 | 0 | 43.37 | 25609.61 | 370.74 | 3664.94 | 94.55 | 60.59 | 17087.72 | 0.64 | 0.97 | 0.27 | 1.09 | 0.5 | 10 | 736.5588 | 1007.7922 | 911.6099 | 736558.7808 | 1007792.2186 | 2.4618e-06 | 11.4207 | 911609.9437

## RESULTADOS_6
Unnamed: 0 | Volume de calda [L] | STATUS | Capacidade operacional [ha/h] | Tempo de missao [h] | Tempo util [h] | Tempo por voo [min] | Autonomia Projetada [h] | N° Voos | MTOW [kg] | Massa Estrutura [kg] | Combustível [kg] | Abastecimentos | Massa gerador | Potência gerador [W] | Combustível consumido [L] | Calda cons [L] | Distância percorrida [km] | Distância Pulverizando [km] | RTL ACUMULADO[m] | EOC [km/km] | EOC [h/h] | Tempo de manobra [h] | Tempo rtl_rtw [h] | V pulv [m/s] | V desloc [m/s] | Preço Total por ha Simples [R$/ha] | Preço Total por ha Presumido [R$/ha] | Preço Total por ha Real [R$/ha] | Preço Total Simples [R$] | Preço Total Presumido [R$] | Prod CAPEX [ha/h/R$] | Dias Trabalhados | Preço Total Real [R$]
0 | 40 | CONCLUIDO | 2.1202 | 47.17 | 40.96 | 10.87 | 0.2 | 226 | 89.87 | 37.55 | 1 | 224 | 11.32 | 11317.98 | 312.32 | 3665.25 | 275.03 | 60.59 | 106387.85 | 0.22 | 0.84 | 0.53 | 6.57 | 0.5 | 10 | 735.7421 | 1006.6748 | 910.5992 | 735742.133 | 1006674.845 | 2.6462e-06 | 13.6487 | 910599.2107
1 | 40 | CONCLUIDO | 2.4466 | 40.87 | 37.16 | 23.72 | 0.39 | 94 | 91.1 | 37.55 | 2 | 13 | 11.54 | 11468.97 | 241.73 | 3665.1 | 147.5 | 60.59 | 43285.24 | 0.41 | 0.92 | 0.42 | 2.77 | 0.5 | 10 | 553.5542 | 757.3973 | 685.1124 | 553554.2445 | 757397.3384 | 3.0535e-06 | 11.8258 | 685112.3995
2 | 40 | CONCLUIDO | 2.4481 | 40.85 | 37.15 | 23.97 | 0.57 | 93 | 92.32 | 37.55 | 3 | 0 | 11.77 | 11620.34 | 244.93 | 3664.96 | 146.92 | 60.59 | 43000.81 | 0.41 | 0.92 | 0.43 | 2.76 | 0.5 | 10 | 556.4631 | 761.3774 | 688.7126 | 556463.0973 | 761377.3592 | 3.0554e-06 | 11.82 | 688712.5726

## RESULTADOS_4
Unnamed: 0 | Volume de calda [L] | STATUS | Capacidade operacional [ha/h] | Tempo de missao [h] | Tempo util [h] | Tempo por voo [min] | Autonomia Projetada [h] | N° Voos | MTOW [kg] | Massa Estrutura [kg] | Combustível [kg] | Abastecimentos | Massa gerador | Potência gerador [W] | Combustível consumido [L] | Calda cons [L] | Distância percorrida [km] | Distância Pulverizando [km] | RTL ACUMULADO[m] | EOC [km/km] | EOC [h/h] | Tempo de manobra [h] | Tempo rtl_rtw [h] | V pulv [m/s] | V desloc [m/s] | Preço Total por ha Simples [R$/ha] | Preço Total por ha Presumido [R$/ha] | Preço Total por ha Real [R$/ha] | Preço Total Simples [R$] | Preço Total Presumido [R$] | Prod CAPEX [ha/h/R$] | Dias Trabalhados | Preço Total Real [R$]
0 | 30 | CONCLUIDO | 2.2751 | 43.95 | 39.4 | 13.59 | 0.24 | 174 | 71.52 | 32.27 | 1 | 172 | 8.25 | 9054.6 | 240.58 | 3665.08 | 224.08 | 60.59 | 81177.25 | 0.27 | 0.87 | 0.44 | 5.01 | 0.5 | 10 | 585.8798 | 801.6265 | 725.1204 | 585879.7622 | 801626.5379 | 3.0522e-06 | 12.717 | 725120.4262
1 | 30 | CONCLUIDO | 2.389 | 41.86 | 38.09 | 18.43 | 0.48 | 124 | 72.7 | 32.27 | 2 | 0 | 8.43 | 9200.25 | 218.4 | 3665.09 | 175.85 | 60.59 | 57307.99 | 0.34 | 0.9 | 0.53 | 3.7 | 0.5 | 10 | 531.2598 | 726.8931 | 657.5194 | 531259.8004 | 726893.0965 | 3.205e-06 | 12.1123 | 657519.4396

## RESULTADOS_1
Unnamed: 0 | Volume de calda [L] | STATUS | Capacidade operacional [ha/h] | Tempo de missao [h] | Tempo util [h] | Tempo por voo [min] | Autonomia Projetada [h] | N° Voos | MTOW [kg] | Massa Estrutura [kg] | Combustível [kg] | Abastecimentos | Massa gerador | Potência gerador [W] | Combustível consumido [L] | Calda cons [L] | Distância percorrida [km] | Distância Pulverizando [km] | RTL ACUMULADO[m] | EOC [km/km] | EOC [h/h] | Tempo de manobra [h] | Tempo rtl_rtw [h] | V pulv [m/s] | V desloc [m/s] | Preço Total por ha Simples [R$/ha] | Preço Total por ha Presumido [R$/ha] | Preço Total por ha Real [R$/ha] | Preço Total Simples [R$] | Preço Total Presumido [R$] | Prod CAPEX [ha/h/R$] | Dias Trabalhados | Preço Total Real [R$]
0 | 15 | CONCLUIDO | 2.1654 | 46.18 | 41.75 | 10.18 | 0.43 | 246 | 39.78 | 19.54 | 1 | 0 | 4.24 | 5140 | 163.54 | 3665.07 | 289.81 | 60.59 | 113679.95 | 0.21 | 0.82 | 0.89 | 7.36 | 0.5 | 10 | 487.8835 | 667.5437 | 603.8343 | 487883.5002 | 667543.7289 | 3.4115e-06 | 13.3623 | 603834.2923

## RESULTADOS_12
Unnamed: 0 | Volume de calda [L] | STATUS | Capacidade operacional [ha/h] | Tempo de missao [h] | Tempo util [h] | Tempo por voo [min] | Autonomia Projetada [h] | N° Voos | MTOW [kg] | Massa Estrutura [kg] | Combustível [kg] | Abastecimentos | Massa gerador | Potência gerador [W] | Combustível consumido [L] | Calda cons [L] | Distância percorrida [km] | Distância Pulverizando [km] | RTL ACUMULADO[m] | EOC [km/km] | EOC [h/h] | Tempo de manobra [h] | Tempo rtl_rtw [h] | V pulv [m/s] | V desloc [m/s] | Preço Total por ha Simples [R$/ha] | Preço Total por ha Presumido [R$/ha] | Preço Total por ha Real [R$/ha] | Preço Total Simples [R$] | Preço Total Presumido [R$] | Prod CAPEX [ha/h/R$] | Dias Trabalhados | Preço Total Real [R$]
0 | 70 | CONCLUIDO | 1.7443 | 57.33 | 44.85 | 7.58 | 0.12 | 355 | 141.81 | 47.83 | 1 | 353 | 22.98 | 17723.39 | 490.89 | 3665.49 | 402.23 | 60.59 | 169342.93 | 0.15 | 0.77 | 0.73 | 10.45 | 0.5 | 10 | 1238.723 | 1694.8755 | 1533.119 | 1238723.0472 | 1694875.5217 | 1.875e-06 | 16.5885 | 1533118.9807
1 | 70 | CONCLUIDO | 2.2264 | 44.92 | 38.53 | 16.05 | 0.25 | 144 | 143.17 | 47.83 | 2 | 142 | 23.34 | 17891.86 | 397.15 | 3665.04 | 195.68 | 60.59 | 67126.53 | 0.31 | 0.89 | 0.4 | 4.14 | 0.5 | 10 | 836.4441 | 1144.4598 | 1035.2341 | 836444.1327 | 1144459.7637 | 2.3933e-06 | 12.9977 | 1035234.1301
2 | 70 | CONCLUIDO | 2.4121 | 41.46 | 36.77 | 25.96 | 0.37 | 85 | 144.54 | 47.83 | 3 | 83 | 23.71 | 18060.85 | 351.64 | 3664.86 | 138.5 | 60.59 | 38827.91 | 0.44 | 0.93 | 0.3 | 2.39 | 0.5 | 10 | 725.4016 | 992.5265 | 897.8011 | 725401.6041 | 992526.4772 | 2.5929e-06 | 11.9965 | 897801.1432
3 | 70 | CONCLUIDO | 2.5066 | 39.9 | 35.99 | 37.23 | 0.49 | 58 | 145.92 | 47.83 | 4 | 49 | 24.09 | 18230.35 | 312.79 | 3664.86 | 112.54 | 60.59 | 25985.52 | 0.54 | 0.95 | 0.27 | 1.6 | 0.5 | 10 | 654.462 | 895.4638 | 810.002 | 654461.9947 | 895463.774 | 2.6945e-06 | 11.5451 | 810001.9682
4 | 70 | CONCLUIDO | 2.5121 | 39.81 | 36.02 | 40.02 | 0.6 | 54 | 147.3 | 47.83 | 5 | 0 | 24.47 | 18400.38 | 308.88 | 3664.96 | 111.66 | 60.59 | 25564.43 | 0.54 | 0.95 | 0.32 | 1.63 | 0.5 | 10 | 649.8429 | 889.1437 | 804.285 | 649842.8561 | 889143.6647 | 2.7004e-06 | 11.5191 | 804285.0413

## RESULTADOS_16
Unnamed: 0 | Volume de calda [L] | STATUS | Capacidade operacional [ha/h] | Tempo de missao [h] | Tempo util [h] | Tempo por voo [min] | Autonomia Projetada [h] | N° Voos | MTOW [kg] | Massa Estrutura [kg] | Combustível [kg] | Abastecimentos | Massa gerador | Potência gerador [W] | Combustível consumido [L] | Calda cons [L] | Distância percorrida [km] | Distância Pulverizando [km] | RTL ACUMULADO[m] | EOC [km/km] | EOC [h/h] | Tempo de manobra [h] | Tempo rtl_rtw [h] | V pulv [m/s] | V desloc [m/s] | Preço Total por ha Simples [R$/ha] | Preço Total por ha Presumido [R$/ha] | Preço Total por ha Real [R$/ha] | Preço Total Simples [R$] | Preço Total Presumido [R$] | Prod CAPEX [ha/h/R$] | Dias Trabalhados | Preço Total Real [R$]
0 | 90 | CONCLUIDO | 1.5261 | 65.53 | 47.46 | 6.47 | 0.1 | 440 | 176.73 | 52.44 | 1 | 438 | 33.29 | 22031.19 | 607.16 | 3665.58 | 488.12 | 60.59 | 211865.8 | 0.12 | 0.72 | 0.87 | 13.07 | 0.5 | 10 | 1655.0365 | 2264.494 | 2048.3739 | 1655036.5473 | 2264494.019 | 1.5285e-06 | 18.9612 | 2048373.8881
1 | 90 | CONCLUIDO | 2.0806 | 48.06 | 39.42 | 13.52 | 0.2 | 175 | 178.21 | 52.44 | 2 | 173 | 33.77 | 22213.89 | 484.56 | 3665.12 | 224.74 | 60.59 | 81497.87 | 0.27 | 0.87 | 0.45 | 5.03 | 0.5 | 10 | 1037.9402 | 1420.1556 | 1284.618 | 1037940.2484 | 1420155.6385 | 2.0839e-06 | 13.9062 | 1284617.9776
2 | 90 | CONCLUIDO | 2.291 | 43.65 | 37.42 | 20.99 | 0.3 | 107 | 179.7 | 52.44 | 3 | 105 | 34.26 | 22397.24 | 441.18 | 3664.98 | 159.61 | 60.59 | 49273.87 | 0.38 | 0.92 | 0.33 | 3.04 | 0.5 | 10 | 887.6895 | 1214.576 | 1098.6585 | 887689.5205 | 1214575.9641 | 2.2946e-06 | 12.6302 | 1098658.5387
3 | 90 | CONCLUIDO | 2.4039 | 41.6 | 36.51 | 29.21 | 0.39 | 75 | 181.19 | 52.44 | 4 | 73 | 34.75 | 22581.25 | 409.56 | 3665.04 | 129.71 | 60.59 | 34486.07 | 0.47 | 0.94 | 0.29 | 2.12 | 0.5 | 10 | 809.4091 | 1107.4693 | 1001.774 | 809409.1358 | 1107469.2882 | 2.4077e-06 | 12.037 | 1001773.9737
4 | 90 | CONCLUIDO | 2.4817 | 40.3 | 35.88 | 38.45 | 0.49 | 56 | 182.69 | 52.44 | 5 | 54 | 35.25 | 22766.06 | 378.55 | 3664.98 | 108.96 | 60.59 | 24204.41 | 0.56 | 0.96 | 0.26 | 1.5 | 0.5 | 10 | 746.2504 | 1021.0527 | 923.6048 | 746250.3611 | 1021052.6663 | 2.4856e-06 | 11.6609 | 923604.8328
5 | 90 | CONCLUIDO | 2.5219 | 39.65 | 35.67 | 48.64 | 0.58 | 44 | 184.19 | 52.44 | 6 | 23 | 35.75 | 22951.43 | 351.95 | 3664.97 | 101.65 | 60.59 | 20608.79 | 0.6 | 0.96 | 0.26 | 1.28 | 0.5 | 10 | 711.2361 | 973.1446 | 880.269 | 711236.0877 | 973144.5927 | 2.5259e-06 | 11.4728 | 880269.0386
6 | 90 | CONCLUIDO | 2.5307 | 39.51 | 35.6 | 50.86 | 0.67 | 42 | 185.7 | 52.44 | 7 | 0 | 36.26 | 23137.49 | 349.43 | 3664.97 | 98.42 | 60.59 | 19003.09 | 0.62 | 0.96 | 0.28 | 1.21 | 0.5 | 10 | 706.8085 | 967.0865 | 874.7892 | 706808.4723 | 967086.534 | 2.5347e-06 | 11.4323 | 874789.1525

## RESULTADOS_0
Unnamed: 0 | Volume de calda [L] | STATUS | Capacidade operacional [ha/h] | Tempo de missao [h] | Tempo util [h] | Tempo por voo [min] | Autonomia Projetada [h] | N° Voos | MTOW [kg] | Massa Estrutura [kg] | Combustível [kg] | Abastecimentos | Massa gerador | Potência gerador [W] | Combustível consumido [L] | Calda cons [L] | Distância percorrida [km] | Distância Pulverizando [km] | RTL ACUMULADO[m] | EOC [km/km] | EOC [h/h] | Tempo de manobra [h] | Tempo rtl_rtw [h] | V pulv [m/s] | V desloc [m/s] | Preço Total por ha Simples [R$/ha] | Preço Total por ha Presumido [R$/ha] | Preço Total por ha Real [R$/ha] | Preço Total Simples [R$] | Preço Total Presumido [R$] | Prod CAPEX [ha/h/R$] | Dias Trabalhados | Preço Total Real [R$]
0 | 10 | CONCLUIDO | 1.9568 | 51.1 | 45.38 | 7.42 | 0.64 | 367 | 26.11 | 12.1 | 1 | 0 | 3.01 | 3454.41 | 132.23 | 3665.46 | 402.56 | 60.59 | 169450.07 | 0.15 | 0.76 | 1.24 | 10.99 | 0.5 | 10 | 481.9487 | 659.4234 | 596.489 | 481948.6821 | 659423.4489 | 3.3566e-06 | 14.7859 | 596489.0005

## RESULTADOS_7
Unnamed: 0 | Volume de calda [L] | STATUS | Capacidade operacional [ha/h] | Tempo de missao [h] | Tempo util [h] | Tempo por voo [min] | Autonomia Projetada [h] | N° Voos | MTOW [kg] | Massa Estrutura [kg] | Combustível [kg] | Abastecimentos | Massa gerador | Potência gerador [W] | Combustível consumido [L] | Calda cons [L] | Distância percorrida [km] | Distância Pulverizando [km] | RTL ACUMULADO[m] | EOC [km/km] | EOC [h/h] | Tempo de manobra [h] | Tempo rtl_rtw [h] | V pulv [m/s] | V desloc [m/s] | Preço Total por ha Simples [R$/ha] | Preço Total por ha Presumido [R$/ha] | Preço Total por ha Real [R$/ha] | Preço Total Simples [R$] | Preço Total Presumido [R$] | Prod CAPEX [ha/h/R$] | Dias Trabalhados | Preço Total Real [R$]
0 | 45 | CONCLUIDO | 2.0513 | 48.75 | 41.64 | 10.03 | 0.18 | 249 | 98.71 | 39.72 | 1 | 247 | 12.99 | 12407.75 | 343.98 | 3665.26 | 297.58 | 60.59 | 117547.62 | 0.2 | 0.82 | 0.57 | 7.25 | 0.5 | 10 | 815.0079 | 1115.1297 | 1008.7033 | 815007.8611 | 1115129.7112 | 2.4833e-06 | 14.1059 | 1008703.2966
1 | 45 | CONCLUIDO | 2.4314 | 41.13 | 37.15 | 22.98 | 0.35 | 97 | 99.95 | 39.72 | 2 | 90 | 13.24 | 12561.45 | 265.73 | 3664.95 | 150.27 | 60.59 | 44653.59 | 0.4 | 0.92 | 0.33 | 2.76 | 0.5 | 10 | 599.2203 | 819.8796 | 741.6315 | 599220.2915 | 819879.6385 | 2.9435e-06 | 11.901 | 741631.4765
2 | 45 | CONCLUIDO | 2.4664 | 40.54 | 36.85 | 26.64 | 0.52 | 83 | 101.2 | 39.72 | 3 | 0 | 13.49 | 12715.54 | 255.06 | 3664.89 | 137.3 | 60.59 | 38241.31 | 0.44 | 0.93 | 0.41 | 2.46 | 0.5 | 10 | 571.5469 | 782.0157 | 707.3812 | 571546.9065 | 782015.6924 | 2.9858e-06 | 11.7303 | 707381.2123

## RESULTADOS_10
Unnamed: 0 | Volume de calda [L] | STATUS | Capacidade operacional [ha/h] | Tempo de missao [h] | Tempo util [h] | Tempo por voo [min] | Autonomia Projetada [h] | N° Voos | MTOW [kg] | Massa Estrutura [kg] | Combustível [kg] | Abastecimentos | Massa gerador | Potência gerador [W] | Combustível consumido [L] | Calda cons [L] | Distância percorrida [km] | Distância Pulverizando [km] | RTL ACUMULADO[m] | EOC [km/km] | EOC [h/h] | Tempo de manobra [h] | Tempo rtl_rtw [h] | V pulv [m/s] | V desloc [m/s] | Preço Total por ha Simples [R$/ha] | Preço Total por ha Presumido [R$/ha] | Preço Total por ha Real [R$/ha] | Preço Total Simples [R$] | Preço Total Presumido [R$] | Prod CAPEX [ha/h/R$] | Dias Trabalhados | Preço Total Real [R$]
0 | 60 | CONCLUIDO | 1.8606 | 53.75 | 43.59 | 8.33 | 0.14 | 314 | 124.63 | 45 | 1 | 312 | 18.64 | 15605.44 | 433.51 | 3665.34 | 361.17 | 60.59 | 149018.76 | 0.17 | 0.79 | 0.67 | 9.2 | 0.5 | 10 | 1055.5014 | 1444.1836 | 1306.3527 | 1055501.3805 | 1444183.5542 | 2.0864e-06 | 15.5527 | 1306352.7027
1 | 60 | CONCLUIDO | 2.3076 | 43.34 | 37.98 | 18.09 | 0.28 | 126 | 125.95 | 45 | 2 | 124 | 18.95 | 15767.7 | 348.32 | 3665.04 | 178.01 | 60.59 | 58380.98 | 0.34 | 0.9 | 0.36 | 3.59 | 0.5 | 10 | 746.5555 | 1021.4702 | 923.9825 | 746555.5262 | 1021470.2067 | 2.5876e-06 | 12.5405 | 923982.5238
2 | 60 | CONCLUIDO | 2.4723 | 40.45 | 36.45 | 29.96 | 0.42 | 73 | 127.27 | 45 | 3 | 71 | 19.27 | 15930.42 | 300.61 | 3664.85 | 127.73 | 60.59 | 33506.55 | 0.47 | 0.94 | 0.28 | 2.06 | 0.5 | 10 | 637.0123 | 871.5884 | 788.4052 | 637012.3382 | 871588.3841 | 2.7723e-06 | 11.7043 | 788405.212
3 | 60 | CONCLUIDO | 2.4994 | 40.01 | 36.27 | 34.54 | 0.55 | 63 | 128.59 | 45 | 4 | 0 | 19.59 | 16093.6 | 287.77 | 3664.99 | 119.29 | 60.59 | 29335.52 | 0.51 | 0.95 | 0.35 | 1.88 | 0.5 | 10 | 619.2323 | 847.2609 | 766.3995 | 619232.2621 | 847260.8996 | 2.8027e-06 | 11.577 | 766399.5085

## RESULTADOS_14
Unnamed: 0 | Volume de calda [L] | STATUS | Capacidade operacional [ha/h] | Tempo de missao [h] | Tempo util [h] | Tempo por voo [min] | Autonomia Projetada [h] | N° Voos | MTOW [kg] | Massa Estrutura [kg] | Combustível [kg] | Abastecimentos | Massa gerador | Potência gerador [W] | Combustível consumido [L] | Calda cons [L] | Distância percorrida [km] | Distância Pulverizando [km] | RTL ACUMULADO[m] | EOC [km/km] | EOC [h/h] | Tempo de manobra [h] | Tempo rtl_rtw [h] | V pulv [m/s] | V desloc [m/s] | Preço Total por ha Simples [R$/ha] | Preço Total por ha Presumido [R$/ha] | Preço Total por ha Real [R$/ha] | Preço Total Simples [R$] | Preço Total Presumido [R$] | Prod CAPEX [ha/h/R$] | Dias Trabalhados | Preço Total Real [R$]
0 | 80 | CONCLUIDO | 1.6327 | 61.25 | 46.13 | 6.97 | 0.11 | 397 | 159.12 | 50.28 | 1 | 395 | 27.84 | 19859.16 | 548.38 | 3665.5 | 444.43 | 60.59 | 190234.16 | 0.14 | 0.74 | 0.8 | 11.74 | 0.5 | 10 | 1429.4106 | 1955.7826 | 1769.1255 | 1429410.5941 | 1955782.636 | 1.6908e-06 | 17.7228 | 1769125.4862
1 | 80 | CONCLUIDO | 2.1533 | 46.44 | 38.96 | 14.61 | 0.22 | 160 | 160.54 | 50.28 | 2 | 158 | 28.26 | 20034.4 | 441.55 | 3665.18 | 209.4 | 60.59 | 73904.06 | 0.29 | 0.88 | 0.42 | 4.57 | 0.5 | 10 | 935.3152 | 1279.7395 | 1157.603 | 935315.1953 | 1279739.5134 | 2.23e-06 | 13.4375 | 1157602.9703
2 | 80 | CONCLUIDO | 2.3472 | 42.6 | 37.15 | 22.98 | 0.33 | 97 | 161.97 | 50.28 | 3 | 95 | 28.69 | 20210.21 | 398.36 | 3664.89 | 150.76 | 60.59 | 44900.78 | 0.4 | 0.92 | 0.32 | 2.77 | 0.5 | 10 | 802.5399 | 1098.0705 | 993.2721 | 802539.8676 | 1098070.4524 | 2.4308e-06 | 12.3264 | 993272.1496
3 | 80 | CONCLUIDO | 2.4542 | 40.75 | 36.26 | 32.47 | 0.43 | 67 | 163.4 | 50.28 | 4 | 65 | 29.12 | 20386.62 | 363.72 | 3664.88 | 121.74 | 60.59 | 30537.57 | 0.5 | 0.95 | 0.27 | 1.88 | 0.5 | 10 | 727.6966 | 995.6666 | 900.6415 | 727696.5792 | 995666.5633 | 2.5416e-06 | 11.7911 | 900641.544
4 | 80 | CONCLUIDO | 2.5168 | 39.73 | 35.83 | 43.87 | 0.54 | 49 | 164.83 | 50.28 | 5 | 33 | 29.55 | 20563.61 | 331.75 | 3664.85 | 107.2 | 60.59 | 23360.43 | 0.57 | 0.96 | 0.26 | 1.44 | 0.5 | 10 | 682.2389 | 933.4693 | 844.3803 | 682238.8561 | 933469.3012 | 2.6064e-06 | 11.4959 | 844380.3012
5 | 80 | CONCLUIDO | 2.526 | 39.59 | 35.75 | 45.64 | 0.64 | 47 | 166.27 | 50.28 | 6 | 0 | 29.99 | 20741.2 | 329.1 | 3664.84 | 103.23 | 60.59 | 21385.66 | 0.59 | 0.96 | 0.29 | 1.36 | 0.5 | 10 | 677.664 | 927.2098 | 838.7182 | 677664.0294 | 927209.8214 | 2.6159e-06 | 11.4554 | 838718.2174

## RESULTADOS_5
Unnamed: 0 | Volume de calda [L] | STATUS | Capacidade operacional [ha/h] | Tempo de missao [h] | Tempo util [h] | Tempo por voo [min] | Autonomia Projetada [h] | N° Voos | MTOW [kg] | Massa Estrutura [kg] | Combustível [kg] | Abastecimentos | Massa gerador | Potência gerador [W] | Combustível consumido [L] | Calda cons [L] | Distância percorrida [km] | Distância Pulverizando [km] | RTL ACUMULADO[m] | EOC [km/km] | EOC [h/h] | Tempo de manobra [h] | Tempo rtl_rtw [h] | V pulv [m/s] | V desloc [m/s] | Preço Total por ha Simples [R$/ha] | Preço Total por ha Presumido [R$/ha] | Preço Total por ha Real [R$/ha] | Preço Total Simples [R$] | Preço Total Presumido [R$] | Prod CAPEX [ha/h/R$] | Dias Trabalhados | Preço Total Real [R$]
0 | 35 | CONCLUIDO | 2.1943 | 45.57 | 40.22 | 12.01 | 0.22 | 201 | 80.84 | 35.1 | 1 | 199 | 9.74 | 10204.21 | 278.1 | 3665.13 | 250.81 | 60.59 | 94404.88 | 0.24 | 0.85 | 0.49 | 5.83 | 0.5 | 10 | 656.2356 | 897.8905 | 812.1971 | 656235.5868 | 897890.481 | 2.8331e-06 | 13.1858 | 812197.0737
1 | 35 | CONCLUIDO | 2.4247 | 41.24 | 37.53 | 21.24 | 0.43 | 106 | 82.04 | 35.1 | 2 | 0 | 9.94 | 10352.53 | 230.24 | 3665.06 | 158.31 | 60.59 | 48628.7 | 0.38 | 0.92 | 0.47 | 3.14 | 0.5 | 10 | 547.1317 | 748.6098 | 677.1635 | 547131.7215 | 748609.7591 | 3.1306e-06 | 11.9329 | 677163.4944

## RESULTADOS_8
Unnamed: 0 | Volume de calda [L] | STATUS | Capacidade operacional [ha/h] | Tempo de missao [h] | Tempo util [h] | Tempo por voo [min] | Autonomia Projetada [h] | N° Voos | MTOW [kg] | Massa Estrutura [kg] | Combustível [kg] | Abastecimentos | Massa gerador | Potência gerador [W] | Combustível consumido [L] | Calda cons [L] | Distância percorrida [km] | Distância Pulverizando [km] | RTL ACUMULADO[m] | EOC [km/km] | EOC [h/h] | Tempo de manobra [h] | Tempo rtl_rtw [h] | V pulv [m/s] | V desloc [m/s] | Preço Total por ha Simples [R$/ha] | Preço Total por ha Presumido [R$/ha] | Preço Total por ha Real [R$/ha] | Preço Total Simples [R$] | Preço Total Presumido [R$] | Prod CAPEX [ha/h/R$] | Dias Trabalhados | Preço Total Real [R$]
0 | 50 | CONCLUIDO | 1.9867 | 50.34 | 42.28 | 9.36 | 0.16 | 271 | 107.41 | 41.65 | 1 | 269 | 14.77 | 13481.73 | 374.34 | 3665.2 | 318.52 | 60.59 | 127909.83 | 0.19 | 0.81 | 0.59 | 7.89 | 0.5 | 10 | 895.4579 | 1225.205 | 1108.2731 | 895457.8856 | 1225204.9838 | 2.3394e-06 | 14.566 | 1108273.1398
1 | 50 | CONCLUIDO | 2.3906 | 41.83 | 37.42 | 20.98 | 0.32 | 107 | 108.68 | 41.65 | 2 | 105 | 15.03 | 13638.32 | 295.23 | 3664.85 | 159.58 | 60.59 | 49262.37 | 0.38 | 0.92 | 0.33 | 3.03 | 0.5 | 10 | 645.5096 | 883.2147 | 798.922 | 645509.6199 | 883214.7398 | 2.815e-06 | 12.1036 | 798921.9647
2 | 50 | CONCLUIDO | 2.4813 | 40.3 | 36.6 | 29.28 | 0.48 | 75 | 109.96 | 41.65 | 3 | 0 | 15.31 | 13795.21 | 265.71 | 3665.07 | 129.48 | 60.59 | 34369.66 | 0.47 | 0.94 | 0.38 | 2.21 | 0.5 | 10 | 587.0101 | 803.1731 | 726.5194 | 587010.0833 | 803173.093 | 2.9218e-06 | 11.6609 | 726519.3803

## RESULTADOS_3
Unnamed: 0 | Volume de calda [L] | STATUS | Capacidade operacional [ha/h] | Tempo de missao [h] | Tempo util [h] | Tempo por voo [min] | Autonomia Projetada [h] | N° Voos | MTOW [kg] | Massa Estrutura [kg] | Combustível [kg] | Abastecimentos | Massa gerador | Potência gerador [W] | Combustível consumido [L] | Calda cons [L] | Distância percorrida [km] | Distância Pulverizando [km] | RTL ACUMULADO[m] | EOC [km/km] | EOC [h/h] | Tempo de manobra [h] | Tempo rtl_rtw [h] | V pulv [m/s] | V desloc [m/s] | Preço Total por ha Simples [R$/ha] | Preço Total por ha Presumido [R$/ha] | Preço Total por ha Real [R$/ha] | Preço Total Simples [R$] | Preço Total Presumido [R$] | Prod CAPEX [ha/h/R$] | Dias Trabalhados | Preço Total Real [R$]
0 | 25 | CONCLUIDO | 2.3393 | 42.75 | 38.84 | 15.33 | 0.28 | 152 | 61.76 | 28.92 | 1 | 53 | 6.84 | 7851.41 | 202.29 | 3664.99 | 201.31 | 60.59 | 69897.79 | 0.3 | 0.88 | 0.54 | 4.45 | 0.5 | 10 | 511.4838 | 699.8347 | 633.0435 | 511483.7935 | 699834.6913 | 3.2798e-06 | 12.3698 | 633043.4506
1 | 25 | CONCLUIDO | 2.3461 | 42.62 | 38.77 | 15.72 | 0.55 | 148 | 62.92 | 28.92 | 2 | 0 | 7 | 7994.37 | 203.95 | 3665.19 | 196.9 | 60.59 | 67717.15 | 0.31 | 0.89 | 0.6 | 4.38 | 0.5 | 10 | 512.0773 | 700.6467 | 633.778 | 512077.2738 | 700646.7172 | 3.2894e-06 | 12.3322 | 633777.9779

## RESULTADOS_15
Unnamed: 0 | Volume de calda [L] | STATUS | Capacidade operacional [ha/h] | Tempo de missao [h] | Tempo util [h] | Tempo por voo [min] | Autonomia Projetada [h] | N° Voos | MTOW [kg] | Massa Estrutura [kg] | Combustível [kg] | Abastecimentos | Massa gerador | Potência gerador [W] | Combustível consumido [L] | Calda cons [L] | Distância percorrida [km] | Distância Pulverizando [km] | RTL ACUMULADO[m] | EOC [km/km] | EOC [h/h] | Tempo de manobra [h] | Tempo rtl_rtw [h] | V pulv [m/s] | V desloc [m/s] | Preço Total por ha Simples [R$/ha] | Preço Total por ha Presumido [R$/ha] | Preço Total por ha Real [R$/ha] | Preço Total Simples [R$] | Preço Total Presumido [R$] | Prod CAPEX [ha/h/R$] | Dias Trabalhados | Preço Total Real [R$]
0 | 85 | CONCLUIDO | 1.5792 | 63.32 | 46.78 | 6.72 | 0.11 | 418 | 167.88 | 51.39 | 1 | 416 | 30.49 | 20939.59 | 577.48 | 3665.68 | 465.82 | 60.59 | 200822.85 | 0.13 | 0.73 | 0.84 | 12.39 | 0.5 | 10 | 1538.4974 | 2105.04 | 1904.1379 | 1538497.3707 | 2105039.9762 | 1.6077e-06 | 18.3218 | 1904137.9154
1 | 85 | CONCLUIDO | 2.1149 | 47.28 | 39.22 | 14.01 | 0.21 | 168 | 169.33 | 51.39 | 2 | 166 | 30.94 | 21118.46 | 463.69 | 3665.05 | 218.07 | 60.59 | 78200.46 | 0.28 | 0.88 | 0.44 | 4.83 | 0.5 | 10 | 981.7478 | 1343.2707 | 1215.0708 | 981747.8345 | 1343270.6988 | 2.153e-06 | 13.6806 | 1215070.8286
2 | 85 | CONCLUIDO | 2.3195 | 43.11 | 37.28 | 21.93 | 0.31 | 102 | 170.79 | 51.39 | 3 | 100 | 31.4 | 21297.94 | 419.95 | 3664.9 | 155.12 | 60.59 | 47056.57 | 0.39 | 0.92 | 0.32 | 2.9 | 0.5 | 10 | 838.8574 | 1147.7617 | 1038.2209 | 838857.3881 | 1147761.6862 | 2.3613e-06 | 12.474 | 1038220.9218
3 | 85 | CONCLUIDO | 2.4292 | 41.17 | 36.39 | 30.75 | 0.41 | 71 | 172.25 | 51.39 | 4 | 69 | 31.86 | 21478.05 | 387.64 | 3665.03 | 125.69 | 60.59 | 32493.79 | 0.48 | 0.94 | 0.28 | 2 | 0.5 | 10 | 774.9992 | 1060.3881 | 959.1861 | 774999.1929 | 1060388.0863 | 2.473e-06 | 11.9126 | 959186.1356
4 | 85 | CONCLUIDO | 2.5195 | 39.69 | 35.56 | 41.03 | 0.51 | 52 | 173.71 | 51.39 | 5 | 49 | 32.32 | 21658.78 | 350.91 | 3664.99 | 98.62 | 60.59 | 19055.92 | 0.61 | 0.97 | 0.22 | 1.17 | 0.5 | 10 | 704.715 | 964.2222 | 872.1981 | 704715.0005 | 964222.1536 | 2.5649e-06 | 11.4844 | 872198.1445
5 | 85 | CONCLUIDO | 2.5251 | 39.6 | 35.71 | 47.61 | 0.61 | 45 | 175.18 | 51.39 | 6 | 3 | 32.79 | 21840.16 | 338.17 | 3664.9 | 101.69 | 60.59 | 20625.8 | 0.6 | 0.96 | 0.29 | 1.32 | 0.5 | 10 | 692.0672 | 946.9168 | 856.5444 | 692067.1624 | 946916.8234 | 2.5706e-06 | 11.4583 | 856544.4108
6 | 85 | CONCLUIDO | 2.5256 | 39.59 | 35.7 | 47.6 | 0.7 | 45 | 176.66 | 51.39 | 7 | 0 | 33.27 | 22022.17 | 340.65 | 3664.97 | 101.28 | 60.59 | 20419.51 | 0.6 | 0.96 | 0.3 | 1.31 | 0.5 | 10 | 694.3053 | 949.9792 | 859.3145 | 694305.3432 | 949979.2012 | 2.5711e-06 | 11.4554 | 859314.5195

## RESULTADOS_2
Unnamed: 0 | Volume de calda [L] | STATUS | Capacidade operacional [ha/h] | Tempo de missao [h] | Tempo util [h] | Tempo por voo [min] | Autonomia Projetada [h] | N° Voos | MTOW [kg] | Massa Estrutura [kg] | Combustível [kg] | Abastecimentos | Massa gerador | Potência gerador [W] | Combustível consumido [L] | Calda cons [L] | Distância percorrida [km] | Distância Pulverizando [km] | RTL ACUMULADO[m] | EOC [km/km] | EOC [h/h] | Tempo de manobra [h] | Tempo rtl_rtw [h] | V pulv [m/s] | V desloc [m/s] | Preço Total por ha Simples [R$/ha] | Preço Total por ha Presumido [R$/ha] | Preço Total por ha Real [R$/ha] | Preço Total Simples [R$] | Preço Total Presumido [R$] | Prod CAPEX [ha/h/R$] | Dias Trabalhados | Preço Total Real [R$]
0 | 20 | CONCLUIDO | 2.2768 | 43.92 | 39.91 | 12.94 | 0.34 | 185 | 51.33 | 24.83 | 1 | 0 | 5.51 | 6564.78 | 184.38 | 3665.25 | 232.59 | 60.59 | 85374.36 | 0.26 | 0.86 | 0.7 | 5.52 | 0.5 | 10 | 499.4809 | 683.4118 | 618.1879 | 499480.8817 | 683411.7778 | 3.3633e-06 | 12.7083 | 618187.9169

## RESULTADOS_11
Unnamed: 0 | Volume de calda [L] | STATUS | Capacidade operacional [ha/h] | Tempo de missao [h] | Tempo util [h] | Tempo por voo [min] | Autonomia Projetada [h] | N° Voos | MTOW [kg] | Massa Estrutura [kg] | Combustível [kg] | Abastecimentos | Massa gerador | Potência gerador [W] | Combustível consumido [L] | Calda cons [L] | Distância percorrida [km] | Distância Pulverizando [km] | RTL ACUMULADO[m] | EOC [km/km] | EOC [h/h] | Tempo de manobra [h] | Tempo rtl_rtw [h] | V pulv [m/s] | V desloc [m/s] | Preço Total por ha Simples [R$/ha] | Preço Total por ha Presumido [R$/ha] | Preço Total por ha Real [R$/ha] | Preço Total Simples [R$] | Preço Total Presumido [R$] | Prod CAPEX [ha/h/R$] | Dias Trabalhados | Preço Total Real [R$]
0 | 65 | CONCLUIDO | 1.8008 | 55.53 | 44.23 | 7.92 | 0.13 | 335 | 133.21 | 46.47 | 1 | 333 | 20.75 | 16663.42 | 462.51 | 3665.23 | 382.45 | 60.59 | 159553.48 | 0.16 | 0.78 | 0.7 | 9.84 | 0.5 | 10 | 1145.8934 | 1567.8619 | 1418.2273 | 1145893.3766 | 1567861.8711 | 1.9757e-06 | 16.0677 | 1418227.3346
1 | 65 | CONCLUIDO | 2.2674 | 44.1 | 38.25 | 17 | 0.26 | 135 | 134.55 | 46.47 | 2 | 133 | 21.09 | 16828.84 | 373.18 | 3664.99 | 186.41 | 60.59 | 62536.06 | 0.33 | 0.9 | 0.38 | 3.86 | 0.5 | 10 | 791.2364 | 1082.6045 | 979.2822 | 791236.353 | 1082604.485 | 2.4876e-06 | 12.7604 | 979282.2324
2 | 65 | CONCLUIDO | 2.4396 | 40.99 | 36.63 | 27.47 | 0.39 | 80 | 135.9 | 46.47 | 3 | 78 | 21.43 | 16994.64 | 327.51 | 3664.94 | 133.65 | 60.59 | 36430.89 | 0.45 | 0.94 | 0.3 | 2.24 | 0.5 | 10 | 677.1733 | 926.5384 | 838.1109 | 677173.3069 | 926538.3933 | 2.6766e-06 | 11.8605 | 838110.8695
3 | 65 | CONCLUIDO | 2.5097 | 39.84 | 36.09 | 37.33 | 0.52 | 58 | 137.25 | 46.47 | 4 | 5 | 21.78 | 17160.92 | 297.13 | 3664.97 | 113.64 | 60.59 | 26534.77 | 0.53 | 0.95 | 0.33 | 1.7 | 0.5 | 10 | 632.7034 | 865.6927 | 783.0722 | 632703.4109 | 865692.7196 | 2.7535e-06 | 11.5278 | 783072.2215
4 | 65 | CONCLUIDO | 2.5097 | 39.84 | 36.09 | 37.33 | 0.64 | 58 | 138.6 | 46.47 | 5 | 0 | 22.13 | 17327.69 | 300.17 | 3664.91 | 113.5 | 60.59 | 26466.38 | 0.53 | 0.95 | 0.33 | 1.7 | 0.5 | 10 | 635.6331 | 869.7013 | 786.6982 | 635633.1199 | 869701.2767 | 2.7535e-06 | 11.5278 | 786698.2075

## RESULTADOS_13
Unnamed: 0 | Volume de calda [L] | STATUS | Capacidade operacional [ha/h] | Tempo de missao [h] | Tempo util [h] | Tempo por voo [min] | Autonomia Projetada [h] | N° Voos | MTOW [kg] | Massa Estrutura [kg] | Combustível [kg] | Abastecimentos | Massa gerador | Potência gerador [W] | Combustível consumido [L] | Calda cons [L] | Distância percorrida [km] | Distância Pulverizando [km] | RTL ACUMULADO[m] | EOC [km/km] | EOC [h/h] | Tempo de manobra [h] | Tempo rtl_rtw [h] | V pulv [m/s] | V desloc [m/s] | Preço Total por ha Simples [R$/ha] | Preço Total por ha Presumido [R$/ha] | Preço Total por ha Real [R$/ha] | Preço Total Simples [R$] | Preço Total Presumido [R$] | Prod CAPEX [ha/h/R$] | Dias Trabalhados | Preço Total Real [R$]
0 | 75 | CONCLUIDO | 1.6879 | 59.25 | 45.48 | 7.26 | 0.12 | 376 | 150.44 | 49.1 | 1 | 374 | 25.34 | 18787.76 | 519.5 | 3665.25 | 423.61 | 60.59 | 179929.79 | 0.14 | 0.76 | 0.76 | 11.09 | 0.5 | 10 | 1325.6339 | 1813.7908 | 1640.6852 | 1325633.9138 | 1813790.8037 | 1.7799e-06 | 17.1441 | 1640685.1551
1 | 75 | CONCLUIDO | 2.1899 | 45.66 | 38.74 | 15.29 | 0.23 | 152 | 151.83 | 49.1 | 2 | 150 | 25.73 | 18959.54 | 419.32 | 3665.11 | 202.33 | 60.59 | 70412.35 | 0.3 | 0.89 | 0.41 | 4.35 | 0.5 | 10 | 891.0034 | 1219.1101 | 1102.76 | 891003.3852 | 1219110.14 | 2.3093e-06 | 13.2118 | 1102759.9792
2 | 75 | CONCLUIDO | 2.3798 | 42.02 | 36.96 | 24.37 | 0.35 | 91 | 153.23 | 49.1 | 3 | 89 | 26.13 | 19131.85 | 375.54 | 3664.9 | 144.63 | 60.59 | 41863.15 | 0.42 | 0.93 | 0.31 | 2.58 | 0.5 | 10 | 764.1857 | 1045.5926 | 945.8027 | 764185.7285 | 1045592.6272 | 2.5095e-06 | 12.1586 | 945802.7344
3 | 75 | CONCLUIDO | 2.4829 | 40.28 | 36.1 | 34.94 | 0.46 | 62 | 154.63 | 49.1 | 4 | 60 | 26.53 | 19304.72 | 338.74 | 3664.86 | 116.45 | 60.59 | 27918.9 | 0.52 | 0.95 | 0.27 | 1.72 | 0.5 | 10 | 690.7107 | 945.0609 | 854.8656 | 690710.7234 | 945060.8838 | 2.6183e-06 | 11.6551 | 854865.5995
4 | 75 | CONCLUIDO | 2.5326 | 39.49 | 35.68 | 42.82 | 0.57 | 50 | 156.03 | 49.1 | 5 | 2 | 26.94 | 19478.15 | 316.65 | 3664.9 | 99.99 | 60.59 | 19747.77 | 0.61 | 0.96 | 0.31 | 1.29 | 0.5 | 10 | 658.3567 | 900.7927 | 814.8223 | 658356.6979 | 900792.6787 | 2.6707e-06 | 11.4265 | 814822.2897
5 | 75 | CONCLUIDO | 2.5332 | 39.48 | 35.67 | 42.8 | 0.67 | 50 | 157.44 | 49.1 | 6 | 0 | 27.35 | 19652.13 | 318.88 | 3664.96 | 99.73 | 60.59 | 19621.84 | 0.61 | 0.96 | 0.31 | 1.28 | 0.5 | 10 | 660.3398 | 903.506 | 817.2767 | 660339.7676 | 903506.0022 | 2.6713e-06 | 11.4236 | 817276.6574

## RESULTADOS_17
Unnamed: 0 | Volume de calda [L] | STATUS | Capacidade operacional [ha/h] | Tempo de missao [h] | Tempo util [h] | Tempo por voo [min] | Autonomia Projetada [h] | N° Voos | MTOW [kg] | Massa Estrutura [kg] | Combustível [kg] | Abastecimentos | Massa gerador | Potência gerador [W] | Combustível consumido [L] | Calda cons [L] | Distância percorrida [km] | Distância Pulverizando [km] | RTL ACUMULADO[m] | EOC [km/km] | EOC [h/h] | Tempo de manobra [h] | Tempo rtl_rtw [h] | V pulv [m/s] | V desloc [m/s] | Preço Total por ha Simples [R$/ha] | Preço Total por ha Presumido [R$/ha] | Preço Total por ha Real [R$/ha] | Preço Total Simples [R$] | Preço Total Presumido [R$] | Prod CAPEX [ha/h/R$] | Dias Trabalhados | Preço Total Real [R$]
0 | 95 | CONCLUIDO | 1.4749 | 67.8 | 48.14 | 6.25 | 0.1 | 462 | 185.69 | 53.44 | 1 | 460 | 36.26 | 23136.14 | 636.98 | 3665.48 | 510.64 | 60.59 | 223013.05 | 0.12 | 0.71 | 0.9 | 13.74 | 0.5 | 10 | 1777.5482 | 2432.1199 | 2200.0018 | 1777548.2282 | 2432119.9057 | 1.4545e-06 | 19.6181 | 2200001.7954
1 | 95 | CONCLUIDO | 2.0431 | 48.95 | 39.67 | 13.01 | 0.19 | 183 | 187.21 | 53.44 | 2 | 181 | 36.77 | 23322.88 | 506.54 | 3665.18 | 232.8 | 60.59 | 85489.96 | 0.26 | 0.87 | 0.46 | 5.28 | 0.5 | 10 | 1086.6851 | 1486.8505 | 1344.9475 | 1086685.0759 | 1486850.462 | 2.0149e-06 | 14.1638 | 1344947.5407
2 | 95 | CONCLUIDO | 2.2617 | 44.21 | 37.58 | 20.13 | 0.28 | 112 | 188.73 | 53.44 | 3 | 110 | 37.29 | 23510.33 | 461.91 | 3665.03 | 164.58 | 60.59 | 51735.64 | 0.37 | 0.91 | 0.34 | 3.19 | 0.5 | 10 | 925.1496 | 1265.8305 | 1145.0215 | 925149.6374 | 1265830.5486 | 2.2305e-06 | 12.7922 | 1145021.4576
3 | 95 | CONCLUIDO | 2.3848 | 41.93 | 36.56 | 28.12 | 0.37 | 78 | 190.25 | 53.44 | 4 | 76 | 37.82 | 23698.48 | 429.83 | 3664.84 | 131.48 | 60.59 | 35352.72 | 0.46 | 0.94 | 0.28 | 2.17 | 0.5 | 10 | 840.5696 | 1150.1044 | 1040.3401 | 840569.5929 | 1150104.4003 | 2.3519e-06 | 12.1325 | 1040340.0505
4 | 95 | CONCLUIDO | 2.4585 | 40.68 | 36.01 | 36.62 | 0.46 | 59 | 191.78 | 53.44 | 5 | 57 | 38.35 | 23887.36 | 402.18 | 3665.03 | 113.51 | 60.59 | 26463.85 | 0.53 | 0.95 | 0.26 | 1.62 | 0.5 | 10 | 780.5233 | 1067.9465 | 966.0232 | 780523.3397 | 1067946.4677 | 2.4246e-06 | 11.7708 | 966023.1557
5 | 95 | CONCLUIDO | 2.5086 | 39.86 | 35.68 | 46.54 | 0.55 | 46 | 193.32 | 53.44 | 6 | 43 | 38.89 | 24076.95 | 375.45 | 3664.97 | 102.88 | 60.59 | 21216.63 | 0.59 | 0.96 | 0.24 | 1.29 | 0.5 | 10 | 742.0813 | 1015.3484 | 918.4449 | 742081.2837 | 1015348.3507 | 2.474e-06 | 11.5336 | 918444.9292
6 | 95 | CONCLUIDO | 2.532 | 39.49 | 35.54 | 53.31 | 0.64 | 40 | 194.86 | 53.44 | 7 | 3 | 39.43 | 24267.28 | 359.66 | 3664.92 | 96.52 | 60.59 | 18065.92 | 0.63 | 0.97 | 0.28 | 1.15 | 0.5 | 10 | 721.3823 | 987.0271 | 892.8266 | 721382.3278 | 987027.126 | 2.4971e-06 | 11.4265 | 892826.6424
7 | 95 | CONCLUIDO | 2.5322 | 39.49 | 35.53 | 53.3 | 0.72 | 40 | 196.41 | 53.44 | 8 | 0 | 39.98 | 24458.36 | 362.06 | 3664.95 | 96.33 | 60.59 | 17971.39 | 0.63 | 0.97 | 0.28 | 1.15 | 0.5 | 10 | 723.5907 | 990.0487 | 895.5599 | 723590.6946 | 990048.7109 | 2.4973e-06 | 11.4265 | 895559.8515

## RESULTADOS_9
Unnamed: 0 | Volume de calda [L] | STATUS | Capacidade operacional [ha/h] | Tempo de missao [h] | Tempo util [h] | Tempo por voo [min] | Autonomia Projetada [h] | N° Voos | MTOW [kg] | Massa Estrutura [kg] | Combustível [kg] | Abastecimentos | Massa gerador | Potência gerador [W] | Combustível consumido [L] | Calda cons [L] | Distância percorrida [km] | Distância Pulverizando [km] | RTL ACUMULADO[m] | EOC [km/km] | EOC [h/h] | Tempo de manobra [h] | Tempo rtl_rtw [h] | V pulv [m/s] | V desloc [m/s] | Preço Total por ha Simples [R$/ha] | Preço Total por ha Presumido [R$/ha] | Preço Total por ha Real [R$/ha] | Preço Total Simples [R$] | Preço Total Presumido [R$] | Prod CAPEX [ha/h/R$] | Dias Trabalhados | Preço Total Real [R$]
0 | 55 | CONCLUIDO | 1.9215 | 52.04 | 42.96 | 8.8 | 0.15 | 293 | 116.05 | 43.4 | 1 | 291 | 16.65 | 14546.17 | 404.52 | 3665.13 | 340.66 | 60.59 | 138868.9 | 0.18 | 0.8 | 0.63 | 8.57 | 0.5 | 10 | 969.4463 | 1326.4391 | 1199.8456 | 969446.252 | 1326439.1309 | 2.2059e-06 | 15.0579 | 1199845.6419
1 | 55 | CONCLUIDO | 2.3475 | 42.6 | 37.72 | 19.34 | 0.3 | 117 | 117.34 | 43.4 | 2 | 115 | 16.94 | 14705.49 | 323.13 | 3665.01 | 169.4 | 60.59 | 54119.99 | 0.36 | 0.91 | 0.35 | 3.33 | 0.5 | 10 | 691.6345 | 946.3248 | 856.0089 | 691634.4614 | 946324.7828 | 2.6949e-06 | 12.3264 | 856008.8737
2 | 55 | CONCLUIDO | 2.4933 | 40.11 | 36.37 | 31.63 | 0.45 | 69 | 118.63 | 43.4 | 3 | 23 | 17.23 | 14865.24 | 276.51 | 3664.87 | 123.5 | 60.59 | 31409.63 | 0.49 | 0.94 | 0.33 | 1.99 | 0.5 | 10 | 602.4622 | 824.3153 | 745.6438 | 602462.1706 | 824315.3205 | 2.8623e-06 | 11.6059 | 745643.8233
3 | 55 | CONCLUIDO | 2.4941 | 40.09 | 36.39 | 32.11 | 0.59 | 68 | 119.93 | 43.4 | 4 | 0 | 17.53 | 15025.44 | 278.08 | 3664.92 | 122.9 | 60.59 | 31114.03 | 0.49 | 0.94 | 0.36 | 2 | 0.5 | 10 | 603.9288 | 826.322 | 747.459 | 603928.7653 | 826321.9802 | 2.8632e-06 | 11.6001 | 747458.9702

## resultados
Unnamed: 0 | Volume de calda [L] | STATUS | Capacidade operacional [ha/h] | Tempo de missao [h] | Tempo util [h] | Tempo por voo [min] | Autonomia Projetada [h] | N° Voos | MTOW [kg] | Massa Estrutura [kg] | Combustível [kg] | Abastecimentos | Massa gerador | Potência gerador [W] | Combustível consumido [L] | Calda cons [L] | Distância percorrida [km] | Distância Pulverizando [km] | RTL ACUMULADO[m] | EOC [km/km] | EOC [h/h] | Tempo de manobra [h] | Tempo rtl_rtw [h] | V pulv [m/s] | V desloc [m/s]
0 | 100 | CONCLUIDO | 1.4251 | 70.17 | 48.83 | 6.05 | 0.09 | 484 | 194.77 | 54.38 | 1 | 482 | 39.4 | 24256.19 | 667.6 | 3665.47 | 533.22 | 60.59 | 234194.61 | 0.11 | 0.7 | 0.94 | 14.44 | 0.5 | 10
1 | 100 | CONCLUIDO | 2.0062 | 49.84 | 39.9 | 12.53 | 0.18 | 191 | 196.32 | 54.38 | 2 | 189 | 39.95 | 24447.22 | 528 | 3665.17 | 240.27 | 60.59 | 89183.75 | 0.25 | 0.86 | 0.47 | 5.51 | 0.5 | 10
2 | 100 | CONCLUIDO | 2.2322 | 44.8 | 37.73 | 19.35 | 0.27 | 117 | 197.88 | 54.38 | 3 | 115 | 40.5 | 24639 | 482.3 | 3664.94 | 169.48 | 60.59 | 54162.33 | 0.36 | 0.91 | 0.36 | 3.34 | 0.5 | 10
3 | 100 | CONCLUIDO | 2.3578 | 42.41 | 36.71 | 26.86 | 0.36 | 82 | 199.44 | 54.38 | 4 | 80 | 41.06 | 24831.54 | 451.57 | 3664.89 | 136.11 | 60.59 | 37650.07 | 0.45 | 0.94 | 0.29 | 2.32 | 0.5 | 10
4 | 100 | CONCLUIDO | 2.4369 | 41.04 | 36.11 | 34.94 | 0.44 | 62 | 201.01 | 54.38 | 5 | 60 | 41.63 | 25024.84 | 424.9 | 3664.88 | 116.54 | 60.59 | 27963.07 | 0.52 | 0.95 | 0.27 | 1.72 | 0.5 | 10
5 | 100 | CONCLUIDO | 2.4856 | 40.23 | 35.81 | 43.85 | 0.53 | 49 | 202.58 | 54.38 | 6 | 47 | 42.2 | 25218.93 | 400.72 | 3664.89 | 107.07 | 60.59 | 23293.26 | 0.57 | 0.96 | 0.24 | 1.42 | 0.5 | 10
6 | 100 | CONCLUIDO | 2.5253 | 39.6 | 35.53 | 53.29 | 0.61 | 40 | 204.16 | 54.38 | 7 | 28 | 42.78 | 25413.94 | 374.73 | 3664.89 | 97.39 | 60.59 | 18501.97 | 0.62 | 0.97 | 0.24 | 1.14 | 0.5 | 10
7 | 100 | CONCLUIDO | 2.5334 | 39.47 | 35.48 | 56.02 | 0.69 | 38 | 205.75 | 54.38 | 8 | 0 | 43.37 | 25609.61 | 370.74 | 3664.94 | 94.55 | 60.59 | 17087.72 | 0.64 | 0.97 | 0.27 | 1.09 | 0.5 | 10
0 | 40 | CONCLUIDO | 2.1202 | 47.17 | 40.96 | 10.87 | 0.2 | 226 | 89.87 | 37.55 | 1 | 224 | 11.32 | 11317.98 | 312.32 | 3665.25 | 275.03 | 60.59 | 106387.85 | 0.22 | 0.84 | 0.53 | 6.57 | 0.5 | 10
1 | 40 | CONCLUIDO | 2.4466 | 40.87 | 37.16 | 23.72 | 0.39 | 94 | 91.1 | 37.55 | 2 | 13 | 11.54 | 11468.97 | 241.73 | 3665.1 | 147.5 | 60.59 | 43285.24 | 0.41 | 0.92 | 0.42 | 2.77 | 0.5 | 10
2 | 40 | CONCLUIDO | 2.4481 | 40.85 | 37.15 | 23.97 | 0.57 | 93 | 92.32 | 37.55 | 3 | 0 | 11.77 | 11620.34 | 244.93 | 3664.96 | 146.92 | 60.59 | 43000.81 | 0.41 | 0.92 | 0.43 | 2.76 | 0.5 | 10
0 | 30 | CONCLUIDO | 2.2751 | 43.95 | 39.4 | 13.59 | 0.24 | 174 | 71.52 | 32.27 | 1 | 172 | 8.25 | 9054.6 | 240.58 | 3665.08 | 224.08 | 60.59 | 81177.25 | 0.27 | 0.87 | 0.44 | 5.01 | 0.5 | 10
1 | 30 | CONCLUIDO | 2.389 | 41.86 | 38.09 | 18.43 | 0.48 | 124 | 72.7 | 32.27 | 2 | 0 | 8.43 | 9200.25 | 218.4 | 3665.09 | 175.85 | 60.59 | 57307.99 | 0.34 | 0.9 | 0.53 | 3.7 | 0.5 | 10
0 | 15 | CONCLUIDO | 2.1654 | 46.18 | 41.75 | 10.18 | 0.43 | 246 | 39.78 | 19.54 | 1 | 0 | 4.24 | 5140 | 163.54 | 3665.07 | 289.81 | 60.59 | 113679.95 | 0.21 | 0.82 | 0.89 | 7.36 | 0.5 | 10
0 | 70 | CONCLUIDO | 1.7443 | 57.33 | 44.85 | 7.58 | 0.12 | 355 | 141.81 | 47.83 | 1 | 353 | 22.98 | 17723.39 | 490.89 | 3665.49 | 402.23 | 60.59 | 169342.93 | 0.15 | 0.77 | 0.73 | 10.45 | 0.5 | 10
1 | 70 | CONCLUIDO | 2.2264 | 44.92 | 38.53 | 16.05 | 0.25 | 144 | 143.17 | 47.83 | 2 | 142 | 23.34 | 17891.86 | 397.15 | 3665.04 | 195.68 | 60.59 | 67126.53 | 0.31 | 0.89 | 0.4 | 4.14 | 0.5 | 10
2 | 70 | CONCLUIDO | 2.4121 | 41.46 | 36.77 | 25.96 | 0.37 | 85 | 144.54 | 47.83 | 3 | 83 | 23.71 | 18060.85 | 351.64 | 3664.86 | 138.5 | 60.59 | 38827.91 | 0.44 | 0.93 | 0.3 | 2.39 | 0.5 | 10
3 | 70 | CONCLUIDO | 2.5066 | 39.9 | 35.99 | 37.23 | 0.49 | 58 | 145.92 | 47.83 | 4 | 49 | 24.09 | 18230.35 | 312.79 | 3664.86 | 112.54 | 60.59 | 25985.52 | 0.54 | 0.95 | 0.27 | 1.6 | 0.5 | 10
4 | 70 | CONCLUIDO | 2.5121 | 39.81 | 36.02 | 40.02 | 0.6 | 54 | 147.3 | 47.83 | 5 | 0 | 24.47 | 18400.38 | 308.88 | 3664.96 | 111.66 | 60.59 | 25564.43 | 0.54 | 0.95 | 0.32 | 1.63 | 0.5 | 10
0 | 90 | CONCLUIDO | 1.5261 | 65.53 | 47.46 | 6.47 | 0.1 | 440 | 176.73 | 52.44 | 1 | 438 | 33.29 | 22031.19 | 607.16 | 3665.58 | 488.12 | 60.59 | 211865.8 | 0.12 | 0.72 | 0.87 | 13.07 | 0.5 | 10
1 | 90 | CONCLUIDO | 2.0806 | 48.06 | 39.42 | 13.52 | 0.2 | 175 | 178.21 | 52.44 | 2 | 173 | 33.77 | 22213.89 | 484.56 | 3665.12 | 224.74 | 60.59 | 81497.87 | 0.27 | 0.87 | 0.45 | 5.03 | 0.5 | 10
2 | 90 | CONCLUIDO | 2.291 | 43.65 | 37.42 | 20.99 | 0.3 | 107 | 179.7 | 52.44 | 3 | 105 | 34.26 | 22397.24 | 441.18 | 3664.98 | 159.61 | 60.59 | 49273.87 | 0.38 | 0.92 | 0.33 | 3.04 | 0.5 | 10
3 | 90 | CONCLUIDO | 2.4039 | 41.6 | 36.51 | 29.21 | 0.39 | 75 | 181.19 | 52.44 | 4 | 73 | 34.75 | 22581.25 | 409.56 | 3665.04 | 129.71 | 60.59 | 34486.07 | 0.47 | 0.94 | 0.29 | 2.12 | 0.5 | 10
4 | 90 | CONCLUIDO | 2.4817 | 40.3 | 35.88 | 38.45 | 0.49 | 56 | 182.69 | 52.44 | 5 | 54 | 35.25 | 22766.06 | 378.55 | 3664.98 | 108.96 | 60.59 | 24204.41 | 0.56 | 0.96 | 0.26 | 1.5 | 0.5 | 10
5 | 90 | CONCLUIDO | 2.5219 | 39.65 | 35.67 | 48.64 | 0.58 | 44 | 184.19 | 52.44 | 6 | 23 | 35.75 | 22951.43 | 351.95 | 3664.97 | 101.65 | 60.59 | 20608.79 | 0.6 | 0.96 | 0.26 | 1.28 | 0.5 | 10
6 | 90 | CONCLUIDO | 2.5307 | 39.51 | 35.6 | 50.86 | 0.67 | 42 | 185.7 | 52.44 | 7 | 0 | 36.26 | 23137.49 | 349.43 | 3664.97 | 98.42 | 60.59 | 19003.09 | 0.62 | 0.96 | 0.28 | 1.21 | 0.5 | 10
0 | 10 | CONCLUIDO | 1.9568 | 51.1 | 45.38 | 7.42 | 0.64 | 367 | 26.11 | 12.1 | 1 | 0 | 3.01 | 3454.41 | 132.23 | 3665.46 | 402.56 | 60.59 | 169450.07 | 0.15 | 0.76 | 1.24 | 10.99 | 0.5 | 10
0 | 45 | CONCLUIDO | 2.0513 | 48.75 | 41.64 | 10.03 | 0.18 | 249 | 98.71 | 39.72 | 1 | 247 | 12.99 | 12407.75 | 343.98 | 3665.26 | 297.58 | 60.59 | 117547.62 | 0.2 | 0.82 | 0.57 | 7.25 | 0.5 | 10
1 | 45 | CONCLUIDO | 2.4314 | 41.13 | 37.15 | 22.98 | 0.35 | 97 | 99.95 | 39.72 | 2 | 90 | 13.24 | 12561.45 | 265.73 | 3664.95 | 150.27 | 60.59 | 44653.59 | 0.4 | 0.92 | 0.33 | 2.76 | 0.5 | 10
2 | 45 | CONCLUIDO | 2.4664 | 40.54 | 36.85 | 26.64 | 0.52 | 83 | 101.2 | 39.72 | 3 | 0 | 13.49 | 12715.54 | 255.06 | 3664.89 | 137.3 | 60.59 | 38241.31 | 0.44 | 0.93 | 0.41 | 2.46 | 0.5 | 10
0 | 60 | CONCLUIDO | 1.8606 | 53.75 | 43.59 | 8.33 | 0.14 | 314 | 124.63 | 45 | 1 | 312 | 18.64 | 15605.44 | 433.51 | 3665.34 | 361.17 | 60.59 | 149018.76 | 0.17 | 0.79 | 0.67 | 9.2 | 0.5 | 10
1 | 60 | CONCLUIDO | 2.3076 | 43.34 | 37.98 | 18.09 | 0.28 | 126 | 125.95 | 45 | 2 | 124 | 18.95 | 15767.7 | 348.32 | 3665.04 | 178.01 | 60.59 | 58380.98 | 0.34 | 0.9 | 0.36 | 3.59 | 0.5 | 10
2 | 60 | CONCLUIDO | 2.4723 | 40.45 | 36.45 | 29.96 | 0.42 | 73 | 127.27 | 45 | 3 | 71 | 19.27 | 15930.42 | 300.61 | 3664.85 | 127.73 | 60.59 | 33506.55 | 0.47 | 0.94 | 0.28 | 2.06 | 0.5 | 10
3 | 60 | CONCLUIDO | 2.4994 | 40.01 | 36.27 | 34.54 | 0.55 | 63 | 128.59 | 45 | 4 | 0 | 19.59 | 16093.6 | 287.77 | 3664.99 | 119.29 | 60.59 | 29335.52 | 0.51 | 0.95 | 0.35 | 1.88 | 0.5 | 10
0 | 80 | CONCLUIDO | 1.6327 | 61.25 | 46.13 | 6.97 | 0.11 | 397 | 159.12 | 50.28 | 1 | 395 | 27.84 | 19859.16 | 548.38 | 3665.5 | 444.43 | 60.59 | 190234.16 | 0.14 | 0.74 | 0.8 | 11.74 | 0.5 | 10
1 | 80 | CONCLUIDO | 2.1533 | 46.44 | 38.96 | 14.61 | 0.22 | 160 | 160.54 | 50.28 | 2 | 158 | 28.26 | 20034.4 | 441.55 | 3665.18 | 209.4 | 60.59 | 73904.06 | 0.29 | 0.88 | 0.42 | 4.57 | 0.5 | 10
2 | 80 | CONCLUIDO | 2.3472 | 42.6 | 37.15 | 22.98 | 0.33 | 97 | 161.97 | 50.28 | 3 | 95 | 28.69 | 20210.21 | 398.36 | 3664.89 | 150.76 | 60.59 | 44900.78 | 0.4 | 0.92 | 0.32 | 2.77 | 0.5 | 10
3 | 80 | CONCLUIDO | 2.4542 | 40.75 | 36.26 | 32.47 | 0.43 | 67 | 163.4 | 50.28 | 4 | 65 | 29.12 | 20386.62 | 363.72 | 3664.88 | 121.74 | 60.59 | 30537.57 | 0.5 | 0.95 | 0.27 | 1.88 | 0.5 | 10
4 | 80 | CONCLUIDO | 2.5168 | 39.73 | 35.83 | 43.87 | 0.54 | 49 | 164.83 | 50.28 | 5 | 33 | 29.55 | 20563.61 | 331.75 | 3664.85 | 107.2 | 60.59 | 23360.43 | 0.57 | 0.96 | 0.26 | 1.44 | 0.5 | 10
5 | 80 | CONCLUIDO | 2.526 | 39.59 | 35.75 | 45.64 | 0.64 | 47 | 166.27 | 50.28 | 6 | 0 | 29.99 | 20741.2 | 329.1 | 3664.84 | 103.23 | 60.59 | 21385.66 | 0.59 | 0.96 | 0.29 | 1.36 | 0.5 | 10
0 | 35 | CONCLUIDO | 2.1943 | 45.57 | 40.22 | 12.01 | 0.22 | 201 | 80.84 | 35.1 | 1 | 199 | 9.74 | 10204.21 | 278.1 | 3665.13 | 250.81 | 60.59 | 94404.88 | 0.24 | 0.85 | 0.49 | 5.83 | 0.5 | 10
1 | 35 | CONCLUIDO | 2.4247 | 41.24 | 37.53 | 21.24 | 0.43 | 106 | 82.04 | 35.1 | 2 | 0 | 9.94 | 10352.53 | 230.24 | 3665.06 | 158.31 | 60.59 | 48628.7 | 0.38 | 0.92 | 0.47 | 3.14 | 0.5 | 10
0 | 50 | CONCLUIDO | 1.9867 | 50.34 | 42.28 | 9.36 | 0.16 | 271 | 107.41 | 41.65 | 1 | 269 | 14.77 | 13481.73 | 374.34 | 3665.2 | 318.52 | 60.59 | 127909.83 | 0.19 | 0.81 | 0.59 | 7.89 | 0.5 | 10
1 | 50 | CONCLUIDO | 2.3906 | 41.83 | 37.42 | 20.98 | 0.32 | 107 | 108.68 | 41.65 | 2 | 105 | 15.03 | 13638.32 | 295.23 | 3664.85 | 159.58 | 60.59 | 49262.37 | 0.38 | 0.92 | 0.33 | 3.03 | 0.5 | 10
2 | 50 | CONCLUIDO | 2.4813 | 40.3 | 36.6 | 29.28 | 0.48 | 75 | 109.96 | 41.65 | 3 | 0 | 15.31 | 13795.21 | 265.71 | 3665.07 | 129.48 | 60.59 | 34369.66 | 0.47 | 0.94 | 0.38 | 2.21 | 0.5 | 10
0 | 25 | CONCLUIDO | 2.3393 | 42.75 | 38.84 | 15.33 | 0.28 | 152 | 61.76 | 28.92 | 1 | 53 | 6.84 | 7851.41 | 202.29 | 3664.99 | 201.31 | 60.59 | 69897.79 | 0.3 | 0.88 | 0.54 | 4.45 | 0.5 | 10
1 | 25 | CONCLUIDO | 2.3461 | 42.62 | 38.77 | 15.72 | 0.55 | 148 | 62.92 | 28.92 | 2 | 0 | 7 | 7994.37 | 203.95 | 3665.19 | 196.9 | 60.59 | 67717.15 | 0.31 | 0.89 | 0.6 | 4.38 | 0.5 | 10
0 | 85 | CONCLUIDO | 1.5792 | 63.32 | 46.78 | 6.72 | 0.11 | 418 | 167.88 | 51.39 | 1 | 416 | 30.49 | 20939.59 | 577.48 | 3665.68 | 465.82 | 60.59 | 200822.85 | 0.13 | 0.73 | 0.84 | 12.39 | 0.5 | 10
1 | 85 | CONCLUIDO | 2.1149 | 47.28 | 39.22 | 14.01 | 0.21 | 168 | 169.33 | 51.39 | 2 | 166 | 30.94 | 21118.46 | 463.69 | 3665.05 | 218.07 | 60.59 | 78200.46 | 0.28 | 0.88 | 0.44 | 4.83 | 0.5 | 10
2 | 85 | CONCLUIDO | 2.3195 | 43.11 | 37.28 | 21.93 | 0.31 | 102 | 170.79 | 51.39 | 3 | 100 | 31.4 | 21297.94 | 419.95 | 3664.9 | 155.12 | 60.59 | 47056.57 | 0.39 | 0.92 | 0.32 | 2.9 | 0.5 | 10
3 | 85 | CONCLUIDO | 2.4292 | 41.17 | 36.39 | 30.75 | 0.41 | 71 | 172.25 | 51.39 | 4 | 69 | 31.86 | 21478.05 | 387.64 | 3665.03 | 125.69 | 60.59 | 32493.79 | 0.48 | 0.94 | 0.28 | 2 | 0.5 | 10
4 | 85 | CONCLUIDO | 2.5195 | 39.69 | 35.56 | 41.03 | 0.51 | 52 | 173.71 | 51.39 | 5 | 49 | 32.32 | 21658.78 | 350.91 | 3664.99 | 98.62 | 60.59 | 19055.92 | 0.61 | 0.97 | 0.22 | 1.17 | 0.5 | 10
5 | 85 | CONCLUIDO | 2.5251 | 39.6 | 35.71 | 47.61 | 0.61 | 45 | 175.18 | 51.39 | 6 | 3 | 32.79 | 21840.16 | 338.17 | 3664.9 | 101.69 | 60.59 | 20625.8 | 0.6 | 0.96 | 0.29 | 1.32 | 0.5 | 10
6 | 85 | CONCLUIDO | 2.5256 | 39.59 | 35.7 | 47.6 | 0.7 | 45 | 176.66 | 51.39 | 7 | 0 | 33.27 | 22022.17 | 340.65 | 3664.97 | 101.28 | 60.59 | 20419.51 | 0.6 | 0.96 | 0.3 | 1.31 | 0.5 | 10
0 | 20 | CONCLUIDO | 2.2768 | 43.92 | 39.91 | 12.94 | 0.34 | 185 | 51.33 | 24.83 | 1 | 0 | 5.51 | 6564.78 | 184.38 | 3665.25 | 232.59 | 60.59 | 85374.36 | 0.26 | 0.86 | 0.7 | 5.52 | 0.5 | 10
0 | 65 | CONCLUIDO | 1.8008 | 55.53 | 44.23 | 7.92 | 0.13 | 335 | 133.21 | 46.47 | 1 | 333 | 20.75 | 16663.42 | 462.51 | 3665.23 | 382.45 | 60.59 | 159553.48 | 0.16 | 0.78 | 0.7 | 9.84 | 0.5 | 10
1 | 65 | CONCLUIDO | 2.2674 | 44.1 | 38.25 | 17 | 0.26 | 135 | 134.55 | 46.47 | 2 | 133 | 21.09 | 16828.84 | 373.18 | 3664.99 | 186.41 | 60.59 | 62536.06 | 0.33 | 0.9 | 0.38 | 3.86 | 0.5 | 10
2 | 65 | CONCLUIDO | 2.4396 | 40.99 | 36.63 | 27.47 | 0.39 | 80 | 135.9 | 46.47 | 3 | 78 | 21.43 | 16994.64 | 327.51 | 3664.94 | 133.65 | 60.59 | 36430.89 | 0.45 | 0.94 | 0.3 | 2.24 | 0.5 | 10
3 | 65 | CONCLUIDO | 2.5097 | 39.84 | 36.09 | 37.33 | 0.52 | 58 | 137.25 | 46.47 | 4 | 5 | 21.78 | 17160.92 | 297.13 | 3664.97 | 113.64 | 60.59 | 26534.77 | 0.53 | 0.95 | 0.33 | 1.7 | 0.5 | 10
4 | 65 | CONCLUIDO | 2.5097 | 39.84 | 36.09 | 37.33 | 0.64 | 58 | 138.6 | 46.47 | 5 | 0 | 22.13 | 17327.69 | 300.17 | 3664.91 | 113.5 | 60.59 | 26466.38 | 0.53 | 0.95 | 0.33 | 1.7 | 0.5 | 10
0 | 75 | CONCLUIDO | 1.6879 | 59.25 | 45.48 | 7.26 | 0.12 | 376 | 150.44 | 49.1 | 1 | 374 | 25.34 | 18787.76 | 519.5 | 3665.25 | 423.61 | 60.59 | 179929.79 | 0.14 | 0.76 | 0.76 | 11.09 | 0.5 | 10
1 | 75 | CONCLUIDO | 2.1899 | 45.66 | 38.74 | 15.29 | 0.23 | 152 | 151.83 | 49.1 | 2 | 150 | 25.73 | 18959.54 | 419.32 | 3665.11 | 202.33 | 60.59 | 70412.35 | 0.3 | 0.89 | 0.41 | 4.35 | 0.5 | 10
2 | 75 | CONCLUIDO | 2.3798 | 42.02 | 36.96 | 24.37 | 0.35 | 91 | 153.23 | 49.1 | 3 | 89 | 26.13 | 19131.85 | 375.54 | 3664.9 | 144.63 | 60.59 | 41863.15 | 0.42 | 0.93 | 0.31 | 2.58 | 0.5 | 10
3 | 75 | CONCLUIDO | 2.4829 | 40.28 | 36.1 | 34.94 | 0.46 | 62 | 154.63 | 49.1 | 4 | 60 | 26.53 | 19304.72 | 338.74 | 3664.86 | 116.45 | 60.59 | 27918.9 | 0.52 | 0.95 | 0.27 | 1.72 | 0.5 | 10
4 | 75 | CONCLUIDO | 2.5326 | 39.49 | 35.68 | 42.82 | 0.57 | 50 | 156.03 | 49.1 | 5 | 2 | 26.94 | 19478.15 | 316.65 | 3664.9 | 99.99 | 60.59 | 19747.77 | 0.61 | 0.96 | 0.31 | 1.29 | 0.5 | 10
5 | 75 | CONCLUIDO | 2.5332 | 39.48 | 35.67 | 42.8 | 0.67 | 50 | 157.44 | 49.1 | 6 | 0 | 27.35 | 19652.13 | 318.88 | 3664.96 | 99.73 | 60.59 | 19621.84 | 0.61 | 0.96 | 0.31 | 1.28 | 0.5 | 10
0 | 95 | CONCLUIDO | 1.4749 | 67.8 | 48.14 | 6.25 | 0.1 | 462 | 185.69 | 53.44 | 1 | 460 | 36.26 | 23136.14 | 636.98 | 3665.48 | 510.64 | 60.59 | 223013.05 | 0.12 | 0.71 | 0.9 | 13.74 | 0.5 | 10
1 | 95 | CONCLUIDO | 2.0431 | 48.95 | 39.67 | 13.01 | 0.19 | 183 | 187.21 | 53.44 | 2 | 181 | 36.77 | 23322.88 | 506.54 | 3665.18 | 232.8 | 60.59 | 85489.96 | 0.26 | 0.87 | 0.46 | 5.28 | 0.5 | 10
2 | 95 | CONCLUIDO | 2.2617 | 44.21 | 37.58 | 20.13 | 0.28 | 112 | 188.73 | 53.44 | 3 | 110 | 37.29 | 23510.33 | 461.91 | 3665.03 | 164.58 | 60.59 | 51735.64 | 0.37 | 0.91 | 0.34 | 3.19 | 0.5 | 10
3 | 95 | CONCLUIDO | 2.3848 | 41.93 | 36.56 | 28.12 | 0.37 | 78 | 190.25 | 53.44 | 4 | 76 | 37.82 | 23698.48 | 429.83 | 3664.84 | 131.48 | 60.59 | 35352.72 | 0.46 | 0.94 | 0.28 | 2.17 | 0.5 | 10
4 | 95 | CONCLUIDO | 2.4585 | 40.68 | 36.01 | 36.62 | 0.46 | 59 | 191.78 | 53.44 | 5 | 57 | 38.35 | 23887.36 | 402.18 | 3665.03 | 113.51 | 60.59 | 26463.85 | 0.53 | 0.95 | 0.26 | 1.62 | 0.5 | 10
5 | 95 | CONCLUIDO | 2.5086 | 39.86 | 35.68 | 46.54 | 0.55 | 46 | 193.32 | 53.44 | 6 | 43 | 38.89 | 24076.95 | 375.45 | 3664.97 | 102.88 | 60.59 | 21216.63 | 0.59 | 0.96 | 0.24 | 1.29 | 0.5 | 10
6 | 95 | CONCLUIDO | 2.532 | 39.49 | 35.54 | 53.31 | 0.64 | 40 | 194.86 | 53.44 | 7 | 3 | 39.43 | 24267.28 | 359.66 | 3664.92 | 96.52 | 60.59 | 18065.92 | 0.63 | 0.97 | 0.28 | 1.15 | 0.5 | 10
7 | 95 | CONCLUIDO | 2.5322 | 39.49 | 35.53 | 53.3 | 0.72 | 40 | 196.41 | 53.44 | 8 | 0 | 39.98 | 24458.36 | 362.06 | 3664.95 | 96.33 | 60.59 | 17971.39 | 0.63 | 0.97 | 0.28 | 1.15 | 0.5 | 10
0 | 55 | CONCLUIDO | 1.9215 | 52.04 | 42.96 | 8.8 | 0.15 | 293 | 116.05 | 43.4 | 1 | 291 | 16.65 | 14546.17 | 404.52 | 3665.13 | 340.66 | 60.59 | 138868.9 | 0.18 | 0.8 | 0.63 | 8.57 | 0.5 | 10
1 | 55 | CONCLUIDO | 2.3475 | 42.6 | 37.72 | 19.34 | 0.3 | 117 | 117.34 | 43.4 | 2 | 115 | 16.94 | 14705.49 | 323.13 | 3665.01 | 169.4 | 60.59 | 54119.99 | 0.36 | 0.91 | 0.35 | 3.33 | 0.5 | 10
2 | 55 | CONCLUIDO | 2.4933 | 40.11 | 36.37 | 31.63 | 0.45 | 69 | 118.63 | 43.4 | 3 | 23 | 17.23 | 14865.24 | 276.51 | 3664.87 | 123.5 | 60.59 | 31409.63 | 0.49 | 0.94 | 0.33 | 1.99 | 0.5 | 10
3 | 55 | CONCLUIDO | 2.4941 | 40.09 | 36.39 | 32.11 | 0.59 | 68 | 119.93 | 43.4 | 4 | 0 | 17.53 | 15025.44 | 278.08 | 3664.92 | 122.9 | 60.59 | 31114.03 | 0.49 | 0.94 | 0.36 | 2 | 0.5 | 10

## gráficos
Selecione o eixo X:
Selecione o eixo Y:
Selecione o eixo Z:
Eixo X | Eixo Y | Eixo Z

## hidden (hidden)
Unnamed: 0
Volume de calda [L]
STATUS
Capacidade operacional [ha/h]
Tempo de missao [h]
Tempo util [h]
Tempo por voo [min]
Autonomia Projetada [h]
N° Voos
MTOW [kg]
Massa Estrutura [kg]
Combustível [kg]
Abastecimentos
Massa gerador
Potência gerador [W]
Combustível consumido [L]
Calda cons [L]
Distância percorrida [km]
Distância Pulverizando [km]
RTL ACUMULADO[m]
EOC [km/km]
EOC [h/h]
Tempo de manobra [h]
Tempo rtl_rtw [h]
V pulv [m/s]
V desloc [m/s]