## RESULTADOS_18
Unnamed: 0 | Volume de calda [L] | STATUS | Capacidade operacional [ha/h] | Tempo de missao [h] | Tempo util [h] | Tempo por voo [min] | Autonomia Projetada [h] | N° Voos | MTOW [kg] | Massa Estrutura [kg] | Combustível [kg] | Abastecimentos | Massa gerador | Potência gerador [W] | Combustível consumido [L] | Calda cons [L] | Distância percorrida [km] | Distância Pulverizando [km] | RTL ACUMULADO[m] | EOC [km/km] | EOC [h/h] | Tempo de manobra [h] | Tempo rtl_rtw [h] | V pulv [m/s] | V desloc [m/s] | Preço Total por ha Simples [R$/ha] | Preço Total por ha Presumido [R$/ha] | Preço Total por ha Real [R$/ha] | Preço Total Simples [R$] | Preço Total Presumido [R$] | Prod CAPEX [ha/h/R$] | Dias Trabalhados | Preço Total Real [R$]
0 | 100 | CONCLUIDO | 1.357 | 73.69 | 51.22 | 5.99 | 0.09 | 513 | 194.77 | 54.38 | 1 | 511 | 39.4 | 24256.19 | 701.08 | 3769.22 | 743.05 | 54.2 | 342333 | 0.07 | 0.6 | 0.93 | 20.51 | 0.5 | 10 | 1180.6529 | 1615.4214 | 1461.2479 | 1180652.9246 | 1615421.4182 | 2.3442e-06 | 11.9938 | 1461247.8653
1 | 100 | CONCLUIDO | 2.1293 | 46.96 | 37.48 | 12.56 | 0.18 | 179 | 196.32 | 54.38 | 2 | 177 | 39.95 | 24447.22 | 493.48 | 3768.5 | 281.42 | 54.2 | 113185.59 | 0.19 | 0.82 | 0.39 | 6.78 | 0.5 | 10 | 577.4595 | 790.1055 | 714.699 | 577459.4709 | 790105.5238 | 3.6784e-06 | 7.6432 | 714698.9615
2 | 100 | CONCLUIDO | 2.4232 | 41.27 | 34.63 | 19.6 | 0.27 | 106 | 197.88 | 54.38 | 3 | 104 | 40.5 | 24639 | 437.08 | 3768.39 | 185.52 | 54.2 | 65600.9 | 0.29 | 0.88 | 0.27 | 3.92 | 0.5 | 10 | 473.8052 | 648.2812 | 586.4101 | 473805.1824 | 648281.1533 | 4.1861e-06 | 6.7171 | 586410.1099
3 | 100 | CONCLUIDO | 2.5739 | 38.85 | 33.46 | 27.13 | 0.36 | 74 | 199.44 | 54.38 | 4 | 72 | 41.06 | 24831.54 | 402.64 | 3768.43 | 146.38 | 54.2 | 46190.11 | 0.37 | 0.91 | 0.23 | 2.75 | 0.5 | 10 | 420.6994 | 575.6194 | 520.6831 | 420699.36 | 575619.4242 | 4.4465e-06 | 6.3232 | 520683.1143
4 | 100 | CONCLUIDO | 2.6759 | 37.37 | 32.72 | 35.69 | 0.44 | 55 | 201.01 | 54.38 | 5 | 53 | 41.63 | 25024.84 | 372.17 | 3768.36 | 121.62 | 54.2 | 33905.53 | 0.45 | 0.93 | 0.2 | 2.01 | 0.5 | 10 | 392.1096 | 536.5017 | 485.2987 | 392109.6266 | 536501.6898 | 4.6227e-06 | 6.0824 | 485298.7215
5 | 100 | CONCLUIDO | 2.7504 | 36.36 | 32.21 | 46.01 | 0.53 | 42 | 202.58 | 54.38 | 6 | 36 | 42.2 | 25218.93 | 341.45 | 3768.37 | 104.48 | 54.2 | 25399.58 | 0.52 | 0.95 | 0.18 | 1.5 | 0.5 | 10 | 356.2568 | 487.4463 | 440.9251 | 356256.8156 | 487446.292 | 4.7514e-06 | 5.918 | 440925.1021
6 | 100 | CONCLUIDO | 2.7614 | 36.21 | 32.18 | 49.51 | 0.61 | 39 | 204.16 | 54.38 | 7 | 0 | 42.78 | 25413.94 | 335.06 | 3768.35 | 102.13 | 54.2 | 24241.47 | 0.53 | 0.95 | 0.22 | 1.48 | 0.5 | 10 | 352.0644 | 481.71 | 435.7363 | 352064.3732 | 481710.0073 | 4.7704e-06 | 5.8936 | 435736.2803

## RESULTADOS_6
Unnamed: 0 | Volume de calda [L] | STATUS | Capacidade operacional [ha/h] | Tempo de missao [h] | Tempo util [h] | Tempo por voo [min] | Autonomia Projetada [h] | N° Voos | MTOW [kg] | Massa Estrutura [kg] | Combustível [kg] | Abastecimentos | Massa gerador | Potência gerador [W] | Combustível consumido [L] | Calda cons [L] | Distância percorrida [km] | Distância Pulverizando [km] | RTL ACUMULADO[m] | EOC [km/km] | EOC [h/h] | Tempo de manobra [h] | Tempo rtl_rtw [h] | V pulv [m/s] | V desloc [m/s] | Preço Total por ha Simples [R$/ha] | Preço Total por ha Presumido [R$/ha] | Preço Total por ha Real [R$/ha] | Preço Total Simples [R$] | Preço Total Presumido [R$] | Prod CAPEX [ha/h/R$] | Dias Trabalhados | Preço Total Real [R$]
0 | 40 | CONCLUIDO | 2.2307 | 44.83 | 38.87 | 10.95 | 0.2 | 213 | 89.87 | 37.55 | 1 | 211 | 11.32 | 11317.98 | 293.29 | 3768.75 | 327.58 | 54.2 | 136097.78 | 0.17 | 0.79 | 0.45 | 8.16 | 0.5 | 10 | 386.3459 | 528.6155 | 478.1652 | 386345.9071 | 528615.5144 | 4.9495e-06 | 7.2965 | 478165.1917
1 | 40 | CONCLUIDO | 2.621 | 38.15 | 34.4 | 21.5 | 0.39 | 96 | 91.1 | 37.55 | 2 | 0 | 11.54 | 11468.97 | 224.61 | 3768.42 | 173.56 | 54.2 | 59673.43 | 0.31 | 0.89 | 0.39 | 3.69 | 0.5 | 10 | 283.5801 | 388.0068 | 350.976 | 283580.1038 | 388006.8087 | 5.8155e-06 | 6.2093 | 350975.9834

## RESULTADOS_4
Unnamed: 0 | Volume de calda [L] | STATUS | Capacidade operacional [ha/h] | Tempo de missao [h] | Tempo util [h] | Tempo por voo [min] | Autonomia Projetada [h] | N° Voos | MTOW [kg] | Massa Estrutura [kg] | Combustível [kg] | Abastecimentos | Massa gerador | Potência gerador [W] | Combustível consumido [L] | Calda cons [L] | Distância percorrida [km] | Distância Pulverizando [km] | RTL ACUMULADO[m] | EOC [km/km] | EOC [h/h] | Tempo de manobra [h] | Tempo rtl_rtw [h] | V pulv [m/s] | V desloc [m/s] | Preço Total por ha Simples [R$/ha] | Preço Total por ha Presumido [R$/ha] | Preço Total por ha Real [R$/ha] | Preço Total Simples [R$] | Preço Total Presumido [R$] | Prod CAPEX [ha/h/R$] | Dias Trabalhados | Preço Total Real [R$]
0 | 30 | CONCLUIDO | 2.4359 | 41.05 | 36.73 | 13.86 | 0.24 | 159 | 71.52 | 32.27 | 1 | 152 | 8.25 | 9054.6 | 218.93 | 3768.62 | 255.78 | 54.2 | 100464.89 | 0.21 | 0.83 | 0.37 | 6.03 | 0.5 | 10 | 297.0805 | 406.4787 | 367.6849 | 297080.5387 | 406478.6994 | 5.8096e-06 | 6.6813 | 367684.9428
1 | 30 | CONCLUIDO | 2.5379 | 39.4 | 35.58 | 16.81 | 0.48 | 127 | 72.7 | 32.27 | 2 | 0 | 8.43 | 9200.25 | 204.18 | 3768.55 | 211.95 | 54.2 | 78708.97 | 0.26 | 0.86 | 0.47 | 4.88 | 0.5 | 10 | 269.7855 | 369.1324 | 333.903 | 269785.5102 | 369132.4372 | 6.0528e-06 | 6.4128 | 333902.9555

## RESULTADOS_1
Unnamed: 0 | Volume de calda [L] | STATUS | Capacidade operacional [ha/h] | Tempo de missao [h] | Tempo util [h] | Tempo por voo [min] | Autonomia Projetada [h] | N° Voos | MTOW [kg] | Massa Estrutura [kg] | Combustível [kg] | Abastecimentos | Massa gerador | Potência gerador [W] | Combustível consumido [L] | Calda cons [L] | Distância percorrida [km] | Distância Pulverizando [km] | RTL ACUMULADO[m] | EOC [km/km] | EOC [h/h] | Tempo de manobra [h] | Tempo rtl_rtw [h] | V pulv [m/s] | V desloc [m/s] | Preço Total por ha Simples [R$/ha] | Preço Total por ha Presumido [R$/ha] | Preço Total por ha Real [R$/ha] | Preço Total Simples [R$] | Preço Total Presumido [R$] | Prod CAPEX [ha/h/R$] | Dias Trabalhados | Preço Total Real [R$]
0 | 15 | CONCLUIDO | 2.2272 | 44.9 | 40.4 | 9.62 | 0.43 | 252 | 39.78 | 19.54 | 1 | 0 | 4.24 | 5140 | 157.96 | 3769 | 366.98 | 54.2 | 155598.86 | 0.15 | 0.76 | 0.84 | 9.69 | 0.5 | 10 | 267.1059 | 365.4661 | 330.5865 | 267105.9337 | 365466.1224 | 6.238e-06 | 7.3079 | 330586.5486

## RESULTADOS_12
Unnamed: 0 | Volume de calda [L] | STATUS | Capacidade operacional [ha/h] | Tempo de missao [h] | Tempo util [h] | Tempo por voo [min] | Autonomia Projetada [h] | N° Voos | MTOW [kg] | Massa Estrutura [kg] | Combustível [kg] | Abastecimentos | Massa gerador | Potência gerador [W] | Combustível consumido [L] | Calda cons [L] | Distância percorrida [km] | Distância Pulverizando [km] | RTL ACUMULADO[m] | EOC [km/km] | EOC [h/h] | Tempo de manobra [h] | Tempo rtl_rtw [h] | V pulv [m/s] | V desloc [m/s] | Preço Total por ha Simples [R$/ha] | Preço Total por ha Presumido [R$/ha] | Preço Total por ha Real [R$/ha] | Preço Total Simples [R$] | Preço Total Presumido [R$] | Prod CAPEX [ha/h/R$] | Dias Trabalhados | Preço Total Real [R$]
0 | 70 | CONCLUIDO | 1.7498 | 57.15 | 44.64 | 7.52 | 0.12 | 356 | 141.81 | 47.83 | 1 | 354 | 22.98 | 17723.39 | 488.24 | 3768.93 | 521.31 | 54.2 | 232244.96 | 0.1 | 0.68 | 0.68 | 13.93 | 0.5 | 10 | 697.2704 | 954.0361 | 862.9842 | 697270.3539 | 954036.0596 | 3.3439e-06 | 9.3018 | 862984.1971
1 | 70 | CONCLUIDO | 2.3966 | 41.73 | 35.68 | 16.22 | 0.25 | 132 | 143.17 | 47.83 | 2 | 130 | 23.34 | 17891.86 | 362.94 | 3768.51 | 220.9 | 54.2 | 83159.01 | 0.25 | 0.86 | 0.32 | 4.98 | 0.5 | 10 | 418.0165 | 571.9486 | 517.3626 | 418016.4855 | 571948.597 | 4.5799e-06 | 6.792 | 517362.6257
2 | 70 | CONCLUIDO | 2.6351 | 37.95 | 33.53 | 26.47 | 0.37 | 76 | 144.54 | 47.83 | 3 | 74 | 23.71 | 18060.85 | 310.97 | 3768.42 | 148.76 | 54.2 | 47373.09 | 0.36 | 0.91 | 0.23 | 2.82 | 0.5 | 10 | 348.9156 | 477.4017 | 431.8392 | 348915.6017 | 477401.7193 | 5.0357e-06 | 6.1768 | 431839.1693
3 | 70 | CONCLUIDO | 2.7326 | 36.59 | 32.78 | 35.76 | 0.49 | 55 | 145.92 | 47.83 | 4 | 3 | 24.09 | 18230.35 | 280.03 | 3768.51 | 121.32 | 54.2 | 33753.74 | 0.45 | 0.93 | 0.26 | 2.07 | 0.5 | 10 | 323.5385 | 442.6796 | 400.4309 | 323538.4519 | 442679.5834 | 5.222e-06 | 5.9554 | 400430.8653
4 | 70 | CONCLUIDO | 2.732 | 36.6 | 32.79 | 35.77 | 0.6 | 55 | 147.3 | 47.83 | 5 | 0 | 24.47 | 18400.38 | 282.7 | 3768.38 | 121.47 | 54.2 | 33831.88 | 0.45 | 0.93 | 0.27 | 2.08 | 0.5 | 10 | 324.9339 | 444.5889 | 402.1579 | 324933.8881 | 444588.8808 | 5.2209e-06 | 5.957 | 402157.942

## RESULTADOS_16
Unnamed: 0 | Volume de calda [L] | STATUS | Capacidade operacional [ha/h] | Tempo de missao [h] | Tempo util [h] | Tempo por voo [min] | Autonomia Projetada [h] | N° Voos | MTOW [kg] | Massa Estrutura [kg] | Combustível [kg] | Abastecimentos | Massa gerador | Potência gerador [W] | Combustível consumido [L] | Calda cons [L] | Distância percorrida [km] | Distância Pulverizando [km] | RTL ACUMULADO[m] | EOC [km/km] | EOC [h/h] | Tempo de manobra [h] | Tempo rtl_rtw [h] | V pulv [m/s] | V desloc [m/s] | Preço Total por ha Simples [R$/ha] | Preço Total por ha Presumido [R$/ha] | Preço Total por ha Real [R$/ha] | Preço Total Simples [R$] | Preço Total Presumido [R$] | Prod CAPEX [ha/h/R$] | Dias Trabalhados | Preço Total Real [R$]
0 | 90 | CONCLUIDO | 1.4812 | 67.51 | 48.84 | 6.41 | 0.1 | 457 | 176.73 | 52.44 | 1 | 455 | 33.29 | 22031.19 | 625.17 | 3768.77 | 663.17 | 54.2 | 302669.04 | 0.08 | 0.63 | 0.83 | 18.14 | 0.5 | 10 | 984.3783 | 1346.8698 | 1218.3264 | 984378.2867 | 1346869.7996 | 2.6374e-06 | 10.988 | 1218326.4363
1 | 90 | CONCLUIDO | 2.2139 | 45.17 | 36.92 | 13.51 | 0.2 | 164 | 178.21 | 52.44 | 2 | 162 | 33.77 | 22213.89 | 450.8 | 3768.57 | 262.17 | 54.2 | 103633.79 | 0.21 | 0.83 | 0.37 | 6.21 | 0.5 | 10 | 526.0494 | 719.764 | 651.0708 | 526049.4162 | 719764.019 | 3.9421e-06 | 7.3519 | 651070.7512
2 | 90 | CONCLUIDO | 2.4868 | 40.21 | 34.34 | 21.24 | 0.3 | 97 | 179.7 | 52.44 | 3 | 95 | 34.26 | 22397.24 | 398.32 | 3768.64 | 176.04 | 54.2 | 60905.12 | 0.31 | 0.89 | 0.26 | 3.63 | 0.5 | 10 | 425.388 | 582.0347 | 526.4861 | 425388.0164 | 582034.6508 | 4.428e-06 | 6.5446 | 526486.0806
3 | 90 | CONCLUIDO | 2.6395 | 37.89 | 33.12 | 30.11 | 0.39 | 66 | 181.19 | 52.44 | 4 | 64 | 34.75 | 22581.25 | 360.88 | 3768.6 | 135.14 | 54.2 | 40610.35 | 0.4 | 0.92 | 0.21 | 2.41 | 0.5 | 10 | 385.5081 | 527.4692 | 477.1283 | 385508.1415 | 527469.2466 | 4.6999e-06 | 6.167 | 477128.322
4 | 90 | CONCLUIDO | 2.7343 | 36.57 | 32.45 | 40.56 | 0.49 | 48 | 182.69 | 52.44 | 5 | 41 | 35.25 | 22766.06 | 327.12 | 3768.41 | 112.28 | 54.2 | 29271.29 | 0.48 | 0.94 | 0.19 | 1.74 | 0.5 | 10 | 357.8818 | 489.6697 | 442.9363 | 357881.795 | 489669.6606 | 4.8687e-06 | 5.9521 | 442936.2754
5 | 90 | CONCLUIDO | 2.7584 | 36.25 | 32.3 | 45.08 | 0.58 | 43 | 184.19 | 52.44 | 6 | 0 | 35.75 | 22951.43 | 316.04 | 3768.39 | 105.9 | 54.2 | 26108.18 | 0.51 | 0.95 | 0.23 | 1.6 | 0.5 | 10 | 338.2005 | 462.7408 | 418.5775 | 338200.4931 | 462740.8349 | 4.9116e-06 | 5.9001 | 418577.4991

## RESULTADOS_0
Unnamed: 0 | Volume de calda [L] | STATUS | Capacidade operacional [ha/h] | Tempo de missao [h] | Tempo util [h] | Tempo por voo [min] | Autonomia Projetada [h] | N° Voos | MTOW [kg] | Massa Estrutura [kg] | Combustível [kg] | Abastecimentos | Massa gerador | Potência gerador [W] | Combustível consumido [L] | Calda cons [L] | Distância percorrida [km] | Distância Pulverizando [km] | RTL ACUMULADO[m] | EOC [km/km] | EOC [h/h] | Tempo de manobra [h] | Tempo rtl_rtw [h] | V pulv [m/s] | V desloc [m/s] | Preço Total por ha Simples [R$/ha] | Preço Total por ha Presumido [R$/ha] | Preço Total por ha Real [R$/ha] | Preço Total Simples [R$] | Preço Total Presumido [R$] | Prod CAPEX [ha/h/R$] | Dias Trabalhados | Preço Total Real [R$]
0 | 10 | CONCLUIDO | 1.9557 | 51.13 | 45.29 | 7.19 | 0.64 | 378 | 26.11 | 12.1 | 1 | 0 | 3.01 | 3454.41 | 131.5 | 3769.22 | 524.48 | 54.2 | 233721.14 | 0.1 | 0.68 | 1.21 | 14.57 | 0.5 | 10 | 271.7788 | 371.8597 | 336.37 | 271778.7871 | 371859.7266 | 5.9639e-06 | 8.3219 | 336369.9562

## RESULTADOS_7
Unnamed: 0 | Volume de calda [L] | STATUS | Capacidade operacional [ha/h] | Tempo de missao [h] | Tempo util [h] | Tempo por voo [min] | Autonomia Projetada [h] | N° Voos | MTOW [kg] | Massa Estrutura [kg] | Combustível [kg] | Abastecimentos | Massa gerador | Potência gerador [W] | Combustível consumido [L] | Calda cons [L] | Distância percorrida [km] | Distância Pulverizando [km] | RTL ACUMULADO[m] | EOC [km/km] | EOC [h/h] | Tempo de manobra [h] | Tempo rtl_rtw [h] | V pulv [m/s] | V desloc [m/s] | Preço Total por ha Simples [R$/ha] | Preço Total por ha Presumido [R$/ha] | Preço Total por ha Real [R$/ha] | Preço Total Simples [R$] | Preço Total Presumido [R$] | Prod CAPEX [ha/h/R$] | Dias Trabalhados | Preço Total Real [R$]
0 | 45 | CONCLUIDO | 2.1389 | 46.75 | 39.87 | 10.05 | 0.18 | 238 | 98.71 | 39.72 | 1 | 236 | 12.99 | 12407.75 | 327.42 | 3768.58 | 361.16 | 54.2 | 152758.48 | 0.15 | 0.77 | 0.49 | 9.16 | 0.5 | 10 | 427.3977 | 584.7843 | 528.9734 | 427397.6703 | 584784.3479 | 4.6033e-06 | 7.609 | 528973.3505
1 | 45 | CONCLUIDO | 2.6443 | 37.82 | 34.02 | 23.2 | 0.35 | 88 | 99.95 | 39.72 | 2 | 40 | 13.24 | 12561.45 | 235.79 | 3768.34 | 163.25 | 54.2 | 54556.28 | 0.33 | 0.9 | 0.31 | 3.31 | 0.5 | 10 | 291.6279 | 399.0181 | 360.9364 | 291627.8716 | 399018.1197 | 5.691e-06 | 6.1556 | 360936.3904
2 | 45 | CONCLUIDO | 2.6542 | 37.68 | 33.94 | 23.96 | 0.52 | 85 | 101.2 | 39.72 | 3 | 0 | 13.49 | 12715.54 | 235.76 | 3768.34 | 158.84 | 54.2 | 52366.88 | 0.34 | 0.9 | 0.35 | 3.24 | 0.5 | 10 | 290.7944 | 397.8777 | 359.9049 | 290794.414 | 397877.7462 | 5.7124e-06 | 6.1328 | 359904.8525

## RESULTADOS_10
Unnamed: 0 | Volume de calda [L] | STATUS | Capacidade operacional [ha/h] | Tempo de missao [h] | Tempo util [h] | Tempo por voo [min] | Autonomia Projetada [h] | N° Voos | MTOW [kg] | Massa Estrutura [kg] | Combustível [kg] | Abastecimentos | Massa gerador | Potência gerador [W] | Combustível consumido [L] | Calda cons [L] | Distância percorrida [km] | Distância Pulverizando [km] | RTL ACUMULADO[m] | EOC [km/km] | EOC [h/h] | Tempo de manobra [h] | Tempo rtl_rtw [h] | V pulv [m/s] | V desloc [m/s] | Preço Total por ha Simples [R$/ha] | Preço Total por ha Presumido [R$/ha] | Preço Total por ha Real [R$/ha] | Preço Total Simples [R$] | Preço Total Presumido [R$] | Prod CAPEX [ha/h/R$] | Dias Trabalhados | Preço Total Real [R$]
0 | 60 | CONCLUIDO | 1.899 | 52.66 | 42.66 | 8.31 | 0.14 | 308 | 124.63 | 45 | 1 | 306 | 18.64 | 15605.44 | 423.32 | 3768.78 | 454.76 | 54.2 | 199210.08 | 0.12 | 0.72 | 0.6 | 11.95 | 0.5 | 10 | 570.0406 | 779.9547 | 705.5169 | 570040.5901 | 779954.6838 | 3.7857e-06 | 8.571 | 705516.9035
1 | 60 | CONCLUIDO | 2.4939 | 40.1 | 35.03 | 18.27 | 0.28 | 115 | 125.95 | 45 | 2 | 113 | 18.95 | 15767.7 | 315.5 | 3768.54 | 198.85 | 54.2 | 72222.3 | 0.27 | 0.87 | 0.29 | 4.32 | 0.5 | 10 | 360.685 | 493.5052 | 446.4057 | 360685.0285 | 493505.1683 | 4.9716e-06 | 6.5267 | 446405.7277
2 | 60 | CONCLUIDO | 2.7024 | 37 | 33.19 | 30.17 | 0.42 | 66 | 127.27 | 45 | 3 | 29 | 19.27 | 15930.42 | 263.94 | 3768.32 | 135.81 | 54.2 | 40943.96 | 0.4 | 0.92 | 0.26 | 2.48 | 0.5 | 10 | 312.0049 | 426.8988 | 386.1562 | 312004.8651 | 426898.8211 | 5.3873e-06 | 6.0221 | 386156.1968
3 | 60 | CONCLUIDO | 2.7092 | 36.91 | 33.14 | 31.07 | 0.55 | 64 | 128.59 | 45 | 4 | 0 | 19.59 | 16093.6 | 263.58 | 3768.45 | 133.05 | 54.2 | 39577.59 | 0.41 | 0.92 | 0.29 | 2.44 | 0.5 | 10 | 311.2316 | 425.8408 | 385.1991 | 311231.5821 | 425840.7812 | 5.4008e-06 | 6.0075 | 385199.1347

## RESULTADOS_14
Unnamed: 0 | Volume de calda [L] | STATUS | Capacidade operacional [ha/h] | Tempo de missao [h] | Tempo util [h] | Tempo por voo [min] | Autonomia Projetada [h] | N° Voos | MTOW [kg] | Massa Estrutura [kg] | Combustível [kg] | Abastecimentos | Massa gerador | Potência gerador [W] | Combustível consumido [L] | Calda cons [L] | Distância percorrida [km] | Distância Pulverizando [km] | RTL ACUMULADO[m] | EOC [km/km] | EOC [h/h] | Tempo de manobra [h] | Tempo rtl_rtw [h] | V pulv [m/s] | V desloc [m/s] | Preço Total por ha Simples [R$/ha] | Preço Total por ha Presumido [R$/ha] | Preço Total por ha Real [R$/ha] | Preço Total Simples [R$] | Preço Total Presumido [R$] | Prod CAPEX [ha/h/R$] | Dias Trabalhados | Preço Total Real [R$]
0 | 80 | CONCLUIDO | 1.6118 | 62.04 | 46.67 | 6.91 | 0.11 | 405 | 159.12 | 50.28 | 1 | 403 | 27.84 | 19859.16 | 554.76 | 3768.68 | 589.58 | 54.2 | 266135.79 | 0.09 | 0.65 | 0.76 | 15.96 | 0.5 | 10 | 829.6803 | 1135.2052 | 1026.8628 | 829680.34 | 1135205.2441 | 2.9674e-06 | 10.0977 | 1026862.8489
1 | 80 | CONCLUIDO | 2.3049 | 43.39 | 36.29 | 14.71 | 0.22 | 148 | 160.54 | 50.28 | 2 | 146 | 28.26 | 20034.4 | 407.27 | 3768.52 | 241.21 | 54.2 | 93238.06 | 0.22 | 0.84 | 0.34 | 5.59 | 0.5 | 10 | 464.8601 | 636.0421 | 575.3391 | 464860.0759 | 636042.064 | 4.2435e-06 | 7.0622 | 575339.1021
2 | 80 | CONCLUIDO | 2.5651 | 38.98 | 33.89 | 23.64 | 0.33 | 86 | 161.97 | 50.28 | 3 | 84 | 28.69 | 20210.21 | 355.26 | 3768.35 | 160.69 | 54.2 | 53286.08 | 0.34 | 0.9 | 0.25 | 3.18 | 0.5 | 10 | 386.0077 | 528.1527 | 477.7466 | 386007.6631 | 528152.7141 | 4.7225e-06 | 6.3444 | 477746.5604
3 | 80 | CONCLUIDO | 2.7009 | 37.02 | 32.83 | 33.96 | 0.43 | 58 | 163.4 | 50.28 | 4 | 55 | 29.12 | 20386.62 | 315.88 | 3768.29 | 125.58 | 54.2 | 35871.18 | 0.43 | 0.93 | 0.2 | 2.13 | 0.5 | 10 | 350.4608 | 479.5159 | 433.7515 | 350460.7514 | 479515.8613 | 4.9726e-06 | 6.0254 | 433751.5405
4 | 80 | CONCLUIDO | 2.7401 | 36.49 | 32.59 | 39.91 | 0.54 | 49 | 164.83 | 50.28 | 5 | 0 | 29.55 | 20563.61 | 298.64 | 3768.37 | 115.38 | 54.2 | 30813.81 | 0.47 | 0.94 | 0.25 | 1.89 | 0.5 | 10 | 326.3178 | 446.4824 | 403.8708 | 326317.8033 | 446482.4146 | 5.0447e-06 | 5.9391 | 403870.7596

## RESULTADOS_5
Unnamed: 0 | Volume de calda [L] | STATUS | Capacidade operacional [ha/h] | Tempo de missao [h] | Tempo util [h] | Tempo por voo [min] | Autonomia Projetada [h] | N° Voos | MTOW [kg] | Massa Estrutura [kg] | Combustível [kg] | Abastecimentos | Massa gerador | Potência gerador [W] | Combustível consumido [L] | Calda cons [L] | Distância percorrida [km] | Distância Pulverizando [km] | RTL ACUMULADO[m] | EOC [km/km] | EOC [h/h] | Tempo de manobra [h] | Tempo rtl_rtw [h] | V pulv [m/s] | V desloc [m/s] | Preço Total por ha Simples [R$/ha] | Preço Total por ha Presumido [R$/ha] | Preço Total por ha Real [R$/ha] | Preço Total Simples [R$] | Preço Total Presumido [R$] | Prod CAPEX [ha/h/R$] | Dias Trabalhados | Preço Total Real [R$]
0 | 35 | CONCLUIDO | 2.3286 | 42.94 | 37.83 | 12.14 | 0.22 | 187 | 80.84 | 35.1 | 1 | 185 | 9.74 | 10204.21 | 257.65 | 3768.61 | 292.61 | 54.2 | 118739.4 | 0.19 | 0.81 | 0.41 | 7.13 | 0.5 | 10 | 336.2945 | 460.133 | 416.2186 | 336294.5467 | 460133.035 | 5.3449e-06 | 6.9889 | 416218.5839
1 | 35 | CONCLUIDO | 2.5872 | 38.65 | 34.88 | 19.2 | 0.43 | 109 | 82.04 | 35.1 | 2 | 0 | 9.94 | 10352.53 | 214.51 | 3768.51 | 188.93 | 54.2 | 67293.09 | 0.29 | 0.88 | 0.43 | 4.18 | 0.5 | 10 | 276.4125 | 378.1998 | 342.1049 | 276412.4966 | 378199.7723 | 5.9385e-06 | 6.2907 | 342104.9169

## RESULTADOS_8
Unnamed: 0 | Volume de calda [L] | STATUS | Capacidade operacional [ha/h] | Tempo de missao [h] | Tempo util [h] | Tempo por voo [min] | Autonomia Projetada [h] | N° Voos | MTOW [kg] | Massa Estrutura [kg] | Combustível [kg] | Abastecimentos | Massa gerador | Potência gerador [W] | Combustível consumido [L] | Calda cons [L] | Distância percorrida [km] | Distância Pulverizando [km] | RTL ACUMULADO[m] | EOC [km/km] | EOC [h/h] | Tempo de manobra [h] | Tempo rtl_rtw [h] | V pulv [m/s] | V desloc [m/s] | Preço Total por ha Simples [R$/ha] | Preço Total por ha Presumido [R$/ha] | Preço Total por ha Real [R$/ha] | Preço Total Simples [R$] | Preço Total Presumido [R$] | Prod CAPEX [ha/h/R$] | Dias Trabalhados | Preço Total Real [R$]
0 | 50 | CONCLUIDO | 2.0578 | 48.59 | 40.76 | 9.37 | 0.16 | 261 | 107.41 | 41.65 | 1 | 259 | 14.77 | 13481.73 | 359.19 | 3768.79 | 391.33 | 54.2 | 167728.93 | 0.14 | 0.75 | 0.52 | 10.05 | 0.5 | 10 | 467.9894 | 640.3238 | 579.2122 | 467989.4458 | 640323.806 | 4.3078e-06 | 7.9085 | 579212.2006
1 | 50 | CONCLUIDO | 2.6047 | 38.39 | 34.25 | 21.63 | 0.32 | 95 | 108.68 | 41.65 | 2 | 93 | 15.03 | 13638.32 | 261.43 | 3768.37 | 172.54 | 54.2 | 59168 | 0.31 | 0.89 | 0.27 | 3.54 | 0.5 | 10 | 312.4428 | 427.4981 | 386.6982 | 312442.8293 | 427498.0631 | 5.4527e-06 | 6.2484 | 386698.2479
2 | 50 | CONCLUIDO | 2.6737 | 37.4 | 33.65 | 26.22 | 0.48 | 77 | 109.96 | 41.65 | 3 | 0 | 15.31 | 13795.21 | 244.74 | 3768.53 | 149.66 | 54.2 | 47817.54 | 0.36 | 0.91 | 0.33 | 2.95 | 0.5 | 10 | 297.6738 | 407.2904 | 368.4192 | 297673.8055 | 407290.4332 | 5.5971e-06 | 6.0872 | 368419.2058

## RESULTADOS_3
Unnamed: 0 | Volume de calda [L] | STATUS | Capacidade operacional [ha/h] | Tempo de missao [h] | Tempo util [h] | Tempo por voo [min] | Autonomia Projetada [h] | N° Voos | MTOW [kg] | Massa Estrutura [kg] | Combustível [kg] | Abastecimentos | Massa gerador | Potência gerador [W] | Combustível consumido [L] | Calda cons [L] | Distância percorrida [km] | Distância Pulverizando [km] | RTL ACUMULADO[m] | EOC [km/km] | EOC [h/h] | Tempo de manobra [h] | Tempo rtl_rtw [h] | V pulv [m/s] | V desloc [m/s] | Preço Total por ha Simples [R$/ha] | Preço Total por ha Presumido [R$/ha] | Preço Total por ha Real [R$/ha] | Preço Total Simples [R$] | Preço Total Presumido [R$] | Prod CAPEX [ha/h/R$] | Dias Trabalhados | Preço Total Real [R$]
0 | 25 | CONCLUIDO | 2.4688 | 40.51 | 36.58 | 14.35 | 0.28 | 153 | 61.76 | 28.92 | 1 | 13 | 6.84 | 7851.41 | 189.5 | 3768.49 | 244.59 | 54.2 | 94901.71 | 0.22 | 0.84 | 0.54 | 5.88 | 0.5 | 10 | 261.7352 | 358.1176 | 323.9394 | 261735.2017 | 358117.6499 | 6.1536e-06 | 6.5934 | 323939.404
1 | 25 | CONCLUIDO | 2.4727 | 40.44 | 36.53 | 14.42 | 0.55 | 152 | 62.92 | 28.92 | 2 | 0 | 7 | 7994.37 | 192.64 | 3768.51 | 242.28 | 54.2 | 93748.73 | 0.22 | 0.84 | 0.55 | 5.83 | 0.5 | 10 | 263.1372 | 360.0359 | 325.6746 | 263137.217 | 360035.9491 | 6.1633e-06 | 6.582 | 325674.6234

## RESULTADOS_15
Unnamed: 0 | Volume de calda [L] | STATUS | Capacidade operacional [ha/h] | Tempo de missao [h] | Tempo util [h] | Tempo por voo [min] | Autonomia Projetada [h] | N° Voos | MTOW [kg] | Massa Estrutura [kg] | Combustível [kg] | Abastecimentos | Massa gerador | Potência gerador [W] | Combustível consumido [L] | Calda cons [L] | Distância percorrida [km] | Distância Pulverizando [km] | RTL ACUMULADO[m] | EOC [km/km] | EOC [h/h] | Tempo de manobra [h] | Tempo rtl_rtw [h] | V pulv [m/s] | V desloc [m/s] | Preço Total por ha Simples [R$/ha] | Preço Total por ha Presumido [R$/ha] | Preço Total por ha Real [R$/ha] | Preço Total Simples [R$] | Preço Total Presumido [R$] | Prod CAPEX [ha/h/R$] | Dias Trabalhados | Preço Total Real [R$]
0 | 85 | CONCLUIDO | 1.5471 | 64.64 | 47.69 | 6.65 | 0.11 | 430 | 167.88 | 51.39 | 1 | 428 | 30.49 | 20939.59 | 588.86 | 3768.83 | 624.3 | 54.2 | 283371.53 | 0.09 | 0.64 | 0.79 | 16.98 | 0.5 | 10 | 896.7779 | 1227.0111 | 1109.9069 | 896777.9024 | 1227011.0891 | 2.8e-06 | 10.5208 | 1109906.8729
1 | 85 | CONCLUIDO | 2.2595 | 44.26 | 36.6 | 14.08 | 0.21 | 156 | 169.33 | 51.39 | 2 | 154 | 30.94 | 21118.46 | 429.28 | 3768.49 | 251.6 | 54.2 | 98391.03 | 0.22 | 0.84 | 0.35 | 5.89 | 0.5 | 10 | 489.235 | 669.3929 | 605.507 | 489234.9857 | 669392.8909 | 4.0893e-06 | 7.2038 | 605506.9729
2 | 85 | CONCLUIDO | 2.5232 | 39.63 | 34.14 | 22.27 | 0.31 | 92 | 170.79 | 51.39 | 3 | 90 | 31.4 | 21297.94 | 377.4 | 3768.63 | 169.24 | 54.2 | 57532.98 | 0.32 | 0.9 | 0.25 | 3.44 | 0.5 | 10 | 406.0659 | 555.5972 | 502.5718 | 406065.8598 | 555597.2238 | 4.5665e-06 | 6.4502 | 502571.8045
3 | 85 | CONCLUIDO | 2.6695 | 37.46 | 32.99 | 31.92 | 0.41 | 62 | 172.25 | 51.39 | 4 | 60 | 31.86 | 21478.05 | 338.99 | 3768.43 | 130.5 | 54.2 | 38311.44 | 0.42 | 0.93 | 0.21 | 2.28 | 0.5 | 10 | 368.2484 | 503.8537 | 455.7666 | 368248.3823 | 503853.6826 | 4.8313e-06 | 6.097 | 455766.5943
4 | 85 | CONCLUIDO | 2.7448 | 36.43 | 32.47 | 41.45 | 0.51 | 47 | 173.71 | 51.39 | 5 | 20 | 32.32 | 21658.78 | 307.92 | 3768.37 | 112.18 | 54.2 | 29225.11 | 0.48 | 0.94 | 0.22 | 1.76 | 0.5 | 10 | 333.0354 | 455.6737 | 412.1849 | 333035.3912 | 455673.7147 | 4.9676e-06 | 5.9294 | 412184.8549
5 | 85 | CONCLUIDO | 2.7482 | 36.39 | 32.46 | 42.33 | 0.61 | 46 | 175.18 | 51.39 | 6 | 0 | 32.79 | 21840.16 | 308.17 | 3768.4 | 111.01 | 54.2 | 28648.34 | 0.49 | 0.94 | 0.24 | 1.75 | 0.5 | 10 | 332.8598 | 455.4335 | 411.9675 | 332859.8131 | 455433.481 | 4.9737e-06 | 5.9229 | 411967.5488

## RESULTADOS_2
Unnamed: 0 | Volume de calda [L] | STATUS | Capacidade operacional [ha/h] | Tempo de missao [h] | Tempo util [h] | Tempo por voo [min] | Autonomia Projetada [h] | N° Voos | MTOW [kg] | Massa Estrutura [kg] | Combustível [kg] | Abastecimentos | Massa gerador | Potência gerador [W] | Combustível consumido [L] | Calda cons [L] | Distância percorrida [km] | Distância Pulverizando [km] | RTL ACUMULADO[m] | EOC [km/km] | EOC [h/h] | Tempo de manobra [h] | Tempo rtl_rtw [h] | V pulv [m/s] | V desloc [m/s] | Preço Total por ha Simples [R$/ha] | Preço Total por ha Presumido [R$/ha] | Preço Total por ha Real [R$/ha] | Preço Total Simples [R$] | Preço Total Presumido [R$] | Prod CAPEX [ha/h/R$] | Dias Trabalhados | Preço Total Real [R$]
0 | 20 | CONCLUIDO | 2.3756 | 42.09 | 38.02 | 12.01 | 0.34 | 190 | 51.33 | 24.83 | 1 | 0 | 5.51 | 6564.78 | 175.82 | 3768.75 | 290.45 | 54.2 | 117645.8 | 0.19 | 0.8 | 0.66 | 7.32 | 0.5 | 10 | 264.4557 | 361.8399 | 327.3064 | 264455.6836 | 361839.9333 | 6.2387e-06 | 6.8506 | 327306.4379

## RESULTADOS_11
Unnamed: 0 | Volume de calda [L] | STATUS | Capacidade operacional [ha/h] | Tempo de missao [h] | Tempo util [h] | Tempo por voo [min] | Autonomia Projetada [h] | N° Voos | MTOW [kg] | Massa Estrutura [kg] | Combustível [kg] | Abastecimentos | Massa gerador | Potência gerador [W] | Combustível consumido [L] | Calda cons [L] | Distância percorrida [km] | Distância Pulverizando [km] | RTL ACUMULADO[m] | EOC [km/km] | EOC [h/h] | Tempo de manobra [h] | Tempo rtl_rtw [h] | V pulv [m/s] | V desloc [m/s] | Preço Total por ha Simples [R$/ha] | Preço Total por ha Presumido [R$/ha] | Preço Total por ha Real [R$/ha] | Preço Total Simples [R$] | Preço Total Presumido [R$] | Prod CAPEX [ha/h/R$] | Dias Trabalhados | Preço Total Real [R$]
0 | 65 | CONCLUIDO | 1.8226 | 54.87 | 43.65 | 7.89 | 0.13 | 332 | 133.21 | 46.47 | 1 | 330 | 20.75 | 16663.42 | 455.66 | 3768.76 | 488.03 | 54.2 | 215726.47 | 0.11 | 0.7 | 0.63 | 12.94 | 0.5 | 10 | 631.7929 | 864.447 | 781.9454 | 631792.9427 | 864446.9769 | 3.5549e-06 | 8.9307 | 781945.3707
1 | 65 | CONCLUIDO | 2.4482 | 40.85 | 35.32 | 17.23 | 0.26 | 123 | 134.55 | 46.47 | 2 | 121 | 21.09 | 16828.84 | 338.92 | 3768.54 | 208.61 | 54.2 | 77058.55 | 0.26 | 0.87 | 0.3 | 4.61 | 0.5 | 10 | 393.9651 | 539.0405 | 487.5952 | 393965.1343 | 539040.4772 | 4.7751e-06 | 6.6488 | 487595.2106
2 | 65 | CONCLUIDO | 2.6745 | 37.39 | 33.3 | 28.55 | 0.39 | 70 | 135.9 | 46.47 | 3 | 61 | 21.43 | 16994.64 | 285.67 | 3768.36 | 141.08 | 54.2 | 43561.23 | 0.38 | 0.92 | 0.23 | 2.6 | 0.5 | 10 | 328.8211 | 449.9076 | 406.969 | 328821.1153 | 449907.5566 | 5.2165e-06 | 6.0856 | 406969.0108
3 | 65 | CONCLUIDO | 2.7219 | 36.74 | 32.95 | 33.51 | 0.52 | 59 | 137.25 | 46.47 | 4 | 0 | 21.78 | 17160.92 | 270.94 | 3768.33 | 126.96 | 54.2 | 36556.43 | 0.43 | 0.93 | 0.28 | 2.25 | 0.5 | 10 | 316.8827 | 433.5729 | 392.1933 | 316882.6854 | 433572.87 | 5.3089e-06 | 5.9798 | 392193.2838

## RESULTADOS_13
Unnamed: 0 | Volume de calda [L] | STATUS | Capacidade operacional [ha/h] | Tempo de missao [h] | Tempo util [h] | Tempo por voo [min] | Autonomia Projetada [h] | N° Voos | MTOW [kg] | Massa Estrutura [kg] | Combustível [kg] | Abastecimentos | Massa gerador | Potência gerador [W] | Combustível consumido [L] | Calda cons [L] | Distância percorrida [km] | Distância Pulverizando [km] | RTL ACUMULADO[m] | EOC [km/km] | EOC [h/h] | Tempo de manobra [h] | Tempo rtl_rtw [h] | V pulv [m/s] | V desloc [m/s] | Preço Total por ha Simples [R$/ha] | Preço Total por ha Presumido [R$/ha] | Preço Total por ha Real [R$/ha] | Preço Total Simples [R$] | Preço Total Presumido [R$] | Prod CAPEX [ha/h/R$] | Dias Trabalhados | Preço Total Real [R$]
0 | 75 | CONCLUIDO | 1.6805 | 59.51 | 45.62 | 7.2 | 0.12 | 380 | 150.44 | 49.1 | 1 | 378 | 25.34 | 18787.76 | 520.95 | 3768.73 | 554.47 | 54.2 | 248706.32 | 0.1 | 0.67 | 0.71 | 14.91 | 0.5 | 10 | 754.8443 | 1032.8113 | 934.2412 | 754844.3146 | 1032811.2926 | 3.1504e-06 | 9.6859 | 934241.2324
1 | 75 | CONCLUIDO | 2.3508 | 42.54 | 35.98 | 15.42 | 0.23 | 140 | 151.83 | 49.1 | 2 | 138 | 25.73 | 18959.54 | 385.24 | 3768.61 | 230.98 | 54.2 | 88160.44 | 0.23 | 0.85 | 0.33 | 5.28 | 0.5 | 10 | 441.0363 | 603.4453 | 545.8533 | 441036.295 | 603445.316 | 4.407e-06 | 6.9238 | 545853.342
2 | 75 | CONCLUIDO | 2.6007 | 38.45 | 33.7 | 24.96 | 0.35 | 81 | 153.23 | 49.1 | 3 | 79 | 26.13 | 19131.85 | 333.65 | 3768.4 | 154.51 | 54.2 | 50219.67 | 0.35 | 0.91 | 0.24 | 2.99 | 0.5 | 10 | 367.4817 | 502.8046 | 454.8177 | 367481.6673 | 502804.6293 | 4.8755e-06 | 6.2581 | 454817.6612
3 | 75 | CONCLUIDO | 2.731 | 36.62 | 32.69 | 36.32 | 0.46 | 54 | 154.63 | 49.1 | 4 | 35 | 26.53 | 19304.72 | 292.58 | 3768.36 | 119.87 | 54.2 | 33035.28 | 0.45 | 0.93 | 0.22 | 1.99 | 0.5 | 10 | 332.8424 | 455.4096 | 411.946 | 332842.3674 | 455409.6111 | 5.1198e-06 | 5.9603 | 411945.957
4 | 75 | CONCLUIDO | 2.7372 | 36.53 | 32.67 | 37.69 | 0.57 | 52 | 156.03 | 49.1 | 5 | 0 | 26.94 | 19478.15 | 290.58 | 3768.35 | 117.88 | 54.2 | 32052.19 | 0.46 | 0.94 | 0.25 | 1.96 | 0.5 | 10 | 331.3202 | 453.327 | 410.0621 | 331320.2343 | 453326.9613 | 5.1314e-06 | 5.9456 | 410062.0724

## RESULTADOS_17
Unnamed: 0 | Volume de calda [L] | STATUS | Capacidade operacional [ha/h] | Tempo de missao [h] | Tempo util [h] | Tempo por voo [min] | Autonomia Projetada [h] | N° Voos | MTOW [kg] | Massa Estrutura [kg] | Combustível [kg] | Abastecimentos | Massa gerador | Potência gerador [W] | Combustível consumido [L] | Calda cons [L] | Distância percorrida [km] | Distância Pulverizando [km] | RTL ACUMULADO[m] | EOC [km/km] | EOC [h/h] | Tempo de manobra [h] | Tempo rtl_rtw [h] | V pulv [m/s] | V desloc [m/s] | Preço Total por ha Simples [R$/ha] | Preço Total por ha Presumido [R$/ha] | Preço Total por ha Real [R$/ha] | Preço Total Simples [R$] | Preço Total Presumido [R$] | Prod CAPEX [ha/h/R$] | Dias Trabalhados | Preço Total Real [R$]
0 | 95 | CONCLUIDO | 1.4191 | 70.47 | 49.98 | 6.2 | 0.1 | 484 | 185.69 | 53.44 | 1 | 482 | 36.26 | 23136.14 | 661.95 | 3769.19 | 701.13 | 54.2 | 321516.84 | 0.08 | 0.61 | 0.88 | 19.27 | 0.5 | 10 | 1077.37 | 1474.1051 | 1333.4186 | 1077369.9779 | 1474105.134 | 2.488e-06 | 11.4697 | 1333418.6089
1 | 95 | CONCLUIDO | 2.1688 | 46.11 | 37.24 | 12.99 | 0.19 | 172 | 187.21 | 53.44 | 2 | 170 | 36.77 | 23322.88 | 472.85 | 3768.78 | 272.73 | 54.2 | 108877.85 | 0.2 | 0.82 | 0.39 | 6.53 | 0.5 | 10 | 552.4874 | 755.9377 | 683.792 | 552487.4172 | 755937.6583 | 3.8024e-06 | 7.5049 | 683792.0291
2 | 95 | CONCLUIDO | 2.4568 | 40.7 | 34.47 | 20.48 | 0.28 | 101 | 188.73 | 53.44 | 3 | 99 | 37.29 | 23510.33 | 417.5 | 3768.32 | 180.2 | 54.2 | 62966.9 | 0.3 | 0.89 | 0.28 | 3.77 | 0.5 | 10 | 454.9382 | 622.4665 | 563.0592 | 454938.1816 | 622466.4905 | 4.3074e-06 | 6.6243 | 563059.1623
3 | 95 | CONCLUIDO | 2.6046 | 38.39 | 33.32 | 28.56 | 0.37 | 70 | 190.25 | 53.44 | 4 | 68 | 37.82 | 23698.48 | 382.82 | 3768.46 | 141.85 | 54.2 | 43944.72 | 0.38 | 0.92 | 0.22 | 2.61 | 0.5 | 10 | 403.7824 | 552.4729 | 499.7456 | 403782.3833 | 552472.8704 | 4.5665e-06 | 6.2484 | 499745.6351
4 | 95 | CONCLUIDO | 2.7092 | 36.91 | 32.54 | 38.29 | 0.46 | 51 | 191.78 | 53.44 | 5 | 49 | 38.35 | 23887.36 | 348.38 | 3768.33 | 116.08 | 54.2 | 31157.92 | 0.47 | 0.94 | 0.18 | 1.84 | 0.5 | 10 | 373.8218 | 511.4795 | 462.6646 | 373821.8309 | 511479.5208 | 4.7499e-06 | 6.0075 | 462664.6332
5 | 95 | CONCLUIDO | 2.7532 | 36.32 | 32.29 | 46.13 | 0.55 | 42 | 193.32 | 53.44 | 6 | 13 | 38.89 | 24076.95 | 325.12 | 3768.38 | 106.13 | 54.2 | 26227.67 | 0.51 | 0.95 | 0.21 | 1.58 | 0.5 | 10 | 345.6508 | 472.9346 | 427.7984 | 345650.7546 | 472934.6114 | 4.827e-06 | 5.9115 | 427798.3959
6 | 95 | CONCLUIDO | 2.7591 | 36.24 | 32.25 | 47.19 | 0.64 | 41 | 194.86 | 53.44 | 7 | 0 | 39.43 | 24267.28 | 326.69 | 3768.37 | 104.26 | 54.2 | 25295.9 | 0.52 | 0.95 | 0.23 | 1.54 | 0.5 | 10 | 345.831 | 473.1813 | 428.0215 | 345831.0269 | 473181.268 | 4.8374e-06 | 5.8984 | 428021.5119

## RESULTADOS_9
Unnamed: 0 | Volume de calda [L] | STATUS | Capacidade operacional [ha/h] | Tempo de missao [h] | Tempo util [h] | Tempo por voo [min] | Autonomia Projetada [h] | N° Voos | MTOW [kg] | Massa Estrutura [kg] | Combustível [kg] | Abastecimentos | Massa gerador | Potência gerador [W] | Combustível consumido [L] | Calda cons [L] | Distância percorrida [km] | Distância Pulverizando [km] | RTL ACUMULADO[m] | EOC [km/km] | EOC [h/h] | Tempo de manobra [h] | Tempo rtl_rtw [h] | V pulv [m/s] | V desloc [m/s] | Preço Total por ha Simples [R$/ha] | Preço Total por ha Presumido [R$/ha] | Preço Total por ha Real [R$/ha] | Preço Total Simples [R$] | Preço Total Presumido [R$] | Prod CAPEX [ha/h/R$] | Dias Trabalhados | Preço Total Real [R$]
0 | 55 | CONCLUIDO | 1.9752 | 50.63 | 41.73 | 8.79 | 0.15 | 285 | 116.05 | 43.4 | 1 | 283 | 16.65 | 14546.17 | 391.69 | 3768.55 | 423.96 | 54.2 | 183923.62 | 0.13 | 0.73 | 0.56 | 11.03 | 0.5 | 10 | 523.6954 | 716.5431 | 648.1573 | 523695.3869 | 716543.1322 | 4.0312e-06 | 8.2406 | 648157.2613
1 | 55 | CONCLUIDO | 2.5495 | 39.22 | 34.63 | 19.79 | 0.3 | 105 | 117.34 | 43.4 | 2 | 103 | 16.94 | 14705.49 | 289.07 | 3768.6 | 185.81 | 54.2 | 65751.04 | 0.29 | 0.88 | 0.27 | 3.92 | 0.5 | 10 | 336.3528 | 460.2127 | 416.2907 | 336352.7933 | 460212.7307 | 5.2032e-06 | 6.3835 | 416290.6736
2 | 55 | CONCLUIDO | 2.6944 | 37.11 | 33.36 | 28.59 | 0.45 | 70 | 118.63 | 43.4 | 3 | 0 | 17.23 | 14865.24 | 253.16 | 3768.39 | 140.05 | 54.2 | 43044.15 | 0.39 | 0.92 | 0.31 | 2.65 | 0.5 | 10 | 303.8272 | 415.7098 | 376.035 | 303827.1793 | 415709.7506 | 5.499e-06 | 6.04 | 376034.9955

## resultados
Unnamed: 0 | Volume de calda [L] | STATUS | Capacidade operacional [ha/h] | Tempo de missao [h] | Tempo util [h] | Tempo por voo [min] | Autonomia Projetada [h] | N° Voos | MTOW [kg] | Massa Estrutura [kg] | Combustível [kg] | Abastecimentos | Massa gerador | Potência gerador [W] | Combustível consumido [L] | Calda cons [L] | Distância percorrida [km] | Distância Pulverizando [km] | RTL ACUMULADO[m] | EOC [km/km] | EOC [h/h] | Tempo de manobra [h] | Tempo rtl_rtw [h] | V pulv [m/s] | V desloc [m/s]
0 | 100 | CONCLUIDO | 1.357 | 73.69 | 51.22 | 5.99 | 0.09 | 513 | 194.77 | 54.38 | 1 | 511 | 39.4 | 24256.19 | 701.08 | 3769.22 | 743.05 | 54.2 | 342333 | 0.07 | 0.6 | 0.93 | 20.51 | 0.5 | 10
1 | 100 | CONCLUIDO | 2.1293 | 46.96 | 37.48 | 12.56 | 0.18 | 179 | 196.32 | 54.38 | 2 | 177 | 39.95 | 24447.22 | 493.48 | 3768.5 | 281.42 | 54.2 | 113185.59 | 0.19 | 0.82 | 0.39 | 6.78 | 0.5 | 10
2 | 100 | CONCLUIDO | 2.4232 | 41.27 | 34.63 | 19.6 | 0.27 | 106 | 197.88 | 54.38 | 3 | 104 | 40.5 | 24639 | 437.08 | 3768.39 | 185.52 | 54.2 | 65600.9 | 0.29 | 0.88 | 0.27 | 3.92 | 0.5 | 10
3 | 100 | CONCLUIDO | 2.5739 | 38.85 | 33.46 | 27.13 | 0.36 | 74 | 199.44 | 54.38 | 4 | 72 | 41.06 | 24831.54 | 402.64 | 3768.43 | 146.38 | 54.2 | 46190.11 | 0.37 | 0.91 | 0.23 | 2.75 | 0.5 | 10
4 | 100 | CONCLUIDO | 2.6759 | 37.37 | 32.72 | 35.69 | 0.44 | 55 | 201.01 | 54.38 | 5 | 53 | 41.63 | 25024.84 | 372.17 | 3768.36 | 121.62 | 54.2 | 33905.53 | 0.45 | 0.93 | 0.2 | 2.01 | 0.5 | 10
5 | 100 | CONCLUIDO | 2.7504 | 36.36 | 32.21 | 46.01 | 0.53 | 42 | 202.58 | 54.38 | 6 | 36 | 42.2 | 25218.93 | 341.45 | 3768.37 | 104.48 | 54.2 | 25399.58 | 0.52 | 0.95 | 0.18 | 1.5 | 0.5 | 10
6 | 100 | CONCLUIDO | 2.7614 | 36.21 | 32.18 | 49.51 | 0.61 | 39 | 204.16 | 54.38 | 7 | 0 | 42.78 | 25413.94 | 335.06 | 3768.35 | 102.13 | 54.2 | 24241.47 | 0.53 | 0.95 | 0.22 | 1.48 | 0.5 | 10
0 | 40 | CONCLUIDO | 2.2307 | 44.83 | 38.87 | 10.95 | 0.2 | 213 | 89.87 | 37.55 | 1 | 211 | 11.32 | 11317.98 | 293.29 | 3768.75 | 327.58 | 54.2 | 136097.78 | 0.17 | 0.79 | 0.45 | 8.16 | 0.5 | 10
1 | 40 | CONCLUIDO | 2.621 | 38.15 | 34.4 | 21.5 | 0.39 | 96 | 91.1 | 37.55 | 2 | 0 | 11.54 | 11468.97 | 224.61 | 3768.42 | 173.56 | 54.2 | 59673.43 | 0.31 | 0.89 | 0.39 | 3.69 | 0.5 | 10
0 | 30 | CONCLUIDO | 2.4359 | 41.05 | 36.73 | 13.86 | 0.24 | 159 | 71.52 | 32.27 | 1 | 152 | 8.25 | 9054.6 | 218.93 | 3768.62 | 255.78 | 54.2 | 100464.89 | 0.21 | 0.83 | 0.37 | 6.03 | 0.5 | 10
1 | 30 | CONCLUIDO | 2.5379 | 39.4 | 35.58 | 16.81 | 0.48 | 127 | 72.7 | 32.27 | 2 | 0 | 8.43 | 9200.25 | 204.18 | 3768.55 | 211.95 | 54.2 | 78708.97 | 0.26 | 0.86 | 0.47 | 4.88 | 0.5 | 10
0 | 15 | CONCLUIDO | 2.2272 | 44.9 | 40.4 | 9.62 | 0.43 | 252 | 39.78 | 19.54 | 1 | 0 | 4.24 | 5140 | 157.96 | 3769 | 366.98 | 54.2 | 155598.86 | 0.15 | 0.76 | 0.84 | 9.69 | 0.5 | 10
0 | 70 | CONCLUIDO | 1.7498 | 57.15 | 44.64 | 7.52 | 0.12 | 356 | 141.81 | 47.83 | 1 | 354 | 22.98 | 17723.39 | 488.24 | 3768.93 | 521.31 | 54.2 | 232244.96 | 0.1 | 0.68 | 0.68 | 13.93 | 0.5 | 10
1 | 70 | CONCLUIDO | 2.3966 | 41.73 | 35.68 | 16.22 | 0.25 | 132 | 143.17 | 47.83 | 2 | 130 | 23.34 | 17891.86 | 362.94 | 3768.51 | 220.9 | 54.2 | 83159.01 | 0.25 | 0.86 | 0.32 | 4.98 | 0.5 | 10
2 | 70 | CONCLUIDO | 2.6351 | 37.95 | 33.53 | 26.47 | 0.37 | 76 | 144.54 | 47.83 | 3 | 74 | 23.71 | 18060.85 | 310.97 | 3768.42 | 148.76 | 54.2 | 47373.09 | 0.36 | 0.91 | 0.23 | 2.82 | 0.5 | 10
3 | 70 | CONCLUIDO | 2.7326 | 36.59 | 32.78 | 35.76 | 0.49 | 55 | 145.92 | 47.83 | 4 | 3 | 24.09 | 18230.35 | 280.03 | 3768.51 | 121.32 | 54.2 | 33753.74 | 0.45 | 0.93 | 0.26 | 2.07 | 0.5 | 10
4 | 70 | CONCLUIDO | 2.732 | 36.6 | 32.79 | 35.77 | 0.6 | 55 | 147.3 | 47.83 | 5 | 0 | 24.47 | 18400.38 | 282.7 | 3768.38 | 121.47 | 54.2 | 33831.88 | 0.45 | 0.93 | 0.27 | 2.08 | 0.5 | 10
0 | 90 | CONCLUIDO | 1.4812 | 67.51 | 48.84 | 6.41 | 0.1 | 457 | 176.73 | 52.44 | 1 | 455 | 33.29 | 22031.19 | 625.17 | 3768.77 | 663.17 | 54.2 | 302669.04 | 0.08 | 0.63 | 0.83 | 18.14 | 0.5 | 10
1 | 90 | CONCLUIDO | 2.2139 | 45.17 | 36.92 | 13.51 | 0.2 | 164 | 178.21 | 52.44 | 2 | 162 | 33.77 | 22213.89 | 450.8 | 3768.57 | 262.17 | 54.2 | 103633.79 | 0.21 | 0.83 | 0.37 | 6.21 | 0.5 | 10
2 | 90 | CONCLUIDO | 2.4868 | 40.21 | 34.34 | 21.24 | 0.3 | 97 | 179.7 | 52.44 | 3 | 95 | 34.26 | 22397.24 | 398.32 | 3768.64 | 176.04 | 54.2 | 60905.12 | 0.31 | 0.89 | 0.26 | 3.63 | 0.5 | 10
3 | 90 | CONCLUIDO | 2.6395 | 37.89 | 33.12 | 30.11 | 0.39 | 66 | 181.19 | 52.44 | 4 | 64 | 34.75 | 22581.25 | 360.88 | 3768.6 | 135.14 | 54.2 | 40610.35 | 0.4 | 0.92 | 0.21 | 2.41 | 0.5 | 10
4 | 90 | CONCLUIDO | 2.7343 | 36.57 | 32.45 | 40.56 | 0.49 | 48 | 182.69 | 52.44 | 5 | 41 | 35.25 | 22766.06 | 327.12 | 3768.41 | 112.28 | 54.2 | 29271.29 | 0.48 | 0.94 | 0.19 | 1.74 | 0.5 | 10
5 | 90 | CONCLUIDO | 2.7584 | 36.25 | 32.3 | 45.08 | 0.58 | 43 | 184.19 | 52.44 | 6 | 0 | 35.75 | 22951.43 | 316.04 | 3768.39 | 105.9 | 54.2 | 26108.18 | 0.51 | 0.95 | 0.23 | 1.6 | 0.5 | 10
0 | 10 | CONCLUIDO | 1.9557 | 51.13 | 45.29 | 7.19 | 0.64 | 378 | 26.11 | 12.1 | 1 | 0 | 3.01 | 3454.41 | 131.5 | 3769.22 | 524.48 | 54.2 | 233721.14 | 0.1 | 0.68 | 1.21 | 14.57 | 0.5 | 10
0 | 45 | CONCLUIDO | 2.1389 | 46.75 | 39.87 | 10.05 | 0.18 | 238 | 98.71 | 39.72 | 1 | 236 | 12.99 | 12407.75 | 327.42 | 3768.58 | 361.16 | 54.2 | 152758.48 | 0.15 | 0.77 | 0.49 | 9.16 | 0.5 | 10
1 | 45 | CONCLUIDO | 2.6443 | 37.82 | 34.02 | 23.2 | 0.35 | 88 | 99.95 | 39.72 | 2 | 40 | 13.24 | 12561.45 | 235.79 | 3768.34 | 163.25 | 54.2 | 54556.28 | 0.33 | 0.9 | 0.31 | 3.31 | 0.5 | 10
2 | 45 | CONCLUIDO | 2.6542 | 37.68 | 33.94 | 23.96 | 0.52 | 85 | 101.2 | 39.72 | 3 | 0 | 13.49 | 12715.54 | 235.76 | 3768.34 | 158.84 | 54.2 | 52366.88 | 0.34 | 0.9 | 0.35 | 3.24 | 0.5 | 10
0 | 60 | CONCLUIDO | 1.899 | 52.66 | 42.66 | 8.31 | 0.14 | 308 | 124.63 | 45 | 1 | 306 | 18.64 | 15605.44 | 423.32 | 3768.78 | 454.76 | 54.2 | 199210.08 | 0.12 | 0.72 | 0.6 | 11.95 | 0.5 | 10
1 | 60 | CONCLUIDO | 2.4939 | 40.1 | 35.03 | 18.27 | 0.28 | 115 | 125.95 | 45 | 2 | 113 | 18.95 | 15767.7 | 315.5 | 3768.54 | 198.85 | 54.2 | 72222.3 | 0.27 | 0.87 | 0.29 | 4.32 | 0.5 | 10
2 | 60 | CONCLUIDO | 2.7024 | 37 | 33.19 | 30.17 | 0.42 | 66 | 127.27 | 45 | 3 | 29 | 19.27 | 15930.42 | 263.94 | 3768.32 | 135.81 | 54.2 | 40943.96 | 0.4 | 0.92 | 0.26 | 2.48 | 0.5 | 10
3 | 60 | CONCLUIDO | 2.7092 | 36.91 | 33.14 | 31.07 | 0.55 | 64 | 128.59 | 45 | 4 | 0 | 19.59 | 16093.6 | 263.58 | 3768.45 | 133.05 | 54.2 | 39577.59 | 0.41 | 0.92 | 0.29 | 2.44 | 0.5 | 10
0 | 80 | CONCLUIDO | 1.6118 | 62.04 | 46.67 | 6.91 | 0.11 | 405 | 159.12 | 50.28 | 1 | 403 | 27.84 | 19859.16 | 554.76 | 3768.68 | 589.58 | 54.2 | 266135.79 | 0.09 | 0.65 | 0.76 | 15.96 | 0.5 | 10
1 | 80 | CONCLUIDO | 2.3049 | 43.39 | 36.29 | 14.71 | 0.22 | 148 | 160.54 | 50.28 | 2 | 146 | 28.26 | 20034.4 | 407.27 | 3768.52 | 241.21 | 54.2 | 93238.06 | 0.22 | 0.84 | 0.34 | 5.59 | 0.5 | 10
2 | 80 | CONCLUIDO | 2.5651 | 38.98 | 33.89 | 23.64 | 0.33 | 86 | 161.97 | 50.28 | 3 | 84 | 28.69 | 20210.21 | 355.26 | 3768.35 | 160.69 | 54.2 | 53286.08 | 0.34 | 0.9 | 0.25 | 3.18 | 0.5 | 10
3 | 80 | CONCLUIDO | 2.7009 | 37.02 | 32.83 | 33.96 | 0.43 | 58 | 163.4 | 50.28 | 4 | 55 | 29.12 | 20386.62 | 315.88 | 3768.29 | 125.58 | 54.2 | 35871.18 | 0.43 | 0.93 | 0.2 | 2.13 | 0.5 | 10
4 | 80 | CONCLUIDO | 2.7401 | 36.49 | 32.59 | 39.91 | 0.54 | 49 | 164.83 | 50.28 | 5 | 0 | 29.55 | 20563.61 | 298.64 | 3768.37 | 115.38 | 54.2 | 30813.81 | 0.47 | 0.94 | 0.25 | 1.89 | 0.5 | 10
0 | 35 | CONCLUIDO | 2.3286 | 42.94 | 37.83 | 12.14 | 0.22 | 187 | 80.84 | 35.1 | 1 | 185 | 9.74 | 10204.21 | 257.65 | 3768.61 | 292.61 | 54.2 | 118739.4 | 0.19 | 0.81 | 0.41 | 7.13 | 0.5 | 10
1 | 35 | CONCLUIDO | 2.5872 | 38.65 | 34.88 | 19.2 | 0.43 | 109 | 82.04 | 35.1 | 2 | 0 | 9.94 | 10352.53 | 214.51 | 3768.51 | 188.93 | 54.2 | 67293.09 | 0.29 | 0.88 | 0.43 | 4.18 | 0.5 | 10
0 | 50 | CONCLUIDO | 2.0578 | 48.59 | 40.76 | 9.37 | 0.16 | 261 | 107.41 | 41.65 | 1 | 259 | 14.77 | 13481.73 | 359.19 | 3768.79 | 391.33 | 54.2 | 167728.93 | 0.14 | 0.75 | 0.52 | 10.05 | 0.5 | 10
1 | 50 | CONCLUIDO | 2.6047 | 38.39 | 34.25 | 21.63 | 0.32 | 95 | 108.68 | 41.65 | 2 | 93 | 15.03 | 13638.32 | 261.43 | 3768.37 | 172.54 | 54.2 | 59168 | 0.31 | 0.89 | 0.27 | 3.54 | 0.5 | 10
2 | 50 | CONCLUIDO | 2.6737 | 37.4 | 33.65 | 26.22 | 0.48 | 77 | 109.96 | 41.65 | 3 | 0 | 15.31 | 13795.21 | 244.74 | 3768.53 | 149.66 | 54.2 | 47817.54 | 0.36 | 0.91 | 0.33 | 2.95 | 0.5 | 10
0 | 25 | CONCLUIDO | 2.4688 | 40.51 | 36.58 | 14.35 | 0.28 | 153 | 61.76 | 28.92 | 1 | 13 | 6.84 | 7851.41 | 189.5 | 3768.49 | 244.59 | 54.2 | 94901.71 | 0.22 | 0.84 | 0.54 | 5.88 | 0.5 | 10
1 | 25 | CONCLUIDO | 2.4727 | 40.44 | 36.53 | 14.42 | 0.55 | 152 | 62.92 | 28.92 | 2 | 0 | 7 | 7994.37 | 192.64 | 3768.51 | 242.28 | 54.2 | 93748.73 | 0.22 | 0.84 | 0.55 | 5.83 | 0.5 | 10
0 | 85 | CONCLUIDO | 1.5471 | 64.64 | 47.69 | 6.65 | 0.11 | 430 | 167.88 | 51.39 | 1 | 428 | 30.49 | 20939.59 | 588.86 | 3768.83 | 624.3 | 54.2 | 283371.53 | 0.09 | 0.64 | 0.79 | 16.98 | 0.5 | 10
1 | 85 | CONCLUIDO | 2.2595 | 44.26 | 36.6 | 14.08 | 0.21 | 156 | 169.33 | 51.39 | 2 | 154 | 30.94 | 21118.46 | 429.28 | 3768.49 | 251.6 | 54.2 | 98391.03 | 0.22 | 0.84 | 0.35 | 5.89 | 0.5 | 10
2 | 85 | CONCLUIDO | 2.5232 | 39.63 | 34.14 | 22.27 | 0.31 | 92 | 170.79 | 51.39 | 3 | 90 | 31.4 | 21297.94 | 377.4 | 3768.63 | 169.24 | 54.2 | 57532.98 | 0.32 | 0.9 | 0.25 | 3.44 | 0.5 | 10
3 | 85 | CONCLUIDO | 2.6695 | 37.46 | 32.99 | 31.92 | 0.41 | 62 | 172.25 | 51.39 | 4 | 60 | 31.86 | 21478.05 | 338.99 | 3768.43 | 130.5 | 54.2 | 38311.44 | 0.42 | 0.93 | 0.21 | 2.28 | 0.5 | 10
4 | 85 | CONCLUIDO | 2.7448 | 36.43 | 32.47 | 41.45 | 0.51 | 47 | 173.71 | 51.39 | 5 | 20 | 32.32 | 21658.78 | 307.92 | 3768.37 | 112.18 | 54.2 | 29225.11 | 0.48 | 0.94 | 0.22 | 1.76 | 0.5 | 10
5 | 85 | CONCLUIDO | 2.7482 | 36.39 | 32.46 | 42.33 | 0.61 | 46 | 175.18 | 51.39 | 6 | 0 | 32.79 | 21840.16 | 308.17 | 3768.4 | 111.01 | 54.2 | 28648.34 | 0.49 | 0.94 | 0.24 | 1.75 | 0.5 | 10
0 | 20 | CONCLUIDO | 2.3756 | 42.09 | 38.02 | 12.01 | 0.34 | 190 | 51.33 | 24.83 | 1 | 0 | 5.51 | 6564.78 | 175.82 | 3768.75 | 290.45 | 54.2 | 117645.8 | 0.19 | 0.8 | 0.66 | 7.32 | 0.5 | 10
0 | 65 | CONCLUIDO | 1.8226 | 54.87 | 43.65 | 7.89 | 0.13 | 332 | 133.21 | 46.47 | 1 | 330 | 20.75 | 16663.42 | 455.66 | 3768.76 | 488.03 | 54.2 | 215726.47 | 0.11 | 0.7 | 0.63 | 12.94 | 0.5 | 10
1 | 65 | CONCLUIDO | 2.4482 | 40.85 | 35.32 | 17.23 | 0.26 | 123 | 134.55 | 46.47 | 2 | 121 | 21.09 | 16828.84 | 338.92 | 3768.54 | 208.61 | 54.2 | 77058.55 | 0.26 | 0.87 | 0.3 | 4.61 | 0.5 | 10
2 | 65 | CONCLUIDO | 2.6745 | 37.39 | 33.3 | 28.55 | 0.39 | 70 | 135.9 | 46.47 | 3 | 61 | 21.43 | 16994.64 | 285.67 | 3768.36 | 141.08 | 54.2 | 43561.23 | 0.38 | 0.92 | 0.23 | 2.6 | 0.5 | 10
3 | 65 | CONCLUIDO | 2.7219 | 36.74 | 32.95 | 33.51 | 0.52 | 59 | 137.25 | 46.47 | 4 | 0 | 21.78 | 17160.92 | 270.94 | 3768.33 | 126.96 | 54.2 | 36556.43 | 0.43 | 0.93 | 0.28 | 2.25 | 0.5 | 10
0 | 75 | CONCLUIDO | 1.6805 | 59.51 | 45.62 | 7.2 | 0.12 | 380 | 150.44 | 49.1 | 1 | 378 | 25.34 | 18787.76 | 520.95 | 3768.73 | 554.47 | 54.2 | 248706.32 | 0.1 | 0.67 | 0.71 | 14.91 | 0.5 | 10
1 | 75 | CONCLUIDO | 2.3508 | 42.54 | 35.98 | 15.42 | 0.23 | 140 | 151.83 | 49.1 | 2 | 138 | 25.73 | 18959.54 | 385.24 | 3768.61 | 230.98 | 54.2 | 88160.44 | 0.23 | 0.85 | 0.33 | 5.28 | 0.5 | 10
2 | 75 | CONCLUIDO | 2.6007 | 38.45 | 33.7 | 24.96 | 0.35 | 81 | 153.23 | 49.1 | 3 | 79 | 26.13 | 19131.85 | 333.65 | 3768.4 | 154.51 | 54.2 | 50219.67 | 0.35 | 0.91 | 0.24 | 2.99 | 0.5 | 10
3 | 75 | CONCLUIDO | 2.731 | 36.62 | 32.69 | 36.32 | 0.46 | 54 | 154.63 | 49.1 | 4 | 35 | 26.53 | 19304.72 | 292.58 | 3768.36 | 119.87 | 54.2 | 33035.28 | 0.45 | 0.93 | 0.22 | 1.99 | 0.5 | 10
4 | 75 | CONCLUIDO | 2.7372 | 36.53 | 32.67 | 37.69 | 0.57 | 52 | 156.03 | 49.1 | 5 | 0 | 26.94 | 19478.15 | 290.58 | 3768.35 | 117.88 | 54.2 | 32052.19 | 0.46 | 0.94 | 0.25 | 1.96 | 0.5 | 10
0 | 95 | CONCLUIDO | 1.4191 | 70.47 | 49.98 | 6.2 | 0.1 | 484 | 185.69 | 53.44 | 1 | 482 | 36.26 | 23136.14 | 661.95 | 3769.19 | 701.13 | 54.2 | 321516.84 | 0.08 | 0.61 | 0.88 | 19.27 | 0.5 | 10
1 | 95 | CONCLUIDO | 2.1688 | 46.11 | 37.24 | 12.99 | 0.19 | 172 | 187.21 | 53.44 | 2 | 170 | 36.77 | 23322.88 | 472.85 | 3768.78 | 272.73 | 54.2 | 108877.85 | 0.2 | 0.82 | 0.39 | 6.53 | 0.5 | 10
2 | 95 | CONCLUIDO | 2.4568 | 40.7 | 34.47 | 20.48 | 0.28 | 101 | 188.73 | 53.44 | 3 | 99 | 37.29 | 23510.33 | 417.5 | 3768.32 | 180.2 | 54.2 | 62966.9 | 0.3 | 0.89 | 0.28 | 3.77 | 0.5 | 10
3 | 95 | CONCLUIDO | 2.6046 | 38.39 | 33.32 | 28.56 | 0.37 | 70 | 190.25 | 53.44 | 4 | 68 | 37.82 | 23698.48 | 382.82 | 3768.46 | 141.85 | 54.2 | 43944.72 | 0.38 | 0.92 | 0.22 | 2.61 | 0.5 | 10
4 | 95 | CONCLUIDO | 2.7092 | 36.91 | 32.54 | 38.29 | 0.46 | 51 | 191.78 | 53.44 | 5 | 49 | 38.35 | 23887.36 | 348.38 | 3768.33 | 116.08 | 54.2 | 31157.92 | 0.47 | 0.94 | 0.18 | 1.84 | 0.5 | 10
5 | 95 | CONCLUIDO | 2.7532 | 36.32 | 32.29 | 46.13 | 0.55 | 42 | 193.32 | 53.44 | 6 | 13 | 38.89 | 24076.95 | 325.12 | 3768.38 | 106.13 | 54.2 | 26227.67 | 0.51 | 0.95 | 0.21 | 1.58 | 0.5 | 10
6 | 95 | CONCLUIDO | 2.7591 | 36.24 | 32.25 | 47.19 | 0.64 | 41 | 194.86 | 53.44 | 7 | 0 | 39.43 | 24267.28 | 326.69 | 3768.37 | 104.26 | 54.2 | 25295.9 | 0.52 | 0.95 | 0.23 | 1.54 | 0.5 | 10
0 | 55 | CONCLUIDO | 1.9752 | 50.63 | 41.73 | 8.79 | 0.15 | 285 | 116.05 | 43.4 | 1 | 283 | 16.65 | 14546.17 | 391.69 | 3768.55 | 423.96 | 54.2 | 183923.62 | 0.13 | 0.73 | 0.56 | 11.03 | 0.5 | 10
1 | 55 | CONCLUIDO | 2.5495 | 39.22 | 34.63 | 19.79 | 0.3 | 105 | 117.34 | 43.4 | 2 | 103 | 16.94 | 14705.49 | 289.07 | 3768.6 | 185.81 | 54.2 | 65751.04 | 0.29 | 0.88 | 0.27 | 3.92 | 0.5 | 10
2 | 55 | CONCLUIDO | 2.6944 | 37.11 | 33.36 | 28.59 | 0.45 | 70 | 118.63 | 43.4 | 3 | 0 | 17.23 | 14865.24 | 253.16 | 3768.39 | 140.05 | 54.2 | 43044.15 | 0.39 | 0.92 | 0.31 | 2.65 | 0.5 | 10

## gráficos
Selecione o eixo X:
Selecione o eixo Y:
Selecione o eixo Z:
Eixo X | Eixo Y | Eixo Z

## hidden (hidden)
Unnamed: 0
Volume de calda [L]
STATUS
Capacidade operacional [ha/h]
Tempo de missao [h]
Tempo util [h]
Tempo por voo [min]
Autonomia Projetada [h]
N° Voos
MTOW [kg]
Massa Estrutura [kg]
Combustível [kg]
Abastecimentos
Massa gerador
Potência gerador [W]
Combustível consumido [L]
Calda cons [L]
Distância percorrida [km]
Distância Pulverizando [km]
RTL ACUMULADO[m]
EOC [km/km]
EOC [h/h]
Tempo de manobra [h]
Tempo rtl_rtw [h]
V pulv [m/s]
V desloc [m/s]