## RESULTADOS_18
Unnamed: 0 | Volume de calda [L] | STATUS | Capacidade operacional [ha/h] | Tempo de missao [h] | Tempo util [h] | Tempo por voo [min] | Autonomia Projetada [h] | N° Voos | MTOW [kg] | Massa Estrutura [kg] | Combustível [kg] | Abastecimentos | Massa gerador | Potência gerador [W] | Combustível consumido [L] | Calda cons [L] | Distância percorrida [km] | Distância Pulverizando [km] | RTL ACUMULADO[m] | EOC [km/km] | EOC [h/h] | Tempo de manobra [h] | Tempo rtl_rtw [h] | V pulv [m/s] | V desloc [m/s] | Preço Total por ha Simples [R$/ha] | Preço Total por ha Presumido [R$/ha] | Preço Total por ha Real [R$/ha] | Preço Total Simples [R$] | Preço Total Presumido [R$] | Prod CAPEX [ha/h/R$] | Dias Trabalhados | Preço Total Real [R$]
0 | 100 | CONCLUIDO | 0.7549 | 132.47 | 93.36 | 5.95 | 0.09 | 941 | 194.77 | 54.38 | 1 | 939 | 39.4 | 24256.19 | 1288.51 | 5153.5 | 1366.49 | 102.72 | 624016.82 | 0.08 | 0.55 | 6.27 | 37.54 | 0.5 | 10 | 3526.5758 | 4825.2166 | 4364.7047 | 3526575.8304 | 4825216.6327 | 1.3041e-06 | 21.5609 | 4364704.7295
1 | 100 | CONCLUIDO | 1.1916 | 83.92 | 68.45 | 12.33 | 0.18 | 333 | 196.32 | 54.38 | 2 | 331 | 39.95 | 24447.22 | 920.23 | 5152.97 | 531.75 | 102.72 | 209687.22 | 0.19 | 0.75 | 5.23 | 12.64 | 0.5 | 10 | 1680.3652 | 2299.1498 | 2079.7221 | 1680365.1829 | 2299149.7757 | 2.0585e-06 | 13.6589 | 2079722.148
2 | 100 | CONCLUIDO | 1.3602 | 73.52 | 63.26 | 19.07 | 0.27 | 199 | 197.88 | 54.38 | 3 | 197 | 40.5 | 24639 | 826.14 | 5152.64 | 358.1 | 102.72 | 123531.98 | 0.29 | 0.81 | 5.02 | 7.45 | 0.5 | 10 | 1360.6724 | 1861.732 | 1684.0509 | 1360672.3812 | 1861731.9806 | 2.3498e-06 | 11.9661 | 1684050.8933
3 | 100 | CONCLUIDO | 1.45 | 68.97 | 61.01 | 26.14 | 0.36 | 140 | 199.44 | 54.38 | 4 | 138 | 41.06 | 24831.54 | 772.38 | 5152.49 | 283.41 | 102.72 | 86483.32 | 0.36 | 0.84 | 4.9 | 5.2 | 0.5 | 10 | 1218.2411 | 1666.8512 | 1507.7693 | 1218241.0827 | 1666851.1944 | 2.5049e-06 | 11.2256 | 1507769.2558
4 | 100 | CONCLUIDO | 1.5048 | 66.45 | 59.78 | 33.52 | 0.44 | 107 | 201.01 | 54.38 | 5 | 105 | 41.63 | 25024.84 | 733.34 | 5152.52 | 242.45 | 102.72 | 66167.79 | 0.42 | 0.86 | 4.85 | 3.97 | 0.5 | 10 | 1129.1853 | 1545.0011 | 1397.5484 | 1129185.2703 | 1545001.1029 | 2.5996e-06 | 10.8154 | 1397548.3661
5 | 100 | CONCLUIDO | 1.5462 | 64.68 | 58.89 | 42.07 | 0.53 | 84 | 202.58 | 54.38 | 6 | 82 | 42.2 | 25218.93 | 694.26 | 5152.43 | 212.62 | 102.72 | 51369.56 | 0.48 | 0.87 | 4.82 | 3.08 | 0.5 | 10 | 1054.436 | 1442.7259 | 1305.0341 | 1054436.0143 | 1442725.8732 | 2.6711e-06 | 10.5273 | 1305034.1408
6 | 100 | CONCLUIDO | 1.5739 | 63.54 | 58.34 | 50.73 | 0.61 | 69 | 204.16 | 54.38 | 7 | 67 | 42.78 | 25413.94 | 658.27 | 5152.49 | 194.27 | 102.72 | 42266.89 | 0.53 | 0.88 | 4.79 | 2.53 | 0.5 | 10 | 1005.8191 | 1376.2061 | 1244.8629 | 1005819.1153 | 1376206.0871 | 2.7189e-06 | 10.3418 | 1244862.9097
7 | 100 | CONCLUIDO | 1.5946 | 62.71 | 57.94 | 59.94 | 0.69 | 58 | 205.75 | 54.38 | 8 | 38 | 43.37 | 25609.61 | 628.31 | 5152.42 | 180.47 | 102.72 | 35421.55 | 0.57 | 0.89 | 4.79 | 2.13 | 0.5 | 10 | 968.144 | 1324.6574 | 1198.234 | 968144.0461 | 1324657.3954 | 2.7547e-06 | 10.2067 | 1198233.9528
8 | 100 | CONCLUIDO | 1.6016 | 62.44 | 57.82 | 64.25 | 0.77 | 54 | 207.34 | 54.38 | 9 | 10 | 43.96 | 25806.1 | 615.19 | 5152.46 | 175.26 | 102.72 | 32836.56 | 0.59 | 0.89 | 4.82 | 2.01 | 0.5 | 10 | 953.1469 | 1304.1376 | 1179.6726 | 953146.897 | 1304137.6343 | 2.7668e-06 | 10.1628 | 1179672.5688
9 | 100 | CONCLUIDO | 1.6031 | 62.38 | 57.8 | 65.44 | 0.85 | 53 | 208.94 | 54.38 | 10 | 0 | 44.56 | 26003.41 | 616.48 | 5152.57 | 174.36 | 102.72 | 32390.74 | 0.59 | 0.89 | 4.83 | 1.99 | 0.5 | 10 | 953.454 | 1304.5578 | 1180.0527 | 953454.0053 | 1304557.8335 | 2.7694e-06 | 10.153 | 1180052.6649

## RESULTADOS_6
Unnamed: 0 | Volume de calda [L] | STATUS | Capacidade operacional [ha/h] | Tempo de missao [h] | Tempo util [h] | Tempo por voo [min] | Autonomia Projetada [h] | N° Voos | MTOW [kg] | Massa Estrutura [kg] | Combustível [kg] | Abastecimentos | Massa gerador | Potência gerador [W] | Combustível consumido [L] | Calda cons [L] | Distância percorrida [km] | Distância Pulverizando [km] | RTL ACUMULADO[m] | EOC [km/km] | EOC [h/h] | Tempo de manobra [h] | Tempo rtl_rtw [h] | V pulv [m/s] | V desloc [m/s] | Preço Total por ha Simples [R$/ha] | Preço Total por ha Presumido [R$/ha] | Preço Total por ha Real [R$/ha] | Preço Total Simples [R$] | Preço Total Presumido [R$] | Prod CAPEX [ha/h/R$] | Dias Trabalhados | Preço Total Real [R$]
0 | 40 | CONCLUIDO | 1.2361 | 80.9 | 71.31 | 10.56 | 0.2 | 405 | 89.87 | 37.55 | 1 | 403 | 11.32 | 11317.98 | 558.68 | 5152.83 | 627.38 | 102.72 | 257141.85 | 0.16 | 0.72 | 5.35 | 15.5 | 0.5 | 10 | 1087.8833 | 1488.4899 | 1346.4305 | 1087883.2575 | 1488489.867 | 2.7427e-06 | 13.1673 | 1346430.4832
1 | 40 | CONCLUIDO | 1.5033 | 66.52 | 61.65 | 23.86 | 0.39 | 155 | 91.1 | 37.55 | 2 | 121 | 11.54 | 11468.97 | 422.87 | 5152.61 | 302.98 | 102.72 | 96192.79 | 0.34 | 0.83 | 4.98 | 5.84 | 0.5 | 10 | 748.9758 | 1024.7818 | 926.978 | 748975.8182 | 1024781.7569 | 3.3355e-06 | 10.8268 | 926978.0243
2 | 40 | CONCLUIDO | 1.5359 | 65.11 | 60.71 | 28.02 | 0.57 | 130 | 92.32 | 37.55 | 3 | 1 | 11.77 | 11620.34 | 401.2 | 5152.61 | 267.81 | 102.72 | 78733.93 | 0.38 | 0.85 | 5.05 | 4.9 | 0.5 | 10 | 715.0427 | 978.353 | 884.9803 | 715042.6926 | 978352.9574 | 3.4078e-06 | 10.5973 | 884980.3243
3 | 40 | CONCLUIDO | 1.536 | 65.1 | 60.71 | 28.02 | 0.75 | 130 | 93.55 | 37.55 | 4 | 0 | 12 | 11772.07 | 406.2 | 5152.55 | 267.84 | 102.72 | 78748.42 | 0.38 | 0.85 | 5.05 | 4.9 | 0.5 | 10 | 719.4368 | 984.3651 | 890.4187 | 719436.75 | 984365.1007 | 3.4081e-06 | 10.5957 | 890418.677

## RESULTADOS_4
Unnamed: 0 | Volume de calda [L] | STATUS | Capacidade operacional [ha/h] | Tempo de missao [h] | Tempo util [h] | Tempo por voo [min] | Autonomia Projetada [h] | N° Voos | MTOW [kg] | Massa Estrutura [kg] | Combustível [kg] | Abastecimentos | Massa gerador | Potência gerador [W] | Combustível consumido [L] | Calda cons [L] | Distância percorrida [km] | Distância Pulverizando [km] | RTL ACUMULADO[m] | EOC [km/km] | EOC [h/h] | Tempo de manobra [h] | Tempo rtl_rtw [h] | V pulv [m/s] | V desloc [m/s] | Preço Total por ha Simples [R$/ha] | Preço Total por ha Presumido [R$/ha] | Preço Total por ha Real [R$/ha] | Preço Total Simples [R$] | Preço Total Presumido [R$] | Prod CAPEX [ha/h/R$] | Dias Trabalhados | Preço Total Real [R$]
0 | 30 | CONCLUIDO | 1.3441 | 74.4 | 67.7 | 13.02 | 0.24 | 312 | 71.52 | 32.27 | 1 | 309 | 8.25 | 9054.6 | 431.48 | 5152.87 | 506.74 | 102.72 | 197288.44 | 0.2 | 0.76 | 5.2 | 11.89 | 0.5 | 10 | 834.3976 | 1141.6596 | 1032.7012 | 834397.6066 | 1141659.6164 | 3.2056e-06 | 12.1094 | 1032701.225
1 | 30 | CONCLUIDO | 1.4935 | 66.96 | 62.42 | 21.65 | 0.48 | 173 | 72.7 | 32.27 | 2 | 3 | 8.43 | 9200.25 | 359.92 | 5152.73 | 322.85 | 102.72 | 106037.51 | 0.32 | 0.82 | 5.18 | 6.61 | 0.5 | 10 | 670.7541 | 917.7553 | 830.166 | 670754.0809 | 917755.3251 | 3.562e-06 | 10.8984 | 830166.045
2 | 30 | CONCLUIDO | 1.4934 | 66.96 | 62.43 | 21.65 | 0.71 | 173 | 73.88 | 32.27 | 3 | 0 | 8.61 | 9346.23 | 365.51 | 5152.58 | 322.45 | 102.72 | 105837.64 | 0.32 | 0.82 | 5.2 | 6.62 | 0.5 | 10 | 675.9063 | 924.8048 | 836.5427 | 675906.2594 | 924804.763 | 3.5617e-06 | 10.8984 | 836542.6944

## RESULTADOS_1
Unnamed: 0 | Volume de calda [L] | STATUS | Capacidade operacional [ha/h] | Tempo de missao [h] | Tempo util [h] | Tempo por voo [min] | Autonomia Projetada [h] | N° Voos | MTOW [kg] | Massa Estrutura [kg] | Combustível [kg] | Abastecimentos | Massa gerador | Potência gerador [W] | Combustível consumido [L] | Calda cons [L] | Distância percorrida [km] | Distância Pulverizando [km] | RTL ACUMULADO[m] | EOC [km/km] | EOC [h/h] | Tempo de manobra [h] | Tempo rtl_rtw [h] | V pulv [m/s] | V desloc [m/s] | Preço Total por ha Simples [R$/ha] | Preço Total por ha Presumido [R$/ha] | Preço Total por ha Real [R$/ha] | Preço Total Simples [R$] | Preço Total Presumido [R$] | Prod CAPEX [ha/h/R$] | Dias Trabalhados | Preço Total Real [R$]
0 | 15 | CONCLUIDO | 1.3431 | 74.45 | 68.93 | 12.02 | 0.43 | 344 | 39.78 | 19.54 | 1 | 0 | 4.24 | 5140 | 270.24 | 5153.12 | 532.78 | 102.72 | 210147.38 | 0.19 | 0.74 | 5.67 | 13.12 | 0.5 | 10 | 611.1384 | 836.1866 | 756.3821 | 611138.4279 | 836186.5586 | 3.7618e-06 | 12.1175 | 756382.0871

## RESULTADOS_12
Unnamed: 0 | Volume de calda [L] | STATUS | Capacidade operacional [ha/h] | Tempo de missao [h] | Tempo util [h] | Tempo por voo [min] | Autonomia Projetada [h] | N° Voos | MTOW [kg] | Massa Estrutura [kg] | Combustível [kg] | Abastecimentos | Massa gerador | Potência gerador [W] | Combustível consumido [L] | Calda cons [L] | Distância percorrida [km] | Distância Pulverizando [km] | RTL ACUMULADO[m] | EOC [km/km] | EOC [h/h] | Tempo de manobra [h] | Tempo rtl_rtw [h] | V pulv [m/s] | V desloc [m/s] | Preço Total por ha Simples [R$/ha] | Preço Total por ha Presumido [R$/ha] | Preço Total por ha Real [R$/ha] | Preço Total Simples [R$] | Preço Total Presumido [R$] | Prod CAPEX [ha/h/R$] | Dias Trabalhados | Preço Total Real [R$]
0 | 70 | CONCLUIDO | 0.9735 | 102.72 | 81.49 | 7.43 | 0.12 | 658 | 141.81 | 47.83 | 1 | 656 | 22.98 | 17723.39 | 904.53 | 5152.89 | 969.36 | 102.72 | 426866.32 | 0.11 | 0.63 | 5.75 | 25.67 | 0.5 | 10 | 2034.6474 | 2783.8943 | 2518.2034 | 2034647.4035 | 2783894.3398 | 1.8604e-06 | 16.7188 | 2518203.3712
1 | 70 | CONCLUIDO | 1.3398 | 74.64 | 65.22 | 15.71 | 0.25 | 249 | 143.17 | 47.83 | 2 | 247 | 23.34 | 17891.86 | 688.92 | 5152.76 | 423.9 | 102.72 | 156181.14 | 0.24 | 0.79 | 5.09 | 9.4 | 0.5 | 10 | 1193.208 | 1632.5998 | 1476.7868 | 1193208.0088 | 1632599.8382 | 2.5604e-06 | 12.1484 | 1476786.801
2 | 70 | CONCLUIDO | 1.4742 | 67.84 | 61.33 | 24.86 | 0.37 | 148 | 144.54 | 47.83 | 3 | 146 | 23.71 | 18060.85 | 611.31 | 5152.67 | 293.75 | 102.72 | 91613.14 | 0.35 | 0.84 | 4.93 | 5.52 | 0.5 | 10 | 995.1862 | 1361.6576 | 1231.7029 | 995186.1788 | 1361657.6344 | 2.8172e-06 | 11.0417 | 1231702.9409
3 | 70 | CONCLUIDO | 1.5456 | 64.7 | 59.55 | 35.38 | 0.49 | 101 | 145.92 | 47.83 | 4 | 96 | 24.09 | 18230.35 | 555.28 | 5152.43 | 235 | 102.72 | 62473.96 | 0.44 | 0.86 | 4.84 | 3.75 | 0.5 | 10 | 891.0942 | 1219.2344 | 1102.8724 | 891094.1785 | 1219234.3673 | 2.9537e-06 | 10.5306 | 1102872.3505
4 | 70 | CONCLUIDO | 1.5814 | 63.23 | 58.75 | 45.19 | 0.6 | 78 | 147.3 | 47.83 | 5 | 30 | 24.47 | 18400.38 | 513.07 | 5152.41 | 206.07 | 102.72 | 48124.6 | 0.5 | 0.87 | 4.87 | 2.94 | 0.5 | 10 | 835.8384 | 1143.6309 | 1034.4844 | 835838.3701 | 1143630.9325 | 3.0221e-06 | 10.2913 | 1034484.4014
5 | 70 | CONCLUIDO | 1.5868 | 63.02 | 58.63 | 46.9 | 0.71 | 75 | 148.68 | 47.83 | 6 | 1 | 24.85 | 18570.94 | 510.13 | 5152.56 | 201.02 | 102.72 | 45611.07 | 0.51 | 0.88 | 4.88 | 2.82 | 0.5 | 10 | 830.6857 | 1136.5808 | 1028.1071 | 830685.6536 | 1136580.7585 | 3.0324e-06 | 10.2572 | 1028107.0861
6 | 70 | CONCLUIDO | 1.5867 | 63.02 | 58.63 | 46.9 | 0.83 | 75 | 150.07 | 47.83 | 7 | 0 | 25.24 | 18742.03 | 514.4 | 5152.56 | 201.08 | 102.72 | 45642.83 | 0.51 | 0.88 | 4.88 | 2.82 | 0.5 | 10 | 834.3875 | 1141.6458 | 1032.6887 | 834387.4818 | 1141645.7632 | 3.0322e-06 | 10.2572 | 1032688.6938

## RESULTADOS_16
Unnamed: 0 | Volume de calda [L] | STATUS | Capacidade operacional [ha/h] | Tempo de missao [h] | Tempo util [h] | Tempo por voo [min] | Autonomia Projetada [h] | N° Voos | MTOW [kg] | Massa Estrutura [kg] | Combustível [kg] | Abastecimentos | Massa gerador | Potência gerador [W] | Combustível consumido [L] | Calda cons [L] | Distância percorrida [km] | Distância Pulverizando [km] | RTL ACUMULADO[m] | EOC [km/km] | EOC [h/h] | Tempo de manobra [h] | Tempo rtl_rtw [h] | V pulv [m/s] | V desloc [m/s] | Preço Total por ha Simples [R$/ha] | Preço Total por ha Presumido [R$/ha] | Preço Total por ha Real [R$/ha] | Preço Total Simples [R$] | Preço Total Presumido [R$] | Prod CAPEX [ha/h/R$] | Dias Trabalhados | Preço Total Real [R$]
0 | 90 | CONCLUIDO | 0.824 | 121.36 | 89.08 | 6.36 | 0.1 | 840 | 176.73 | 52.44 | 1 | 838 | 33.29 | 22031.19 | 1151.55 | 5153.61 | 1224.1 | 102.72 | 553327.47 | 0.08 | 0.58 | 6.05 | 33.25 | 0.5 | 10 | 2933.1283 | 4013.2356 | 3630.218 | 2933128.3333 | 4013235.586 | 1.4672e-06 | 19.7526 | 3630218.0143
1 | 90 | CONCLUIDO | 1.2405 | 80.61 | 67.35 | 13.25 | 0.2 | 305 | 178.21 | 52.44 | 2 | 303 | 33.77 | 22213.89 | 843.4 | 5152.85 | 495.16 | 102.72 | 191534.87 | 0.21 | 0.76 | 5.18 | 11.54 | 0.5 | 10 | 1503.3797 | 2056.9905 | 1860.6742 | 1503379.7226 | 2056990.4608 | 2.2088e-06 | 13.1201 | 1860674.1783
2 | 90 | CONCLUIDO | 1.3965 | 71.61 | 62.68 | 20.55 | 0.3 | 183 | 179.7 | 52.44 | 3 | 181 | 34.26 | 22397.24 | 758.5 | 5152.67 | 338.81 | 102.72 | 113969.37 | 0.3 | 0.82 | 4.99 | 6.87 | 0.5 | 10 | 1234.9666 | 1689.7358 | 1528.4698 | 1234966.5969 | 1689735.7807 | 2.4866e-06 | 11.6553 | 1528469.7694
3 | 90 | CONCLUIDO | 1.481 | 67.52 | 60.55 | 28.38 | 0.39 | 128 | 181.19 | 52.44 | 4 | 126 | 34.75 | 22581.25 | 705.37 | 5152.63 | 267.83 | 102.72 | 78753.2 | 0.38 | 0.85 | 4.89 | 4.74 | 0.5 | 10 | 1107.0916 | 1514.7716 | 1370.2039 | 1107091.593 | 1514771.559 | 2.6371e-06 | 10.9896 | 1370203.8874
4 | 90 | CONCLUIDO | 1.5335 | 65.21 | 59.38 | 37.11 | 0.49 | 96 | 182.69 | 52.44 | 5 | 94 | 35.25 | 22766.06 | 660.44 | 5152.63 | 228.7 | 102.72 | 59349.38 | 0.45 | 0.86 | 4.84 | 3.57 | 0.5 | 10 | 1031.6626 | 1411.5663 | 1276.8484 | 1031662.6045 | 1411566.2892 | 2.7306e-06 | 10.6136 | 1276848.3837
5 | 90 | CONCLUIDO | 1.5694 | 63.72 | 58.6 | 46.26 | 0.58 | 76 | 184.19 | 52.44 | 6 | 74 | 35.75 | 22951.43 | 621.72 | 5152.53 | 202.97 | 102.72 | 46582.77 | 0.51 | 0.88 | 4.8 | 2.79 | 0.5 | 10 | 964.1492 | 1319.1915 | 1193.2897 | 964149.2102 | 1319191.4847 | 2.7945e-06 | 10.3711 | 1193289.7009
6 | 90 | CONCLUIDO | 1.5937 | 62.75 | 58.12 | 56.25 | 0.67 | 62 | 185.7 | 52.44 | 7 | 34 | 36.26 | 23137.49 | 584.38 | 5152.39 | 185.82 | 102.72 | 38079.55 | 0.55 | 0.88 | 4.82 | 2.31 | 0.5 | 10 | 918.668 | 1256.962 | 1136.9993 | 918667.9684 | 1256962.0431 | 2.8378e-06 | 10.2132 | 1136999.3499
7 | 90 | CONCLUIDO | 1.5981 | 62.57 | 58.06 | 59.04 | 0.76 | 59 | 187.22 | 52.44 | 8 | 6 | 36.78 | 23324.24 | 578.47 | 5152.45 | 182.84 | 102.72 | 36601.09 | 0.56 | 0.88 | 4.84 | 2.25 | 0.5 | 10 | 911.4094 | 1247.0306 | 1128.0157 | 911409.4047 | 1247030.556 | 2.8456e-06 | 10.1839 | 1128015.71
8 | 90 | CONCLUIDO | 1.5981 | 62.57 | 58.06 | 59.04 | 0.85 | 59 | 188.74 | 52.44 | 9 | 0 | 37.3 | 23511.69 | 582.23 | 5152.49 | 182.43 | 102.72 | 36398.36 | 0.56 | 0.88 | 4.85 | 2.25 | 0.5 | 10 | 914.6104 | 1251.4102 | 1131.9774 | 914610.3565 | 1251410.2395 | 2.8456e-06 | 10.1839 | 1131977.4026

## RESULTADOS_0
Unnamed: 0 | Volume de calda [L] | STATUS | Capacidade operacional [ha/h] | Tempo de missao [h] | Tempo util [h] | Tempo por voo [min] | Autonomia Projetada [h] | N° Voos | MTOW [kg] | Massa Estrutura [kg] | Combustível [kg] | Abastecimentos | Massa gerador | Potência gerador [W] | Combustível consumido [L] | Calda cons [L] | Distância percorrida [km] | Distância Pulverizando [km] | RTL ACUMULADO[m] | EOC [km/km] | EOC [h/h] | Tempo de manobra [h] | Tempo rtl_rtw [h] | V pulv [m/s] | V desloc [m/s] | Preço Total por ha Simples [R$/ha] | Preço Total por ha Presumido [R$/ha] | Preço Total por ha Real [R$/ha] | Preço Total Simples [R$] | Preço Total Presumido [R$] | Prod CAPEX [ha/h/R$] | Dias Trabalhados | Preço Total Real [R$]
0 | 10 | CONCLUIDO | 1.2068 | 82.86 | 75.5 | 8.81 | 0.64 | 514 | 26.11 | 12.1 | 1 | 0 | 3.01 | 3454.41 | 219.12 | 5153.28 | 744.22 | 102.72 | 315020.2 | 0.14 | 0.68 | 6.18 | 19.69 | 0.5 | 10 | 601.4655 | 822.9516 | 744.4103 | 601465.4914 | 822951.6201 | 3.6801e-06 | 13.4863 | 744410.2725

## RESULTADOS_7
Unnamed: 0 | Volume de calda [L] | STATUS | Capacidade operacional [ha/h] | Tempo de missao [h] | Tempo util [h] | Tempo por voo [min] | Autonomia Projetada [h] | N° Voos | MTOW [kg] | Massa Estrutura [kg] | Combustível [kg] | Abastecimentos | Massa gerador | Potência gerador [W] | Combustível consumido [L] | Calda cons [L] | Distância percorrida [km] | Distância Pulverizando [km] | RTL ACUMULADO[m] | EOC [km/km] | EOC [h/h] | Tempo de manobra [h] | Tempo rtl_rtw [h] | V pulv [m/s] | V desloc [m/s] | Preço Total por ha Simples [R$/ha] | Preço Total por ha Presumido [R$/ha] | Preço Total por ha Real [R$/ha] | Preço Total Simples [R$] | Preço Total Presumido [R$] | Prod CAPEX [ha/h/R$] | Dias Trabalhados | Preço Total Real [R$]
0 | 45 | CONCLUIDO | 1.1872 | 84.23 | 73.03 | 9.78 | 0.18 | 448 | 98.71 | 39.72 | 1 | 446 | 12.99 | 12407.75 | 618.01 | 5153.08 | 685.52 | 102.72 | 285996.36 | 0.15 | 0.7 | 5.41 | 17.22 | 0.5 | 10 | 1225.8122 | 1677.2104 | 1517.1398 | 1225812.2426 | 1677210.3894 | 2.5551e-06 | 13.7093 | 1517139.7838
1 | 45 | CONCLUIDO | 1.4771 | 67.7 | 62.2 | 21.82 | 0.35 | 171 | 99.95 | 39.72 | 2 | 167 | 13.24 | 12561.45 | 472.24 | 5152.8 | 322.77 | 102.72 | 106006.51 | 0.32 | 0.83 | 4.96 | 6.39 | 0.5 | 10 | 818.3249 | 1119.6682 | 1012.8086 | 818324.8803 | 1119668.2032 | 3.179e-06 | 11.0189 | 1012808.6414
2 | 45 | CONCLUIDO | 1.5471 | 64.64 | 60.24 | 30.89 | 0.52 | 117 | 101.2 | 39.72 | 3 | 12 | 13.49 | 12715.54 | 422.23 | 5152.77 | 253.25 | 102.72 | 71515.86 | 0.41 | 0.85 | 5 | 4.43 | 0.5 | 10 | 729.0094 | 997.4628 | 902.2664 | 729009.4163 | 997462.845 | 3.3297e-06 | 10.5208 | 902266.391
3 | 45 | CONCLUIDO | 1.5487 | 64.57 | 60.2 | 31.14 | 0.69 | 116 | 102.45 | 39.72 | 4 | 0 | 13.74 | 12870.03 | 425.6 | 5152.5 | 251.35 | 102.72 | 70572.44 | 0.41 | 0.85 | 5.01 | 4.39 | 0.5 | 10 | 731.2772 | 1000.5657 | 905.0731 | 731277.1722 | 1000565.6886 | 3.3331e-06 | 10.5094 | 905073.1036

## RESULTADOS_10
Unnamed: 0 | Volume de calda [L] | STATUS | Capacidade operacional [ha/h] | Tempo de missao [h] | Tempo util [h] | Tempo por voo [min] | Autonomia Projetada [h] | N° Voos | MTOW [kg] | Massa Estrutura [kg] | Combustível [kg] | Abastecimentos | Massa gerador | Potência gerador [W] | Combustível consumido [L] | Calda cons [L] | Distância percorrida [km] | Distância Pulverizando [km] | RTL ACUMULADO[m] | EOC [km/km] | EOC [h/h] | Tempo de manobra [h] | Tempo rtl_rtw [h] | V pulv [m/s] | V desloc [m/s] | Preço Total por ha Simples [R$/ha] | Preço Total por ha Presumido [R$/ha] | Preço Total por ha Real [R$/ha] | Preço Total Simples [R$] | Preço Total Presumido [R$] | Prod CAPEX [ha/h/R$] | Dias Trabalhados | Preço Total Real [R$]
0 | 60 | CONCLUIDO | 1.054 | 94.88 | 78.08 | 8.16 | 0.14 | 574 | 124.63 | 45 | 1 | 572 | 18.64 | 15605.44 | 789.59 | 5153.3 | 854.18 | 102.72 | 369699.63 | 0.12 | 0.66 | 5.62 | 22.26 | 0.5 | 10 | 1681.4141 | 2300.585 | 2081.0204 | 1681414.1218 | 2300584.9802 | 2.1012e-06 | 15.4427 | 2081020.3786
1 | 60 | CONCLUIDO | 1.3916 | 71.86 | 64.11 | 17.48 | 0.28 | 220 | 125.95 | 45 | 2 | 218 | 18.95 | 15767.7 | 607.73 | 5152.67 | 386.41 | 102.72 | 137581.07 | 0.27 | 0.8 | 5.05 | 8.3 | 0.5 | 10 | 1041.4298 | 1424.9303 | 1288.9369 | 1041429.841 | 1424930.2531 | 2.7742e-06 | 11.696 | 1288936.9096
2 | 60 | CONCLUIDO | 1.5161 | 65.96 | 60.55 | 28.38 | 0.42 | 128 | 127.27 | 45 | 3 | 125 | 19.27 | 15930.42 | 530.16 | 5152.58 | 268.04 | 102.72 | 78859.97 | 0.38 | 0.85 | 4.89 | 4.74 | 0.5 | 10 | 879.379 | 1203.2052 | 1088.373 | 879379.0278 | 1203205.1813 | 3.0224e-06 | 10.7357 | 1088372.9675
3 | 60 | CONCLUIDO | 1.5681 | 63.77 | 59.29 | 38.67 | 0.55 | 92 | 128.59 | 45 | 4 | 35 | 19.59 | 16093.6 | 479.69 | 5152.62 | 223.78 | 102.72 | 56908.91 | 0.46 | 0.87 | 4.89 | 3.48 | 0.5 | 10 | 797.3712 | 1090.9985 | 986.8751 | 797371.2143 | 1090998.473 | 3.126e-06 | 10.3792 | 986875.1099
4 | 60 | CONCLUIDO | 1.5763 | 63.44 | 59.09 | 40.75 | 0.68 | 87 | 129.92 | 45 | 5 | 1 | 19.92 | 16257.24 | 475.68 | 5152.66 | 215.58 | 102.72 | 52831.46 | 0.48 | 0.87 | 4.92 | 3.28 | 0.5 | 10 | 790.0448 | 1080.9742 | 977.8075 | 790044.8359 | 1080974.1987 | 3.1424e-06 | 10.3255 | 977807.5384
5 | 60 | CONCLUIDO | 1.5763 | 63.44 | 59.09 | 40.75 | 0.81 | 87 | 131.25 | 45 | 6 | 0 | 20.25 | 16421.36 | 480.35 | 5152.66 | 215.44 | 102.72 | 52761.46 | 0.48 | 0.87 | 4.93 | 3.28 | 0.5 | 10 | 794.0755 | 1086.4891 | 982.7961 | 794075.4688 | 1086489.0885 | 3.1424e-06 | 10.3255 | 982796.0948

## RESULTADOS_14
Unnamed: 0 | Volume de calda [L] | STATUS | Capacidade operacional [ha/h] | Tempo de missao [h] | Tempo util [h] | Tempo por voo [min] | Autonomia Projetada [h] | N° Voos | MTOW [kg] | Massa Estrutura [kg] | Combustível [kg] | Abastecimentos | Massa gerador | Potência gerador [W] | Combustível consumido [L] | Calda cons [L] | Distância percorrida [km] | Distância Pulverizando [km] | RTL ACUMULADO[m] | EOC [km/km] | EOC [h/h] | Tempo de manobra [h] | Tempo rtl_rtw [h] | V pulv [m/s] | V desloc [m/s] | Preço Total por ha Simples [R$/ha] | Preço Total por ha Presumido [R$/ha] | Preço Total por ha Real [R$/ha] | Preço Total Simples [R$] | Preço Total Presumido [R$] | Prod CAPEX [ha/h/R$] | Dias Trabalhados | Preço Total Real [R$]
0 | 80 | CONCLUIDO | 0.8968 | 111.51 | 85.14 | 6.85 | 0.11 | 746 | 159.12 | 50.28 | 1 | 744 | 27.84 | 19859.16 | 1024.34 | 5153.38 | 1090.81 | 102.72 | 487151.98 | 0.09 | 0.6 | 5.93 | 29.33 | 0.5 | 10 | 2446.6458 | 3347.6087 | 3028.1176 | 2446645.7988 | 3347608.7203 | 1.6511e-06 | 18.1494 | 3028117.6424
1 | 80 | CONCLUIDO | 1.2887 | 77.6 | 66.32 | 14.31 | 0.22 | 278 | 160.54 | 50.28 | 2 | 276 | 28.26 | 20034.4 | 767.28 | 5152.66 | 460.88 | 102.72 | 174526.11 | 0.22 | 0.77 | 5.12 | 10.5 | 0.5 | 10 | 1351.4985 | 1849.1798 | 1672.6967 | 1351498.4804 | 1849179.8448 | 2.3726e-06 | 12.6302 | 1672696.7157
2 | 80 | CONCLUIDO | 1.4348 | 69.7 | 62.02 | 22.42 | 0.33 | 166 | 161.97 | 50.28 | 3 | 164 | 28.69 | 20210.21 | 686.88 | 5152.51 | 316.88 | 102.72 | 103086.13 | 0.32 | 0.83 | 4.96 | 6.21 | 0.5 | 10 | 1120.4699 | 1533.0764 | 1386.7617 | 1120469.9225 | 1533076.3797 | 2.6416e-06 | 11.3444 | 1386761.7217
3 | 80 | CONCLUIDO | 1.5133 | 66.08 | 60.05 | 31.33 | 0.43 | 115 | 163.4 | 50.28 | 4 | 113 | 29.12 | 20386.62 | 633.07 | 5152.47 | 251.98 | 102.72 | 70890.54 | 0.41 | 0.85 | 4.85 | 4.24 | 0.5 | 10 | 1005.6286 | 1375.9455 | 1244.6272 | 1005628.6285 | 1375945.4547 | 2.7861e-06 | 10.7552 | 1244627.1517
4 | 80 | CONCLUIDO | 1.5614 | 64.04 | 58.98 | 41.63 | 0.54 | 85 | 164.83 | 50.28 | 5 | 81 | 29.55 | 20563.61 | 585.12 | 5152.41 | 215.76 | 102.72 | 52933.44 | 0.48 | 0.87 | 4.82 | 3.17 | 0.5 | 10 | 923.2934 | 1263.2907 | 1142.724 | 923293.3668 | 1263290.7173 | 2.8747e-06 | 10.4232 | 1142724.0243
5 | 80 | CONCLUIDO | 1.5893 | 62.92 | 58.37 | 50.76 | 0.64 | 69 | 166.27 | 50.28 | 6 | 36 | 29.99 | 20741.2 | 547.47 | 5152.51 | 194.04 | 102.72 | 42153.05 | 0.53 | 0.88 | 4.83 | 2.56 | 0.5 | 10 | 875.9351 | 1198.4931 | 1084.1106 | 875935.108 | 1198493.0583 | 2.926e-06 | 10.2409 | 1084110.5629
6 | 80 | CONCLUIDO | 1.5936 | 62.75 | 58.3 | 53 | 0.74 | 66 | 167.72 | 50.28 | 7 | 3 | 30.44 | 20919.39 | 545.97 | 5152.47 | 189.88 | 102.72 | 40087.77 | 0.54 | 0.88 | 4.88 | 2.49 | 0.5 | 10 | 872.5459 | 1193.8558 | 1079.9158 | 872545.875 | 1193855.7601 | 2.9339e-06 | 10.2132 | 1079915.842
7 | 80 | CONCLUIDO | 1.5934 | 62.76 | 58.31 | 53.01 | 0.84 | 66 | 169.17 | 50.28 | 8 | 0 | 30.89 | 21098.19 | 550.27 | 5152.42 | 189.82 | 102.72 | 40059.52 | 0.54 | 0.88 | 4.88 | 2.5 | 0.5 | 10 | 876.34 | 1199.047 | 1084.6117 | 876339.9788 | 1199047.0203 | 2.9336e-06 | 10.2148 | 1084611.6556

## RESULTADOS_5
Unnamed: 0 | Volume de calda [L] | STATUS | Capacidade operacional [ha/h] | Tempo de missao [h] | Tempo util [h] | Tempo por voo [min] | Autonomia Projetada [h] | N° Voos | MTOW [kg] | Massa Estrutura [kg] | Combustível [kg] | Abastecimentos | Massa gerador | Potência gerador [W] | Combustível consumido [L] | Calda cons [L] | Distância percorrida [km] | Distância Pulverizando [km] | RTL ACUMULADO[m] | EOC [km/km] | EOC [h/h] | Tempo de manobra [h] | Tempo rtl_rtw [h] | V pulv [m/s] | V desloc [m/s] | Preço Total por ha Simples [R$/ha] | Preço Total por ha Presumido [R$/ha] | Preço Total por ha Real [R$/ha] | Preço Total Simples [R$] | Preço Total Presumido [R$] | Prod CAPEX [ha/h/R$] | Dias Trabalhados | Preço Total Real [R$]
0 | 35 | CONCLUIDO | 1.2875 | 77.67 | 69.58 | 11.6 | 0.22 | 360 | 80.84 | 35.1 | 1 | 358 | 9.74 | 10204.21 | 497.3 | 5152.81 | 569.19 | 102.72 | 228270.9 | 0.18 | 0.74 | 5.28 | 13.77 | 0.5 | 10 | 965.7505 | 1321.3824 | 1195.2716 | 965750.4973 | 1321382.4363 | 2.9553e-06 | 12.6416 | 1195271.5511
1 | 35 | CONCLUIDO | 1.5099 | 66.23 | 61.69 | 24.03 | 0.43 | 154 | 82.04 | 35.1 | 2 | 37 | 9.94 | 10352.53 | 384.42 | 5152.57 | 301.21 | 102.72 | 95311.41 | 0.34 | 0.83 | 5.07 | 5.88 | 0.5 | 10 | 699.3253 | 956.8478 | 865.5276 | 699325.3419 | 956847.7849 | 3.4657e-06 | 10.7796 | 865527.5752
2 | 35 | CONCLUIDO | 1.5167 | 65.93 | 61.47 | 24.75 | 0.63 | 149 | 83.25 | 35.1 | 3 | 0 | 10.15 | 10501.19 | 383.23 | 5152.78 | 292.66 | 102.72 | 91063.22 | 0.35 | 0.83 | 5.1 | 5.66 | 0.5 | 10 | 695.3171 | 951.3635 | 860.5667 | 695317.1006 | 951363.5323 | 3.4813e-06 | 10.7308 | 860566.732

## RESULTADOS_8
Unnamed: 0 | Volume de calda [L] | STATUS | Capacidade operacional [ha/h] | Tempo de missao [h] | Tempo util [h] | Tempo por voo [min] | Autonomia Projetada [h] | N° Voos | MTOW [kg] | Massa Estrutura [kg] | Combustível [kg] | Abastecimentos | Massa gerador | Potência gerador [W] | Combustível consumido [L] | Calda cons [L] | Distância percorrida [km] | Distância Pulverizando [km] | RTL ACUMULADO[m] | EOC [km/km] | EOC [h/h] | Tempo de manobra [h] | Tempo rtl_rtw [h] | V pulv [m/s] | V desloc [m/s] | Preço Total por ha Simples [R$/ha] | Preço Total por ha Presumido [R$/ha] | Preço Total por ha Real [R$/ha] | Preço Total Simples [R$] | Preço Total Presumido [R$] | Prod CAPEX [ha/h/R$] | Dias Trabalhados | Preço Total Real [R$]
0 | 50 | CONCLUIDO | 1.141 | 87.64 | 74.72 | 9.15 | 0.16 | 490 | 107.41 | 41.65 | 1 | 488 | 14.77 | 13481.73 | 675.76 | 5152.92 | 740.93 | 102.72 | 313493.53 | 0.14 | 0.69 | 5.51 | 18.9 | 0.5 | 10 | 1369.524 | 1873.8432 | 1695.0062 | 1369524.0257 | 1873843.1911 | 2.3886e-06 | 14.2643 | 1695006.2269
1 | 50 | CONCLUIDO | 1.4476 | 69.08 | 62.87 | 20.06 | 0.32 | 188 | 108.68 | 41.65 | 2 | 186 | 15.03 | 13638.32 | 520.4 | 5152.59 | 345.18 | 102.72 | 117126.8 | 0.3 | 0.82 | 4.99 | 7.06 | 0.5 | 10 | 900.9395 | 1232.7052 | 1115.0575 | 900939.5205 | 1232705.1985 | 3.0304e-06 | 11.2435 | 1115057.5445
2 | 50 | CONCLUIDO | 1.5492 | 64.55 | 60.02 | 32.16 | 0.48 | 112 | 109.96 | 41.65 | 3 | 62 | 15.31 | 13795.21 | 447.64 | 5152.52 | 248.23 | 102.72 | 69031.56 | 0.41 | 0.85 | 4.93 | 4.22 | 0.5 | 10 | 760.3057 | 1040.2838 | 941.0005 | 760305.673 | 1040283.7641 | 3.2431e-06 | 10.5062 | 941000.5417
3 | 50 | CONCLUIDO | 1.5582 | 64.18 | 59.81 | 34.18 | 0.63 | 105 | 111.23 | 41.65 | 4 | 1 | 15.58 | 13952.52 | 442.19 | 5152.63 | 238.6 | 102.72 | 64254.04 | 0.43 | 0.86 | 4.99 | 4 | 0.5 | 10 | 751.3554 | 1028.0377 | 929.9232 | 751355.4344 | 1028037.6527 | 3.2619e-06 | 10.446 | 929923.182
4 | 50 | CONCLUIDO | 1.56 | 64.1 | 59.76 | 34.47 | 0.78 | 104 | 112.51 | 41.65 | 5 | 0 | 15.86 | 14110.24 | 446.41 | 5152.59 | 236.94 | 102.72 | 63427.73 | 0.43 | 0.86 | 4.98 | 3.95 | 0.5 | 10 | 754.2175 | 1031.9537 | 933.4655 | 754217.5205 | 1031953.6853 | 3.2657e-06 | 10.4329 | 933465.4739

## RESULTADOS_3
Unnamed: 0 | Volume de calda [L] | STATUS | Capacidade operacional [ha/h] | Tempo de missao [h] | Tempo util [h] | Tempo por voo [min] | Autonomia Projetada [h] | N° Voos | MTOW [kg] | Massa Estrutura [kg] | Combustível [kg] | Abastecimentos | Massa gerador | Potência gerador [W] | Combustível consumido [L] | Calda cons [L] | Distância percorrida [km] | Distância Pulverizando [km] | RTL ACUMULADO[m] | EOC [km/km] | EOC [h/h] | Tempo de manobra [h] | Tempo rtl_rtw [h] | V pulv [m/s] | V desloc [m/s] | Preço Total por ha Simples [R$/ha] | Preço Total por ha Presumido [R$/ha] | Preço Total por ha Real [R$/ha] | Preço Total Simples [R$] | Preço Total Presumido [R$] | Prod CAPEX [ha/h/R$] | Dias Trabalhados | Preço Total Real [R$]
0 | 25 | CONCLUIDO | 1.4009 | 71.38 | 65.91 | 14.92 | 0.28 | 265 | 61.76 | 28.92 | 1 | 213 | 6.84 | 7851.41 | 360.88 | 5152.85 | 444.17 | 102.72 | 166235.38 | 0.23 | 0.78 | 5.2 | 10.1 | 0.5 | 10 | 707.475 | 967.9985 | 875.6141 | 707474.9923 | 967998.4961 | 3.4918e-06 | 11.6178 | 875614.0782
1 | 25 | CONCLUIDO | 1.4625 | 68.37 | 63.7 | 18.46 | 0.55 | 207 | 62.92 | 28.92 | 2 | 0 | 7 | 7994.37 | 336.94 | 5152.66 | 363.91 | 102.72 | 126395.95 | 0.28 | 0.81 | 5.29 | 7.89 | 0.5 | 10 | 647.5028 | 885.9419 | 801.3889 | 647502.8054 | 885941.9042 | 3.6454e-06 | 11.1279 | 801388.8523

## RESULTADOS_15
Unnamed: 0 | Volume de calda [L] | STATUS | Capacidade operacional [ha/h] | Tempo de missao [h] | Tempo util [h] | Tempo por voo [min] | Autonomia Projetada [h] | N° Voos | MTOW [kg] | Massa Estrutura [kg] | Combustível [kg] | Abastecimentos | Massa gerador | Potência gerador [W] | Combustível consumido [L] | Calda cons [L] | Distância percorrida [km] | Distância Pulverizando [km] | RTL ACUMULADO[m] | EOC [km/km] | EOC [h/h] | Tempo de manobra [h] | Tempo rtl_rtw [h] | V pulv [m/s] | V desloc [m/s] | Preço Total por ha Simples [R$/ha] | Preço Total por ha Presumido [R$/ha] | Preço Total por ha Real [R$/ha] | Preço Total Simples [R$] | Preço Total Presumido [R$] | Prod CAPEX [ha/h/R$] | Dias Trabalhados | Preço Total Real [R$]
0 | 85 | CONCLUIDO | 0.8594 | 116.37 | 87.12 | 6.59 | 0.11 | 793 | 167.88 | 51.39 | 1 | 791 | 30.49 | 20939.59 | 1087.64 | 5153.52 | 1157.4 | 102.72 | 520212.84 | 0.09 | 0.59 | 6 | 31.3 | 0.5 | 10 | 2682.3276 | 3670.079 | 3319.8118 | 2682327.5982 | 3670078.9558 | 1.5553e-06 | 18.9404 | 3319811.7712
1 | 85 | CONCLUIDO | 1.2652 | 79.04 | 66.8 | 13.77 | 0.21 | 291 | 169.33 | 51.39 | 2 | 289 | 30.94 | 21118.46 | 804.83 | 5152.77 | 477.2 | 102.72 | 182623.61 | 0.22 | 0.77 | 5.15 | 10.99 | 0.5 | 10 | 1424.7865 | 1949.4557 | 1763.4024 | 1424786.4982 | 1949455.7439 | 2.2898e-06 | 12.8646 | 1763402.4238
2 | 85 | CONCLUIDO | 1.4167 | 70.58 | 62.32 | 21.49 | 0.31 | 174 | 170.79 | 51.39 | 3 | 172 | 31.4 | 21297.94 | 722.36 | 5152.66 | 327.28 | 102.72 | 108248.04 | 0.31 | 0.82 | 4.96 | 6.51 | 0.5 | 10 | 1175.8425 | 1608.8396 | 1455.2942 | 1175842.542 | 1608839.6405 | 2.564e-06 | 11.4876 | 1455294.2432
3 | 85 | CONCLUIDO | 1.497 | 66.8 | 60.33 | 29.91 | 0.41 | 121 | 172.25 | 51.39 | 4 | 119 | 31.86 | 21478.05 | 669.33 | 5152.58 | 260.05 | 102.72 | 74895.43 | 0.4 | 0.85 | 4.89 | 4.52 | 0.5 | 10 | 1056.2507 | 1445.2088 | 1307.2801 | 1056250.6989 | 1445208.8048 | 2.7093e-06 | 10.8724 | 1307280.1048
4 | 85 | CONCLUIDO | 1.5474 | 64.62 | 59.17 | 39.01 | 0.51 | 91 | 173.71 | 51.39 | 5 | 89 | 32.32 | 21658.78 | 624.16 | 5152.53 | 222.03 | 102.72 | 56037.1 | 0.46 | 0.87 | 4.83 | 3.36 | 0.5 | 10 | 972.5455 | 1330.6796 | 1203.6814 | 972545.4575 | 1330679.6006 | 2.8005e-06 | 10.5176 | 1203681.4071
5 | 85 | CONCLUIDO | 1.5812 | 63.24 | 58.46 | 49.4 | 0.61 | 71 | 175.18 | 51.39 | 6 | 62 | 32.79 | 21840.16 | 582.46 | 5152.48 | 198.07 | 102.72 | 44160.19 | 0.52 | 0.88 | 4.81 | 2.65 | 0.5 | 10 | 917.1059 | 1254.8248 | 1135.0661 | 917105.9471 | 1254824.8166 | 2.8617e-06 | 10.293 | 1135066.0973
6 | 85 | CONCLUIDO | 1.5951 | 62.69 | 58.18 | 55.41 | 0.7 | 63 | 176.66 | 51.39 | 7 | 8 | 33.27 | 22022.17 | 558.08 | 5152.62 | 186.51 | 102.72 | 38419.1 | 0.55 | 0.88 | 4.85 | 2.38 | 0.5 | 10 | 888.9345 | 1216.2794 | 1100.1994 | 888934.5245 | 1216279.4335 | 2.8868e-06 | 10.2035 | 1100199.4314
7 | 85 | CONCLUIDO | 1.5976 | 62.59 | 58.12 | 56.25 | 0.8 | 62 | 178.14 | 51.39 | 8 | 0 | 33.75 | 22204.83 | 561.43 | 5152.43 | 184.56 | 102.72 | 37445.77 | 0.56 | 0.88 | 4.85 | 2.31 | 0.5 | 10 | 890.4701 | 1218.3805 | 1102.1 | 890470.1465 | 1218380.5393 | 2.8913e-06 | 10.1872 | 1102100.0106

## RESULTADOS_2
Unnamed: 0 | Volume de calda [L] | STATUS | Capacidade operacional [ha/h] | Tempo de missao [h] | Tempo util [h] | Tempo por voo [min] | Autonomia Projetada [h] | N° Voos | MTOW [kg] | Massa Estrutura [kg] | Combustível [kg] | Abastecimentos | Massa gerador | Potência gerador [W] | Combustível consumido [L] | Calda cons [L] | Distância percorrida [km] | Distância Pulverizando [km] | RTL ACUMULADO[m] | EOC [km/km] | EOC [h/h] | Tempo de manobra [h] | Tempo rtl_rtw [h] | V pulv [m/s] | V desloc [m/s] | Preço Total por ha Simples [R$/ha] | Preço Total por ha Presumido [R$/ha] | Preço Total por ha Real [R$/ha] | Preço Total Simples [R$] | Preço Total Presumido [R$] | Prod CAPEX [ha/h/R$] | Dias Trabalhados | Preço Total Real [R$]
0 | 20 | CONCLUIDO | 1.4111 | 70.87 | 65.89 | 14.98 | 0.34 | 264 | 51.33 | 24.83 | 1 | 43 | 5.51 | 6564.78 | 306.69 | 5152.61 | 436.39 | 102.72 | 162351.67 | 0.24 | 0.78 | 5.4 | 10.09 | 0.5 | 10 | 632.1056 | 864.8748 | 782.3324 | 632105.6292 | 864874.8084 | 3.7058e-06 | 11.5348 | 782332.3705
1 | 20 | CONCLUIDO | 1.4165 | 70.6 | 65.69 | 15.22 | 0.66 | 259 | 52.47 | 24.83 | 2 | 0 | 5.64 | 6705.1 | 309.77 | 5152.85 | 428.02 | 102.72 | 158194.38 | 0.24 | 0.78 | 5.43 | 9.88 | 0.5 | 10 | 632.6891 | 865.6731 | 783.0545 | 632689.0808 | 865673.1126 | 3.72e-06 | 11.4909 | 783054.4858

## RESULTADOS_11
Unnamed: 0 | Volume de calda [L] | STATUS | Capacidade operacional [ha/h] | Tempo de missao [h] | Tempo util [h] | Tempo por voo [min] | Autonomia Projetada [h] | N° Voos | MTOW [kg] | Massa Estrutura [kg] | Combustível [kg] | Abastecimentos | Massa gerador | Potência gerador [W] | Combustível consumido [L] | Calda cons [L] | Distância percorrida [km] | Distância Pulverizando [km] | RTL ACUMULADO[m] | EOC [km/km] | EOC [h/h] | Tempo de manobra [h] | Tempo rtl_rtw [h] | V pulv [m/s] | V desloc [m/s] | Preço Total por ha Simples [R$/ha] | Preço Total por ha Presumido [R$/ha] | Preço Total por ha Real [R$/ha] | Preço Total Simples [R$] | Preço Total Presumido [R$] | Prod CAPEX [ha/h/R$] | Dias Trabalhados | Preço Total Real [R$]
0 | 65 | CONCLUIDO | 1.0127 | 98.75 | 79.8 | 7.77 | 0.13 | 616 | 133.21 | 46.47 | 1 | 614 | 20.75 | 16663.42 | 847.08 | 5152.94 | 911.48 | 102.72 | 398136.24 | 0.11 | 0.64 | 5.71 | 23.98 | 0.5 | 10 | 1853.3837 | 2535.8813 | 2293.8604 | 1853383.6917 | 2535881.3325 | 1.9752e-06 | 16.0726 | 2293860.3772
1 | 65 | CONCLUIDO | 1.3655 | 73.23 | 64.66 | 16.51 | 0.26 | 235 | 134.55 | 46.47 | 2 | 233 | 21.09 | 16828.84 | 649.36 | 5152.66 | 404.98 | 102.72 | 146793.21 | 0.25 | 0.79 | 5.07 | 8.85 | 0.5 | 10 | 1122.8093 | 1536.2772 | 1389.6571 | 1122809.2963 | 1536277.2141 | 2.6633e-06 | 11.9189 | 1389657.073
2 | 65 | CONCLUIDO | 1.4949 | 66.89 | 60.96 | 26.5 | 0.39 | 138 | 135.9 | 46.47 | 3 | 136 | 21.43 | 16994.64 | 571.61 | 5152.5 | 281.72 | 102.72 | 85645.58 | 0.36 | 0.84 | 4.9 | 5.15 | 0.5 | 10 | 937.5762 | 1282.8331 | 1160.4013 | 937576.1597 | 1282833.0646 | 2.9157e-06 | 10.887 | 1160401.2774
3 | 65 | CONCLUIDO | 1.5616 | 64.04 | 59.3 | 37.85 | 0.52 | 94 | 137.25 | 46.47 | 4 | 77 | 21.78 | 17160.92 | 512.47 | 5152.49 | 225.82 | 102.72 | 57918.38 | 0.45 | 0.87 | 4.85 | 3.49 | 0.5 | 10 | 837.2145 | 1145.5139 | 1036.1876 | 837214.5439 | 1145513.8743 | 3.0458e-06 | 10.4232 | 1036187.6379
4 | 65 | CONCLUIDO | 1.5812 | 63.24 | 58.86 | 43.6 | 0.64 | 81 | 138.6 | 46.47 | 5 | 5 | 22.13 | 17327.69 | 492.01 | 5152.56 | 208.47 | 102.72 | 49308.69 | 0.49 | 0.87 | 4.9 | 3.05 | 0.5 | 10 | 810.011 | 1108.2928 | 1002.5189 | 810011.0114 | 1108292.801 | 3.084e-06 | 10.293 | 1002518.8916
5 | 65 | CONCLUIDO | 1.5807 | 63.26 | 58.88 | 43.61 | 0.76 | 81 | 139.95 | 46.47 | 6 | 0 | 22.49 | 17494.97 | 495.45 | 5152.47 | 209.04 | 102.72 | 49593.23 | 0.49 | 0.87 | 4.9 | 3.07 | 0.5 | 10 | 813.2383 | 1112.7085 | 1006.5131 | 813238.266 | 1112708.4731 | 3.0831e-06 | 10.2962 | 1006513.1381

## RESULTADOS_13
Unnamed: 0 | Volume de calda [L] | STATUS | Capacidade operacional [ha/h] | Tempo de missao [h] | Tempo util [h] | Tempo por voo [min] | Autonomia Projetada [h] | N° Voos | MTOW [kg] | Massa Estrutura [kg] | Combustível [kg] | Abastecimentos | Massa gerador | Potência gerador [W] | Combustível consumido [L] | Calda cons [L] | Distância percorrida [km] | Distância Pulverizando [km] | RTL ACUMULADO[m] | EOC [km/km] | EOC [h/h] | Tempo de manobra [h] | Tempo rtl_rtw [h] | V pulv [m/s] | V desloc [m/s] | Preço Total por ha Simples [R$/ha] | Preço Total por ha Presumido [R$/ha] | Preço Total por ha Real [R$/ha] | Preço Total Simples [R$] | Preço Total Presumido [R$] | Prod CAPEX [ha/h/R$] | Dias Trabalhados | Preço Total Real [R$]
0 | 75 | CONCLUIDO | 0.934 | 107.06 | 83.34 | 7.12 | 0.12 | 702 | 150.44 | 49.1 | 1 | 700 | 25.34 | 18787.76 | 964.43 | 5152.98 | 1030.37 | 102.72 | 457153.65 | 0.1 | 0.62 | 5.85 | 27.52 | 0.5 | 10 | 2235.1493 | 3058.2298 | 2766.3567 | 2235149.2686 | 3058229.8372 | 1.751e-06 | 17.4251 | 2766356.6738
1 | 75 | CONCLUIDO | 1.3135 | 76.13 | 65.79 | 14.95 | 0.23 | 264 | 151.83 | 49.1 | 2 | 262 | 25.73 | 18959.54 | 728.72 | 5152.73 | 442.58 | 102.72 | 165445.64 | 0.23 | 0.78 | 5.12 | 9.97 | 0.5 | 10 | 1266.5508 | 1732.9507 | 1567.5603 | 1266550.7949 | 1732950.6738 | 2.4624e-06 | 12.391 | 1567560.2937
2 | 75 | CONCLUIDO | 1.4545 | 68.75 | 61.68 | 23.57 | 0.35 | 157 | 153.23 | 49.1 | 3 | 155 | 26.13 | 19131.85 | 649.9 | 5152.63 | 305.39 | 102.72 | 97388.15 | 0.34 | 0.83 | 4.95 | 5.87 | 0.5 | 10 | 1052.1966 | 1439.6618 | 1302.2625 | 1052196.6061 | 1439661.8162 | 2.7267e-06 | 11.1898 | 1302262.513
3 | 75 | CONCLUIDO | 1.5291 | 65.4 | 59.82 | 33.24 | 0.46 | 108 | 154.63 | 49.1 | 4 | 106 | 26.53 | 19304.72 | 593.3 | 5152.49 | 243.86 | 102.72 | 66868.36 | 0.42 | 0.86 | 4.85 | 4.01 | 0.5 | 10 | 953.1194 | 1304.1001 | 1179.6386 | 953119.4461 | 1304100.0748 | 2.8666e-06 | 10.6445 | 1179638.594
4 | 75 | CONCLUIDO | 1.575 | 63.49 | 58.77 | 44.08 | 0.57 | 80 | 156.03 | 49.1 | 5 | 64 | 26.94 | 19478.15 | 545 | 5152.48 | 208.3 | 102.72 | 49230.28 | 0.49 | 0.87 | 4.82 | 2.96 | 0.5 | 10 | 873.9791 | 1195.8168 | 1081.6897 | 873979.1174 | 1195816.7857 | 2.9526e-06 | 10.3337 | 1081689.71
5 | 75 | CONCLUIDO | 1.5888 | 62.94 | 58.5 | 49.43 | 0.67 | 71 | 157.44 | 49.1 | 6 | 7 | 27.35 | 19652.13 | 526.35 | 5152.6 | 196.72 | 102.72 | 43480.41 | 0.52 | 0.88 | 4.88 | 2.69 | 0.5 | 10 | 851.0793 | 1164.4843 | 1053.3475 | 851079.309 | 1164484.2575 | 2.9785e-06 | 10.2441 | 1053347.5143
6 | 75 | CONCLUIDO | 1.5901 | 62.89 | 58.48 | 50.12 | 0.78 | 70 | 158.86 | 49.1 | 7 | 0 | 27.77 | 19826.68 | 529.73 | 5152.5 | 195.86 | 102.72 | 43055.55 | 0.52 | 0.88 | 4.88 | 2.67 | 0.5 | 10 | 853.3573 | 1167.6012 | 1056.1669 | 853357.3375 | 1167601.1566 | 2.981e-06 | 10.236 | 1056166.941

## RESULTADOS_17
Unnamed: 0 | Volume de calda [L] | STATUS | Capacidade operacional [ha/h] | Tempo de missao [h] | Tempo util [h] | Tempo por voo [min] | Autonomia Projetada [h] | N° Voos | MTOW [kg] | Massa Estrutura [kg] | Combustível [kg] | Abastecimentos | Massa gerador | Potência gerador [W] | Combustível consumido [L] | Calda cons [L] | Distância percorrida [km] | Distância Pulverizando [km] | RTL ACUMULADO[m] | EOC [km/km] | EOC [h/h] | Tempo de manobra [h] | Tempo rtl_rtw [h] | V pulv [m/s] | V desloc [m/s] | Preço Total por ha Simples [R$/ha] | Preço Total por ha Presumido [R$/ha] | Preço Total por ha Real [R$/ha] | Preço Total Simples [R$] | Preço Total Presumido [R$] | Prod CAPEX [ha/h/R$] | Dias Trabalhados | Preço Total Real [R$]
0 | 95 | CONCLUIDO | 0.7896 | 126.64 | 91.08 | 6.15 | 0.1 | 889 | 185.69 | 53.44 | 1 | 887 | 36.26 | 23136.14 | 1217.48 | 5153.88 | 1292.8 | 102.72 | 587434.29 | 0.08 | 0.56 | 6.1 | 35.26 | 0.5 | 10 | 3217.4898 | 4402.3116 | 3982.1611 | 3217489.85 | 4402311.5583 | 1.3844e-06 | 20.612 | 3982161.1219
1 | 95 | CONCLUIDO | 1.2154 | 82.27 | 67.93 | 12.78 | 0.19 | 319 | 187.21 | 53.44 | 2 | 317 | 36.77 | 23322.88 | 881.72 | 5152.65 | 513.99 | 102.72 | 200878.47 | 0.2 | 0.76 | 5.22 | 12.12 | 0.5 | 10 | 1596.9384 | 2185.0015 | 1976.468 | 1596938.3632 | 2185001.5205 | 2.1309e-06 | 13.3903 | 1976468.042
2 | 95 | CONCLUIDO | 1.3783 | 72.55 | 62.98 | 19.78 | 0.28 | 191 | 188.73 | 53.44 | 3 | 189 | 37.29 | 23510.33 | 792.54 | 5152.62 | 348.56 | 102.72 | 118803.76 | 0.29 | 0.81 | 5.01 | 7.17 | 0.5 | 10 | 1291.4829 | 1767.0638 | 1598.4177 | 1291482.8684 | 1767063.8367 | 2.4165e-06 | 11.8083 | 1598417.7442
3 | 95 | CONCLUIDO | 1.4646 | 68.28 | 60.82 | 27.23 | 0.37 | 134 | 190.25 | 53.44 | 4 | 132 | 37.82 | 23698.48 | 738.56 | 5152.51 | 276.89 | 102.72 | 83251.77 | 0.37 | 0.84 | 4.91 | 5.01 | 0.5 | 10 | 1156.7918 | 1582.7736 | 1431.7159 | 1156791.8193 | 1582773.6013 | 2.5678e-06 | 11.1133 | 1431715.9102
4 | 95 | CONCLUIDO | 1.5197 | 65.8 | 59.57 | 35.39 | 0.46 | 101 | 191.78 | 53.44 | 5 | 99 | 38.35 | 23887.36 | 696.1 | 5152.49 | 235.14 | 102.72 | 62545.06 | 0.44 | 0.86 | 4.86 | 3.77 | 0.5 | 10 | 1079.0085 | 1476.3471 | 1335.4466 | 1079008.5431 | 1476347.0911 | 2.6644e-06 | 10.7096 | 1335446.5968
5 | 95 | CONCLUIDO | 1.5574 | 64.21 | 58.76 | 44.07 | 0.55 | 80 | 193.32 | 53.44 | 6 | 78 | 38.89 | 24076.95 | 658.58 | 5152.41 | 208.19 | 102.72 | 49171.24 | 0.49 | 0.87 | 4.82 | 2.95 | 0.5 | 10 | 1009.7627 | 1381.6019 | 1249.7438 | 1009762.7286 | 1381601.9128 | 2.7305e-06 | 10.4508 | 1249743.7653
6 | 95 | CONCLUIDO | 1.585 | 63.09 | 58.2 | 53.73 | 0.64 | 65 | 194.86 | 53.44 | 7 | 58 | 39.43 | 24267.28 | 622.75 | 5152.52 | 189.72 | 102.72 | 40011.92 | 0.54 | 0.88 | 4.79 | 2.39 | 0.5 | 10 | 962.5994 | 1317.0709 | 1191.3715 | 962599.3822 | 1317070.9417 | 2.7789e-06 | 10.2686 | 1191371.5395
7 | 95 | CONCLUIDO | 1.5965 | 62.64 | 58.01 | 60.01 | 0.72 | 58 | 196.41 | 53.44 | 8 | 21 | 39.98 | 24458.36 | 599.26 | 5152.53 | 181.48 | 102.72 | 35925.89 | 0.57 | 0.88 | 4.83 | 2.2 | 0.5 | 10 | 936.3057 | 1281.0947 | 1158.8288 | 936305.6711 | 1281094.7261 | 2.7991e-06 | 10.1953 | 1158828.8435
8 | 95 | CONCLUIDO | 1.601 | 62.46 | 57.91 | 62.05 | 0.81 | 56 | 197.97 | 53.44 | 9 | 1 | 40.53 | 24650.18 | 597.31 | 5152.46 | 177.86 | 102.72 | 34130.22 | 0.58 | 0.89 | 4.83 | 2.1 | 0.5 | 10 | 932.1722 | 1275.4391 | 1153.7129 | 932172.1522 | 1275439.0632 | 2.8069e-06 | 10.166 | 1153712.9491
9 | 95 | CONCLUIDO | 1.6006 | 62.48 | 57.92 | 62.06 | 0.89 | 56 | 199.53 | 53.44 | 10 | 0 | 41.1 | 24842.77 | 600.59 | 5152.57 | 178.18 | 102.72 | 34285.74 | 0.58 | 0.89 | 4.83 | 2.12 | 0.5 | 10 | 935.1837 | 1279.5595 | 1157.4402 | 935183.653 | 1279559.5315 | 2.8062e-06 | 10.1693 | 1157440.1656

## RESULTADOS_9
Unnamed: 0 | Volume de calda [L] | STATUS | Capacidade operacional [ha/h] | Tempo de missao [h] | Tempo util [h] | Tempo por voo [min] | Autonomia Projetada [h] | N° Voos | MTOW [kg] | Massa Estrutura [kg] | Combustível [kg] | Abastecimentos | Massa gerador | Potência gerador [W] | Combustível consumido [L] | Calda cons [L] | Distância percorrida [km] | Distância Pulverizando [km] | RTL ACUMULADO[m] | EOC [km/km] | EOC [h/h] | Tempo de manobra [h] | Tempo rtl_rtw [h] | V pulv [m/s] | V desloc [m/s] | Preço Total por ha Simples [R$/ha] | Preço Total por ha Presumido [R$/ha] | Preço Total por ha Real [R$/ha] | Preço Total Simples [R$] | Preço Total Presumido [R$] | Prod CAPEX [ha/h/R$] | Dias Trabalhados | Preço Total Real [R$]
0 | 55 | CONCLUIDO | 1.0965 | 91.2 | 76.41 | 8.62 | 0.15 | 532 | 116.05 | 43.4 | 1 | 530 | 16.65 | 14546.17 | 733 | 5153.19 | 796.94 | 102.72 | 341287.11 | 0.13 | 0.67 | 5.6 | 20.59 | 0.5 | 10 | 1521.4734 | 2081.747 | 1883.068 | 1521473.3806 | 2081747.0019 | 2.2378e-06 | 14.8438 | 1883067.9898
1 | 55 | CONCLUIDO | 1.42 | 70.42 | 63.47 | 18.67 | 0.3 | 204 | 117.34 | 43.4 | 2 | 202 | 16.94 | 14705.49 | 564.34 | 5152.56 | 365.32 | 102.72 | 127117.4 | 0.28 | 0.81 | 5.01 | 7.66 | 0.5 | 10 | 969.9585 | 1327.14 | 1200.4796 | 969958.49 | 1327139.9975 | 2.8981e-06 | 11.4616 | 1200479.6188
2 | 55 | CONCLUIDO | 1.5361 | 65.1 | 60.2 | 30.61 | 0.45 | 118 | 118.63 | 43.4 | 3 | 109 | 17.23 | 14865.24 | 487.47 | 5152.51 | 255.44 | 102.72 | 72607.09 | 0.4 | 0.85 | 4.89 | 4.39 | 0.5 | 10 | 821.9484 | 1124.626 | 1017.2933 | 821948.3558 | 1124626.0022 | 3.135e-06 | 10.5957 | 1017293.275
3 | 55 | CONCLUIDO | 1.5681 | 63.77 | 59.42 | 37.53 | 0.59 | 95 | 119.93 | 43.4 | 4 | 4 | 17.53 | 15025.44 | 457.75 | 5152.51 | 226.29 | 102.72 | 58146.08 | 0.45 | 0.86 | 4.95 | 3.61 | 0.5 | 10 | 769.6507 | 1053.07 | 952.5665 | 769650.6609 | 1053069.9889 | 3.2003e-06 | 10.3792 | 952566.4671
4 | 55 | CONCLUIDO | 1.5673 | 63.81 | 59.45 | 37.55 | 0.73 | 95 | 121.23 | 43.4 | 5 | 0 | 17.83 | 15186.08 | 463.04 | 5152.56 | 227.02 | 102.72 | 58514.17 | 0.45 | 0.86 | 4.96 | 3.64 | 0.5 | 10 | 774.6406 | 1059.8974 | 958.7423 | 774640.6011 | 1059897.4451 | 3.1987e-06 | 10.3857 | 958742.3205

## resultados
Unnamed: 0 | Volume de calda [L] | STATUS | Capacidade operacional [ha/h] | Tempo de missao [h] | Tempo util [h] | Tempo por voo [min] | Autonomia Projetada [h] | N° Voos | MTOW [kg] | Massa Estrutura [kg] | Combustível [kg] | Abastecimentos | Massa gerador | Potência gerador [W] | Combustível consumido [L] | Calda cons [L] | Distância percorrida [km] | Distância Pulverizando [km] | RTL ACUMULADO[m] | EOC [km/km] | EOC [h/h] | Tempo de manobra [h] | Tempo rtl_rtw [h] | V pulv [m/s] | V desloc [m/s]
0 | 100 | CONCLUIDO | 0.7549 | 132.47 | 93.36 | 5.95 | 0.09 | 941 | 194.77 | 54.38 | 1 | 939 | 39.4 | 24256.19 | 1288.51 | 5153.5 | 1366.49 | 102.72 | 624016.82 | 0.08 | 0.55 | 6.27 | 37.54 | 0.5 | 10
1 | 100 | CONCLUIDO | 1.1916 | 83.92 | 68.45 | 12.33 | 0.18 | 333 | 196.32 | 54.38 | 2 | 331 | 39.95 | 24447.22 | 920.23 | 5152.97 | 531.75 | 102.72 | 209687.22 | 0.19 | 0.75 | 5.23 | 12.64 | 0.5 | 10
2 | 100 | CONCLUIDO | 1.3602 | 73.52 | 63.26 | 19.07 | 0.27 | 199 | 197.88 | 54.38 | 3 | 197 | 40.5 | 24639 | 826.14 | 5152.64 | 358.1 | 102.72 | 123531.98 | 0.29 | 0.81 | 5.02 | 7.45 | 0.5 | 10
3 | 100 | CONCLUIDO | 1.45 | 68.97 | 61.01 | 26.14 | 0.36 | 140 | 199.44 | 54.38 | 4 | 138 | 41.06 | 24831.54 | 772.38 | 5152.49 | 283.41 | 102.72 | 86483.32 | 0.36 | 0.84 | 4.9 | 5.2 | 0.5 | 10
4 | 100 | CONCLUIDO | 1.5048 | 66.45 | 59.78 | 33.52 | 0.44 | 107 | 201.01 | 54.38 | 5 | 105 | 41.63 | 25024.84 | 733.34 | 5152.52 | 242.45 | 102.72 | 66167.79 | 0.42 | 0.86 | 4.85 | 3.97 | 0.5 | 10
5 | 100 | CONCLUIDO | 1.5462 | 64.68 | 58.89 | 42.07 | 0.53 | 84 | 202.58 | 54.38 | 6 | 82 | 42.2 | 25218.93 | 694.26 | 5152.43 | 212.62 | 102.72 | 51369.56 | 0.48 | 0.87 | 4.82 | 3.08 | 0.5 | 10
6 | 100 | CONCLUIDO | 1.5739 | 63.54 | 58.34 | 50.73 | 0.61 | 69 | 204.16 | 54.38 | 7 | 67 | 42.78 | 25413.94 | 658.27 | 5152.49 | 194.27 | 102.72 | 42266.89 | 0.53 | 0.88 | 4.79 | 2.53 | 0.5 | 10
7 | 100 | CONCLUIDO | 1.5946 | 62.71 | 57.94 | 59.94 | 0.69 | 58 | 205.75 | 54.38 | 8 | 38 | 43.37 | 25609.61 | 628.31 | 5152.42 | 180.47 | 102.72 | 35421.55 | 0.57 | 0.89 | 4.79 | 2.13 | 0.5 | 10
8 | 100 | CONCLUIDO | 1.6016 | 62.44 | 57.82 | 64.25 | 0.77 | 54 | 207.34 | 54.38 | 9 | 10 | 43.96 | 25806.1 | 615.19 | 5152.46 | 175.26 | 102.72 | 32836.56 | 0.59 | 0.89 | 4.82 | 2.01 | 0.5 | 10
9 | 100 | CONCLUIDO | 1.6031 | 62.38 | 57.8 | 65.44 | 0.85 | 53 | 208.94 | 54.38 | 10 | 0 | 44.56 | 26003.41 | 616.48 | 5152.57 | 174.36 | 102.72 | 32390.74 | 0.59 | 0.89 | 4.83 | 1.99 | 0.5 | 10
0 | 40 | CONCLUIDO | 1.2361 | 80.9 | 71.31 | 10.56 | 0.2 | 405 | 89.87 | 37.55 | 1 | 403 | 11.32 | 11317.98 | 558.68 | 5152.83 | 627.38 | 102.72 | 257141.85 | 0.16 | 0.72 | 5.35 | 15.5 | 0.5 | 10
1 | 40 | CONCLUIDO | 1.5033 | 66.52 | 61.65 | 23.86 | 0.39 | 155 | 91.1 | 37.55 | 2 | 121 | 11.54 | 11468.97 | 422.87 | 5152.61 | 302.98 | 102.72 | 96192.79 | 0.34 | 0.83 | 4.98 | 5.84 | 0.5 | 10
2 | 40 | CONCLUIDO | 1.5359 | 65.11 | 60.71 | 28.02 | 0.57 | 130 | 92.32 | 37.55 | 3 | 1 | 11.77 | 11620.34 | 401.2 | 5152.61 | 267.81 | 102.72 | 78733.93 | 0.38 | 0.85 | 5.05 | 4.9 | 0.5 | 10
3 | 40 | CONCLUIDO | 1.536 | 65.1 | 60.71 | 28.02 | 0.75 | 130 | 93.55 | 37.55 | 4 | 0 | 12 | 11772.07 | 406.2 | 5152.55 | 267.84 | 102.72 | 78748.42 | 0.38 | 0.85 | 5.05 | 4.9 | 0.5 | 10
0 | 30 | CONCLUIDO | 1.3441 | 74.4 | 67.7 | 13.02 | 0.24 | 312 | 71.52 | 32.27 | 1 | 309 | 8.25 | 9054.6 | 431.48 | 5152.87 | 506.74 | 102.72 | 197288.44 | 0.2 | 0.76 | 5.2 | 11.89 | 0.5 | 10
1 | 30 | CONCLUIDO | 1.4935 | 66.96 | 62.42 | 21.65 | 0.48 | 173 | 72.7 | 32.27 | 2 | 3 | 8.43 | 9200.25 | 359.92 | 5152.73 | 322.85 | 102.72 | 106037.51 | 0.32 | 0.82 | 5.18 | 6.61 | 0.5 | 10
2 | 30 | CONCLUIDO | 1.4934 | 66.96 | 62.43 | 21.65 | 0.71 | 173 | 73.88 | 32.27 | 3 | 0 | 8.61 | 9346.23 | 365.51 | 5152.58 | 322.45 | 102.72 | 105837.64 | 0.32 | 0.82 | 5.2 | 6.62 | 0.5 | 10
0 | 15 | CONCLUIDO | 1.3431 | 74.45 | 68.93 | 12.02 | 0.43 | 344 | 39.78 | 19.54 | 1 | 0 | 4.24 | 5140 | 270.24 | 5153.12 | 532.78 | 102.72 | 210147.38 | 0.19 | 0.74 | 5.67 | 13.12 | 0.5 | 10
0 | 70 | CONCLUIDO | 0.9735 | 102.72 | 81.49 | 7.43 | 0.12 | 658 | 141.81 | 47.83 | 1 | 656 | 22.98 | 17723.39 | 904.53 | 5152.89 | 969.36 | 102.72 | 426866.32 | 0.11 | 0.63 | 5.75 | 25.67 | 0.5 | 10
1 | 70 | CONCLUIDO | 1.3398 | 74.64 | 65.22 | 15.71 | 0.25 | 249 | 143.17 | 47.83 | 2 | 247 | 23.34 | 17891.86 | 688.92 | 5152.76 | 423.9 | 102.72 | 156181.14 | 0.24 | 0.79 | 5.09 | 9.4 | 0.5 | 10
2 | 70 | CONCLUIDO | 1.4742 | 67.84 | 61.33 | 24.86 | 0.37 | 148 | 144.54 | 47.83 | 3 | 146 | 23.71 | 18060.85 | 611.31 | 5152.67 | 293.75 | 102.72 | 91613.14 | 0.35 | 0.84 | 4.93 | 5.52 | 0.5 | 10
3 | 70 | CONCLUIDO | 1.5456 | 64.7 | 59.55 | 35.38 | 0.49 | 101 | 145.92 | 47.83 | 4 | 96 | 24.09 | 18230.35 | 555.28 | 5152.43 | 235 | 102.72 | 62473.96 | 0.44 | 0.86 | 4.84 | 3.75 | 0.5 | 10
4 | 70 | CONCLUIDO | 1.5814 | 63.23 | 58.75 | 45.19 | 0.6 | 78 | 147.3 | 47.83 | 5 | 30 | 24.47 | 18400.38 | 513.07 | 5152.41 | 206.07 | 102.72 | 48124.6 | 0.5 | 0.87 | 4.87 | 2.94 | 0.5 | 10
5 | 70 | CONCLUIDO | 1.5868 | 63.02 | 58.63 | 46.9 | 0.71 | 75 | 148.68 | 47.83 | 6 | 1 | 24.85 | 18570.94 | 510.13 | 5152.56 | 201.02 | 102.72 | 45611.07 | 0.51 | 0.88 | 4.88 | 2.82 | 0.5 | 10
6 | 70 | CONCLUIDO | 1.5867 | 63.02 | 58.63 | 46.9 | 0.83 | 75 | 150.07 | 47.83 | 7 | 0 | 25.24 | 18742.03 | 514.4 | 5152.56 | 201.08 | 102.72 | 45642.83 | 0.51 | 0.88 | 4.88 | 2.82 | 0.5 | 10
0 | 90 | CONCLUIDO | 0.824 | 121.36 | 89.08 | 6.36 | 0.1 | 840 | 176.73 | 52.44 | 1 | 838 | 33.29 | 22031.19 | 1151.55 | 5153.61 | 1224.1 | 102.72 | 553327.47 | 0.08 | 0.58 | 6.05 | 33.25 | 0.5 | 10
1 | 90 | CONCLUIDO | 1.2405 | 80.61 | 67.35 | 13.25 | 0.2 | 305 | 178.21 | 52.44 | 2 | 303 | 33.77 | 22213.89 | 843.4 | 5152.85 | 495.16 | 102.72 | 191534.87 | 0.21 | 0.76 | 5.18 | 11.54 | 0.5 | 10
2 | 90 | CONCLUIDO | 1.3965 | 71.61 | 62.68 | 20.55 | 0.3 | 183 | 179.7 | 52.44 | 3 | 181 | 34.26 | 22397.24 | 758.5 | 5152.67 | 338.81 | 102.72 | 113969.37 | 0.3 | 0.82 | 4.99 | 6.87 | 0.5 | 10
3 | 90 | CONCLUIDO | 1.481 | 67.52 | 60.55 | 28.38 | 0.39 | 128 | 181.19 | 52.44 | 4 | 126 | 34.75 | 22581.25 | 705.37 | 5152.63 | 267.83 | 102.72 | 78753.2 | 0.38 | 0.85 | 4.89 | 4.74 | 0.5 | 10
4 | 90 | CONCLUIDO | 1.5335 | 65.21 | 59.38 | 37.11 | 0.49 | 96 | 182.69 | 52.44 | 5 | 94 | 35.25 | 22766.06 | 660.44 | 5152.63 | 228.7 | 102.72 | 59349.38 | 0.45 | 0.86 | 4.84 | 3.57 | 0.5 | 10
5 | 90 | CONCLUIDO | 1.5694 | 63.72 | 58.6 | 46.26 | 0.58 | 76 | 184.19 | 52.44 | 6 | 74 | 35.75 | 22951.43 | 621.72 | 5152.53 | 202.97 | 102.72 | 46582.77 | 0.51 | 0.88 | 4.8 | 2.79 | 0.5 | 10
6 | 90 | CONCLUIDO | 1.5937 | 62.75 | 58.12 | 56.25 | 0.67 | 62 | 185.7 | 52.44 | 7 | 34 | 36.26 | 23137.49 | 584.38 | 5152.39 | 185.82 | 102.72 | 38079.55 | 0.55 | 0.88 | 4.82 | 2.31 | 0.5 | 10
7 | 90 | CONCLUIDO | 1.5981 | 62.57 | 58.06 | 59.04 | 0.76 | 59 | 187.22 | 52.44 | 8 | 6 | 36.78 | 23324.24 | 578.47 | 5152.45 | 182.84 | 102.72 | 36601.09 | 0.56 | 0.88 | 4.84 | 2.25 | 0.5 | 10
8 | 90 | CONCLUIDO | 1.5981 | 62.57 | 58.06 | 59.04 | 0.85 | 59 | 188.74 | 52.44 | 9 | 0 | 37.3 | 23511.69 | 582.23 | 5152.49 | 182.43 | 102.72 | 36398.36 | 0.56 | 0.88 | 4.85 | 2.25 | 0.5 | 10
0 | 10 | CONCLUIDO | 1.2068 | 82.86 | 75.5 | 8.81 | 0.64 | 514 | 26.11 | 12.1 | 1 | 0 | 3.01 | 3454.41 | 219.12 | 5153.28 | 744.22 | 102.72 | 315020.2 | 0.14 | 0.68 | 6.18 | 19.69 | 0.5 | 10
0 | 45 | CONCLUIDO | 1.1872 | 84.23 | 73.03 | 9.78 | 0.18 | 448 | 98.71 | 39.72 | 1 | 446 | 12.99 | 12407.75 | 618.01 | 5153.08 | 685.52 | 102.72 | 285996.36 | 0.15 | 0.7 | 5.41 | 17.22 | 0.5 | 10
1 | 45 | CONCLUIDO | 1.4771 | 67.7 | 62.2 | 21.82 | 0.35 | 171 | 99.95 | 39.72 | 2 | 167 | 13.24 | 12561.45 | 472.24 | 5152.8 | 322.77 | 102.72 | 106006.51 | 0.32 | 0.83 | 4.96 | 6.39 | 0.5 | 10
2 | 45 | CONCLUIDO | 1.5471 | 64.64 | 60.24 | 30.89 | 0.52 | 117 | 101.2 | 39.72 | 3 | 12 | 13.49 | 12715.54 | 422.23 | 5152.77 | 253.25 | 102.72 | 71515.86 | 0.41 | 0.85 | 5 | 4.43 | 0.5 | 10
3 | 45 | CONCLUIDO | 1.5487 | 64.57 | 60.2 | 31.14 | 0.69 | 116 | 102.45 | 39.72 | 4 | 0 | 13.74 | 12870.03 | 425.6 | 5152.5 | 251.35 | 102.72 | 70572.44 | 0.41 | 0.85 | 5.01 | 4.39 | 0.5 | 10
0 | 60 | CONCLUIDO | 1.054 | 94.88 | 78.08 | 8.16 | 0.14 | 574 | 124.63 | 45 | 1 | 572 | 18.64 | 15605.44 | 789.59 | 5153.3 | 854.18 | 102.72 | 369699.63 | 0.12 | 0.66 | 5.62 | 22.26 | 0.5 | 10
1 | 60 | CONCLUIDO | 1.3916 | 71.86 | 64.11 | 17.48 | 0.28 | 220 | 125.95 | 45 | 2 | 218 | 18.95 | 15767.7 | 607.73 | 5152.67 | 386.41 | 102.72 | 137581.07 | 0.27 | 0.8 | 5.05 | 8.3 | 0.5 | 10
2 | 60 | CONCLUIDO | 1.5161 | 65.96 | 60.55 | 28.38 | 0.42 | 128 | 127.27 | 45 | 3 | 125 | 19.27 | 15930.42 | 530.16 | 5152.58 | 268.04 | 102.72 | 78859.97 | 0.38 | 0.85 | 4.89 | 4.74 | 0.5 | 10
3 | 60 | CONCLUIDO | 1.5681 | 63.77 | 59.29 | 38.67 | 0.55 | 92 | 128.59 | 45 | 4 | 35 | 19.59 | 16093.6 | 479.69 | 5152.62 | 223.78 | 102.72 | 56908.91 | 0.46 | 0.87 | 4.89 | 3.48 | 0.5 | 10
4 | 60 | CONCLUIDO | 1.5763 | 63.44 | 59.09 | 40.75 | 0.68 | 87 | 129.92 | 45 | 5 | 1 | 19.92 | 16257.24 | 475.68 | 5152.66 | 215.58 | 102.72 | 52831.46 | 0.48 | 0.87 | 4.92 | 3.28 | 0.5 | 10
5 | 60 | CONCLUIDO | 1.5763 | 63.44 | 59.09 | 40.75 | 0.81 | 87 | 131.25 | 45 | 6 | 0 | 20.25 | 16421.36 | 480.35 | 5152.66 | 215.44 | 102.72 | 52761.46 | 0.48 | 0.87 | 4.93 | 3.28 | 0.5 | 10
0 | 80 | CONCLUIDO | 0.8968 | 111.51 | 85.14 | 6.85 | 0.11 | 746 | 159.12 | 50.28 | 1 | 744 | 27.84 | 19859.16 | 1024.34 | 5153.38 | 1090.81 | 102.72 | 487151.98 | 0.09 | 0.6 | 5.93 | 29.33 | 0.5 | 10
1 | 80 | CONCLUIDO | 1.2887 | 77.6 | 66.32 | 14.31 | 0.22 | 278 | 160.54 | 50.28 | 2 | 276 | 28.26 | 20034.4 | 767.28 | 5152.66 | 460.88 | 102.72 | 174526.11 | 0.22 | 0.77 | 5.12 | 10.5 | 0.5 | 10
2 | 80 | CONCLUIDO | 1.4348 | 69.7 | 62.02 | 22.42 | 0.33 | 166 | 161.97 | 50.28 | 3 | 164 | 28.69 | 20210.21 | 686.88 | 5152.51 | 316.88 | 102.72 | 103086.13 | 0.32 | 0.83 | 4.96 | 6.21 | 0.5 | 10
3 | 80 | CONCLUIDO | 1.5133 | 66.08 | 60.05 | 31.33 | 0.43 | 115 | 163.4 | 50.28 | 4 | 113 | 29.12 | 20386.62 | 633.07 | 5152.47 | 251.98 | 102.72 | 70890.54 | 0.41 | 0.85 | 4.85 | 4.24 | 0.5 | 10
4 | 80 | CONCLUIDO | 1.5614 | 64.04 | 58.98 | 41.63 | 0.54 | 85 | 164.83 | 50.28 | 5 | 81 | 29.55 | 20563.61 | 585.12 | 5152.41 | 215.76 | 102.72 | 52933.44 | 0.48 | 0.87 | 4.82 | 3.17 | 0.5 | 10
5 | 80 | CONCLUIDO | 1.5893 | 62.92 | 58.37 | 50.76 | 0.64 | 69 | 166.27 | 50.28 | 6 | 36 | 29.99 | 20741.2 | 547.47 | 5152.51 | 194.04 | 102.72 | 42153.05 | 0.53 | 0.88 | 4.83 | 2.56 | 0.5 | 10
6 | 80 | CONCLUIDO | 1.5936 | 62.75 | 58.3 | 53 | 0.74 | 66 | 167.72 | 50.28 | 7 | 3 | 30.44 | 20919.39 | 545.97 | 5152.47 | 189.88 | 102.72 | 40087.77 | 0.54 | 0.88 | 4.88 | 2.49 | 0.5 | 10
7 | 80 | CONCLUIDO | 1.5934 | 62.76 | 58.31 | 53.01 | 0.84 | 66 | 169.17 | 50.28 | 8 | 0 | 30.89 | 21098.19 | 550.27 | 5152.42 | 189.82 | 102.72 | 40059.52 | 0.54 | 0.88 | 4.88 | 2.5 | 0.5 | 10
0 | 35 | CONCLUIDO | 1.2875 | 77.67 | 69.58 | 11.6 | 0.22 | 360 | 80.84 | 35.1 | 1 | 358 | 9.74 | 10204.21 | 497.3 | 5152.81 | 569.19 | 102.72 | 228270.9 | 0.18 | 0.74 | 5.28 | 13.77 | 0.5 | 10
1 | 35 | CONCLUIDO | 1.5099 | 66.23 | 61.69 | 24.03 | 0.43 | 154 | 82.04 | 35.1 | 2 | 37 | 9.94 | 10352.53 | 384.42 | 5152.57 | 301.21 | 102.72 | 95311.41 | 0.34 | 0.83 | 5.07 | 5.88 | 0.5 | 10
2 | 35 | CONCLUIDO | 1.5167 | 65.93 | 61.47 | 24.75 | 0.63 | 149 | 83.25 | 35.1 | 3 | 0 | 10.15 | 10501.19 | 383.23 | 5152.78 | 292.66 | 102.72 | 91063.22 | 0.35 | 0.83 | 5.1 | 5.66 | 0.5 | 10
0 | 50 | CONCLUIDO | 1.141 | 87.64 | 74.72 | 9.15 | 0.16 | 490 | 107.41 | 41.65 | 1 | 488 | 14.77 | 13481.73 | 675.76 | 5152.92 | 740.93 | 102.72 | 313493.53 | 0.14 | 0.69 | 5.51 | 18.9 | 0.5 | 10
1 | 50 | CONCLUIDO | 1.4476 | 69.08 | 62.87 | 20.06 | 0.32 | 188 | 108.68 | 41.65 | 2 | 186 | 15.03 | 13638.32 | 520.4 | 5152.59 | 345.18 | 102.72 | 117126.8 | 0.3 | 0.82 | 4.99 | 7.06 | 0.5 | 10
2 | 50 | CONCLUIDO | 1.5492 | 64.55 | 60.02 | 32.16 | 0.48 | 112 | 109.96 | 41.65 | 3 | 62 | 15.31 | 13795.21 | 447.64 | 5152.52 | 248.23 | 102.72 | 69031.56 | 0.41 | 0.85 | 4.93 | 4.22 | 0.5 | 10
3 | 50 | CONCLUIDO | 1.5582 | 64.18 | 59.81 | 34.18 | 0.63 | 105 | 111.23 | 41.65 | 4 | 1 | 15.58 | 13952.52 | 442.19 | 5152.63 | 238.6 | 102.72 | 64254.04 | 0.43 | 0.86 | 4.99 | 4 | 0.5 | 10
4 | 50 | CONCLUIDO | 1.56 | 64.1 | 59.76 | 34.47 | 0.78 | 104 | 112.51 | 41.65 | 5 | 0 | 15.86 | 14110.24 | 446.41 | 5152.59 | 236.94 | 102.72 | 63427.73 | 0.43 | 0.86 | 4.98 | 3.95 | 0.5 | 10
0 | 25 | CONCLUIDO | 1.4009 | 71.38 | 65.91 | 14.92 | 0.28 | 265 | 61.76 | 28.92 | 1 | 213 | 6.84 | 7851.41 | 360.88 | 5152.85 | 444.17 | 102.72 | 166235.38 | 0.23 | 0.78 | 5.2 | 10.1 | 0.5 | 10
1 | 25 | CONCLUIDO | 1.4625 | 68.37 | 63.7 | 18.46 | 0.55 | 207 | 62.92 | 28.92 | 2 | 0 | 7 | 7994.37 | 336.94 | 5152.66 | 363.91 | 102.72 | 126395.95 | 0.28 | 0.81 | 5.29 | 7.89 | 0.5 | 10
0 | 85 | CONCLUIDO | 0.8594 | 116.37 | 87.12 | 6.59 | 0.11 | 793 | 167.88 | 51.39 | 1 | 791 | 30.49 | 20939.59 | 1087.64 | 5153.52 | 1157.4 | 102.72 | 520212.84 | 0.09 | 0.59 | 6 | 31.3 | 0.5 | 10
1 | 85 | CONCLUIDO | 1.2652 | 79.04 | 66.8 | 13.77 | 0.21 | 291 | 169.33 | 51.39 | 2 | 289 | 30.94 | 21118.46 | 804.83 | 5152.77 | 477.2 | 102.72 | 182623.61 | 0.22 | 0.77 | 5.15 | 10.99 | 0.5 | 10
2 | 85 | CONCLUIDO | 1.4167 | 70.58 | 62.32 | 21.49 | 0.31 | 174 | 170.79 | 51.39 | 3 | 172 | 31.4 | 21297.94 | 722.36 | 5152.66 | 327.28 | 102.72 | 108248.04 | 0.31 | 0.82 | 4.96 | 6.51 | 0.5 | 10
3 | 85 | CONCLUIDO | 1.497 | 66.8 | 60.33 | 29.91 | 0.41 | 121 | 172.25 | 51.39 | 4 | 119 | 31.86 | 21478.05 | 669.33 | 5152.58 | 260.05 | 102.72 | 74895.43 | 0.4 | 0.85 | 4.89 | 4.52 | 0.5 | 10
4 | 85 | CONCLUIDO | 1.5474 | 64.62 | 59.17 | 39.01 | 0.51 | 91 | 173.71 | 51.39 | 5 | 89 | 32.32 | 21658.78 | 624.16 | 5152.53 | 222.03 | 102.72 | 56037.1 | 0.46 | 0.87 | 4.83 | 3.36 | 0.5 | 10
5 | 85 | CONCLUIDO | 1.5812 | 63.24 | 58.46 | 49.4 | 0.61 | 71 | 175.18 | 51.39 | 6 | 62 | 32.79 | 21840.16 | 582.46 | 5152.48 | 198.07 | 102.72 | 44160.19 | 0.52 | 0.88 | 4.81 | 2.65 | 0.5 | 10
6 | 85 | CONCLUIDO | 1.5951 | 62.69 | 58.18 | 55.41 | 0.7 | 63 | 176.66 | 51.39 | 7 | 8 | 33.27 | 22022.17 | 558.08 | 5152.62 | 186.51 | 102.72 | 38419.1 | 0.55 | 0.88 | 4.85 | 2.38 | 0.5 | 10
7 | 85 | CONCLUIDO | 1.5976 | 62.59 | 58.12 | 56.25 | 0.8 | 62 | 178.14 | 51.39 | 8 | 0 | 33.75 | 22204.83 | 561.43 | 5152.43 | 184.56 | 102.72 | 37445.77 | 0.56 | 0.88 | 4.85 | 2.31 | 0.5 | 10
0 | 20 | CONCLUIDO | 1.4111 | 70.87 | 65.89 | 14.98 | 0.34 | 264 | 51.33 | 24.83 | 1 | 43 | 5.51 | 6564.78 | 306.69 | 5152.61 | 436.39 | 102.72 | 162351.67 | 0.24 | 0.78 | 5.4 | 10.09 | 0.5 | 10
1 | 20 | CONCLUIDO | 1.4165 | 70.6 | 65.69 | 15.22 | 0.66 | 259 | 52.47 | 24.83 | 2 | 0 | 5.64 | 6705.1 | 309.77 | 5152.85 | 428.02 | 102.72 | 158194.38 | 0.24 | 0.78 | 5.43 | 9.88 | 0.5 | 10
0 | 65 | CONCLUIDO | 1.0127 | 98.75 | 79.8 | 7.77 | 0.13 | 616 | 133.21 | 46.47 | 1 | 614 | 20.75 | 16663.42 | 847.08 | 5152.94 | 911.48 | 102.72 | 398136.24 | 0.11 | 0.64 | 5.71 | 23.98 | 0.5 | 10
1 | 65 | CONCLUIDO | 1.3655 | 73.23 | 64.66 | 16.51 | 0.26 | 235 | 134.55 | 46.47 | 2 | 233 | 21.09 | 16828.84 | 649.36 | 5152.66 | 404.98 | 102.72 | 146793.21 | 0.25 | 0.79 | 5.07 | 8.85 | 0.5 | 10
2 | 65 | CONCLUIDO | 1.4949 | 66.89 | 60.96 | 26.5 | 0.39 | 138 | 135.9 | 46.47 | 3 | 136 | 21.43 | 16994.64 | 571.61 | 5152.5 | 281.72 | 102.72 | 85645.58 | 0.36 | 0.84 | 4.9 | 5.15 | 0.5 | 10
3 | 65 | CONCLUIDO | 1.5616 | 64.04 | 59.3 | 37.85 | 0.52 | 94 | 137.25 | 46.47 | 4 | 77 | 21.78 | 17160.92 | 512.47 | 5152.49 | 225.82 | 102.72 | 57918.38 | 0.45 | 0.87 | 4.85 | 3.49 | 0.5 | 10
4 | 65 | CONCLUIDO | 1.5812 | 63.24 | 58.86 | 43.6 | 0.64 | 81 | 138.6 | 46.47 | 5 | 5 | 22.13 | 17327.69 | 492.01 | 5152.56 | 208.47 | 102.72 | 49308.69 | 0.49 | 0.87 | 4.9 | 3.05 | 0.5 | 10
5 | 65 | CONCLUIDO | 1.5807 | 63.26 | 58.88 | 43.61 | 0.76 | 81 | 139.95 | 46.47 | 6 | 0 | 22.49 | 17494.97 | 495.45 | 5152.47 | 209.04 | 102.72 | 49593.23 | 0.49 | 0.87 | 4.9 | 3.07 | 0.5 | 10
0 | 75 | CONCLUIDO | 0.934 | 107.06 | 83.34 | 7.12 | 0.12 | 702 | 150.44 | 49.1 | 1 | 700 | 25.34 | 18787.76 | 964.43 | 5152.98 | 1030.37 | 102.72 | 457153.65 | 0.1 | 0.62 | 5.85 | 27.52 | 0.5 | 10
1 | 75 | CONCLUIDO | 1.3135 | 76.13 | 65.79 | 14.95 | 0.23 | 264 | 151.83 | 49.1 | 2 | 262 | 25.73 | 18959.54 | 728.72 | 5152.73 | 442.58 | 102.72 | 165445.64 | 0.23 | 0.78 | 5.12 | 9.97 | 0.5 | 10
2 | 75 | CONCLUIDO | 1.4545 | 68.75 | 61.68 | 23.57 | 0.35 | 157 | 153.23 | 49.1 | 3 | 155 | 26.13 | 19131.85 | 649.9 | 5152.63 | 305.39 | 102.72 | 97388.15 | 0.34 | 0.83 | 4.95 | 5.87 | 0.5 | 10
3 | 75 | CONCLUIDO | 1.5291 | 65.4 | 59.82 | 33.24 | 0.46 | 108 | 154.63 | 49.1 | 4 | 106 | 26.53 | 19304.72 | 593.3 | 5152.49 | 243.86 | 102.72 | 66868.36 | 0.42 | 0.86 | 4.85 | 4.01 | 0.5 | 10
4 | 75 | CONCLUIDO | 1.575 | 63.49 | 58.77 | 44.08 | 0.57 | 80 | 156.03 | 49.1 | 5 | 64 | 26.94 | 19478.15 | 545 | 5152.48 | 208.3 | 102.72 | 49230.28 | 0.49 | 0.87 | 4.82 | 2.96 | 0.5 | 10
5 | 75 | CONCLUIDO | 1.5888 | 62.94 | 58.5 | 49.43 | 0.67 | 71 | 157.44 | 49.1 | 6 | 7 | 27.35 | 19652.13 | 526.35 | 5152.6 | 196.72 | 102.72 | 43480.41 | 0.52 | 0.88 | 4.88 | 2.69 | 0.5 | 10
6 | 75 | CONCLUIDO | 1.5901 | 62.89 | 58.48 | 50.12 | 0.78 | 70 | 158.86 | 49.1 | 7 | 0 | 27.77 | 19826.68 | 529.73 | 5152.5 | 195.86 | 102.72 | 43055.55 | 0.52 | 0.88 | 4.88 | 2.67 | 0.5 | 10
0 | 95 | CONCLUIDO | 0.7896 | 126.64 | 91.08 | 6.15 | 0.1 | 889 | 185.69 | 53.44 | 1 | 887 | 36.26 | 23136.14 | 1217.48 | 5153.88 | 1292.8 | 102.72 | 587434.29 | 0.08 | 0.56 | 6.1 | 35.26 | 0.5 | 10
1 | 95 | CONCLUIDO | 1.2154 | 82.27 | 67.93 | 12.78 | 0.19 | 319 | 187.21 | 53.44 | 2 | 317 | 36.77 | 23322.88 | 881.72 | 5152.65 | 513.99 | 102.72 | 200878.47 | 0.2 | 0.76 | 5.22 | 12.12 | 0.5 | 10
2 | 95 | CONCLUIDO | 1.3783 | 72.55 | 62.98 | 19.78 | 0.28 | 191 | 188.73 | 53.44 | 3 | 189 | 37.29 | 23510.33 | 792.54 | 5152.62 | 348.56 | 102.72 | 118803.76 | 0.29 | 0.81 | 5.01 | 7.17 | 0.5 | 10
3 | 95 | CONCLUIDO | 1.4646 | 68.28 | 60.82 | 27.23 | 0.37 | 134 | 190.25 | 53.44 | 4 | 132 | 37.82 | 23698.48 | 738.56 | 5152.51 | 276.89 | 102.72 | 83251.77 | 0.37 | 0.84 | 4.91 | 5.01 | 0.5 | 10
4 | 95 | CONCLUIDO | 1.5197 | 65.8 | 59.57 | 35.39 | 0.46 | 101 | 191.78 | 53.44 | 5 | 99 | 38.35 | 23887.36 | 696.1 | 5152.49 | 235.14 | 102.72 | 62545.06 | 0.44 | 0.86 | 4.86 | 3.77 | 0.5 | 10
5 | 95 | CONCLUIDO | 1.5574 | 64.21 | 58.76 | 44.07 | 0.55 | 80 | 193.32 | 53.44 | 6 | 78 | 38.89 | 24076.95 | 658.58 | 5152.41 | 208.19 | 102.72 | 49171.24 | 0.49 | 0.87 | 4.82 | 2.95 | 0.5 | 10
6 | 95 | CONCLUIDO | 1.585 | 63.09 | 58.2 | 53.73 | 0.64 | 65 | 194.86 | 53.44 | 7 | 58 | 39.43 | 24267.28 | 622.75 | 5152.52 | 189.72 | 102.72 | 40011.92 | 0.54 | 0.88 | 4.79 | 2.39 | 0.5 | 10
7 | 95 | CONCLUIDO | 1.5965 | 62.64 | 58.01 | 60.01 | 0.72 | 58 | 196.41 | 53.44 | 8 | 21 | 39.98 | 24458.36 | 599.26 | 5152.53 | 181.48 | 102.72 | 35925.89 | 0.57 | 0.88 | 4.83 | 2.2 | 0.5 | 10
8 | 95 | CONCLUIDO | 1.601 | 62.46 | 57.91 | 62.05 | 0.81 | 56 | 197.97 | 53.44 | 9 | 1 | 40.53 | 24650.18 | 597.31 | 5152.46 | 177.86 | 102.72 | 34130.22 | 0.58 | 0.89 | 4.83 | 2.1 | 0.5 | 10
9 | 95 | CONCLUIDO | 1.6006 | 62.48 | 57.92 | 62.06 | 0.89 | 56 | 199.53 | 53.44 | 10 | 0 | 41.1 | 24842.77 | 600.59 | 5152.57 | 178.18 | 102.72 | 34285.74 | 0.58 | 0.89 | 4.83 | 2.12 | 0.5 | 10
0 | 55 | CONCLUIDO | 1.0965 | 91.2 | 76.41 | 8.62 | 0.15 | 532 | 116.05 | 43.4 | 1 | 530 | 16.65 | 14546.17 | 733 | 5153.19 | 796.94 | 102.72 | 341287.11 | 0.13 | 0.67 | 5.6 | 20.59 | 0.5 | 10
1 | 55 | CONCLUIDO | 1.42 | 70.42 | 63.47 | 18.67 | 0.3 | 204 | 117.34 | 43.4 | 2 | 202 | 16.94 | 14705.49 | 564.34 | 5152.56 | 365.32 | 102.72 | 127117.4 | 0.28 | 0.81 | 5.01 | 7.66 | 0.5 | 10
2 | 55 | CONCLUIDO | 1.5361 | 65.1 | 60.2 | 30.61 | 0.45 | 118 | 118.63 | 43.4 | 3 | 109 | 17.23 | 14865.24 | 487.47 | 5152.51 | 255.44 | 102.72 | 72607.09 | 0.4 | 0.85 | 4.89 | 4.39 | 0.5 | 10
3 | 55 | CONCLUIDO | 1.5681 | 63.77 | 59.42 | 37.53 | 0.59 | 95 | 119.93 | 43.4 | 4 | 4 | 17.53 | 15025.44 | 457.75 | 5152.51 | 226.29 | 102.72 | 58146.08 | 0.45 | 0.86 | 4.95 | 3.61 | 0.5 | 10
4 | 55 | CONCLUIDO | 1.5673 | 63.81 | 59.45 | 37.55 | 0.73 | 95 | 121.23 | 43.4 | 5 | 0 | 17.83 | 15186.08 | 463.04 | 5152.56 | 227.02 | 102.72 | 58514.17 | 0.45 | 0.86 | 4.96 | 3.64 | 0.5 | 10

## gráficos
Selecione o eixo X:
Selecione o eixo Y:
Selecione o eixo Z:
Eixo X | Eixo Y | Eixo Z

## hidden (hidden)
Unnamed: 0
Volume de calda [L]
STATUS
Capacidade operacional [ha/h]
Tempo de missao [h]
Tempo util [h]
Tempo por voo [min]
Autonomia Projetada [h]
N° Voos
MTOW [kg]
Massa Estrutura [kg]
Combustível [kg]
Abastecimentos
Massa gerador
Potência gerador [W]
Combustível consumido [L]
Calda cons [L]
Distância percorrida [km]
Distância Pulverizando [km]
RTL ACUMULADO[m]
EOC [km/km]
EOC [h/h]
Tempo de manobra [h]
Tempo rtl_rtw [h]
V pulv [m/s]
V desloc [m/s]