## RESULTADOS_18
Unnamed: 0 | Volume de calda [L] | STATUS | Capacidade operacional [ha/h] | Tempo de missao [h] | Tempo util [h] | Tempo por voo [min] | Autonomia Projetada [h] | N° Voos | MTOW [kg] | Massa Estrutura [kg] | Combustível [kg] | Abastecimentos | Massa gerador | Potência gerador [W] | Combustível consumido [L] | Calda cons [L] | Distância percorrida [km] | Distância Pulverizando [km] | RTL ACUMULADO[m] | EOC [km/km] | EOC [h/h] | Tempo de manobra [h] | Tempo rtl_rtw [h] | V pulv [m/s] | V desloc [m/s] | Preço Total por ha Simples [R$/ha] | Preço Total por ha Presumido [R$/ha] | Preço Total por ha Real [R$/ha] | Preço Total Simples [R$] | Preço Total Presumido [R$] | Prod CAPEX [ha/h/R$] | Dias Trabalhados | Preço Total Real [R$]
0 | 100 | CONCLUIDO | 1.3451 | 74.34 | 51.57 | 5.94 | 0.09 | 521 | 194.77 | 54.38 | 1 | 519 | 39.4 | 24256.19 | 711.56 | 2322.62 | 754.49 | 54.16 | 348011.55 | 0.07 | 0.59 | 0.94 | 20.85 | 0.5 | 10 | 1201.4784 | 1643.9158 | 1487.0227 | 1201478.4018 | 1643915.7549 | 2.3237e-06 | 12.0996 | 1487022.7425
1 | 100 | CONCLUIDO | 2.1079 | 47.44 | 37.73 | 12.24 | 0.18 | 185 | 196.32 | 54.38 | 2 | 183 | 39.95 | 24447.22 | 509.04 | 2322.13 | 289.26 | 54.16 | 117073.88 | 0.19 | 0.81 | 0.41 | 7.02 | 0.5 | 10 | 592.6232 | 810.8531 | 733.4665 | 592623.158 | 810853.1494 | 3.6414e-06 | 7.7214 | 733466.4629
2 | 100 | CONCLUIDO | 2.3938 | 41.78 | 34.9 | 18.7 | 0.27 | 112 | 197.88 | 54.38 | 3 | 110 | 40.5 | 24639 | 460.58 | 2322.06 | 194.8 | 54.16 | 70212.43 | 0.28 | 0.88 | 0.29 | 4.2 | 0.5 | 10 | 492.0368 | 673.2265 | 608.9747 | 492036.8024 | 673226.4601 | 4.1353e-06 | 6.8001 | 608974.6717
3 | 100 | CONCLUIDO | 2.5497 | 39.22 | 33.63 | 25.54 | 0.36 | 79 | 199.44 | 54.38 | 4 | 77 | 41.06 | 24831.54 | 433.39 | 2322 | 152.14 | 54.16 | 49047.7 | 0.36 | 0.91 | 0.23 | 2.93 | 0.5 | 10 | 440.3545 | 602.5124 | 545.0095 | 440354.4876 | 602512.437 | 4.4046e-06 | 6.3835 | 545009.4957
4 | 100 | CONCLUIDO | 2.643 | 37.84 | 32.95 | 32.41 | 0.44 | 61 | 201.01 | 54.38 | 5 | 59 | 41.63 | 25024.84 | 414.43 | 2321.96 | 129.45 | 54.16 | 37789.87 | 0.42 | 0.93 | 0.2 | 2.24 | 0.5 | 10 | 417.7633 | 571.6022 | 517.0493 | 417763.3029 | 571602.1814 | 4.5658e-06 | 6.1589 | 517049.2715
5 | 100 | CONCLUIDO | 2.7082 | 36.92 | 32.5 | 39.8 | 0.53 | 49 | 202.58 | 54.38 | 6 | 47 | 42.2 | 25218.93 | 397.7 | 2321.99 | 114.5 | 54.16 | 30378.45 | 0.47 | 0.94 | 0.19 | 1.8 | 0.5 | 10 | 401.2118 | 548.9556 | 496.5641 | 401211.7646 | 548955.6366 | 4.6785e-06 | 6.0091 | 496564.0811
6 | 100 | CONCLUIDO | 2.7621 | 36.2 | 32.13 | 48.2 | 0.61 | 40 | 204.16 | 54.38 | 7 | 38 | 42.78 | 25413.94 | 380.9 | 2321.95 | 102 | 54.16 | 24170.49 | 0.53 | 0.95 | 0.17 | 1.43 | 0.5 | 10 | 374.4653 | 512.36 | 463.4611 | 374465.3494 | 512360.0113 | 4.7716e-06 | 5.8919 | 463461.0909
7 | 100 | CONCLUIDO | 2.7703 | 36.1 | 32.22 | 55.23 | 0.69 | 35 | 205.75 | 54.38 | 8 | 33 | 43.37 | 25609.61 | 371.38 | 2322.05 | 106.43 | 54.16 | 26412.13 | 0.51 | 0.95 | 0.14 | 1.51 | 0.5 | 10 | 369.2222 | 505.1861 | 456.9719 | 369222.205 | 505186.1098 | 4.7857e-06 | 5.8757 | 456971.8565
8 | 100 | CONCLUIDO | 2.8241 | 35.41 | 31.76 | 65.72 | 0.77 | 29 | 207.34 | 54.38 | 9 | 27 | 43.96 | 25806.1 | 350.73 | 2321.95 | 89.99 | 54.16 | 18220.57 | 0.6 | 0.96 | 0.15 | 1.06 | 0.5 | 10 | 353.3171 | 483.4241 | 437.2868 | 353317.1491 | 483424.1107 | 4.8787e-06 | 5.7633 | 437286.7921
9 | 100 | CONCLUIDO | 2.8408 | 35.2 | 31.67 | 73.09 | 0.85 | 26 | 208.94 | 54.38 | 10 | 15 | 44.56 | 26003.41 | 336.83 | 2321.95 | 86.49 | 54.16 | 16485.91 | 0.63 | 0.96 | 0.16 | 0.97 | 0.5 | 10 | 345.0355 | 472.0928 | 427.037 | 345035.5277 | 472092.8308 | 4.9075e-06 | 5.7292 | 427036.9536
10 | 100 | CONCLUIDO | 2.848 | 35.11 | 31.62 | 75.9 | 0.93 | 25 | 210.55 | 54.38 | 11 | 1 | 45.17 | 26201.54 | 335.08 | 2321.96 | 84.28 | 54.16 | 15383.8 | 0.64 | 0.97 | 0.17 | 0.92 | 0.5 | 10 | 343.4964 | 469.9869 | 425.132 | 343496.3746 | 469986.8937 | 4.92e-06 | 5.7145 | 425132.0042
11 | 100 | CONCLUIDO | 2.8478 | 35.12 | 31.63 | 75.9 | 1 | 25 | 212.16 | 54.38 | 12 | 0 | 45.78 | 26400.51 | 337.51 | 2321.96 | 84.31 | 54.16 | 15399.37 | 0.64 | 0.97 | 0.18 | 0.92 | 0.5 | 10 | 344.6962 | 471.6286 | 426.617 | 344696.2193 | 471628.5742 | 4.9196e-06 | 5.7161 | 426617.005

## RESULTADOS_6
Unnamed: 0 | Volume de calda [L] | STATUS | Capacidade operacional [ha/h] | Tempo de missao [h] | Tempo util [h] | Tempo por voo [min] | Autonomia Projetada [h] | N° Voos | MTOW [kg] | Massa Estrutura [kg] | Combustível [kg] | Abastecimentos | Massa gerador | Potência gerador [W] | Combustível consumido [L] | Calda cons [L] | Distância percorrida [km] | Distância Pulverizando [km] | RTL ACUMULADO[m] | EOC [km/km] | EOC [h/h] | Tempo de manobra [h] | Tempo rtl_rtw [h] | V pulv [m/s] | V desloc [m/s] | Preço Total por ha Simples [R$/ha] | Preço Total por ha Presumido [R$/ha] | Preço Total por ha Real [R$/ha] | Preço Total Simples [R$] | Preço Total Presumido [R$] | Prod CAPEX [ha/h/R$] | Dias Trabalhados | Preço Total Real [R$]
0 | 40 | CONCLUIDO | 2.1914 | 45.63 | 39.4 | 10.42 | 0.2 | 227 | 89.87 | 37.55 | 1 | 225 | 11.32 | 11317.98 | 312.24 | 2322.18 | 345.53 | 54.16 | 145000.93 | 0.16 | 0.78 | 0.47 | 8.7 | 0.5 | 10 | 403.7922 | 552.4863 | 499.7578 | 403792.2038 | 552486.3073 | 4.8623e-06 | 7.4268 | 499757.7896
1 | 40 | CONCLUIDO | 2.6614 | 37.57 | 33.97 | 23.16 | 0.39 | 88 | 91.1 | 37.55 | 2 | 86 | 11.54 | 11468.97 | 242.28 | 2322.05 | 163.51 | 54.16 | 54685.88 | 0.33 | 0.9 | 0.25 | 3.27 | 0.5 | 10 | 289.2331 | 395.7415 | 357.9725 | 289233.0889 | 395741.4723 | 5.9051e-06 | 6.1149 | 357972.4616
2 | 40 | CONCLUIDO | 2.7728 | 36.06 | 32.99 | 32.99 | 0.57 | 60 | 92.32 | 37.55 | 3 | 1 | 11.77 | 11620.34 | 216 | 2321.96 | 128.34 | 54.16 | 37239.39 | 0.42 | 0.93 | 0.28 | 2.29 | 0.5 | 10 | 256.8523 | 351.4366 | 317.896 | 256852.2833 | 351436.6255 | 6.1523e-06 | 5.8691 | 317896.0072
3 | 40 | CONCLUIDO | 2.7727 | 36.07 | 32.99 | 32.99 | 0.75 | 60 | 93.55 | 37.55 | 4 | 0 | 12 | 11772.07 | 218.71 | 2321.96 | 128.35 | 54.16 | 37245.77 | 0.42 | 0.93 | 0.28 | 2.29 | 0.5 | 10 | 258.1877 | 353.2639 | 319.5489 | 258187.7448 | 353263.8628 | 6.152e-06 | 5.8708 | 319548.8556

## RESULTADOS_4
Unnamed: 0 | Volume de calda [L] | STATUS | Capacidade operacional [ha/h] | Tempo de missao [h] | Tempo util [h] | Tempo por voo [min] | Autonomia Projetada [h] | N° Voos | MTOW [kg] | Massa Estrutura [kg] | Combustível [kg] | Abastecimentos | Massa gerador | Potência gerador [W] | Combustível consumido [L] | Calda cons [L] | Distância percorrida [km] | Distância Pulverizando [km] | RTL ACUMULADO[m] | EOC [km/km] | EOC [h/h] | Tempo de manobra [h] | Tempo rtl_rtw [h] | V pulv [m/s] | V desloc [m/s] | Preço Total por ha Simples [R$/ha] | Preço Total por ha Presumido [R$/ha] | Preço Total por ha Real [R$/ha] | Preço Total Simples [R$] | Preço Total Presumido [R$] | Prod CAPEX [ha/h/R$] | Dias Trabalhados | Preço Total Real [R$]
0 | 30 | CONCLUIDO | 2.3758 | 42.09 | 37.48 | 12.63 | 0.24 | 178 | 71.52 | 32.27 | 1 | 176 | 8.25 | 9054.6 | 244.58 | 2322.04 | 281.2 | 54.16 | 113082.86 | 0.19 | 0.81 | 0.39 | 6.77 | 0.5 | 10 | 317.632 | 434.5981 | 393.1206 | 317631.9631 | 434598.0649 | 5.6662e-06 | 6.8506 | 393120.6355
1 | 30 | CONCLUIDO | 2.7187 | 36.78 | 33.71 | 25.6 | 0.48 | 79 | 72.7 | 32.27 | 2 | 3 | 8.43 | 9200.25 | 192.07 | 2322.06 | 151.46 | 54.16 | 48705.09 | 0.36 | 0.91 | 0.33 | 3 | 0.5 | 10 | 249.8384 | 341.84 | 309.2152 | 249838.4343 | 341839.9679 | 6.484e-06 | 5.9863 | 309215.2411
2 | 30 | CONCLUIDO | 2.7184 | 36.79 | 33.71 | 25.61 | 0.71 | 79 | 73.88 | 32.27 | 3 | 0 | 8.61 | 9346.23 | 194.9 | 2322.05 | 151.52 | 54.16 | 48734.29 | 0.36 | 0.91 | 0.33 | 3.01 | 0.5 | 10 | 251.2708 | 343.7998 | 310.9881 | 251270.8211 | 343799.8227 | 6.4833e-06 | 5.988 | 310988.0501

## RESULTADOS_1
Unnamed: 0 | Volume de calda [L] | STATUS | Capacidade operacional [ha/h] | Tempo de missao [h] | Tempo util [h] | Tempo por voo [min] | Autonomia Projetada [h] | N° Voos | MTOW [kg] | Massa Estrutura [kg] | Combustível [kg] | Abastecimentos | Massa gerador | Potência gerador [W] | Combustível consumido [L] | Calda cons [L] | Distância percorrida [km] | Distância Pulverizando [km] | RTL ACUMULADO[m] | EOC [km/km] | EOC [h/h] | Tempo de manobra [h] | Tempo rtl_rtw [h] | V pulv [m/s] | V desloc [m/s] | Preço Total por ha Simples [R$/ha] | Preço Total por ha Presumido [R$/ha] | Preço Total por ha Real [R$/ha] | Preço Total Simples [R$] | Preço Total Presumido [R$] | Prod CAPEX [ha/h/R$] | Dias Trabalhados | Preço Total Real [R$]
0 | 15 | CONCLUIDO | 2.494 | 40.1 | 36.66 | 14.1 | 0.43 | 156 | 39.78 | 19.54 | 1 | 0 | 4.24 | 5140 | 142.91 | 2322.1 | 246.59 | 54.16 | 95884.26 | 0.22 | 0.83 | 0.56 | 5.96 | 0.5 | 10 | 219.3852 | 300.1725 | 271.5244 | 219385.1743 | 300172.474 | 6.9852e-06 | 6.5267 | 271524.4344

## RESULTADOS_12
Unnamed: 0 | Volume de calda [L] | STATUS | Capacidade operacional [ha/h] | Tempo de missao [h] | Tempo util [h] | Tempo por voo [min] | Autonomia Projetada [h] | N° Voos | MTOW [kg] | Massa Estrutura [kg] | Combustível [kg] | Abastecimentos | Massa gerador | Potência gerador [W] | Combustível consumido [L] | Calda cons [L] | Distância percorrida [km] | Distância Pulverizando [km] | RTL ACUMULADO[m] | EOC [km/km] | EOC [h/h] | Tempo de manobra [h] | Tempo rtl_rtw [h] | V pulv [m/s] | V desloc [m/s] | Preço Total por ha Simples [R$/ha] | Preço Total por ha Presumido [R$/ha] | Preço Total por ha Real [R$/ha] | Preço Total Simples [R$] | Preço Total Presumido [R$] | Prod CAPEX [ha/h/R$] | Dias Trabalhados | Preço Total Real [R$]
0 | 70 | CONCLUIDO | 1.7311 | 57.77 | 44.99 | 7.4 | 0.12 | 365 | 141.81 | 47.83 | 1 | 363 | 22.98 | 17723.39 | 500.33 | 2322.29 | 533.37 | 54.16 | 238230.54 | 0.1 | 0.68 | 0.69 | 14.28 | 0.5 | 10 | 713.5445 | 976.3031 | 883.1261 | 713544.5166 | 976303.087 | 3.3082e-06 | 9.4027 | 883126.0906
1 | 70 | CONCLUIDO | 2.366 | 42.27 | 35.99 | 15.43 | 0.25 | 140 | 143.17 | 47.83 | 2 | 138 | 23.34 | 17891.86 | 384.81 | 2322.05 | 231.09 | 54.16 | 88214.89 | 0.23 | 0.85 | 0.33 | 5.29 | 0.5 | 10 | 435.0662 | 595.2768 | 538.4644 | 435066.2325 | 595276.813 | 4.5215e-06 | 6.8799 | 538464.4295
2 | 70 | CONCLUIDO | 2.5992 | 38.47 | 33.82 | 24.16 | 0.37 | 84 | 144.54 | 47.83 | 3 | 82 | 23.71 | 18060.85 | 346.1 | 2322 | 158.51 | 54.16 | 52205.25 | 0.34 | 0.9 | 0.24 | 3.11 | 0.5 | 10 | 371.1279 | 507.7935 | 459.3304 | 371127.8724 | 507793.528 | 4.9671e-06 | 6.2614 | 459330.4264
3 | 70 | CONCLUIDO | 2.7169 | 36.81 | 32.87 | 33.43 | 0.49 | 59 | 145.92 | 47.83 | 4 | 57 | 24.09 | 18230.35 | 319.96 | 2321.95 | 126.99 | 54.16 | 36572.49 | 0.43 | 0.93 | 0.2 | 2.17 | 0.5 | 10 | 344.912 | 471.9238 | 426.8841 | 344911.9861 | 471923.7958 | 5.192e-06 | 5.9912 | 426884.0511
4 | 70 | CONCLUIDO | 2.7937 | 35.79 | 32.3 | 44.04 | 0.6 | 44 | 147.3 | 47.83 | 5 | 42 | 24.47 | 18400.38 | 295.39 | 2321.99 | 107.42 | 54.16 | 26861.11 | 0.5 | 0.95 | 0.18 | 1.59 | 0.5 | 10 | 314.1888 | 429.8869 | 388.8591 | 314188.7749 | 429886.9429 | 5.3388e-06 | 5.8252 | 388859.1364
5 | 70 | CONCLUIDO | 2.8658 | 34.89 | 31.66 | 54.27 | 0.71 | 35 | 148.68 | 47.83 | 6 | 9 | 24.85 | 18570.94 | 273.59 | 2321.95 | 84.31 | 54.16 | 15350.99 | 0.64 | 0.96 | 0.19 | 0.95 | 0.5 | 10 | 297.345 | 406.8405 | 368.0122 | 297344.9608 | 406840.4933 | 5.4766e-06 | 5.6787 | 368012.2076
6 | 70 | CONCLUIDO | 2.861 | 34.95 | 31.71 | 54.36 | 0.83 | 35 | 150.07 | 47.83 | 7 | 0 | 25.24 | 18742.03 | 274.38 | 2322.09 | 86.6 | 54.16 | 16495.94 | 0.63 | 0.96 | 0.19 | 1.01 | 0.5 | 10 | 298.1399 | 407.9282 | 368.9961 | 298139.9199 | 407928.1914 | 5.4674e-06 | 5.6885 | 368996.0974

## RESULTADOS_16
Unnamed: 0 | Volume de calda [L] | STATUS | Capacidade operacional [ha/h] | Tempo de missao [h] | Tempo util [h] | Tempo por voo [min] | Autonomia Projetada [h] | N° Voos | MTOW [kg] | Massa Estrutura [kg] | Combustível [kg] | Abastecimentos | Massa gerador | Potência gerador [W] | Combustível consumido [L] | Calda cons [L] | Distância percorrida [km] | Distância Pulverizando [km] | RTL ACUMULADO[m] | EOC [km/km] | EOC [h/h] | Tempo de manobra [h] | Tempo rtl_rtw [h] | V pulv [m/s] | V desloc [m/s] | Preço Total por ha Simples [R$/ha] | Preço Total por ha Presumido [R$/ha] | Preço Total por ha Real [R$/ha] | Preço Total Simples [R$] | Preço Total Presumido [R$] | Prod CAPEX [ha/h/R$] | Dias Trabalhados | Preço Total Real [R$]
0 | 90 | CONCLUIDO | 1.4679 | 68.12 | 49.17 | 6.34 | 0.1 | 465 | 176.73 | 52.44 | 1 | 463 | 33.29 | 22031.19 | 635.82 | 2322.43 | 674.15 | 54.16 | 308121.91 | 0.08 | 0.62 | 0.84 | 18.46 | 0.5 | 10 | 1002.8626 | 1372.1609 | 1241.2038 | 1002862.6426 | 1372160.9107 | 2.6138e-06 | 11.0872 | 1241203.7992
1 | 90 | CONCLUIDO | 2.1921 | 45.62 | 37.15 | 13.11 | 0.2 | 170 | 178.21 | 52.44 | 2 | 168 | 33.77 | 22213.89 | 467.89 | 2322.05 | 270.39 | 54.16 | 107713.59 | 0.2 | 0.82 | 0.37 | 6.45 | 0.5 | 10 | 541.0867 | 740.3387 | 669.6819 | 541086.7398 | 740338.7485 | 3.9033e-06 | 7.4251 | 669681.8574
2 | 90 | CONCLUIDO | 2.4614 | 40.63 | 34.54 | 20.12 | 0.3 | 103 | 179.7 | 52.44 | 3 | 101 | 34.26 | 22397.24 | 423.21 | 2322.17 | 182.67 | 54.16 | 64191.49 | 0.3 | 0.88 | 0.27 | 3.84 | 0.5 | 10 | 454.5951 | 621.9971 | 562.6346 | 454595.1253 | 621997.1058 | 4.3828e-06 | 6.613 | 562634.575
3 | 90 | CONCLUIDO | 2.6029 | 38.42 | 33.4 | 27.45 | 0.39 | 73 | 181.19 | 52.44 | 4 | 71 | 34.75 | 22581.25 | 397.79 | 2321.99 | 144.8 | 54.16 | 45408 | 0.37 | 0.91 | 0.22 | 2.7 | 0.5 | 10 | 409.1736 | 559.8493 | 506.4181 | 409173.574 | 559849.3354 | 4.6347e-06 | 6.2533 | 506418.1005
4 | 90 | CONCLUIDO | 2.6887 | 37.19 | 32.78 | 35.12 | 0.49 | 56 | 182.69 | 52.44 | 5 | 54 | 35.25 | 22766.06 | 377.69 | 2322.05 | 123.72 | 54.16 | 34952.97 | 0.44 | 0.93 | 0.2 | 2.08 | 0.5 | 10 | 388.4066 | 531.4351 | 480.7157 | 388406.649 | 531435.1125 | 4.7875e-06 | 6.0531 | 480715.6912
5 | 90 | CONCLUIDO | 2.7572 | 36.27 | 32.28 | 44.02 | 0.58 | 44 | 184.19 | 52.44 | 6 | 42 | 35.75 | 22951.43 | 359.26 | 2321.96 | 107.07 | 54.16 | 26687.17 | 0.51 | 0.95 | 0.18 | 1.58 | 0.5 | 10 | 359.5811 | 491.9947 | 445.0394 | 359581.0966 | 491994.72 | 4.9095e-06 | 5.9033 | 445039.4345
6 | 90 | CONCLUIDO | 2.8217 | 35.44 | 31.74 | 52.9 | 0.67 | 36 | 185.7 | 52.44 | 7 | 34 | 36.26 | 23137.49 | 337.66 | 2321.95 | 88.47 | 54.16 | 17427.33 | 0.61 | 0.96 | 0.16 | 1.03 | 0.5 | 10 | 342.2738 | 468.3142 | 423.6189 | 342273.8308 | 468314.1553 | 5.0243e-06 | 5.7682 | 423618.9096
7 | 90 | CONCLUIDO | 2.8341 | 35.28 | 31.8 | 63.59 | 0.76 | 30 | 187.22 | 52.44 | 8 | 27 | 36.78 | 23324.24 | 323.28 | 2321.95 | 91.1 | 54.16 | 18771.54 | 0.59 | 0.96 | 0.15 | 1.09 | 0.5 | 10 | 334.4849 | 457.657 | 413.9789 | 334484.9357 | 457657.0455 | 5.0464e-06 | 5.7422 | 413978.8994
8 | 90 | CONCLUIDO | 2.8442 | 35.16 | 31.74 | 68.02 | 0.85 | 28 | 188.74 | 52.44 | 9 | 5 | 37.3 | 23511.69 | 315.43 | 2322.01 | 88.16 | 54.16 | 17310.46 | 0.61 | 0.96 | 0.18 | 1.04 | 0.5 | 10 | 329.8017 | 451.2493 | 408.1827 | 329801.7416 | 451249.2927 | 5.0644e-06 | 5.7227 | 408182.6935
9 | 90 | CONCLUIDO | 2.8497 | 35.09 | 31.71 | 70.47 | 0.93 | 27 | 190.26 | 52.44 | 10 | 0 | 37.82 | 23699.85 | 315.65 | 2322 | 87.11 | 54.16 | 16790.54 | 0.62 | 0.96 | 0.18 | 1.01 | 0.5 | 10 | 329.4171 | 450.723 | 407.7067 | 329417.1163 | 450723.0314 | 5.0742e-06 | 5.7113 | 407706.6578

## RESULTADOS_0
Unnamed: 0 | Volume de calda [L] | STATUS | Capacidade operacional [ha/h] | Tempo de missao [h] | Tempo util [h] | Tempo por voo [min] | Autonomia Projetada [h] | N° Voos | MTOW [kg] | Massa Estrutura [kg] | Combustível [kg] | Abastecimentos | Massa gerador | Potência gerador [W] | Combustível consumido [L] | Calda cons [L] | Distância percorrida [km] | Distância Pulverizando [km] | RTL ACUMULADO[m] | EOC [km/km] | EOC [h/h] | Tempo de manobra [h] | Tempo rtl_rtw [h] | V pulv [m/s] | V desloc [m/s] | Preço Total por ha Simples [R$/ha] | Preço Total por ha Presumido [R$/ha] | Preço Total por ha Real [R$/ha] | Preço Total Simples [R$] | Preço Total Presumido [R$] | Prod CAPEX [ha/h/R$] | Dias Trabalhados | Preço Total Real [R$]
0 | 10 | CONCLUIDO | 2.2803 | 43.85 | 39.62 | 10.2 | 0.64 | 233 | 26.11 | 12.1 | 1 | 0 | 3.01 | 3454.41 | 114.81 | 2322.24 | 341.69 | 54.16 | 143051.07 | 0.16 | 0.77 | 0.79 | 8.91 | 0.5 | 10 | 215.7268 | 295.1669 | 266.9966 | 215726.7782 | 295166.8951 | 6.9538e-06 | 7.137 | 266996.5809

## RESULTADOS_7
Unnamed: 0 | Volume de calda [L] | STATUS | Capacidade operacional [ha/h] | Tempo de missao [h] | Tempo util [h] | Tempo por voo [min] | Autonomia Projetada [h] | N° Voos | MTOW [kg] | Massa Estrutura [kg] | Combustível [kg] | Abastecimentos | Massa gerador | Potência gerador [W] | Combustível consumido [L] | Calda cons [L] | Distância percorrida [km] | Distância Pulverizando [km] | RTL ACUMULADO[m] | EOC [km/km] | EOC [h/h] | Tempo de manobra [h] | Tempo rtl_rtw [h] | V pulv [m/s] | V desloc [m/s] | Preço Total por ha Simples [R$/ha] | Preço Total por ha Presumido [R$/ha] | Preço Total por ha Real [R$/ha] | Preço Total Simples [R$] | Preço Total Presumido [R$] | Prod CAPEX [ha/h/R$] | Dias Trabalhados | Preço Total Real [R$]
0 | 45 | CONCLUIDO | 2.1079 | 47.44 | 40.31 | 9.68 | 0.18 | 250 | 98.71 | 39.72 | 1 | 248 | 12.99 | 12407.75 | 343.97 | 2322.27 | 376.41 | 54.16 | 160323.96 | 0.14 | 0.76 | 0.5 | 9.6 | 0.5 | 10 | 443.4018 | 606.6819 | 548.781 | 443401.7988 | 606681.9027 | 4.5366e-06 | 7.7214 | 548781.0334
1 | 45 | CONCLUIDO | 2.6072 | 38.35 | 34.35 | 21.03 | 0.35 | 98 | 99.95 | 39.72 | 2 | 96 | 13.24 | 12561.45 | 269.55 | 2322.06 | 176.24 | 54.16 | 61000.99 | 0.31 | 0.89 | 0.26 | 3.65 | 0.5 | 10 | 312.4197 | 427.4665 | 386.6697 | 312419.7285 | 427466.4556 | 5.6112e-06 | 6.2419 | 386669.657
2 | 45 | CONCLUIDO | 2.7792 | 35.98 | 32.82 | 34.55 | 0.52 | 57 | 101.2 | 39.72 | 3 | 43 | 13.49 | 12715.54 | 230.99 | 2322.01 | 124.66 | 54.16 | 35416.94 | 0.43 | 0.93 | 0.21 | 2.12 | 0.5 | 10 | 267.6333 | 366.1876 | 331.2392 | 267633.2537 | 366187.6249 | 5.9814e-06 | 5.8561 | 331239.1919
3 | 45 | CONCLUIDO | 2.7946 | 35.78 | 32.71 | 37.03 | 0.69 | 53 | 102.45 | 39.72 | 4 | 0 | 13.74 | 12870.03 | 227.64 | 2322.07 | 119.17 | 54.16 | 32692.22 | 0.45 | 0.93 | 0.25 | 2 | 0.5 | 10 | 264.8906 | 362.435 | 327.8447 | 264890.5645 | 362434.9565 | 6.0145e-06 | 5.8236 | 327844.6729

## RESULTADOS_10
Unnamed: 0 | Volume de calda [L] | STATUS | Capacidade operacional [ha/h] | Tempo de missao [h] | Tempo util [h] | Tempo por voo [min] | Autonomia Projetada [h] | N° Voos | MTOW [kg] | Massa Estrutura [kg] | Combustível [kg] | Abastecimentos | Massa gerador | Potência gerador [W] | Combustível consumido [L] | Calda cons [L] | Distância percorrida [km] | Distância Pulverizando [km] | RTL ACUMULADO[m] | EOC [km/km] | EOC [h/h] | Tempo de manobra [h] | Tempo rtl_rtw [h] | V pulv [m/s] | V desloc [m/s] | Preço Total por ha Simples [R$/ha] | Preço Total por ha Presumido [R$/ha] | Preço Total por ha Real [R$/ha] | Preço Total Simples [R$] | Preço Total Presumido [R$] | Prod CAPEX [ha/h/R$] | Dias Trabalhados | Preço Total Real [R$]
0 | 60 | CONCLUIDO | 1.8727 | 53.4 | 43.11 | 8.11 | 0.14 | 319 | 124.63 | 45 | 1 | 317 | 18.64 | 15605.44 | 437.65 | 2322.32 | 470.24 | 54.16 | 206896.27 | 0.12 | 0.71 | 0.61 | 12.4 | 0.5 | 10 | 598.7216 | 819.1974 | 741.0143 | 598721.6347 | 819197.3544 | 3.7333e-06 | 8.6914 | 741014.3086
1 | 60 | CONCLUIDO | 2.4592 | 40.66 | 35.36 | 17.11 | 0.28 | 124 | 125.95 | 45 | 2 | 122 | 18.95 | 15767.7 | 340.97 | 2321.99 | 210.25 | 54.16 | 77878.14 | 0.26 | 0.86 | 0.3 | 4.66 | 0.5 | 10 | 390.0416 | 533.6721 | 482.7392 | 390041.5795 | 533672.0964 | 4.9025e-06 | 6.6178 | 482739.1806
2 | 60 | CONCLUIDO | 2.6694 | 37.46 | 33.44 | 27.11 | 0.42 | 74 | 127.27 | 45 | 3 | 72 | 19.27 | 15930.42 | 304.18 | 2322.01 | 145.71 | 54.16 | 45857.24 | 0.37 | 0.91 | 0.23 | 2.73 | 0.5 | 10 | 335.4463 | 458.9725 | 415.1688 | 335446.3478 | 458972.4919 | 5.3215e-06 | 6.097 | 415168.8015
3 | 60 | CONCLUIDO | 2.7761 | 36.02 | 32.59 | 38.34 | 0.55 | 51 | 128.59 | 45 | 4 | 48 | 19.59 | 16093.6 | 274.85 | 2321.96 | 117.24 | 54.16 | 31736.49 | 0.46 | 0.94 | 0.19 | 1.88 | 0.5 | 10 | 299.7135 | 410.0812 | 370.9436 | 299713.4707 | 410081.193 | 5.5342e-06 | 5.8626 | 370943.6195
4 | 60 | CONCLUIDO | 2.8317 | 35.31 | 32.16 | 48.24 | 0.68 | 40 | 129.92 | 45 | 5 | 5 | 19.92 | 16257.24 | 256.19 | 2321.99 | 101.42 | 54.16 | 23881.12 | 0.53 | 0.95 | 0.22 | 1.45 | 0.5 | 10 | 286.0942 | 391.4467 | 354.0876 | 286094.221 | 391446.7347 | 5.645e-06 | 5.7471 | 354087.6078
5 | 60 | CONCLUIDO | 2.8313 | 35.32 | 32.16 | 48.25 | 0.81 | 40 | 131.25 | 45 | 6 | 0 | 20.25 | 16421.36 | 258.63 | 2321.95 | 101.41 | 54.16 | 23873.86 | 0.53 | 0.95 | 0.22 | 1.46 | 0.5 | 10 | 287.2925 | 393.0863 | 355.5707 | 287292.5053 | 393086.2802 | 5.6442e-06 | 5.7487 | 355570.6773

## RESULTADOS_14
Unnamed: 0 | Volume de calda [L] | STATUS | Capacidade operacional [ha/h] | Tempo de missao [h] | Tempo util [h] | Tempo por voo [min] | Autonomia Projetada [h] | N° Voos | MTOW [kg] | Massa Estrutura [kg] | Combustível [kg] | Abastecimentos | Massa gerador | Potência gerador [W] | Combustível consumido [L] | Calda cons [L] | Distância percorrida [km] | Distância Pulverizando [km] | RTL ACUMULADO[m] | EOC [km/km] | EOC [h/h] | Tempo de manobra [h] | Tempo rtl_rtw [h] | V pulv [m/s] | V desloc [m/s] | Preço Total por ha Simples [R$/ha] | Preço Total por ha Presumido [R$/ha] | Preço Total por ha Real [R$/ha] | Preço Total Simples [R$] | Preço Total Presumido [R$] | Prod CAPEX [ha/h/R$] | Dias Trabalhados | Preço Total Real [R$]
0 | 80 | CONCLUIDO | 1.5971 | 62.62 | 46.98 | 6.83 | 0.11 | 413 | 159.12 | 50.28 | 1 | 411 | 27.84 | 19859.16 | 565.85 | 2322.36 | 599.82 | 54.16 | 271213.7 | 0.09 | 0.65 | 0.77 | 16.27 | 0.5 | 10 | 846.1557 | 1157.7476 | 1047.2538 | 846155.7142 | 1157747.578 | 2.9404e-06 | 10.1921 | 1047253.774
1 | 80 | CONCLUIDO | 2.2791 | 43.88 | 36.56 | 14.15 | 0.22 | 155 | 160.54 | 50.28 | 2 | 153 | 28.26 | 20034.4 | 426.34 | 2322.11 | 250.2 | 54.16 | 97697.74 | 0.22 | 0.84 | 0.35 | 5.85 | 0.5 | 10 | 480.7161 | 657.737 | 594.9635 | 480716.1328 | 657737.0206 | 4.196e-06 | 7.1419 | 594963.5225
2 | 80 | CONCLUIDO | 2.5276 | 39.56 | 34.21 | 21.84 | 0.33 | 94 | 161.97 | 50.28 | 3 | 92 | 28.69 | 20210.21 | 385.66 | 2322.06 | 171.67 | 54.16 | 58737.29 | 0.32 | 0.89 | 0.26 | 3.5 | 0.5 | 10 | 407.0701 | 556.9712 | 503.8147 | 407070.0671 | 556971.2245 | 4.6535e-06 | 6.4388 | 503814.6725
3 | 80 | CONCLUIDO | 2.6618 | 37.57 | 33.12 | 30.11 | 0.43 | 66 | 163.4 | 50.28 | 4 | 64 | 29.12 | 20386.62 | 359.91 | 2322.08 | 135.12 | 54.16 | 40599.73 | 0.4 | 0.92 | 0.21 | 2.41 | 0.5 | 10 | 376.9992 | 515.827 | 466.5972 | 376999.2242 | 515826.9705 | 4.9006e-06 | 6.1149 | 466597.1684
4 | 80 | CONCLUIDO | 2.7414 | 36.48 | 32.54 | 39.05 | 0.54 | 50 | 164.83 | 50.28 | 5 | 48 | 29.55 | 20563.61 | 338.39 | 2322.07 | 115.79 | 54.16 | 31014.19 | 0.47 | 0.94 | 0.19 | 1.84 | 0.5 | 10 | 345.8335 | 473.1847 | 428.0246 | 345833.5128 | 473184.6692 | 5.0471e-06 | 5.9375 | 428024.5885
5 | 80 | CONCLUIDO | 2.8031 | 35.67 | 32.09 | 49.37 | 0.64 | 39 | 166.27 | 50.28 | 6 | 37 | 29.99 | 20741.2 | 317.22 | 2321.99 | 100.67 | 54.16 | 23508.57 | 0.54 | 0.95 | 0.17 | 1.39 | 0.5 | 10 | 329.3728 | 450.6623 | 407.6518 | 329372.765 | 450662.3479 | 5.1607e-06 | 5.8057 | 407651.7659
6 | 80 | CONCLUIDO | 2.8361 | 35.26 | 31.9 | 59.82 | 0.74 | 32 | 167.72 | 50.28 | 7 | 23 | 30.44 | 20919.39 | 298.75 | 2321.95 | 94.26 | 54.16 | 20338.83 | 0.57 | 0.96 | 0.17 | 1.2 | 0.5 | 10 | 317.5396 | 434.4717 | 393.0064 | 317539.6386 | 434471.7424 | 5.2215e-06 | 5.7389 | 393006.3691
7 | 80 | CONCLUIDO | 2.8408 | 35.2 | 31.88 | 61.7 | 0.84 | 31 | 169.17 | 50.28 | 8 | 0 | 30.89 | 21098.19 | 295.51 | 2322.06 | 92.41 | 54.16 | 19422.39 | 0.59 | 0.96 | 0.2 | 1.17 | 0.5 | 10 | 315.5995 | 431.8171 | 390.6051 | 315599.4888 | 431817.1438 | 5.2301e-06 | 5.7292 | 390605.1216

## RESULTADOS_5
Unnamed: 0 | Volume de calda [L] | STATUS | Capacidade operacional [ha/h] | Tempo de missao [h] | Tempo util [h] | Tempo por voo [min] | Autonomia Projetada [h] | N° Voos | MTOW [kg] | Massa Estrutura [kg] | Combustível [kg] | Abastecimentos | Massa gerador | Potência gerador [W] | Combustível consumido [L] | Calda cons [L] | Distância percorrida [km] | Distância Pulverizando [km] | RTL ACUMULADO[m] | EOC [km/km] | EOC [h/h] | Tempo de manobra [h] | Tempo rtl_rtw [h] | V pulv [m/s] | V desloc [m/s] | Preço Total por ha Simples [R$/ha] | Preço Total por ha Presumido [R$/ha] | Preço Total por ha Real [R$/ha] | Preço Total Simples [R$] | Preço Total Presumido [R$] | Prod CAPEX [ha/h/R$] | Dias Trabalhados | Preço Total Real [R$]
0 | 35 | CONCLUIDO | 2.2805 | 43.85 | 38.46 | 11.37 | 0.22 | 203 | 80.84 | 35.1 | 1 | 201 | 9.74 | 10204.21 | 279.44 | 2322.19 | 313.77 | 54.16 | 129239.43 | 0.17 | 0.79 | 0.43 | 7.75 | 0.5 | 10 | 355.2564 | 486.0775 | 439.687 | 355256.4192 | 486077.5056 | 5.2345e-06 | 7.137 | 439686.9507
1 | 35 | CONCLUIDO | 2.7135 | 36.85 | 33.62 | 25.86 | 0.43 | 78 | 82.04 | 35.1 | 2 | 68 | 9.94 | 10352.53 | 212.92 | 2322 | 151.44 | 54.16 | 48700.81 | 0.36 | 0.91 | 0.24 | 2.91 | 0.5 | 10 | 265.5778 | 363.3752 | 328.6952 | 265577.7729 | 363375.2254 | 6.2284e-06 | 5.9977 | 328695.2039
2 | 35 | CONCLUIDO | 2.7491 | 36.38 | 33.31 | 29.39 | 0.63 | 68 | 83.25 | 35.1 | 3 | 0 | 10.15 | 10501.19 | 205.6 | 2322.03 | 138.69 | 54.16 | 42377.61 | 0.39 | 0.92 | 0.3 | 2.61 | 0.5 | 10 | 249.1248 | 340.8636 | 308.332 | 249124.8323 | 340863.5861 | 6.3101e-06 | 5.9212 | 308332.0439

## RESULTADOS_8
Unnamed: 0 | Volume de calda [L] | STATUS | Capacidade operacional [ha/h] | Tempo de missao [h] | Tempo util [h] | Tempo por voo [min] | Autonomia Projetada [h] | N° Voos | MTOW [kg] | Massa Estrutura [kg] | Combustível [kg] | Abastecimentos | Massa gerador | Potência gerador [W] | Combustível consumido [L] | Calda cons [L] | Distância percorrida [km] | Distância Pulverizando [km] | RTL ACUMULADO[m] | EOC [km/km] | EOC [h/h] | Tempo de manobra [h] | Tempo rtl_rtw [h] | V pulv [m/s] | V desloc [m/s] | Preço Total por ha Simples [R$/ha] | Preço Total por ha Presumido [R$/ha] | Preço Total por ha Real [R$/ha] | Preço Total Simples [R$] | Preço Total Presumido [R$] | Prod CAPEX [ha/h/R$] | Dias Trabalhados | Preço Total Real [R$]
0 | 50 | CONCLUIDO | 2.0264 | 49.35 | 41.25 | 9.07 | 0.16 | 273 | 107.41 | 41.65 | 1 | 271 | 14.77 | 13481.73 | 375.2 | 2322.17 | 407.37 | 54.16 | 175691.23 | 0.13 | 0.74 | 0.54 | 10.54 | 0.5 | 10 | 496.069 | 678.7434 | 613.9651 | 496068.954 | 678743.4279 | 4.2421e-06 | 8.0322 | 613965.1078
1 | 50 | CONCLUIDO | 2.5586 | 39.08 | 34.67 | 19.44 | 0.32 | 107 | 108.68 | 41.65 | 2 | 105 | 15.03 | 13638.32 | 294.15 | 2322.12 | 186.79 | 54.16 | 66233.39 | 0.29 | 0.88 | 0.28 | 3.96 | 0.5 | 10 | 334.2597 | 457.3488 | 413.7001 | 334259.6525 | 457348.8031 | 5.3562e-06 | 6.3607 | 413700.0752
2 | 50 | CONCLUIDO | 2.742 | 36.47 | 33.03 | 31.46 | 0.48 | 63 | 109.96 | 41.65 | 3 | 61 | 15.31 | 13795.21 | 257.2 | 2321.97 | 132.23 | 54.16 | 39171.14 | 0.41 | 0.92 | 0.21 | 2.33 | 0.5 | 10 | 287.1477 | 392.8882 | 355.3915 | 287147.7353 | 392888.1996 | 5.7401e-06 | 5.9359 | 355391.5012
3 | 50 | CONCLUIDO | 2.8081 | 35.61 | 32.51 | 40.64 | 0.63 | 48 | 111.23 | 41.65 | 4 | 2 | 15.58 | 13952.52 | 236.4 | 2322.02 | 112.76 | 54.16 | 29509.46 | 0.48 | 0.94 | 0.24 | 1.8 | 0.5 | 10 | 271.7779 | 371.8585 | 336.3689 | 271777.9138 | 371858.5316 | 5.8785e-06 | 5.7959 | 336368.8753
4 | 50 | CONCLUIDO | 2.8077 | 35.62 | 32.51 | 40.64 | 0.78 | 48 | 112.51 | 41.65 | 5 | 0 | 15.86 | 14110.24 | 238.75 | 2322.02 | 112.94 | 54.16 | 29601.94 | 0.48 | 0.94 | 0.24 | 1.81 | 0.5 | 10 | 272.941 | 373.4499 | 337.8084 | 272940.9918 | 373449.9062 | 5.8776e-06 | 5.7975 | 337808.3713

## RESULTADOS_3
Unnamed: 0 | Volume de calda [L] | STATUS | Capacidade operacional [ha/h] | Tempo de missao [h] | Tempo util [h] | Tempo por voo [min] | Autonomia Projetada [h] | N° Voos | MTOW [kg] | Massa Estrutura [kg] | Combustível [kg] | Abastecimentos | Massa gerador | Potência gerador [W] | Combustível consumido [L] | Calda cons [L] | Distância percorrida [km] | Distância Pulverizando [km] | RTL ACUMULADO[m] | EOC [km/km] | EOC [h/h] | Tempo de manobra [h] | Tempo rtl_rtw [h] | V pulv [m/s] | V desloc [m/s] | Preço Total por ha Simples [R$/ha] | Preço Total por ha Presumido [R$/ha] | Preço Total por ha Real [R$/ha] | Preço Total Simples [R$] | Preço Total Presumido [R$] | Prod CAPEX [ha/h/R$] | Dias Trabalhados | Preço Total Real [R$]
0 | 25 | CONCLUIDO | 2.483 | 40.27 | 36.39 | 14.56 | 0.28 | 150 | 61.76 | 28.92 | 1 | 148 | 6.84 | 7851.41 | 206.31 | 2322.16 | 244.53 | 54.16 | 94884.08 | 0.22 | 0.84 | 0.35 | 5.69 | 0.5 | 10 | 269.7533 | 369.0883 | 333.863 | 269753.2553 | 369088.3046 | 6.189e-06 | 6.5544 | 333863.0349
1 | 25 | CONCLUIDO | 2.6768 | 37.36 | 34.26 | 21.87 | 0.55 | 94 | 62.92 | 28.92 | 2 | 0 | 7 | 7994.37 | 178.9 | 2321.98 | 169.01 | 54.16 | 57406.17 | 0.32 | 0.89 | 0.38 | 3.55 | 0.5 | 10 | 240.6127 | 329.2169 | 297.7969 | 240612.7044 | 329216.9173 | 6.6721e-06 | 6.0807 | 297796.9168

## RESULTADOS_15
Unnamed: 0 | Volume de calda [L] | STATUS | Capacidade operacional [ha/h] | Tempo de missao [h] | Tempo util [h] | Tempo por voo [min] | Autonomia Projetada [h] | N° Voos | MTOW [kg] | Massa Estrutura [kg] | Combustível [kg] | Abastecimentos | Massa gerador | Potência gerador [W] | Combustível consumido [L] | Calda cons [L] | Distância percorrida [km] | Distância Pulverizando [km] | RTL ACUMULADO[m] | EOC [km/km] | EOC [h/h] | Tempo de manobra [h] | Tempo rtl_rtw [h] | V pulv [m/s] | V desloc [m/s] | Preço Total por ha Simples [R$/ha] | Preço Total por ha Presumido [R$/ha] | Preço Total por ha Real [R$/ha] | Preço Total Simples [R$] | Preço Total Presumido [R$] | Prod CAPEX [ha/h/R$] | Dias Trabalhados | Preço Total Real [R$]
0 | 85 | CONCLUIDO | 1.533 | 65.23 | 48.01 | 6.58 | 0.11 | 438 | 167.88 | 51.39 | 1 | 436 | 30.49 | 20939.59 | 599.69 | 2322.53 | 634.89 | 54.16 | 288625.09 | 0.09 | 0.64 | 0.8 | 17.3 | 0.5 | 10 | 925.8357 | 1266.7692 | 1145.8705 | 925835.6799 | 1266769.2222 | 2.7744e-06 | 10.6169 | 1145870.5455
1 | 85 | CONCLUIDO | 2.2383 | 44.68 | 36.81 | 13.64 | 0.21 | 162 | 169.33 | 51.39 | 2 | 160 | 30.94 | 21118.46 | 446.53 | 2322.18 | 258.74 | 54.16 | 101929.16 | 0.21 | 0.83 | 0.36 | 6.11 | 0.5 | 10 | 515.3699 | 705.1519 | 637.8532 | 515369.9178 | 705151.8581 | 4.0509e-06 | 7.2721 | 637853.1544
2 | 85 | CONCLUIDO | 2.4974 | 40.04 | 34.35 | 21.03 | 0.31 | 98 | 170.79 | 51.39 | 3 | 96 | 31.4 | 21297.94 | 404.26 | 2322.11 | 176.08 | 54.16 | 60918.52 | 0.31 | 0.89 | 0.27 | 3.64 | 0.5 | 10 | 424.3249 | 580.58 | 525.1703 | 424324.8867 | 580580.0299 | 4.5198e-06 | 6.5169 | 525170.2867
3 | 85 | CONCLUIDO | 2.6355 | 37.94 | 33.23 | 28.9 | 0.41 | 69 | 172.25 | 51.39 | 4 | 67 | 31.86 | 21478.05 | 378.21 | 2322 | 138.69 | 54.16 | 42369.74 | 0.39 | 0.92 | 0.22 | 2.53 | 0.5 | 10 | 392.2381 | 536.6775 | 485.4578 | 392238.1285 | 536677.5118 | 4.7697e-06 | 6.1751 | 485457.7633
4 | 85 | CONCLUIDO | 2.7177 | 36.8 | 32.63 | 36.94 | 0.51 | 53 | 173.71 | 51.39 | 5 | 51 | 32.32 | 21658.78 | 358.2 | 2322.05 | 118.7 | 54.16 | 32455.79 | 0.46 | 0.94 | 0.19 | 1.92 | 0.5 | 10 | 372.5036 | 509.6759 | 461.0332 | 372503.6486 | 509675.9257 | 4.9185e-06 | 5.9896 | 461033.1707
5 | 85 | CONCLUIDO | 2.7763 | 36.02 | 32.22 | 46.03 | 0.61 | 42 | 175.18 | 51.39 | 6 | 40 | 32.79 | 21840.16 | 339.69 | 2321.99 | 105.15 | 54.16 | 25736.81 | 0.52 | 0.95 | 0.17 | 1.52 | 0.5 | 10 | 345.5159 | 472.7501 | 427.6314 | 345515.866 | 472750.0509 | 5.0246e-06 | 5.8626 | 427631.4496
6 | 85 | CONCLUIDO | 2.7914 | 35.82 | 32.27 | 55.31 | 0.7 | 35 | 176.66 | 51.39 | 7 | 33 | 33.27 | 22022.17 | 324.99 | 2321.95 | 107.74 | 54.16 | 27063.7 | 0.5 | 0.95 | 0.15 | 1.56 | 0.5 | 10 | 337.1795 | 461.3438 | 417.3138 | 337179.4804 | 461343.8404 | 5.0519e-06 | 5.8301 | 417313.8318
7 | 85 | CONCLUIDO | 2.8447 | 35.15 | 31.8 | 65.79 | 0.8 | 29 | 178.14 | 51.39 | 8 | 11 | 33.75 | 22204.83 | 304.96 | 2321.99 | 90.28 | 54.16 | 18366.04 | 0.6 | 0.96 | 0.18 | 1.09 | 0.5 | 10 | 322.3231 | 441.0166 | 398.9266 | 322323.0597 | 441016.6302 | 5.1484e-06 | 5.721 | 398926.622
8 | 85 | CONCLUIDO | 2.8461 | 35.14 | 31.78 | 65.75 | 0.89 | 29 | 179.63 | 51.39 | 9 | 0 | 34.24 | 22388.15 | 306.8 | 2321.97 | 89.08 | 54.16 | 17768.23 | 0.61 | 0.96 | 0.19 | 1.08 | 0.5 | 10 | 323.0551 | 442.0183 | 399.8327 | 323055.117 | 442018.2633 | 5.1509e-06 | 5.7194 | 399832.6606

## RESULTADOS_2
Unnamed: 0 | Volume de calda [L] | STATUS | Capacidade operacional [ha/h] | Tempo de missao [h] | Tempo util [h] | Tempo por voo [min] | Autonomia Projetada [h] | N° Voos | MTOW [kg] | Massa Estrutura [kg] | Combustível [kg] | Abastecimentos | Massa gerador | Potência gerador [W] | Combustível consumido [L] | Calda cons [L] | Distância percorrida [km] | Distância Pulverizando [km] | RTL ACUMULADO[m] | EOC [km/km] | EOC [h/h] | Tempo de manobra [h] | Tempo rtl_rtw [h] | V pulv [m/s] | V desloc [m/s] | Preço Total por ha Simples [R$/ha] | Preço Total por ha Presumido [R$/ha] | Preço Total por ha Real [R$/ha] | Preço Total Simples [R$] | Preço Total Presumido [R$] | Prod CAPEX [ha/h/R$] | Dias Trabalhados | Preço Total Real [R$]
0 | 20 | CONCLUIDO | 2.5857 | 38.67 | 35.41 | 17.13 | 0.34 | 124 | 51.33 | 24.83 | 1 | 64 | 5.51 | 6564.78 | 164.59 | 2321.99 | 209.12 | 54.16 | 77313.03 | 0.26 | 0.86 | 0.38 | 4.71 | 0.5 | 10 | 232.7728 | 318.49 | 288.0938 | 232772.8198 | 318490.0413 | 6.7905e-06 | 6.2939 | 288093.7987
1 | 20 | CONCLUIDO | 2.6028 | 38.42 | 35.23 | 17.91 | 0.66 | 118 | 52.47 | 24.83 | 2 | 0 | 5.64 | 6705.1 | 165.15 | 2322.02 | 200.25 | 54.16 | 72907.83 | 0.27 | 0.87 | 0.45 | 4.52 | 0.5 | 10 | 231.9597 | 317.3775 | 287.0874 | 231959.7095 | 317377.5079 | 6.8354e-06 | 6.2533 | 287087.444

## RESULTADOS_11
Unnamed: 0 | Volume de calda [L] | STATUS | Capacidade operacional [ha/h] | Tempo de missao [h] | Tempo util [h] | Tempo por voo [min] | Autonomia Projetada [h] | N° Voos | MTOW [kg] | Massa Estrutura [kg] | Combustível [kg] | Abastecimentos | Massa gerador | Potência gerador [W] | Combustível consumido [L] | Calda cons [L] | Distância percorrida [km] | Distância Pulverizando [km] | RTL ACUMULADO[m] | EOC [km/km] | EOC [h/h] | Tempo de manobra [h] | Tempo rtl_rtw [h] | V pulv [m/s] | V desloc [m/s] | Preço Total por ha Simples [R$/ha] | Preço Total por ha Presumido [R$/ha] | Preço Total por ha Real [R$/ha] | Preço Total Simples [R$] | Preço Total Presumido [R$] | Prod CAPEX [ha/h/R$] | Dias Trabalhados | Preço Total Real [R$]
0 | 65 | CONCLUIDO | 1.8001 | 55.55 | 44.06 | 7.73 | 0.13 | 342 | 133.21 | 46.47 | 1 | 340 | 20.75 | 16663.42 | 468.94 | 2322.27 | 501.74 | 54.16 | 222533.06 | 0.11 | 0.69 | 0.66 | 13.35 | 0.5 | 10 | 649.1127 | 888.1446 | 803.3813 | 649112.6883 | 888144.617 | 3.511e-06 | 9.0413 | 803381.3413
1 | 65 | CONCLUIDO | 2.4126 | 41.45 | 35.68 | 16.22 | 0.26 | 132 | 134.55 | 46.47 | 2 | 130 | 21.09 | 16828.84 | 362.93 | 2322 | 220.49 | 54.16 | 82954.68 | 0.25 | 0.86 | 0.32 | 4.97 | 0.5 | 10 | 412.2491 | 564.0573 | 510.2245 | 412249.0572 | 564057.3472 | 4.7057e-06 | 6.7464 | 510224.5056
2 | 65 | CONCLUIDO | 2.6342 | 37.96 | 33.63 | 25.54 | 0.39 | 79 | 135.9 | 46.47 | 3 | 77 | 21.43 | 16994.64 | 325.19 | 2322.07 | 152.1 | 54.16 | 49024.26 | 0.36 | 0.91 | 0.24 | 2.93 | 0.5 | 10 | 353.169 | 483.2215 | 437.1035 | 353169.0425 | 483221.4647 | 5.1379e-06 | 6.1784 | 437103.4863
3 | 65 | CONCLUIDO | 2.7468 | 36.41 | 32.73 | 35.7 | 0.52 | 55 | 137.25 | 46.47 | 4 | 53 | 21.78 | 17160.92 | 298.68 | 2321.96 | 122.06 | 54.16 | 34126.98 | 0.44 | 0.93 | 0.2 | 2.02 | 0.5 | 10 | 317.1397 | 433.9246 | 392.5114 | 317139.7482 | 433924.5947 | 5.3575e-06 | 5.9261 | 392511.4404
4 | 65 | CONCLUIDO | 2.8247 | 35.4 | 32.13 | 48.2 | 0.64 | 40 | 138.6 | 46.47 | 5 | 34 | 22.13 | 17327.69 | 271.62 | 2321.97 | 101.79 | 54.16 | 24067.59 | 0.53 | 0.95 | 0.18 | 1.43 | 0.5 | 10 | 297.0903 | 406.4921 | 367.6971 | 297090.3246 | 406492.0888 | 5.5094e-06 | 5.7617 | 367697.0544
5 | 65 | CONCLUIDO | 2.8401 | 35.21 | 32.02 | 51.93 | 0.76 | 37 | 139.95 | 46.47 | 6 | 0 | 22.49 | 17494.97 | 266.76 | 2322 | 96.69 | 54.16 | 21531.52 | 0.56 | 0.95 | 0.21 | 1.32 | 0.5 | 10 | 293.5079 | 401.5905 | 363.2632 | 293507.9067 | 401590.4667 | 5.5395e-06 | 5.7308 | 363263.2362

## RESULTADOS_13
Unnamed: 0 | Volume de calda [L] | STATUS | Capacidade operacional [ha/h] | Tempo de missao [h] | Tempo util [h] | Tempo por voo [min] | Autonomia Projetada [h] | N° Voos | MTOW [kg] | Massa Estrutura [kg] | Combustível [kg] | Abastecimentos | Massa gerador | Potência gerador [W] | Combustível consumido [L] | Calda cons [L] | Distância percorrida [km] | Distância Pulverizando [km] | RTL ACUMULADO[m] | EOC [km/km] | EOC [h/h] | Tempo de manobra [h] | Tempo rtl_rtw [h] | V pulv [m/s] | V desloc [m/s] | Preço Total por ha Simples [R$/ha] | Preço Total por ha Presumido [R$/ha] | Preço Total por ha Real [R$/ha] | Preço Total Simples [R$] | Preço Total Presumido [R$] | Prod CAPEX [ha/h/R$] | Dias Trabalhados | Preço Total Real [R$]
0 | 75 | CONCLUIDO | 1.6624 | 60.15 | 45.99 | 7.09 | 0.12 | 389 | 150.44 | 49.1 | 1 | 387 | 25.34 | 18787.76 | 532.89 | 2322.39 | 566.87 | 54.16 | 254859.5 | 0.1 | 0.66 | 0.72 | 15.28 | 0.5 | 10 | 772.1871 | 1056.5405 | 955.7058 | 772187.137 | 1056540.5073 | 3.1165e-06 | 9.79 | 955705.7642
1 | 75 | CONCLUIDO | 2.3251 | 43.01 | 36.24 | 14.79 | 0.23 | 147 | 151.83 | 49.1 | 2 | 145 | 25.73 | 18959.54 | 405.29 | 2322.07 | 239.46 | 54.16 | 92365.19 | 0.23 | 0.84 | 0.34 | 5.53 | 0.5 | 10 | 457.0189 | 625.3134 | 565.6344 | 457018.8804 | 625313.3944 | 4.3589e-06 | 7.0003 | 565634.3616
2 | 75 | CONCLUIDO | 2.5634 | 39.01 | 34.01 | 22.93 | 0.35 | 89 | 153.23 | 49.1 | 3 | 87 | 26.13 | 19131.85 | 366.2 | 2322.05 | 164.96 | 54.16 | 55403.8 | 0.33 | 0.9 | 0.25 | 3.31 | 0.5 | 10 | 389.0764 | 532.3515 | 481.5446 | 389076.4275 | 532351.533 | 4.8056e-06 | 6.3493 | 481544.6498
3 | 75 | CONCLUIDO | 2.6912 | 37.16 | 32.99 | 31.92 | 0.46 | 62 | 154.63 | 49.1 | 4 | 60 | 26.53 | 19304.72 | 340.07 | 2322.03 | 130.55 | 54.16 | 38335.02 | 0.41 | 0.93 | 0.21 | 2.28 | 0.5 | 10 | 360.8351 | 493.7105 | 446.5915 | 360835.1182 | 493710.5276 | 5.0452e-06 | 6.0482 | 446591.4878
4 | 75 | CONCLUIDO | 2.7669 | 36.14 | 32.43 | 41.4 | 0.57 | 47 | 156.03 | 49.1 | 5 | 45 | 26.94 | 19478.15 | 317.27 | 2322.03 | 111.95 | 54.16 | 29109.27 | 0.48 | 0.94 | 0.19 | 1.72 | 0.5 | 10 | 330.1828 | 451.7707 | 408.6543 | 330182.8201 | 451770.7011 | 5.1871e-06 | 5.8822 | 408654.3395
5 | 75 | CONCLUIDO | 2.8399 | 35.21 | 31.84 | 53.06 | 0.67 | 36 | 157.44 | 49.1 | 6 | 32 | 27.35 | 19652.13 | 293.02 | 2321.99 | 91.26 | 54.16 | 18820.14 | 0.59 | 0.96 | 0.18 | 1.13 | 0.5 | 10 | 311.6285 | 426.3839 | 385.6904 | 311628.5187 | 426383.8874 | 5.324e-06 | 5.7308 | 385690.4076
6 | 75 | CONCLUIDO | 2.8347 | 35.28 | 31.99 | 58.17 | 0.78 | 33 | 158.86 | 49.1 | 7 | 2 | 27.77 | 19826.68 | 285.35 | 2322 | 96.4 | 54.16 | 21404.93 | 0.56 | 0.95 | 0.2 | 1.29 | 0.5 | 10 | 308.6274 | 422.2776 | 381.976 | 308627.401 | 422277.6257 | 5.3142e-06 | 5.7422 | 381976.0418
7 | 75 | CONCLUIDO | 2.8415 | 35.19 | 31.94 | 59.88 | 0.88 | 32 | 160.28 | 49.1 | 8 | 0 | 28.19 | 20001.93 | 286.94 | 2321.97 | 94.57 | 54.16 | 20497.78 | 0.57 | 0.96 | 0.2 | 1.23 | 0.5 | 10 | 308.8045 | 422.5199 | 382.1952 | 308804.4749 | 422519.906 | 5.327e-06 | 5.7275 | 382195.1992

## RESULTADOS_17
Unnamed: 0 | Volume de calda [L] | STATUS | Capacidade operacional [ha/h] | Tempo de missao [h] | Tempo util [h] | Tempo por voo [min] | Autonomia Projetada [h] | N° Voos | MTOW [kg] | Massa Estrutura [kg] | Combustível [kg] | Abastecimentos | Massa gerador | Potência gerador [W] | Combustível consumido [L] | Calda cons [L] | Distância percorrida [km] | Distância Pulverizando [km] | RTL ACUMULADO[m] | EOC [km/km] | EOC [h/h] | Tempo de manobra [h] | Tempo rtl_rtw [h] | V pulv [m/s] | V desloc [m/s] | Preço Total por ha Simples [R$/ha] | Preço Total por ha Presumido [R$/ha] | Preço Total por ha Real [R$/ha] | Preço Total Simples [R$] | Preço Total Presumido [R$] | Prod CAPEX [ha/h/R$] | Dias Trabalhados | Preço Total Real [R$]
0 | 95 | CONCLUIDO | 1.4066 | 71.09 | 50.31 | 6.14 | 0.1 | 492 | 185.69 | 53.44 | 1 | 490 | 36.26 | 23136.14 | 672.55 | 2322.36 | 712.36 | 54.16 | 327090.86 | 0.08 | 0.61 | 0.89 | 19.6 | 0.5 | 10 | 1096.8964 | 1500.822 | 1357.5856 | 1096896.3606 | 1500821.9922 | 2.4661e-06 | 11.5706 | 1357585.6477
1 | 95 | CONCLUIDO | 2.1471 | 46.57 | 37.48 | 12.63 | 0.19 | 178 | 187.21 | 53.44 | 2 | 176 | 36.77 | 23322.88 | 489 | 2322.24 | 281.01 | 54.16 | 112983.92 | 0.19 | 0.81 | 0.39 | 6.77 | 0.5 | 10 | 567.5233 | 776.5104 | 702.4013 | 567523.2633 | 776510.3662 | 3.7644e-06 | 7.5798 | 702401.3067
2 | 95 | CONCLUIDO | 2.4321 | 41.12 | 34.67 | 19.44 | 0.28 | 107 | 188.73 | 53.44 | 3 | 105 | 37.29 | 23510.33 | 441.21 | 2322.11 | 186.71 | 54.16 | 66189.14 | 0.29 | 0.88 | 0.28 | 3.96 | 0.5 | 10 | 471.9707 | 645.7712 | 584.1397 | 471970.7387 | 645771.1866 | 4.2641e-06 | 6.6927 | 584139.6909
3 | 95 | CONCLUIDO | 2.5762 | 38.82 | 33.52 | 26.46 | 0.37 | 76 | 190.25 | 53.44 | 4 | 74 | 37.82 | 23698.48 | 415.94 | 2322.03 | 148.48 | 54.16 | 47230.18 | 0.36 | 0.91 | 0.23 | 2.81 | 0.5 | 10 | 424.8605 | 581.3129 | 525.8332 | 424860.5183 | 581312.9047 | 4.5167e-06 | 6.3184 | 525833.2169
4 | 95 | CONCLUIDO | 2.6695 | 37.46 | 32.83 | 33.96 | 0.46 | 58 | 191.78 | 53.44 | 5 | 56 | 38.35 | 23887.36 | 395.85 | 2322.02 | 125.51 | 54.16 | 35837.91 | 0.43 | 0.93 | 0.2 | 2.13 | 0.5 | 10 | 402.4333 | 550.627 | 498.0759 | 402433.2989 | 550626.9937 | 4.6803e-06 | 6.097 | 498075.9262
5 | 95 | CONCLUIDO | 2.729 | 36.64 | 32.43 | 41.39 | 0.55 | 47 | 193.32 | 53.44 | 6 | 45 | 38.89 | 24076.95 | 378.48 | 2322.01 | 111.83 | 54.16 | 29050.8 | 0.48 | 0.94 | 0.18 | 1.72 | 0.5 | 10 | 386.5815 | 528.9379 | 478.4568 | 386581.5189 | 528937.8889 | 4.7846e-06 | 5.9635 | 478456.7992
6 | 95 | CONCLUIDO | 2.784 | 35.92 | 32.04 | 50.58 | 0.64 | 38 | 194.86 | 53.44 | 7 | 36 | 39.43 | 24267.28 | 361.66 | 2322.01 | 98.71 | 54.16 | 22534.64 | 0.55 | 0.95 | 0.17 | 1.33 | 0.5 | 10 | 360.3411 | 493.0345 | 445.98 | 360341.0688 | 493034.5474 | 4.881e-06 | 5.8464 | 445980.0222
7 | 95 | CONCLUIDO | 2.8124 | 35.56 | 31.9 | 59.81 | 0.72 | 32 | 196.41 | 53.44 | 8 | 30 | 39.98 | 24458.36 | 346.13 | 2321.96 | 94.51 | 54.16 | 20466.4 | 0.57 | 0.96 | 0.16 | 1.19 | 0.5 | 10 | 349.9938 | 478.877 | 433.1736 | 349993.7991 | 478876.9565 | 4.9308e-06 | 5.7878 | 433173.6119
8 | 95 | CONCLUIDO | 2.8368 | 35.25 | 31.74 | 68.01 | 0.81 | 28 | 197.97 | 53.44 | 9 | 21 | 40.53 | 24650.18 | 331.59 | 2321.96 | 88.85 | 54.16 | 17654.3 | 0.61 | 0.96 | 0.16 | 1.03 | 0.5 | 10 | 340.6066 | 466.0329 | 421.5554 | 340606.5738 | 466032.9408 | 4.9736e-06 | 5.7373 | 421555.411
9 | 95 | CONCLUIDO | 2.8477 | 35.12 | 31.68 | 73.11 | 0.89 | 26 | 199.53 | 53.44 | 10 | 3 | 41.1 | 24842.77 | 324.35 | 2321.99 | 86.11 | 54.16 | 16295.98 | 0.63 | 0.96 | 0.18 | 0.98 | 0.5 | 10 | 336.1348 | 459.9145 | 416.0209 | 336134.8042 | 459914.4683 | 4.9927e-06 | 5.7161 | 416020.8769
10 | 95 | CONCLUIDO | 2.8472 | 35.12 | 31.69 | 73.12 | 0.97 | 26 | 201.1 | 53.44 | 11 | 0 | 41.66 | 25036.12 | 326.87 | 2321.99 | 86.15 | 54.16 | 16314.99 | 0.63 | 0.96 | 0.18 | 0.98 | 0.5 | 10 | 337.4007 | 461.6466 | 417.5877 | 337400.7321 | 461646.5667 | 4.9918e-06 | 5.7161 | 417587.6663

## RESULTADOS_9
Unnamed: 0 | Volume de calda [L] | STATUS | Capacidade operacional [ha/h] | Tempo de missao [h] | Tempo util [h] | Tempo por voo [min] | Autonomia Projetada [h] | N° Voos | MTOW [kg] | Massa Estrutura [kg] | Combustível [kg] | Abastecimentos | Massa gerador | Potência gerador [W] | Combustível consumido [L] | Calda cons [L] | Distância percorrida [km] | Distância Pulverizando [km] | RTL ACUMULADO[m] | EOC [km/km] | EOC [h/h] | Tempo de manobra [h] | Tempo rtl_rtw [h] | V pulv [m/s] | V desloc [m/s] | Preço Total por ha Simples [R$/ha] | Preço Total por ha Presumido [R$/ha] | Preço Total por ha Real [R$/ha] | Preço Total Simples [R$] | Preço Total Presumido [R$] | Prod CAPEX [ha/h/R$] | Dias Trabalhados | Preço Total Real [R$]
0 | 55 | CONCLUIDO | 1.9479 | 51.34 | 42.18 | 8.55 | 0.15 | 296 | 116.05 | 43.4 | 1 | 294 | 16.65 | 14546.17 | 406.34 | 2322.18 | 438.76 | 54.16 | 191270.28 | 0.12 | 0.72 | 0.58 | 11.47 | 0.5 | 10 | 540.3832 | 739.3761 | 668.8111 | 540383.1617 | 739376.0818 | 3.9754e-06 | 8.3561 | 668811.0663
1 | 55 | CONCLUIDO | 2.5054 | 39.91 | 35.06 | 18.13 | 0.3 | 116 | 117.34 | 43.4 | 2 | 114 | 16.94 | 14705.49 | 318.5 | 2322.04 | 199.96 | 54.16 | 72769.47 | 0.27 | 0.87 | 0.29 | 4.35 | 0.5 | 10 | 357.1331 | 488.6453 | 442.0096 | 357133.0993 | 488645.262 | 5.1132e-06 | 6.4958 | 442009.6441
2 | 55 | CONCLUIDO | 2.7109 | 36.89 | 33.18 | 29.28 | 0.45 | 68 | 118.63 | 43.4 | 3 | 66 | 17.23 | 14865.24 | 280.28 | 2321.98 | 137.03 | 54.16 | 41545.53 | 0.4 | 0.92 | 0.22 | 2.47 | 0.5 | 10 | 315.9403 | 432.2835 | 391.0269 | 315940.3052 | 432283.4638 | 5.5326e-06 | 6.0042 | 391026.9367
3 | 55 | CONCLUIDO | 2.8046 | 35.66 | 32.45 | 41.42 | 0.59 | 47 | 119.93 | 43.4 | 4 | 31 | 17.53 | 15025.44 | 250.47 | 2322 | 111.92 | 54.16 | 29096.38 | 0.48 | 0.94 | 0.2 | 1.74 | 0.5 | 10 | 282.2645 | 386.2067 | 349.3477 | 282264.4867 | 386206.7233 | 5.7239e-06 | 5.804 | 349347.6956
4 | 55 | CONCLUIDO | 2.8173 | 35.5 | 32.36 | 44.13 | 0.73 | 44 | 121.23 | 43.4 | 5 | 0 | 17.83 | 15186.08 | 248.14 | 2321.97 | 107.71 | 54.16 | 27007.42 | 0.5 | 0.94 | 0.24 | 1.66 | 0.5 | 10 | 280.1649 | 383.334 | 346.7491 | 280164.8821 | 383333.9517 | 5.7498e-06 | 5.778 | 346749.0974

## resultados
Unnamed: 0 | Volume de calda [L] | STATUS | Capacidade operacional [ha/h] | Tempo de missao [h] | Tempo util [h] | Tempo por voo [min] | Autonomia Projetada [h] | N° Voos | MTOW [kg] | Massa Estrutura [kg] | Combustível [kg] | Abastecimentos | Massa gerador | Potência gerador [W] | Combustível consumido [L] | Calda cons [L] | Distância percorrida [km] | Distância Pulverizando [km] | RTL ACUMULADO[m] | EOC [km/km] | EOC [h/h] | Tempo de manobra [h] | Tempo rtl_rtw [h] | V pulv [m/s] | V desloc [m/s]
0 | 100 | CONCLUIDO | 1.3451 | 74.34 | 51.57 | 5.94 | 0.09 | 521 | 194.77 | 54.38 | 1 | 519 | 39.4 | 24256.19 | 711.56 | 2322.62 | 754.49 | 54.16 | 348011.55 | 0.07 | 0.59 | 0.94 | 20.85 | 0.5 | 10
1 | 100 | CONCLUIDO | 2.1079 | 47.44 | 37.73 | 12.24 | 0.18 | 185 | 196.32 | 54.38 | 2 | 183 | 39.95 | 24447.22 | 509.04 | 2322.13 | 289.26 | 54.16 | 117073.88 | 0.19 | 0.81 | 0.41 | 7.02 | 0.5 | 10
2 | 100 | CONCLUIDO | 2.3938 | 41.78 | 34.9 | 18.7 | 0.27 | 112 | 197.88 | 54.38 | 3 | 110 | 40.5 | 24639 | 460.58 | 2322.06 | 194.8 | 54.16 | 70212.43 | 0.28 | 0.88 | 0.29 | 4.2 | 0.5 | 10
3 | 100 | CONCLUIDO | 2.5497 | 39.22 | 33.63 | 25.54 | 0.36 | 79 | 199.44 | 54.38 | 4 | 77 | 41.06 | 24831.54 | 433.39 | 2322 | 152.14 | 54.16 | 49047.7 | 0.36 | 0.91 | 0.23 | 2.93 | 0.5 | 10
4 | 100 | CONCLUIDO | 2.643 | 37.84 | 32.95 | 32.41 | 0.44 | 61 | 201.01 | 54.38 | 5 | 59 | 41.63 | 25024.84 | 414.43 | 2321.96 | 129.45 | 54.16 | 37789.87 | 0.42 | 0.93 | 0.2 | 2.24 | 0.5 | 10
5 | 100 | CONCLUIDO | 2.7082 | 36.92 | 32.5 | 39.8 | 0.53 | 49 | 202.58 | 54.38 | 6 | 47 | 42.2 | 25218.93 | 397.7 | 2321.99 | 114.5 | 54.16 | 30378.45 | 0.47 | 0.94 | 0.19 | 1.8 | 0.5 | 10
6 | 100 | CONCLUIDO | 2.7621 | 36.2 | 32.13 | 48.2 | 0.61 | 40 | 204.16 | 54.38 | 7 | 38 | 42.78 | 25413.94 | 380.9 | 2321.95 | 102 | 54.16 | 24170.49 | 0.53 | 0.95 | 0.17 | 1.43 | 0.5 | 10
7 | 100 | CONCLUIDO | 2.7703 | 36.1 | 32.22 | 55.23 | 0.69 | 35 | 205.75 | 54.38 | 8 | 33 | 43.37 | 25609.61 | 371.38 | 2322.05 | 106.43 | 54.16 | 26412.13 | 0.51 | 0.95 | 0.14 | 1.51 | 0.5 | 10
8 | 100 | CONCLUIDO | 2.8241 | 35.41 | 31.76 | 65.72 | 0.77 | 29 | 207.34 | 54.38 | 9 | 27 | 43.96 | 25806.1 | 350.73 | 2321.95 | 89.99 | 54.16 | 18220.57 | 0.6 | 0.96 | 0.15 | 1.06 | 0.5 | 10
9 | 100 | CONCLUIDO | 2.8408 | 35.2 | 31.67 | 73.09 | 0.85 | 26 | 208.94 | 54.38 | 10 | 15 | 44.56 | 26003.41 | 336.83 | 2321.95 | 86.49 | 54.16 | 16485.91 | 0.63 | 0.96 | 0.16 | 0.97 | 0.5 | 10
10 | 100 | CONCLUIDO | 2.848 | 35.11 | 31.62 | 75.9 | 0.93 | 25 | 210.55 | 54.38 | 11 | 1 | 45.17 | 26201.54 | 335.08 | 2321.96 | 84.28 | 54.16 | 15383.8 | 0.64 | 0.97 | 0.17 | 0.92 | 0.5 | 10
11 | 100 | CONCLUIDO | 2.8478 | 35.12 | 31.63 | 75.9 | 1 | 25 | 212.16 | 54.38 | 12 | 0 | 45.78 | 26400.51 | 337.51 | 2321.96 | 84.31 | 54.16 | 15399.37 | 0.64 | 0.97 | 0.18 | 0.92 | 0.5 | 10
0 | 40 | CONCLUIDO | 2.1914 | 45.63 | 39.4 | 10.42 | 0.2 | 227 | 89.87 | 37.55 | 1 | 225 | 11.32 | 11317.98 | 312.24 | 2322.18 | 345.53 | 54.16 | 145000.93 | 0.16 | 0.78 | 0.47 | 8.7 | 0.5 | 10
1 | 40 | CONCLUIDO | 2.6614 | 37.57 | 33.97 | 23.16 | 0.39 | 88 | 91.1 | 37.55 | 2 | 86 | 11.54 | 11468.97 | 242.28 | 2322.05 | 163.51 | 54.16 | 54685.88 | 0.33 | 0.9 | 0.25 | 3.27 | 0.5 | 10
2 | 40 | CONCLUIDO | 2.7728 | 36.06 | 32.99 | 32.99 | 0.57 | 60 | 92.32 | 37.55 | 3 | 1 | 11.77 | 11620.34 | 216 | 2321.96 | 128.34 | 54.16 | 37239.39 | 0.42 | 0.93 | 0.28 | 2.29 | 0.5 | 10
3 | 40 | CONCLUIDO | 2.7727 | 36.07 | 32.99 | 32.99 | 0.75 | 60 | 93.55 | 37.55 | 4 | 0 | 12 | 11772.07 | 218.71 | 2321.96 | 128.35 | 54.16 | 37245.77 | 0.42 | 0.93 | 0.28 | 2.29 | 0.5 | 10
0 | 30 | CONCLUIDO | 2.3758 | 42.09 | 37.48 | 12.63 | 0.24 | 178 | 71.52 | 32.27 | 1 | 176 | 8.25 | 9054.6 | 244.58 | 2322.04 | 281.2 | 54.16 | 113082.86 | 0.19 | 0.81 | 0.39 | 6.77 | 0.5 | 10
1 | 30 | CONCLUIDO | 2.7187 | 36.78 | 33.71 | 25.6 | 0.48 | 79 | 72.7 | 32.27 | 2 | 3 | 8.43 | 9200.25 | 192.07 | 2322.06 | 151.46 | 54.16 | 48705.09 | 0.36 | 0.91 | 0.33 | 3 | 0.5 | 10
2 | 30 | CONCLUIDO | 2.7184 | 36.79 | 33.71 | 25.61 | 0.71 | 79 | 73.88 | 32.27 | 3 | 0 | 8.61 | 9346.23 | 194.9 | 2322.05 | 151.52 | 54.16 | 48734.29 | 0.36 | 0.91 | 0.33 | 3.01 | 0.5 | 10
0 | 15 | CONCLUIDO | 2.494 | 40.1 | 36.66 | 14.1 | 0.43 | 156 | 39.78 | 19.54 | 1 | 0 | 4.24 | 5140 | 142.91 | 2322.1 | 246.59 | 54.16 | 95884.26 | 0.22 | 0.83 | 0.56 | 5.96 | 0.5 | 10
0 | 70 | CONCLUIDO | 1.7311 | 57.77 | 44.99 | 7.4 | 0.12 | 365 | 141.81 | 47.83 | 1 | 363 | 22.98 | 17723.39 | 500.33 | 2322.29 | 533.37 | 54.16 | 238230.54 | 0.1 | 0.68 | 0.69 | 14.28 | 0.5 | 10
1 | 70 | CONCLUIDO | 2.366 | 42.27 | 35.99 | 15.43 | 0.25 | 140 | 143.17 | 47.83 | 2 | 138 | 23.34 | 17891.86 | 384.81 | 2322.05 | 231.09 | 54.16 | 88214.89 | 0.23 | 0.85 | 0.33 | 5.29 | 0.5 | 10
2 | 70 | CONCLUIDO | 2.5992 | 38.47 | 33.82 | 24.16 | 0.37 | 84 | 144.54 | 47.83 | 3 | 82 | 23.71 | 18060.85 | 346.1 | 2322 | 158.51 | 54.16 | 52205.25 | 0.34 | 0.9 | 0.24 | 3.11 | 0.5 | 10
3 | 70 | CONCLUIDO | 2.7169 | 36.81 | 32.87 | 33.43 | 0.49 | 59 | 145.92 | 47.83 | 4 | 57 | 24.09 | 18230.35 | 319.96 | 2321.95 | 126.99 | 54.16 | 36572.49 | 0.43 | 0.93 | 0.2 | 2.17 | 0.5 | 10
4 | 70 | CONCLUIDO | 2.7937 | 35.79 | 32.3 | 44.04 | 0.6 | 44 | 147.3 | 47.83 | 5 | 42 | 24.47 | 18400.38 | 295.39 | 2321.99 | 107.42 | 54.16 | 26861.11 | 0.5 | 0.95 | 0.18 | 1.59 | 0.5 | 10
5 | 70 | CONCLUIDO | 2.8658 | 34.89 | 31.66 | 54.27 | 0.71 | 35 | 148.68 | 47.83 | 6 | 9 | 24.85 | 18570.94 | 273.59 | 2321.95 | 84.31 | 54.16 | 15350.99 | 0.64 | 0.96 | 0.19 | 0.95 | 0.5 | 10
6 | 70 | CONCLUIDO | 2.861 | 34.95 | 31.71 | 54.36 | 0.83 | 35 | 150.07 | 47.83 | 7 | 0 | 25.24 | 18742.03 | 274.38 | 2322.09 | 86.6 | 54.16 | 16495.94 | 0.63 | 0.96 | 0.19 | 1.01 | 0.5 | 10
0 | 90 | CONCLUIDO | 1.4679 | 68.12 | 49.17 | 6.34 | 0.1 | 465 | 176.73 | 52.44 | 1 | 463 | 33.29 | 22031.19 | 635.82 | 2322.43 | 674.15 | 54.16 | 308121.91 | 0.08 | 0.62 | 0.84 | 18.46 | 0.5 | 10
1 | 90 | CONCLUIDO | 2.1921 | 45.62 | 37.15 | 13.11 | 0.2 | 170 | 178.21 | 52.44 | 2 | 168 | 33.77 | 22213.89 | 467.89 | 2322.05 | 270.39 | 54.16 | 107713.59 | 0.2 | 0.82 | 0.37 | 6.45 | 0.5 | 10
2 | 90 | CONCLUIDO | 2.4614 | 40.63 | 34.54 | 20.12 | 0.3 | 103 | 179.7 | 52.44 | 3 | 101 | 34.26 | 22397.24 | 423.21 | 2322.17 | 182.67 | 54.16 | 64191.49 | 0.3 | 0.88 | 0.27 | 3.84 | 0.5 | 10
3 | 90 | CONCLUIDO | 2.6029 | 38.42 | 33.4 | 27.45 | 0.39 | 73 | 181.19 | 52.44 | 4 | 71 | 34.75 | 22581.25 | 397.79 | 2321.99 | 144.8 | 54.16 | 45408 | 0.37 | 0.91 | 0.22 | 2.7 | 0.5 | 10
4 | 90 | CONCLUIDO | 2.6887 | 37.19 | 32.78 | 35.12 | 0.49 | 56 | 182.69 | 52.44 | 5 | 54 | 35.25 | 22766.06 | 377.69 | 2322.05 | 123.72 | 54.16 | 34952.97 | 0.44 | 0.93 | 0.2 | 2.08 | 0.5 | 10
5 | 90 | CONCLUIDO | 2.7572 | 36.27 | 32.28 | 44.02 | 0.58 | 44 | 184.19 | 52.44 | 6 | 42 | 35.75 | 22951.43 | 359.26 | 2321.96 | 107.07 | 54.16 | 26687.17 | 0.51 | 0.95 | 0.18 | 1.58 | 0.5 | 10
6 | 90 | CONCLUIDO | 2.8217 | 35.44 | 31.74 | 52.9 | 0.67 | 36 | 185.7 | 52.44 | 7 | 34 | 36.26 | 23137.49 | 337.66 | 2321.95 | 88.47 | 54.16 | 17427.33 | 0.61 | 0.96 | 0.16 | 1.03 | 0.5 | 10
7 | 90 | CONCLUIDO | 2.8341 | 35.28 | 31.8 | 63.59 | 0.76 | 30 | 187.22 | 52.44 | 8 | 27 | 36.78 | 23324.24 | 323.28 | 2321.95 | 91.1 | 54.16 | 18771.54 | 0.59 | 0.96 | 0.15 | 1.09 | 0.5 | 10
8 | 90 | CONCLUIDO | 2.8442 | 35.16 | 31.74 | 68.02 | 0.85 | 28 | 188.74 | 52.44 | 9 | 5 | 37.3 | 23511.69 | 315.43 | 2322.01 | 88.16 | 54.16 | 17310.46 | 0.61 | 0.96 | 0.18 | 1.04 | 0.5 | 10
9 | 90 | CONCLUIDO | 2.8497 | 35.09 | 31.71 | 70.47 | 0.93 | 27 | 190.26 | 52.44 | 10 | 0 | 37.82 | 23699.85 | 315.65 | 2322 | 87.11 | 54.16 | 16790.54 | 0.62 | 0.96 | 0.18 | 1.01 | 0.5 | 10
0 | 10 | CONCLUIDO | 2.2803 | 43.85 | 39.62 | 10.2 | 0.64 | 233 | 26.11 | 12.1 | 1 | 0 | 3.01 | 3454.41 | 114.81 | 2322.24 | 341.69 | 54.16 | 143051.07 | 0.16 | 0.77 | 0.79 | 8.91 | 0.5 | 10
0 | 45 | CONCLUIDO | 2.1079 | 47.44 | 40.31 | 9.68 | 0.18 | 250 | 98.71 | 39.72 | 1 | 248 | 12.99 | 12407.75 | 343.97 | 2322.27 | 376.41 | 54.16 | 160323.96 | 0.14 | 0.76 | 0.5 | 9.6 | 0.5 | 10
1 | 45 | CONCLUIDO | 2.6072 | 38.35 | 34.35 | 21.03 | 0.35 | 98 | 99.95 | 39.72 | 2 | 96 | 13.24 | 12561.45 | 269.55 | 2322.06 | 176.24 | 54.16 | 61000.99 | 0.31 | 0.89 | 0.26 | 3.65 | 0.5 | 10
2 | 45 | CONCLUIDO | 2.7792 | 35.98 | 32.82 | 34.55 | 0.52 | 57 | 101.2 | 39.72 | 3 | 43 | 13.49 | 12715.54 | 230.99 | 2322.01 | 124.66 | 54.16 | 35416.94 | 0.43 | 0.93 | 0.21 | 2.12 | 0.5 | 10
3 | 45 | CONCLUIDO | 2.7946 | 35.78 | 32.71 | 37.03 | 0.69 | 53 | 102.45 | 39.72 | 4 | 0 | 13.74 | 12870.03 | 227.64 | 2322.07 | 119.17 | 54.16 | 32692.22 | 0.45 | 0.93 | 0.25 | 2 | 0.5 | 10
0 | 60 | CONCLUIDO | 1.8727 | 53.4 | 43.11 | 8.11 | 0.14 | 319 | 124.63 | 45 | 1 | 317 | 18.64 | 15605.44 | 437.65 | 2322.32 | 470.24 | 54.16 | 206896.27 | 0.12 | 0.71 | 0.61 | 12.4 | 0.5 | 10
1 | 60 | CONCLUIDO | 2.4592 | 40.66 | 35.36 | 17.11 | 0.28 | 124 | 125.95 | 45 | 2 | 122 | 18.95 | 15767.7 | 340.97 | 2321.99 | 210.25 | 54.16 | 77878.14 | 0.26 | 0.86 | 0.3 | 4.66 | 0.5 | 10
2 | 60 | CONCLUIDO | 2.6694 | 37.46 | 33.44 | 27.11 | 0.42 | 74 | 127.27 | 45 | 3 | 72 | 19.27 | 15930.42 | 304.18 | 2322.01 | 145.71 | 54.16 | 45857.24 | 0.37 | 0.91 | 0.23 | 2.73 | 0.5 | 10
3 | 60 | CONCLUIDO | 2.7761 | 36.02 | 32.59 | 38.34 | 0.55 | 51 | 128.59 | 45 | 4 | 48 | 19.59 | 16093.6 | 274.85 | 2321.96 | 117.24 | 54.16 | 31736.49 | 0.46 | 0.94 | 0.19 | 1.88 | 0.5 | 10
4 | 60 | CONCLUIDO | 2.8317 | 35.31 | 32.16 | 48.24 | 0.68 | 40 | 129.92 | 45 | 5 | 5 | 19.92 | 16257.24 | 256.19 | 2321.99 | 101.42 | 54.16 | 23881.12 | 0.53 | 0.95 | 0.22 | 1.45 | 0.5 | 10
5 | 60 | CONCLUIDO | 2.8313 | 35.32 | 32.16 | 48.25 | 0.81 | 40 | 131.25 | 45 | 6 | 0 | 20.25 | 16421.36 | 258.63 | 2321.95 | 101.41 | 54.16 | 23873.86 | 0.53 | 0.95 | 0.22 | 1.46 | 0.5 | 10
0 | 80 | CONCLUIDO | 1.5971 | 62.62 | 46.98 | 6.83 | 0.11 | 413 | 159.12 | 50.28 | 1 | 411 | 27.84 | 19859.16 | 565.85 | 2322.36 | 599.82 | 54.16 | 271213.7 | 0.09 | 0.65 | 0.77 | 16.27 | 0.5 | 10
1 | 80 | CONCLUIDO | 2.2791 | 43.88 | 36.56 | 14.15 | 0.22 | 155 | 160.54 | 50.28 | 2 | 153 | 28.26 | 20034.4 | 426.34 | 2322.11 | 250.2 | 54.16 | 97697.74 | 0.22 | 0.84 | 0.35 | 5.85 | 0.5 | 10
2 | 80 | CONCLUIDO | 2.5276 | 39.56 | 34.21 | 21.84 | 0.33 | 94 | 161.97 | 50.28 | 3 | 92 | 28.69 | 20210.21 | 385.66 | 2322.06 | 171.67 | 54.16 | 58737.29 | 0.32 | 0.89 | 0.26 | 3.5 | 0.5 | 10
3 | 80 | CONCLUIDO | 2.6618 | 37.57 | 33.12 | 30.11 | 0.43 | 66 | 163.4 | 50.28 | 4 | 64 | 29.12 | 20386.62 | 359.91 | 2322.08 | 135.12 | 54.16 | 40599.73 | 0.4 | 0.92 | 0.21 | 2.41 | 0.5 | 10
4 | 80 | CONCLUIDO | 2.7414 | 36.48 | 32.54 | 39.05 | 0.54 | 50 | 164.83 | 50.28 | 5 | 48 | 29.55 | 20563.61 | 338.39 | 2322.07 | 115.79 | 54.16 | 31014.19 | 0.47 | 0.94 | 0.19 | 1.84 | 0.5 | 10
5 | 80 | CONCLUIDO | 2.8031 | 35.67 | 32.09 | 49.37 | 0.64 | 39 | 166.27 | 50.28 | 6 | 37 | 29.99 | 20741.2 | 317.22 | 2321.99 | 100.67 | 54.16 | 23508.57 | 0.54 | 0.95 | 0.17 | 1.39 | 0.5 | 10
6 | 80 | CONCLUIDO | 2.8361 | 35.26 | 31.9 | 59.82 | 0.74 | 32 | 167.72 | 50.28 | 7 | 23 | 30.44 | 20919.39 | 298.75 | 2321.95 | 94.26 | 54.16 | 20338.83 | 0.57 | 0.96 | 0.17 | 1.2 | 0.5 | 10
7 | 80 | CONCLUIDO | 2.8408 | 35.2 | 31.88 | 61.7 | 0.84 | 31 | 169.17 | 50.28 | 8 | 0 | 30.89 | 21098.19 | 295.51 | 2322.06 | 92.41 | 54.16 | 19422.39 | 0.59 | 0.96 | 0.2 | 1.17 | 0.5 | 10
0 | 35 | CONCLUIDO | 2.2805 | 43.85 | 38.46 | 11.37 | 0.22 | 203 | 80.84 | 35.1 | 1 | 201 | 9.74 | 10204.21 | 279.44 | 2322.19 | 313.77 | 54.16 | 129239.43 | 0.17 | 0.79 | 0.43 | 7.75 | 0.5 | 10
1 | 35 | CONCLUIDO | 2.7135 | 36.85 | 33.62 | 25.86 | 0.43 | 78 | 82.04 | 35.1 | 2 | 68 | 9.94 | 10352.53 | 212.92 | 2322 | 151.44 | 54.16 | 48700.81 | 0.36 | 0.91 | 0.24 | 2.91 | 0.5 | 10
2 | 35 | CONCLUIDO | 2.7491 | 36.38 | 33.31 | 29.39 | 0.63 | 68 | 83.25 | 35.1 | 3 | 0 | 10.15 | 10501.19 | 205.6 | 2322.03 | 138.69 | 54.16 | 42377.61 | 0.39 | 0.92 | 0.3 | 2.61 | 0.5 | 10
0 | 50 | CONCLUIDO | 2.0264 | 49.35 | 41.25 | 9.07 | 0.16 | 273 | 107.41 | 41.65 | 1 | 271 | 14.77 | 13481.73 | 375.2 | 2322.17 | 407.37 | 54.16 | 175691.23 | 0.13 | 0.74 | 0.54 | 10.54 | 0.5 | 10
1 | 50 | CONCLUIDO | 2.5586 | 39.08 | 34.67 | 19.44 | 0.32 | 107 | 108.68 | 41.65 | 2 | 105 | 15.03 | 13638.32 | 294.15 | 2322.12 | 186.79 | 54.16 | 66233.39 | 0.29 | 0.88 | 0.28 | 3.96 | 0.5 | 10
2 | 50 | CONCLUIDO | 2.742 | 36.47 | 33.03 | 31.46 | 0.48 | 63 | 109.96 | 41.65 | 3 | 61 | 15.31 | 13795.21 | 257.2 | 2321.97 | 132.23 | 54.16 | 39171.14 | 0.41 | 0.92 | 0.21 | 2.33 | 0.5 | 10
3 | 50 | CONCLUIDO | 2.8081 | 35.61 | 32.51 | 40.64 | 0.63 | 48 | 111.23 | 41.65 | 4 | 2 | 15.58 | 13952.52 | 236.4 | 2322.02 | 112.76 | 54.16 | 29509.46 | 0.48 | 0.94 | 0.24 | 1.8 | 0.5 | 10
4 | 50 | CONCLUIDO | 2.8077 | 35.62 | 32.51 | 40.64 | 0.78 | 48 | 112.51 | 41.65 | 5 | 0 | 15.86 | 14110.24 | 238.75 | 2322.02 | 112.94 | 54.16 | 29601.94 | 0.48 | 0.94 | 0.24 | 1.81 | 0.5 | 10
0 | 25 | CONCLUIDO | 2.483 | 40.27 | 36.39 | 14.56 | 0.28 | 150 | 61.76 | 28.92 | 1 | 148 | 6.84 | 7851.41 | 206.31 | 2322.16 | 244.53 | 54.16 | 94884.08 | 0.22 | 0.84 | 0.35 | 5.69 | 0.5 | 10
1 | 25 | CONCLUIDO | 2.6768 | 37.36 | 34.26 | 21.87 | 0.55 | 94 | 62.92 | 28.92 | 2 | 0 | 7 | 7994.37 | 178.9 | 2321.98 | 169.01 | 54.16 | 57406.17 | 0.32 | 0.89 | 0.38 | 3.55 | 0.5 | 10
0 | 85 | CONCLUIDO | 1.533 | 65.23 | 48.01 | 6.58 | 0.11 | 438 | 167.88 | 51.39 | 1 | 436 | 30.49 | 20939.59 | 599.69 | 2322.53 | 634.89 | 54.16 | 288625.09 | 0.09 | 0.64 | 0.8 | 17.3 | 0.5 | 10
1 | 85 | CONCLUIDO | 2.2383 | 44.68 | 36.81 | 13.64 | 0.21 | 162 | 169.33 | 51.39 | 2 | 160 | 30.94 | 21118.46 | 446.53 | 2322.18 | 258.74 | 54.16 | 101929.16 | 0.21 | 0.83 | 0.36 | 6.11 | 0.5 | 10
2 | 85 | CONCLUIDO | 2.4974 | 40.04 | 34.35 | 21.03 | 0.31 | 98 | 170.79 | 51.39 | 3 | 96 | 31.4 | 21297.94 | 404.26 | 2322.11 | 176.08 | 54.16 | 60918.52 | 0.31 | 0.89 | 0.27 | 3.64 | 0.5 | 10
3 | 85 | CONCLUIDO | 2.6355 | 37.94 | 33.23 | 28.9 | 0.41 | 69 | 172.25 | 51.39 | 4 | 67 | 31.86 | 21478.05 | 378.21 | 2322 | 138.69 | 54.16 | 42369.74 | 0.39 | 0.92 | 0.22 | 2.53 | 0.5 | 10
4 | 85 | CONCLUIDO | 2.7177 | 36.8 | 32.63 | 36.94 | 0.51 | 53 | 173.71 | 51.39 | 5 | 51 | 32.32 | 21658.78 | 358.2 | 2322.05 | 118.7 | 54.16 | 32455.79 | 0.46 | 0.94 | 0.19 | 1.92 | 0.5 | 10
5 | 85 | CONCLUIDO | 2.7763 | 36.02 | 32.22 | 46.03 | 0.61 | 42 | 175.18 | 51.39 | 6 | 40 | 32.79 | 21840.16 | 339.69 | 2321.99 | 105.15 | 54.16 | 25736.81 | 0.52 | 0.95 | 0.17 | 1.52 | 0.5 | 10
6 | 85 | CONCLUIDO | 2.7914 | 35.82 | 32.27 | 55.31 | 0.7 | 35 | 176.66 | 51.39 | 7 | 33 | 33.27 | 22022.17 | 324.99 | 2321.95 | 107.74 | 54.16 | 27063.7 | 0.5 | 0.95 | 0.15 | 1.56 | 0.5 | 10
7 | 85 | CONCLUIDO | 2.8447 | 35.15 | 31.8 | 65.79 | 0.8 | 29 | 178.14 | 51.39 | 8 | 11 | 33.75 | 22204.83 | 304.96 | 2321.99 | 90.28 | 54.16 | 18366.04 | 0.6 | 0.96 | 0.18 | 1.09 | 0.5 | 10
8 | 85 | CONCLUIDO | 2.8461 | 35.14 | 31.78 | 65.75 | 0.89 | 29 | 179.63 | 51.39 | 9 | 0 | 34.24 | 22388.15 | 306.8 | 2321.97 | 89.08 | 54.16 | 17768.23 | 0.61 | 0.96 | 0.19 | 1.08 | 0.5 | 10
0 | 20 | CONCLUIDO | 2.5857 | 38.67 | 35.41 | 17.13 | 0.34 | 124 | 51.33 | 24.83 | 1 | 64 | 5.51 | 6564.78 | 164.59 | 2321.99 | 209.12 | 54.16 | 77313.03 | 0.26 | 0.86 | 0.38 | 4.71 | 0.5 | 10
1 | 20 | CONCLUIDO | 2.6028 | 38.42 | 35.23 | 17.91 | 0.66 | 118 | 52.47 | 24.83 | 2 | 0 | 5.64 | 6705.1 | 165.15 | 2322.02 | 200.25 | 54.16 | 72907.83 | 0.27 | 0.87 | 0.45 | 4.52 | 0.5 | 10
0 | 65 | CONCLUIDO | 1.8001 | 55.55 | 44.06 | 7.73 | 0.13 | 342 | 133.21 | 46.47 | 1 | 340 | 20.75 | 16663.42 | 468.94 | 2322.27 | 501.74 | 54.16 | 222533.06 | 0.11 | 0.69 | 0.66 | 13.35 | 0.5 | 10
1 | 65 | CONCLUIDO | 2.4126 | 41.45 | 35.68 | 16.22 | 0.26 | 132 | 134.55 | 46.47 | 2 | 130 | 21.09 | 16828.84 | 362.93 | 2322 | 220.49 | 54.16 | 82954.68 | 0.25 | 0.86 | 0.32 | 4.97 | 0.5 | 10
2 | 65 | CONCLUIDO | 2.6342 | 37.96 | 33.63 | 25.54 | 0.39 | 79 | 135.9 | 46.47 | 3 | 77 | 21.43 | 16994.64 | 325.19 | 2322.07 | 152.1 | 54.16 | 49024.26 | 0.36 | 0.91 | 0.24 | 2.93 | 0.5 | 10
3 | 65 | CONCLUIDO | 2.7468 | 36.41 | 32.73 | 35.7 | 0.52 | 55 | 137.25 | 46.47 | 4 | 53 | 21.78 | 17160.92 | 298.68 | 2321.96 | 122.06 | 54.16 | 34126.98 | 0.44 | 0.93 | 0.2 | 2.02 | 0.5 | 10
4 | 65 | CONCLUIDO | 2.8247 | 35.4 | 32.13 | 48.2 | 0.64 | 40 | 138.6 | 46.47 | 5 | 34 | 22.13 | 17327.69 | 271.62 | 2321.97 | 101.79 | 54.16 | 24067.59 | 0.53 | 0.95 | 0.18 | 1.43 | 0.5 | 10
5 | 65 | CONCLUIDO | 2.8401 | 35.21 | 32.02 | 51.93 | 0.76 | 37 | 139.95 | 46.47 | 6 | 0 | 22.49 | 17494.97 | 266.76 | 2322 | 96.69 | 54.16 | 21531.52 | 0.56 | 0.95 | 0.21 | 1.32 | 0.5 | 10
0 | 75 | CONCLUIDO | 1.6624 | 60.15 | 45.99 | 7.09 | 0.12 | 389 | 150.44 | 49.1 | 1 | 387 | 25.34 | 18787.76 | 532.89 | 2322.39 | 566.87 | 54.16 | 254859.5 | 0.1 | 0.66 | 0.72 | 15.28 | 0.5 | 10
1 | 75 | CONCLUIDO | 2.3251 | 43.01 | 36.24 | 14.79 | 0.23 | 147 | 151.83 | 49.1 | 2 | 145 | 25.73 | 18959.54 | 405.29 | 2322.07 | 239.46 | 54.16 | 92365.19 | 0.23 | 0.84 | 0.34 | 5.53 | 0.5 | 10
2 | 75 | CONCLUIDO | 2.5634 | 39.01 | 34.01 | 22.93 | 0.35 | 89 | 153.23 | 49.1 | 3 | 87 | 26.13 | 19131.85 | 366.2 | 2322.05 | 164.96 | 54.16 | 55403.8 | 0.33 | 0.9 | 0.25 | 3.31 | 0.5 | 10
3 | 75 | CONCLUIDO | 2.6912 | 37.16 | 32.99 | 31.92 | 0.46 | 62 | 154.63 | 49.1 | 4 | 60 | 26.53 | 19304.72 | 340.07 | 2322.03 | 130.55 | 54.16 | 38335.02 | 0.41 | 0.93 | 0.21 | 2.28 | 0.5 | 10
4 | 75 | CONCLUIDO | 2.7669 | 36.14 | 32.43 | 41.4 | 0.57 | 47 | 156.03 | 49.1 | 5 | 45 | 26.94 | 19478.15 | 317.27 | 2322.03 | 111.95 | 54.16 | 29109.27 | 0.48 | 0.94 | 0.19 | 1.72 | 0.5 | 10
5 | 75 | CONCLUIDO | 2.8399 | 35.21 | 31.84 | 53.06 | 0.67 | 36 | 157.44 | 49.1 | 6 | 32 | 27.35 | 19652.13 | 293.02 | 2321.99 | 91.26 | 54.16 | 18820.14 | 0.59 | 0.96 | 0.18 | 1.13 | 0.5 | 10
6 | 75 | CONCLUIDO | 2.8347 | 35.28 | 31.99 | 58.17 | 0.78 | 33 | 158.86 | 49.1 | 7 | 2 | 27.77 | 19826.68 | 285.35 | 2322 | 96.4 | 54.16 | 21404.93 | 0.56 | 0.95 | 0.2 | 1.29 | 0.5 | 10
7 | 75 | CONCLUIDO | 2.8415 | 35.19 | 31.94 | 59.88 | 0.88 | 32 | 160.28 | 49.1 | 8 | 0 | 28.19 | 20001.93 | 286.94 | 2321.97 | 94.57 | 54.16 | 20497.78 | 0.57 | 0.96 | 0.2 | 1.23 | 0.5 | 10
0 | 95 | CONCLUIDO | 1.4066 | 71.09 | 50.31 | 6.14 | 0.1 | 492 | 185.69 | 53.44 | 1 | 490 | 36.26 | 23136.14 | 672.55 | 2322.36 | 712.36 | 54.16 | 327090.86 | 0.08 | 0.61 | 0.89 | 19.6 | 0.5 | 10
1 | 95 | CONCLUIDO | 2.1471 | 46.57 | 37.48 | 12.63 | 0.19 | 178 | 187.21 | 53.44 | 2 | 176 | 36.77 | 23322.88 | 489 | 2322.24 | 281.01 | 54.16 | 112983.92 | 0.19 | 0.81 | 0.39 | 6.77 | 0.5 | 10
2 | 95 | CONCLUIDO | 2.4321 | 41.12 | 34.67 | 19.44 | 0.28 | 107 | 188.73 | 53.44 | 3 | 105 | 37.29 | 23510.33 | 441.21 | 2322.11 | 186.71 | 54.16 | 66189.14 | 0.29 | 0.88 | 0.28 | 3.96 | 0.5 | 10
3 | 95 | CONCLUIDO | 2.5762 | 38.82 | 33.52 | 26.46 | 0.37 | 76 | 190.25 | 53.44 | 4 | 74 | 37.82 | 23698.48 | 415.94 | 2322.03 | 148.48 | 54.16 | 47230.18 | 0.36 | 0.91 | 0.23 | 2.81 | 0.5 | 10
4 | 95 | CONCLUIDO | 2.6695 | 37.46 | 32.83 | 33.96 | 0.46 | 58 | 191.78 | 53.44 | 5 | 56 | 38.35 | 23887.36 | 395.85 | 2322.02 | 125.51 | 54.16 | 35837.91 | 0.43 | 0.93 | 0.2 | 2.13 | 0.5 | 10
5 | 95 | CONCLUIDO | 2.729 | 36.64 | 32.43 | 41.39 | 0.55 | 47 | 193.32 | 53.44 | 6 | 45 | 38.89 | 24076.95 | 378.48 | 2322.01 | 111.83 | 54.16 | 29050.8 | 0.48 | 0.94 | 0.18 | 1.72 | 0.5 | 10
6 | 95 | CONCLUIDO | 2.784 | 35.92 | 32.04 | 50.58 | 0.64 | 38 | 194.86 | 53.44 | 7 | 36 | 39.43 | 24267.28 | 361.66 | 2322.01 | 98.71 | 54.16 | 22534.64 | 0.55 | 0.95 | 0.17 | 1.33 | 0.5 | 10
7 | 95 | CONCLUIDO | 2.8124 | 35.56 | 31.9 | 59.81 | 0.72 | 32 | 196.41 | 53.44 | 8 | 30 | 39.98 | 24458.36 | 346.13 | 2321.96 | 94.51 | 54.16 | 20466.4 | 0.57 | 0.96 | 0.16 | 1.19 | 0.5 | 10
8 | 95 | CONCLUIDO | 2.8368 | 35.25 | 31.74 | 68.01 | 0.81 | 28 | 197.97 | 53.44 | 9 | 21 | 40.53 | 24650.18 | 331.59 | 2321.96 | 88.85 | 54.16 | 17654.3 | 0.61 | 0.96 | 0.16 | 1.03 | 0.5 | 10
9 | 95 | CONCLUIDO | 2.8477 | 35.12 | 31.68 | 73.11 | 0.89 | 26 | 199.53 | 53.44 | 10 | 3 | 41.1 | 24842.77 | 324.35 | 2321.99 | 86.11 | 54.16 | 16295.98 | 0.63 | 0.96 | 0.18 | 0.98 | 0.5 | 10
10 | 95 | CONCLUIDO | 2.8472 | 35.12 | 31.69 | 73.12 | 0.97 | 26 | 201.1 | 53.44 | 11 | 0 | 41.66 | 25036.12 | 326.87 | 2321.99 | 86.15 | 54.16 | 16314.99 | 0.63 | 0.96 | 0.18 | 0.98 | 0.5 | 10
0 | 55 | CONCLUIDO | 1.9479 | 51.34 | 42.18 | 8.55 | 0.15 | 296 | 116.05 | 43.4 | 1 | 294 | 16.65 | 14546.17 | 406.34 | 2322.18 | 438.76 | 54.16 | 191270.28 | 0.12 | 0.72 | 0.58 | 11.47 | 0.5 | 10
1 | 55 | CONCLUIDO | 2.5054 | 39.91 | 35.06 | 18.13 | 0.3 | 116 | 117.34 | 43.4 | 2 | 114 | 16.94 | 14705.49 | 318.5 | 2322.04 | 199.96 | 54.16 | 72769.47 | 0.27 | 0.87 | 0.29 | 4.35 | 0.5 | 10
2 | 55 | CONCLUIDO | 2.7109 | 36.89 | 33.18 | 29.28 | 0.45 | 68 | 118.63 | 43.4 | 3 | 66 | 17.23 | 14865.24 | 280.28 | 2321.98 | 137.03 | 54.16 | 41545.53 | 0.4 | 0.92 | 0.22 | 2.47 | 0.5 | 10
3 | 55 | CONCLUIDO | 2.8046 | 35.66 | 32.45 | 41.42 | 0.59 | 47 | 119.93 | 43.4 | 4 | 31 | 17.53 | 15025.44 | 250.47 | 2322 | 111.92 | 54.16 | 29096.38 | 0.48 | 0.94 | 0.2 | 1.74 | 0.5 | 10
4 | 55 | CONCLUIDO | 2.8173 | 35.5 | 32.36 | 44.13 | 0.73 | 44 | 121.23 | 43.4 | 5 | 0 | 17.83 | 15186.08 | 248.14 | 2321.97 | 107.71 | 54.16 | 27007.42 | 0.5 | 0.94 | 0.24 | 1.66 | 0.5 | 10

## gráficos
Selecione o eixo X:
Selecione o eixo Y:
Selecione o eixo Z:
Eixo X | Eixo Y | Eixo Z

## hidden (hidden)
Unnamed: 0
Volume de calda [L]
STATUS
Capacidade operacional [ha/h]
Tempo de missao [h]
Tempo util [h]
Tempo por voo [min]
Autonomia Projetada [h]
N° Voos
MTOW [kg]
Massa Estrutura [kg]
Combustível [kg]
Abastecimentos
Massa gerador
Potência gerador [W]
Combustível consumido [L]
Calda cons [L]
Distância percorrida [km]
Distância Pulverizando [km]
RTL ACUMULADO[m]
EOC [km/km]
EOC [h/h]
Tempo de manobra [h]
Tempo rtl_rtw [h]
V pulv [m/s]
V desloc [m/s]