## RESULTADOS_18
Unnamed: 0 | Volume de calda [L] | STATUS | Capacidade operacional [ha/h] | Tempo de missao [h] | Tempo util [h] | Tempo por voo [min] | Autonomia Projetada [h] | N° Voos | MTOW [kg] | Massa Estrutura [kg] | Combustível [kg] | Abastecimentos | Massa gerador | Potência gerador [W] | Combustível consumido [L] | Calda cons [L] | Distância percorrida [km] | Distância Pulverizando [km] | RTL ACUMULADO[m] | EOC [km/km] | EOC [h/h] | Tempo de manobra [h] | Tempo rtl_rtw [h] | V pulv [m/s] | V desloc [m/s] | Preço Total por ha Simples [R$/ha] | Preço Total por ha Presumido [R$/ha] | Preço Total por ha Real [R$/ha] | Preço Total Simples [R$] | Preço Total Presumido [R$] | Prod CAPEX [ha/h/R$] | Dias Trabalhados | Preço Total Real [R$]
0 | 100 | CONCLUIDO | 0.837 | 119.48 | 83.83 | 5.9 | 0.09 | 852 | 194.77 | 54.38 | 1 | 850 | 39.4 | 24256.19 | 1165.72 | 2305.18 | 1237.13 | 88.64 | 565751.84 | 0.07 | 0.53 | 5.41 | 34.02 | 0.5 | 10 | 2910.423 | 3982.1692 | 3602.1166 | 2910423.0467 | 3982169.2113 | 1.4459e-06 | 19.4466 | 3602116.5708
1 | 100 | CONCLUIDO | 1.3187 | 75.83 | 61.42 | 12.04 | 0.18 | 306 | 196.32 | 54.38 | 2 | 304 | 39.95 | 24447.22 | 843.96 | 2304.57 | 485.82 | 88.64 | 192825.02 | 0.18 | 0.72 | 4.49 | 11.62 | 0.5 | 10 | 1405.6733 | 1923.3042 | 1739.7467 | 1405673.2674 | 1923304.1784 | 2.2781e-06 | 12.3421 | 1739746.727
2 | 100 | CONCLUIDO | 1.5029 | 66.54 | 56.79 | 18.32 | 0.27 | 186 | 197.88 | 54.38 | 3 | 184 | 40.5 | 24639 | 771.42 | 2304.54 | 331.06 | 88.64 | 116047.21 | 0.27 | 0.78 | 4.29 | 6.99 | 0.5 | 10 | 1151.9722 | 1576.1792 | 1425.7509 | 1151972.2346 | 1576179.2328 | 2.5963e-06 | 10.8301 | 1425750.899
3 | 100 | CONCLUIDO | 1.6017 | 62.44 | 54.75 | 24.7 | 0.36 | 133 | 199.44 | 54.38 | 4 | 131 | 41.06 | 24831.54 | 735.15 | 2304.55 | 262.46 | 88.64 | 82013.35 | 0.34 | 0.81 | 4.21 | 4.95 | 0.5 | 10 | 1042.6169 | 1426.5544 | 1290.4061 | 1042616.9029 | 1426554.4435 | 2.767e-06 | 10.1628 | 1290406.0896
4 | 100 | CONCLUIDO | 1.6624 | 60.15 | 53.63 | 31.24 | 0.44 | 103 | 201.01 | 54.38 | 5 | 101 | 41.63 | 25024.84 | 710.83 | 2304.61 | 225.67 | 88.64 | 63766.57 | 0.39 | 0.83 | 4.15 | 3.83 | 0.5 | 10 | 975.3073 | 1334.4585 | 1207.0997 | 975307.3452 | 1334458.5372 | 2.8718e-06 | 9.79 | 1207099.6874
5 | 100 | CONCLUIDO | 1.7045 | 58.67 | 52.88 | 37.77 | 0.53 | 84 | 202.58 | 54.38 | 6 | 82 | 42.2 | 25218.93 | 692.32 | 2304.49 | 200.94 | 88.64 | 51497.52 | 0.44 | 0.84 | 4.12 | 3.09 | 0.5 | 10 | 938.1778 | 1283.6562 | 1161.1459 | 938177.7906 | 1283656.2426 | 2.9446e-06 | 9.5492 | 1161145.8924
6 | 100 | CONCLUIDO | 1.7329 | 57.71 | 52.43 | 44.31 | 0.61 | 71 | 204.16 | 54.38 | 7 | 69 | 42.78 | 25413.94 | 676.93 | 2304.47 | 185.57 | 88.64 | 43878.28 | 0.48 | 0.84 | 4.11 | 2.64 | 0.5 | 10 | 911.9082 | 1247.713 | 1128.633 | 911908.1502 | 1247712.9617 | 2.9936e-06 | 9.3929 | 1128632.9878
7 | 100 | CONCLUIDO | 1.757 | 56.92 | 52.03 | 51.17 | 0.69 | 61 | 205.75 | 54.38 | 8 | 59 | 43.37 | 25609.61 | 664.18 | 2304.55 | 172.07 | 88.64 | 37175.74 | 0.52 | 0.85 | 4.09 | 2.23 | 0.5 | 10 | 890.5958 | 1218.5524 | 1102.2555 | 890595.7513 | 1218552.3972 | 3.0352e-06 | 9.2643 | 1102255.4667
8 | 100 | CONCLUIDO | 1.7762 | 56.3 | 51.72 | 58.55 | 0.77 | 53 | 207.34 | 54.38 | 9 | 51 | 43.96 | 25806.1 | 651.26 | 2304.47 | 162 | 88.64 | 32180.37 | 0.55 | 0.86 | 4.07 | 1.93 | 0.5 | 10 | 859.9213 | 1176.5822 | 1064.2909 | 859921.2885 | 1176582.244 | 3.0684e-06 | 9.1634 | 1064290.886
9 | 100 | CONCLUIDO | 1.7902 | 55.86 | 51.51 | 65.76 | 0.85 | 47 | 208.94 | 54.38 | 10 | 45 | 44.56 | 26003.41 | 639.01 | 2304.48 | 154.97 | 88.64 | 28698.25 | 0.57 | 0.86 | 4.06 | 1.72 | 0.5 | 10 | 844.4827 | 1155.4584 | 1045.1831 | 844482.6517 | 1155458.42 | 3.0926e-06 | 9.0918 | 1045183.0901
10 | 100 | CONCLUIDO | 1.8029 | 55.47 | 51.32 | 73.31 | 0.93 | 42 | 210.55 | 54.38 | 11 | 40 | 45.17 | 26201.54 | 625 | 2304.48 | 148.74 | 88.64 | 25603.96 | 0.6 | 0.86 | 4.04 | 1.52 | 0.5 | 10 | 828.5003 | 1133.5907 | 1025.4024 | 828500.3132 | 1133590.6794 | 3.1145e-06 | 9.0283 | 1025402.3759
11 | 100 | CONCLUIDO | 1.8121 | 55.18 | 51.19 | 80.83 | 1 | 38 | 212.16 | 54.38 | 12 | 36 | 45.78 | 26400.51 | 614.2 | 2304.48 | 144.06 | 88.64 | 23287.85 | 0.62 | 0.87 | 4.05 | 1.39 | 0.5 | 10 | 816.4303 | 1117.076 | 1010.4638 | 816430.3279 | 1117075.993 | 3.1304e-06 | 8.9811 | 1010463.8281
12 | 100 | CONCLUIDO | 1.8208 | 54.92 | 51.04 | 87.5 | 1.08 | 35 | 213.78 | 54.38 | 13 | 33 | 46.4 | 26600.32 | 600.69 | 2304.51 | 139.77 | 88.64 | 21154.96 | 0.63 | 0.87 | 4.03 | 1.25 | 0.5 | 10 | 802.7288 | 1098.329 | 993.506 | 802728.8125 | 1098328.9751 | 3.1455e-06 | 8.9388 | 993505.9993
13 | 100 | CONCLUIDO | 1.8275 | 54.72 | 50.96 | 95.55 | 1.15 | 32 | 215.41 | 54.38 | 14 | 30 | 47.03 | 26801 | 592.34 | 2304.47 | 136.79 | 88.64 | 19680.09 | 0.65 | 0.87 | 4.03 | 1.16 | 0.5 | 10 | 793.9208 | 1086.2774 | 982.6047 | 793920.7866 | 1086277.4455 | 3.157e-06 | 8.9062 | 982604.6507
14 | 100 | CONCLUIDO | 1.8355 | 54.48 | 50.84 | 105.18 | 1.23 | 29 | 217.04 | 54.38 | 15 | 27 | 47.66 | 27002.55 | 577.6 | 2304.47 | 132.8 | 88.64 | 17702.02 | 0.67 | 0.87 | 4.02 | 1.04 | 0.5 | 10 | 779.8664 | 1067.0476 | 965.2101 | 779866.3955 | 1067047.6076 | 3.1709e-06 | 8.8672 | 965210.0815
15 | 100 | CONCLUIDO | 1.8405 | 54.33 | 50.77 | 112.82 | 1.3 | 27 | 218.68 | 54.38 | 16 | 20 | 48.31 | 27204.98 | 566.22 | 2304.47 | 130.02 | 88.64 | 16321.37 | 0.68 | 0.87 | 4.03 | 0.97 | 0.5 | 10 | 769.5598 | 1052.9456 | 952.454 | 769559.7813 | 1052945.6433 | 3.1795e-06 | 8.8428 | 952453.9889
16 | 100 | CONCLUIDO | 1.8452 | 54.19 | 50.71 | 121.69 | 1.37 | 25 | 220.33 | 54.38 | 17 | 14 | 48.95 | 27408.3 | 553.85 | 2304.47 | 127.81 | 88.64 | 15227.04 | 0.69 | 0.87 | 4.03 | 0.91 | 0.5 | 10 | 758.7094 | 1038.0997 | 939.0249 | 758709.4148 | 1038099.6932 | 3.1876e-06 | 8.82 | 939024.9155
17 | 100 | CONCLUIDO | 1.8459 | 54.18 | 50.69 | 121.65 | 1.44 | 25 | 221.99 | 54.38 | 18 | 3 | 49.61 | 27612.53 | 555.34 | 2304.49 | 127.04 | 88.64 | 14842.03 | 0.7 | 0.87 | 4.04 | 0.89 | 0.5 | 10 | 759.5155 | 1039.2026 | 940.0225 | 759515.4711 | 1039202.575 | 3.1888e-06 | 8.8184 | 940022.5398
18 | 100 | CONCLUIDO | 1.8456 | 54.18 | 50.69 | 121.67 | 1.51 | 25 | 223.65 | 54.38 | 19 | 1 | 50.27 | 27817.81 | 557.72 | 2304.51 | 127.17 | 88.64 | 14905.11 | 0.7 | 0.87 | 4.04 | 0.9 | 0.5 | 10 | 761.3653 | 1041.7335 | 942.3119 | 761365.2519 | 1041733.5267 | 3.1883e-06 | 8.8184 | 942311.941
19 | 100 | CONCLUIDO | 1.8455 | 54.19 | 50.7 | 121.67 | 1.58 | 25 | 225.32 | 54.38 | 20 | 0 | 50.95 | 28023.89 | 561.46 | 2304.51 | 127.2 | 88.64 | 14920.28 | 0.7 | 0.87 | 4.04 | 0.9 | 0.5 | 10 | 764.1892 | 1045.5974 | 945.8071 | 764189.2319 | 1045597.4207 | 3.1881e-06 | 8.82 | 945807.0704

## RESULTADOS_6
Unnamed: 0 | Volume de calda [L] | STATUS | Capacidade operacional [ha/h] | Tempo de missao [h] | Tempo util [h] | Tempo por voo [min] | Autonomia Projetada [h] | N° Voos | MTOW [kg] | Massa Estrutura [kg] | Combustível [kg] | Abastecimentos | Massa gerador | Potência gerador [W] | Combustível consumido [L] | Calda cons [L] | Distância percorrida [km] | Distância Pulverizando [km] | RTL ACUMULADO[m] | EOC [km/km] | EOC [h/h] | Tempo de manobra [h] | Tempo rtl_rtw [h] | V pulv [m/s] | V desloc [m/s] | Preço Total por ha Simples [R$/ha] | Preço Total por ha Presumido [R$/ha] | Preço Total por ha Real [R$/ha] | Preço Total Simples [R$] | Preço Total Presumido [R$] | Prod CAPEX [ha/h/R$] | Dias Trabalhados | Preço Total Real [R$]
0 | 40 | CONCLUIDO | 1.3592 | 73.58 | 64.42 | 10.12 | 0.2 | 382 | 89.87 | 37.55 | 1 | 380 | 11.32 | 11317.98 | 526.43 | 2304.7 | 587.32 | 88.64 | 243196.79 | 0.15 | 0.69 | 4.58 | 14.62 | 0.5 | 10 | 942.992 | 1290.2433 | 1167.1043 | 942992.0128 | 1290243.2738 | 3.0158e-06 | 11.9759 | 1167104.2666
1 | 40 | CONCLUIDO | 1.65 | 60.61 | 55.7 | 21.29 | 0.39 | 157 | 91.1 | 37.55 | 2 | 155 | 11.54 | 11468.97 | 432.1 | 2304.56 | 294.67 | 88.64 | 97998.33 | 0.3 | 0.8 | 4.25 | 5.9 | 0.5 | 10 | 668.9097 | 915.2318 | 827.8833 | 668909.7127 | 915231.7792 | 3.661e-06 | 9.8649 | 827883.3427
2 | 40 | CONCLUIDO | 1.7549 | 56.98 | 53.27 | 34 | 0.57 | 94 | 92.32 | 37.55 | 3 | 92 | 11.77 | 11620.34 | 388.31 | 2304.48 | 214.19 | 88.64 | 58069.21 | 0.41 | 0.83 | 4.12 | 3.47 | 0.5 | 10 | 598.3108 | 818.6352 | 740.5058 | 598310.8076 | 818635.2425 | 3.8938e-06 | 9.2741 | 740505.844
3 | 40 | CONCLUIDO | 1.8033 | 55.46 | 52.27 | 47.52 | 0.75 | 66 | 93.55 | 37.55 | 4 | 49 | 12 | 11772.07 | 354.2 | 2304.47 | 180.14 | 88.64 | 41185.93 | 0.49 | 0.85 | 4.1 | 2.47 | 0.5 | 10 | 547.9124 | 749.678 | 678.1298 | 547912.444 | 749677.978 | 4.0012e-06 | 9.0267 | 678129.764
4 | 40 | CONCLUIDO | 1.8164 | 55.06 | 52 | 52.88 | 0.93 | 59 | 94.79 | 37.55 | 5 | 0 | 12.23 | 11924.18 | 346.97 | 2304.48 | 169.02 | 88.64 | 35661.22 | 0.52 | 0.85 | 4.15 | 2.21 | 0.5 | 10 | 538.8032 | 737.2143 | 666.8556 | 538803.214 | 737214.3277 | 4.0302e-06 | 8.9616 | 666855.627

## RESULTADOS_4
Unnamed: 0 | Volume de calda [L] | STATUS | Capacidade operacional [ha/h] | Tempo de missao [h] | Tempo util [h] | Tempo por voo [min] | Autonomia Projetada [h] | N° Voos | MTOW [kg] | Massa Estrutura [kg] | Combustível [kg] | Abastecimentos | Massa gerador | Potência gerador [W] | Combustível consumido [L] | Calda cons [L] | Distância percorrida [km] | Distância Pulverizando [km] | RTL ACUMULADO[m] | EOC [km/km] | EOC [h/h] | Tempo de manobra [h] | Tempo rtl_rtw [h] | V pulv [m/s] | V desloc [m/s] | Preço Total por ha Simples [R$/ha] | Preço Total por ha Presumido [R$/ha] | Preço Total por ha Real [R$/ha] | Preço Total Simples [R$] | Preço Total Presumido [R$] | Prod CAPEX [ha/h/R$] | Dias Trabalhados | Preço Total Real [R$]
0 | 30 | CONCLUIDO | 1.4709 | 67.99 | 61.4 | 12.08 | 0.24 | 305 | 71.52 | 32.27 | 1 | 303 | 8.25 | 9054.6 | 420.8 | 2304.7 | 485.37 | 88.64 | 192604.95 | 0.18 | 0.72 | 4.48 | 11.6 | 0.5 | 10 | 732.0686 | 1001.6486 | 906.0526 | 732068.6013 | 1001648.5569 | 3.5081e-06 | 11.0661 | 906052.6245
1 | 30 | CONCLUIDO | 1.72 | 58.14 | 54.37 | 26.31 | 0.48 | 124 | 72.7 | 32.27 | 2 | 122 | 8.43 | 9200.25 | 341.98 | 2304.55 | 250.41 | 88.64 | 76030.38 | 0.35 | 0.81 | 4.18 | 4.57 | 0.5 | 10 | 552.223 | 755.5759 | 683.4648 | 552223.0186 | 755575.8964 | 4.1022e-06 | 9.4629 | 683464.7933
2 | 30 | CONCLUIDO | 1.7894 | 55.89 | 52.8 | 39.6 | 0.71 | 80 | 73.88 | 32.27 | 3 | 18 | 8.61 | 9346.23 | 305.02 | 2304.48 | 195.62 | 88.64 | 48857.41 | 0.45 | 0.84 | 4.18 | 3 | 0.5 | 10 | 495.179 | 677.5258 | 612.8637 | 495179.0038 | 677525.7588 | 4.2677e-06 | 9.0967 | 612863.6513
3 | 30 | CONCLUIDO | 1.7916 | 55.82 | 52.76 | 40.58 | 0.93 | 78 | 75.07 | 32.27 | 4 | 0 | 8.8 | 9492.55 | 308.67 | 2304.62 | 192.78 | 88.64 | 47444.2 | 0.46 | 0.84 | 4.22 | 2.96 | 0.5 | 10 | 497.4333 | 680.6101 | 615.6537 | 497433.2596 | 680610.131 | 4.2729e-06 | 9.0853 | 615653.6553

## RESULTADOS_1
Unnamed: 0 | Volume de calda [L] | STATUS | Capacidade operacional [ha/h] | Tempo de missao [h] | Tempo util [h] | Tempo por voo [min] | Autonomia Projetada [h] | N° Voos | MTOW [kg] | Massa Estrutura [kg] | Combustível [kg] | Abastecimentos | Massa gerador | Potência gerador [W] | Combustível consumido [L] | Calda cons [L] | Distância percorrida [km] | Distância Pulverizando [km] | RTL ACUMULADO[m] | EOC [km/km] | EOC [h/h] | Tempo de manobra [h] | Tempo rtl_rtw [h] | V pulv [m/s] | V desloc [m/s] | Preço Total por ha Simples [R$/ha] | Preço Total por ha Presumido [R$/ha] | Preço Total por ha Real [R$/ha] | Preço Total Simples [R$] | Preço Total Presumido [R$] | Prod CAPEX [ha/h/R$] | Dias Trabalhados | Preço Total Real [R$]
0 | 15 | CONCLUIDO | 1.6731 | 59.77 | 56.18 | 19.83 | 0.43 | 170 | 39.78 | 19.54 | 1 | 86 | 4.24 | 5140 | 223.02 | 2304.62 | 307.34 | 88.64 | 104267.67 | 0.29 | 0.79 | 4.36 | 6.38 | 0.5 | 10 | 427.2255 | 584.5488 | 528.7603 | 427225.5347 | 584548.8244 | 4.686e-06 | 9.7282 | 528760.305
1 | 15 | CONCLUIDO | 1.6916 | 59.12 | 55.7 | 21.56 | 0.84 | 155 | 40.89 | 19.54 | 2 | 0 | 4.35 | 5277.26 | 221.75 | 2304.76 | 287.85 | 88.64 | 94594.8 | 0.31 | 0.8 | 4.43 | 5.9 | 0.5 | 10 | 422.2651 | 577.7618 | 522.621 | 422265.1305 | 577761.7805 | 4.7379e-06 | 9.6224 | 522621.0071

## RESULTADOS_12
Unnamed: 0 | Volume de calda [L] | STATUS | Capacidade operacional [ha/h] | Tempo de missao [h] | Tempo util [h] | Tempo por voo [min] | Autonomia Projetada [h] | N° Voos | MTOW [kg] | Massa Estrutura [kg] | Combustível [kg] | Abastecimentos | Massa gerador | Potência gerador [W] | Combustível consumido [L] | Calda cons [L] | Distância percorrida [km] | Distância Pulverizando [km] | RTL ACUMULADO[m] | EOC [km/km] | EOC [h/h] | Tempo de manobra [h] | Tempo rtl_rtw [h] | V pulv [m/s] | V desloc [m/s] | Preço Total por ha Simples [R$/ha] | Preço Total por ha Presumido [R$/ha] | Preço Total por ha Real [R$/ha] | Preço Total Simples [R$] | Preço Total Presumido [R$] | Prod CAPEX [ha/h/R$] | Dias Trabalhados | Preço Total Real [R$]
0 | 70 | CONCLUIDO | 1.0771 | 92.84 | 73.25 | 7.31 | 0.12 | 601 | 141.81 | 47.83 | 1 | 599 | 22.98 | 17723.39 | 825.55 | 2304.87 | 882.52 | 88.64 | 389702.35 | 0.1 | 0.6 | 4.97 | 23.45 | 0.5 | 10 | 1690.9244 | 2313.5974 | 2092.7909 | 1690924.4129 | 2313597.38 | 2.0584e-06 | 15.1107 | 2092790.8932
1 | 70 | CONCLUIDO | 1.4791 | 67.61 | 58.62 | 15.03 | 0.25 | 234 | 143.17 | 47.83 | 2 | 232 | 23.34 | 17891.86 | 646.65 | 2304.54 | 392.25 | 88.64 | 146402.72 | 0.23 | 0.76 | 4.37 | 8.82 | 0.5 | 10 | 1014.8065 | 1388.503 | 1255.9862 | 1014806.4984 | 1388503.0212 | 2.8266e-06 | 11.0042 | 1255986.2417
2 | 70 | CONCLUIDO | 1.6245 | 61.56 | 55.17 | 22.99 | 0.37 | 144 | 144.54 | 47.83 | 3 | 142 | 23.71 | 18060.85 | 595.46 | 2304.53 | 277.19 | 88.64 | 89318.77 | 0.32 | 0.8 | 4.21 | 5.37 | 0.5 | 10 | 875.2918 | 1197.6129 | 1083.3144 | 875291.7974 | 1197612.8524 | 3.1044e-06 | 10.0195 | 1083314.3626
3 | 70 | CONCLUIDO | 1.7008 | 58.8 | 53.59 | 31.22 | 0.49 | 103 | 145.92 | 47.83 | 4 | 101 | 24.09 | 18230.35 | 564.53 | 2304.49 | 224.8 | 88.64 | 63330.58 | 0.39 | 0.83 | 4.14 | 3.8 | 0.5 | 10 | 802.9406 | 1098.6188 | 993.7681 | 802940.6096 | 1098618.7652 | 3.2503e-06 | 9.5703 | 993768.1322
4 | 70 | CONCLUIDO | 1.7472 | 57.23 | 52.72 | 40.04 | 0.6 | 79 | 147.3 | 47.83 | 5 | 77 | 24.47 | 18400.38 | 542.32 | 2304.5 | 195.37 | 88.64 | 48737.98 | 0.45 | 0.84 | 4.11 | 2.93 | 0.5 | 10 | 766.0194 | 1048.1016 | 948.0722 | 766019.4399 | 1048101.5921 | 3.3389e-06 | 9.3148 | 948072.2472
5 | 70 | CONCLUIDO | 1.7781 | 56.24 | 52.16 | 48.9 | 0.71 | 64 | 148.68 | 47.83 | 6 | 62 | 24.85 | 18570.94 | 523.28 | 2304.58 | 176.94 | 88.64 | 39596.77 | 0.5 | 0.85 | 4.08 | 2.37 | 0.5 | 10 | 728.0665 | 996.1727 | 901.0994 | 728066.4967 | 996172.7009 | 3.398e-06 | 9.1536 | 901099.3764
6 | 70 | CONCLUIDO | 1.802 | 55.49 | 51.73 | 58.57 | 0.83 | 53 | 150.07 | 47.83 | 7 | 51 | 25.24 | 18742.03 | 502.36 | 2304.48 | 162.82 | 88.64 | 32591.43 | 0.54 | 0.86 | 4.06 | 1.94 | 0.5 | 10 | 703.4517 | 962.4936 | 870.6346 | 703451.6765 | 962493.6179 | 3.4437e-06 | 9.0316 | 870634.5779
7 | 70 | CONCLUIDO | 1.8194 | 54.96 | 51.43 | 68.58 | 0.94 | 45 | 151.46 | 47.83 | 8 | 43 | 25.63 | 18913.66 | 482.98 | 2304.48 | 152.84 | 88.64 | 27638.57 | 0.58 | 0.86 | 4.05 | 1.64 | 0.5 | 10 | 682.7047 | 934.1067 | 844.9568 | 682704.6914 | 934106.6776 | 3.4769e-06 | 8.9453 | 844956.8473
8 | 70 | CONCLUIDO | 1.8348 | 54.5 | 51.18 | 80.8 | 1.04 | 38 | 152.85 | 47.83 | 9 | 30 | 26.03 | 19085.83 | 463.53 | 2304.49 | 143.61 | 88.64 | 23060.34 | 0.62 | 0.87 | 4.05 | 1.38 | 0.5 | 10 | 663.1626 | 907.3683 | 820.7704 | 663162.6098 | 907368.3395 | 3.5063e-06 | 8.8704 | 820770.3786
9 | 70 | CONCLUIDO | 1.8409 | 54.32 | 51.08 | 87.57 | 1.15 | 35 | 154.25 | 47.83 | 10 | 12 | 26.43 | 19258.55 | 454.59 | 2304.47 | 139.82 | 88.64 | 21181.53 | 0.63 | 0.87 | 4.07 | 1.29 | 0.5 | 10 | 654.5961 | 895.6472 | 810.1679 | 654596.0763 | 895647.2303 | 3.518e-06 | 8.8411 | 810167.9157
10 | 70 | CONCLUIDO | 1.843 | 54.26 | 51.05 | 90.09 | 1.25 | 34 | 155.66 | 47.83 | 11 | 0 | 26.83 | 19431.82 | 453.66 | 2304.49 | 138.44 | 88.64 | 20496.12 | 0.64 | 0.87 | 4.07 | 1.25 | 0.5 | 10 | 653.2589 | 893.8177 | 808.513 | 653258.9145 | 893817.6665 | 3.522e-06 | 8.8314 | 808512.9629

## RESULTADOS_16
Unnamed: 0 | Volume de calda [L] | STATUS | Capacidade operacional [ha/h] | Tempo de missao [h] | Tempo util [h] | Tempo por voo [min] | Autonomia Projetada [h] | N° Voos | MTOW [kg] | Massa Estrutura [kg] | Combustível [kg] | Abastecimentos | Massa gerador | Potência gerador [W] | Combustível consumido [L] | Calda cons [L] | Distância percorrida [km] | Distância Pulverizando [km] | RTL ACUMULADO[m] | EOC [km/km] | EOC [h/h] | Tempo de manobra [h] | Tempo rtl_rtw [h] | V pulv [m/s] | V desloc [m/s] | Preço Total por ha Simples [R$/ha] | Preço Total por ha Presumido [R$/ha] | Preço Total por ha Real [R$/ha] | Preço Total Simples [R$] | Preço Total Presumido [R$] | Prod CAPEX [ha/h/R$] | Dias Trabalhados | Preço Total Real [R$]
0 | 90 | CONCLUIDO | 0.9131 | 109.52 | 80.01 | 6.3 | 0.1 | 762 | 176.73 | 52.44 | 1 | 760 | 33.29 | 22031.19 | 1044.1 | 2304.93 | 1108.24 | 88.64 | 501758.31 | 0.08 | 0.55 | 5.28 | 30.2 | 0.5 | 10 | 2436.4268 | 3333.6267 | 3015.47 | 2436426.8401 | 3333626.6901 | 1.6259e-06 | 17.8255 | 3015470.0376
1 | 90 | CONCLUIDO | 1.3702 | 72.98 | 60.54 | 12.88 | 0.2 | 282 | 178.21 | 52.44 | 2 | 280 | 33.77 | 22213.89 | 778.89 | 2304.56 | 455.93 | 88.64 | 178000.45 | 0.19 | 0.73 | 4.47 | 10.74 | 0.5 | 10 | 1265.0614 | 1730.9129 | 1565.717 | 1265061.4434 | 1730912.8775 | 2.4398e-06 | 11.8783 | 1565716.9818
2 | 90 | CONCLUIDO | 1.5439 | 64.77 | 56.23 | 19.62 | 0.3 | 172 | 179.7 | 52.44 | 3 | 170 | 34.26 | 22397.24 | 713.38 | 2304.63 | 312.26 | 88.64 | 106713.69 | 0.28 | 0.79 | 4.28 | 6.44 | 0.5 | 10 | 1048.3091 | 1434.3428 | 1297.4511 | 1048309.0984 | 1434342.7566 | 2.7491e-06 | 10.542 | 1297451.097
3 | 90 | CONCLUIDO | 1.6358 | 61.13 | 54.34 | 26.51 | 0.39 | 123 | 181.19 | 52.44 | 4 | 121 | 34.75 | 22581.25 | 679.24 | 2304.53 | 249.51 | 88.64 | 75588.06 | 0.36 | 0.81 | 4.18 | 4.54 | 0.5 | 10 | 964.4431 | 1319.5936 | 1193.6534 | 964443.0884 | 1319593.5817 | 2.9127e-06 | 9.9495 | 1193653.4224
4 | 90 | CONCLUIDO | 1.6901 | 59.17 | 53.34 | 33.33 | 0.49 | 96 | 182.69 | 52.44 | 5 | 94 | 35.25 | 22766.06 | 656.81 | 2304.48 | 215.66 | 88.64 | 58795.36 | 0.41 | 0.83 | 4.14 | 3.54 | 0.5 | 10 | 906.1543 | 1239.8403 | 1121.5117 | 906154.3257 | 1239840.3251 | 3.0094e-06 | 9.6305 | 1121511.7046
5 | 90 | CONCLUIDO | 1.7281 | 57.87 | 52.67 | 40.52 | 0.58 | 78 | 184.19 | 52.44 | 6 | 76 | 35.75 | 22951.43 | 638.8 | 2304.5 | 193.99 | 88.64 | 48051.94 | 0.46 | 0.84 | 4.11 | 2.88 | 0.5 | 10 | 873.4842 | 1195.1397 | 1081.0772 | 873484.2279 | 1195139.656 | 3.0771e-06 | 9.4189 | 1081077.2046
6 | 90 | CONCLUIDO | 1.7567 | 56.92 | 52.19 | 48.18 | 0.67 | 65 | 185.7 | 52.44 | 7 | 63 | 36.26 | 23137.49 | 624.39 | 2304.55 | 177.56 | 88.64 | 39901.81 | 0.5 | 0.85 | 4.09 | 2.4 | 0.5 | 10 | 849.3746 | 1162.1519 | 1051.2377 | 849374.6432 | 1162151.8586 | 3.128e-06 | 9.2643 | 1051237.7163
7 | 90 | CONCLUIDO | 1.7778 | 56.25 | 51.84 | 55.54 | 0.76 | 56 | 187.22 | 52.44 | 8 | 54 | 36.78 | 23324.24 | 606.86 | 2304.53 | 166.3 | 88.64 | 34316.51 | 0.53 | 0.85 | 4.06 | 2.04 | 0.5 | 10 | 815.0035 | 1115.1238 | 1008.6979 | 815003.5201 | 1115123.7717 | 3.1656e-06 | 9.1553 | 1008697.924
8 | 90 | CONCLUIDO | 1.7941 | 55.74 | 51.58 | 63.16 | 0.85 | 49 | 188.74 | 52.44 | 9 | 47 | 37.3 | 23511.69 | 593.3 | 2304.47 | 157.38 | 88.64 | 29892.21 | 0.56 | 0.86 | 4.06 | 1.78 | 0.5 | 10 | 797.965 | 1091.8109 | 987.61 | 797965.0122 | 1091810.9334 | 3.1946e-06 | 9.0723 | 987610.0303
9 | 90 | CONCLUIDO | 1.8076 | 55.32 | 51.37 | 71.68 | 0.93 | 43 | 190.26 | 52.44 | 10 | 41 | 37.82 | 23699.85 | 578.81 | 2304.47 | 150.36 | 88.64 | 26411.5 | 0.59 | 0.86 | 4.05 | 1.58 | 0.5 | 10 | 781.6512 | 1069.4896 | 967.419 | 781651.1524 | 1069489.5907 | 3.2186e-06 | 9.0039 | 967419.0052
10 | 90 | CONCLUIDO | 1.8206 | 54.93 | 51.16 | 80.77 | 1.02 | 38 | 191.79 | 52.44 | 11 | 36 | 38.35 | 23888.73 | 564.18 | 2304.48 | 143.2 | 88.64 | 22857.4 | 0.62 | 0.87 | 4.04 | 1.36 | 0.5 | 10 | 765.4675 | 1047.3464 | 947.3891 | 765467.4857 | 1047346.3839 | 3.2418e-06 | 8.9404 | 947389.115
11 | 90 | CONCLUIDO | 1.83 | 54.64 | 51.02 | 90.03 | 1.1 | 34 | 193.33 | 52.44 | 12 | 32 | 38.89 | 24078.33 | 550.54 | 2304.49 | 138.33 | 88.64 | 20442.26 | 0.64 | 0.87 | 4.04 | 1.22 | 0.5 | 10 | 751.7946 | 1028.6386 | 930.4668 | 751794.645 | 1028638.6002 | 3.2585e-06 | 8.8932 | 930466.7759
12 | 90 | CONCLUIDO | 1.8373 | 54.43 | 50.91 | 98.53 | 1.18 | 31 | 194.88 | 52.44 | 13 | 28 | 39.43 | 24268.67 | 535.08 | 2304.47 | 135.01 | 88.64 | 18794.98 | 0.66 | 0.87 | 4.03 | 1.11 | 0.5 | 10 | 737.6645 | 1009.3051 | 912.9784 | 737664.4843 | 1009305.0909 | 3.2715e-06 | 8.859 | 912978.4296
13 | 90 | CONCLUIDO | 1.8416 | 54.3 | 50.85 | 105.2 | 1.27 | 29 | 196.42 | 52.44 | 14 | 18 | 39.98 | 24459.75 | 524.79 | 2304.49 | 132.54 | 88.64 | 17570.31 | 0.67 | 0.87 | 4.04 | 1.05 | 0.5 | 10 | 728.5355 | 996.8144 | 901.6799 | 728535.5185 | 996814.4372 | 3.2792e-06 | 8.8379 | 901679.8663
14 | 90 | CONCLUIDO | 1.8462 | 54.17 | 50.79 | 112.86 | 1.35 | 27 | 197.98 | 52.44 | 15 | 8 | 40.54 | 24651.58 | 518.97 | 2304.49 | 130.19 | 88.64 | 16403.83 | 0.68 | 0.87 | 4.05 | 0.99 | 0.5 | 10 | 722.6538 | 988.7668 | 894.4003 | 722653.7976 | 988766.8072 | 3.2874e-06 | 8.8167 | 894400.2908
15 | 90 | CONCLUIDO | 1.8459 | 54.17 | 50.79 | 112.87 | 1.42 | 27 | 199.54 | 52.44 | 16 | 1 | 41.1 | 24844.17 | 522.04 | 2304.55 | 129.95 | 88.64 | 16284.08 | 0.68 | 0.87 | 4.06 | 1 | 0.5 | 10 | 725.0063 | 991.9856 | 897.3119 | 725006.3149 | 991985.6251 | 3.2868e-06 | 8.8167 | 897311.9093
16 | 90 | CONCLUIDO | 1.8459 | 54.17 | 50.79 | 112.87 | 1.5 | 27 | 201.11 | 52.44 | 17 | 0 | 41.67 | 25037.53 | 525.96 | 2304.55 | 129.92 | 88.64 | 16272.77 | 0.68 | 0.87 | 4.06 | 1 | 0.5 | 10 | 727.8955 | 995.9387 | 900.8877 | 727895.4852 | 995938.7153 | 3.2868e-06 | 8.8167 | 900887.7221

## RESULTADOS_0
Unnamed: 0 | Volume de calda [L] | STATUS | Capacidade operacional [ha/h] | Tempo de missao [h] | Tempo util [h] | Tempo por voo [min] | Autonomia Projetada [h] | N° Voos | MTOW [kg] | Massa Estrutura [kg] | Combustível [kg] | Abastecimentos | Massa gerador | Potência gerador [W] | Combustível consumido [L] | Calda cons [L] | Distância percorrida [km] | Distância Pulverizando [km] | RTL ACUMULADO[m] | EOC [km/km] | EOC [h/h] | Tempo de manobra [h] | Tempo rtl_rtw [h] | V pulv [m/s] | V desloc [m/s] | Preço Total por ha Simples [R$/ha] | Preço Total por ha Presumido [R$/ha] | Preço Total por ha Real [R$/ha] | Preço Total Simples [R$] | Preço Total Presumido [R$] | Prod CAPEX [ha/h/R$] | Dias Trabalhados | Preço Total Real [R$]
0 | 10 | CONCLUIDO | 1.5928 | 62.78 | 58.57 | 15.21 | 0.64 | 231 | 26.11 | 12.1 | 1 | 0 | 3.01 | 3454.41 | 169.03 | 2304.58 | 380.18 | 88.64 | 140382.7 | 0.23 | 0.76 | 4.66 | 8.77 | 0.5 | 10 | 387.056 | 529.5871 | 479.0441 | 387056.0201 | 529587.1225 | 4.8572e-06 | 10.2181 | 479044.0708

## RESULTADOS_7
Unnamed: 0 | Volume de calda [L] | STATUS | Capacidade operacional [ha/h] | Tempo de missao [h] | Tempo util [h] | Tempo por voo [min] | Autonomia Projetada [h] | N° Voos | MTOW [kg] | Massa Estrutura [kg] | Combustível [kg] | Abastecimentos | Massa gerador | Potência gerador [W] | Combustível consumido [L] | Calda cons [L] | Distância percorrida [km] | Distância Pulverizando [km] | RTL ACUMULADO[m] | EOC [km/km] | EOC [h/h] | Tempo de manobra [h] | Tempo rtl_rtw [h] | V pulv [m/s] | V desloc [m/s] | Preço Total por ha Simples [R$/ha] | Preço Total por ha Presumido [R$/ha] | Preço Total por ha Real [R$/ha] | Preço Total Simples [R$] | Preço Total Presumido [R$] | Prod CAPEX [ha/h/R$] | Dias Trabalhados | Preço Total Real [R$]
0 | 45 | CONCLUIDO | 1.3071 | 76.5 | 65.9 | 9.44 | 0.18 | 419 | 98.71 | 39.72 | 1 | 417 | 12.99 | 12407.75 | 576.84 | 2304.89 | 636.32 | 88.64 | 267512.58 | 0.14 | 0.67 | 4.66 | 16.1 | 0.5 | 10 | 1044.2685 | 1428.8143 | 1292.4503 | 1044268.5354 | 1428814.28 | 2.8131e-06 | 12.4512 | 1292450.2505
1 | 45 | CONCLUIDO | 1.6206 | 61.71 | 56.2 | 19.72 | 0.35 | 171 | 99.95 | 39.72 | 2 | 169 | 13.24 | 12561.45 | 471.57 | 2304.59 | 311.53 | 88.64 | 106353.67 | 0.28 | 0.79 | 4.27 | 6.41 | 0.5 | 10 | 733.4912 | 1003.595 | 907.8133 | 733491.2024 | 1003595.0225 | 3.4878e-06 | 10.0439 | 907813.3221
2 | 45 | CONCLUIDO | 1.7308 | 57.78 | 53.65 | 30.95 | 0.52 | 104 | 101.2 | 39.72 | 3 | 102 | 13.49 | 12715.54 | 428.88 | 2304.6 | 226.66 | 88.64 | 64257.43 | 0.39 | 0.83 | 4.15 | 3.86 | 0.5 | 10 | 646.5186 | 884.5953 | 800.1708 | 646518.6447 | 884595.332 | 3.725e-06 | 9.4043 | 800170.7951
3 | 45 | CONCLUIDO | 1.7886 | 55.91 | 52.44 | 43.7 | 0.69 | 72 | 102.45 | 39.72 | 4 | 70 | 13.74 | 12870.03 | 395.93 | 2304.53 | 186.04 | 88.64 | 44105.02 | 0.48 | 0.84 | 4.1 | 2.65 | 0.5 | 10 | 592.0649 | 810.0894 | 732.7756 | 592064.9478 | 810089.3816 | 3.8494e-06 | 9.0999 | 732775.588
4 | 45 | CONCLUIDO | 1.8176 | 55.02 | 51.88 | 55.59 | 0.85 | 56 | 103.71 | 39.72 | 5 | 27 | 14 | 13024.91 | 367.9 | 2304.55 | 166.17 | 88.64 | 34250.6 | 0.53 | 0.85 | 4.11 | 2.08 | 0.5 | 10 | 562.4779 | 769.6071 | 696.1569 | 562477.9434 | 769607.1369 | 3.9118e-06 | 8.9551 | 696156.9119
5 | 45 | CONCLUIDO | 1.8226 | 54.87 | 51.79 | 58.63 | 1.01 | 53 | 104.97 | 39.72 | 6 | 0 | 14.25 | 13180.19 | 365.89 | 2304.48 | 162.25 | 88.64 | 32306.58 | 0.55 | 0.86 | 4.13 | 2 | 0.5 | 10 | 559.6246 | 765.7031 | 692.6255 | 559624.6452 | 765703.1284 | 3.9226e-06 | 8.9307 | 692625.4965

## RESULTADOS_10
Unnamed: 0 | Volume de calda [L] | STATUS | Capacidade operacional [ha/h] | Tempo de missao [h] | Tempo util [h] | Tempo por voo [min] | Autonomia Projetada [h] | N° Voos | MTOW [kg] | Massa Estrutura [kg] | Combustível [kg] | Abastecimentos | Massa gerador | Potência gerador [W] | Combustível consumido [L] | Calda cons [L] | Distância percorrida [km] | Distância Pulverizando [km] | RTL ACUMULADO[m] | EOC [km/km] | EOC [h/h] | Tempo de manobra [h] | Tempo rtl_rtw [h] | V pulv [m/s] | V desloc [m/s] | Preço Total por ha Simples [R$/ha] | Preço Total por ha Presumido [R$/ha] | Preço Total por ha Real [R$/ha] | Preço Total Simples [R$] | Preço Total Presumido [R$] | Prod CAPEX [ha/h/R$] | Dias Trabalhados | Preço Total Real [R$]
0 | 60 | CONCLUIDO | 1.1647 | 85.86 | 70.26 | 8 | 0.14 | 527 | 124.63 | 45 | 1 | 525 | 18.64 | 15605.44 | 725.08 | 2304.74 | 781.81 | 88.64 | 339713.68 | 0.11 | 0.63 | 4.87 | 20.45 | 0.5 | 10 | 1414.212 | 1934.9873 | 1750.3148 | 1414212.0207 | 1934987.2774 | 2.3218e-06 | 13.9746 | 1750314.8074
1 | 60 | CONCLUIDO | 1.5341 | 65.19 | 57.69 | 16.48 | 0.28 | 210 | 125.95 | 45 | 2 | 208 | 18.95 | 15767.7 | 579.6 | 2304.71 | 361.34 | 88.64 | 131064.96 | 0.25 | 0.77 | 4.33 | 7.89 | 0.5 | 10 | 905.3824 | 1238.7842 | 1120.5564 | 905382.4284 | 1238784.1811 | 3.0583e-06 | 10.6104 | 1120556.3575
2 | 60 | CONCLUIDO | 1.6659 | 60.03 | 54.6 | 25.4 | 0.42 | 129 | 127.27 | 45 | 3 | 127 | 19.27 | 15930.42 | 533.14 | 2304.68 | 257.73 | 88.64 | 79664.42 | 0.34 | 0.81 | 4.2 | 4.8 | 0.5 | 10 | 778.8688 | 1065.6826 | 963.9754 | 778868.7723 | 1065682.6156 | 3.321e-06 | 9.7705 | 963975.3624
3 | 60 | CONCLUIDO | 1.7362 | 57.6 | 53.14 | 35.04 | 0.55 | 91 | 128.59 | 45 | 4 | 89 | 19.59 | 16093.6 | 502.12 | 2304.52 | 209.71 | 88.64 | 55846.31 | 0.42 | 0.83 | 4.12 | 3.34 | 0.5 | 10 | 725.3682 | 992.4807 | 897.7597 | 725368.1535 | 992480.7087 | 3.4611e-06 | 9.375 | 897759.7428
4 | 60 | CONCLUIDO | 1.7753 | 56.33 | 52.41 | 44.92 | 0.68 | 70 | 129.92 | 45 | 5 | 68 | 19.92 | 16257.24 | 477.8 | 2304.57 | 185.39 | 88.64 | 43791.55 | 0.48 | 0.84 | 4.08 | 2.61 | 0.5 | 10 | 681.2709 | 932.1449 | 843.1823 | 681270.9007 | 932144.9019 | 3.5391e-06 | 9.1683 | 843182.3007
5 | 60 | CONCLUIDO | 1.8042 | 55.43 | 51.86 | 55.57 | 0.81 | 56 | 131.25 | 45 | 6 | 54 | 20.25 | 16421.36 | 454.89 | 2304.49 | 166.43 | 88.64 | 34379.31 | 0.53 | 0.85 | 4.08 | 2.07 | 0.5 | 10 | 654.043 | 894.8904 | 809.4833 | 654042.9592 | 894890.4311 | 3.5967e-06 | 9.0218 | 809483.3443
6 | 60 | CONCLUIDO | 1.825 | 54.79 | 51.49 | 67.16 | 0.93 | 46 | 132.58 | 45 | 7 | 41 | 20.59 | 16585.95 | 432.36 | 2304.5 | 154.18 | 88.64 | 28305.3 | 0.57 | 0.86 | 4.06 | 1.69 | 0.5 | 10 | 630.3804 | 862.5142 | 780.1971 | 630380.3734 | 862514.2373 | 3.6382e-06 | 8.9176 | 780197.089
7 | 60 | CONCLUIDO | 1.8351 | 54.49 | 51.31 | 75.09 | 1.06 | 41 | 133.92 | 45 | 8 | 13 | 20.93 | 16751.02 | 419.25 | 2304.49 | 147.41 | 88.64 | 24944.59 | 0.6 | 0.86 | 4.08 | 1.52 | 0.5 | 10 | 617.5556 | 844.9668 | 764.3243 | 617555.5781 | 844966.7866 | 3.6583e-06 | 8.8688 | 764324.3424
8 | 60 | CONCLUIDO | 1.837 | 54.44 | 51.28 | 76.93 | 1.18 | 40 | 135.27 | 45 | 9 | 0 | 21.27 | 16916.71 | 419.39 | 2304.47 | 145.96 | 88.64 | 24226.83 | 0.61 | 0.86 | 4.09 | 1.49 | 0.5 | 10 | 617.1 | 844.3434 | 763.7605 | 617099.9892 | 844343.4298 | 3.6621e-06 | 8.8607 | 763760.4779

## RESULTADOS_14
Unnamed: 0 | Volume de calda [L] | STATUS | Capacidade operacional [ha/h] | Tempo de missao [h] | Tempo util [h] | Tempo por voo [min] | Autonomia Projetada [h] | N° Voos | MTOW [kg] | Massa Estrutura [kg] | Combustível [kg] | Abastecimentos | Massa gerador | Potência gerador [W] | Combustível consumido [L] | Calda cons [L] | Distância percorrida [km] | Distância Pulverizando [km] | RTL ACUMULADO[m] | EOC [km/km] | EOC [h/h] | Tempo de manobra [h] | Tempo rtl_rtw [h] | V pulv [m/s] | V desloc [m/s] | Preço Total por ha Simples [R$/ha] | Preço Total por ha Presumido [R$/ha] | Preço Total por ha Real [R$/ha] | Preço Total Simples [R$] | Preço Total Presumido [R$] | Prod CAPEX [ha/h/R$] | Dias Trabalhados | Preço Total Real [R$]
0 | 80 | CONCLUIDO | 0.9933 | 100.68 | 76.48 | 6.76 | 0.11 | 679 | 159.12 | 50.28 | 1 | 677 | 27.84 | 19859.16 | 931.07 | 2304.97 | 990.93 | 88.64 | 443513.94 | 0.09 | 0.58 | 5.09 | 26.67 | 0.5 | 10 | 2026.5792 | 2772.855 | 2508.2176 | 2026579.1674 | 2772855.0232 | 1.8287e-06 | 16.3867 | 2508217.6315
1 | 80 | CONCLUIDO | 1.4247 | 70.19 | 59.55 | 13.85 | 0.22 | 258 | 160.54 | 50.28 | 2 | 256 | 28.26 | 20034.4 | 712.71 | 2304.58 | 423.19 | 88.64 | 161752.56 | 0.21 | 0.74 | 4.41 | 9.75 | 0.5 | 10 | 1141.3297 | 1561.6177 | 1412.5791 | 1141329.7464 | 1561617.7109 | 2.623e-06 | 11.4242 | 1412579.1083
2 | 80 | CONCLUIDO | 1.5847 | 63.1 | 55.69 | 21.15 | 0.33 | 158 | 161.97 | 50.28 | 3 | 156 | 28.69 | 20210.21 | 654.77 | 2304.62 | 294.38 | 88.64 | 97844.68 | 0.3 | 0.8 | 4.24 | 5.89 | 0.5 | 10 | 960.0626 | 1313.6 | 1188.2319 | 960062.6011 | 1313600.0059 | 2.9176e-06 | 10.2702 | 1188231.8649
3 | 80 | CONCLUIDO | 1.668 | 59.95 | 53.99 | 28.66 | 0.43 | 113 | 163.4 | 50.28 | 4 | 111 | 29.12 | 20386.62 | 623.04 | 2304.56 | 237.61 | 88.64 | 69687.61 | 0.37 | 0.82 | 4.16 | 4.19 | 0.5 | 10 | 877.9734 | 1201.282 | 1086.6333 | 877973.4234 | 1201281.9713 | 3.0709e-06 | 9.7575 | 1086633.306
4 | 80 | CONCLUIDO | 1.7171 | 58.24 | 53.08 | 36.19 | 0.54 | 88 | 164.83 | 50.28 | 5 | 86 | 29.55 | 20563.61 | 601.06 | 2304.54 | 206.63 | 88.64 | 54318.58 | 0.43 | 0.83 | 4.15 | 3.28 | 0.5 | 10 | 837.2665 | 1145.5849 | 1036.2519 | 837266.4508 | 1145584.8956 | 3.1613e-06 | 9.4792 | 1036251.881
5 | 80 | CONCLUIDO | 1.7526 | 57.06 | 52.45 | 44.32 | 0.64 | 71 | 166.27 | 50.28 | 6 | 69 | 29.99 | 20741.2 | 581.46 | 2304.47 | 186 | 88.64 | 44089.98 | 0.48 | 0.84 | 4.11 | 2.65 | 0.5 | 10 | 806.5884 | 1103.6098 | 998.2829 | 806588.3934 | 1103609.824 | 3.2267e-06 | 9.2871 | 998282.8513
6 | 80 | CONCLUIDO | 1.7801 | 56.18 | 51.95 | 52.83 | 0.74 | 59 | 167.72 | 50.28 | 7 | 57 | 30.44 | 20919.39 | 565.06 | 2304.47 | 169.57 | 88.64 | 35933.92 | 0.52 | 0.85 | 4.08 | 2.16 | 0.5 | 10 | 771.102 | 1055.0558 | 954.3627 | 771101.9923 | 1055055.7644 | 3.2773e-06 | 9.1439 | 954362.7231
7 | 80 | CONCLUIDO | 1.7991 | 55.58 | 51.65 | 61.98 | 0.84 | 50 | 169.17 | 50.28 | 8 | 48 | 30.89 | 21098.19 | 546.22 | 2304.48 | 159.71 | 88.64 | 31051.02 | 0.56 | 0.86 | 4.06 | 1.85 | 0.5 | 10 | 749.4912 | 1025.4869 | 927.6159 | 749491.2092 | 1025486.9376 | 3.3123e-06 | 9.0462 | 927615.9035
8 | 80 | CONCLUIDO | 1.8136 | 55.14 | 51.4 | 70.09 | 0.94 | 44 | 170.62 | 50.28 | 9 | 42 | 31.34 | 21277.6 | 531.44 | 2304.47 | 151.23 | 88.64 | 26840.86 | 0.59 | 0.86 | 4.06 | 1.6 | 0.5 | 10 | 732.7627 | 1002.5982 | 906.9116 | 732762.6668 | 1002598.208 | 3.339e-06 | 8.9746 | 906911.6422
9 | 80 | CONCLUIDO | 1.8281 | 54.7 | 51.15 | 80.77 | 1.03 | 38 | 172.08 | 50.28 | 10 | 36 | 31.8 | 21457.64 | 513.12 | 2304.47 | 143.11 | 88.64 | 22811.88 | 0.62 | 0.87 | 4.04 | 1.36 | 0.5 | 10 | 713.8329 | 976.6976 | 883.483 | 713832.8811 | 976697.64 | 3.3657e-06 | 8.903 | 883482.988
10 | 80 | CONCLUIDO | 1.8367 | 54.45 | 51.03 | 90.04 | 1.12 | 34 | 173.55 | 50.28 | 11 | 25 | 32.27 | 21638.31 | 496.9 | 2304.47 | 138.8 | 88.64 | 20677.76 | 0.64 | 0.87 | 4.04 | 1.23 | 0.5 | 10 | 698.8715 | 956.2269 | 864.9659 | 698871.5238 | 956226.851 | 3.3815e-06 | 8.8623 | 864965.9024
11 | 80 | CONCLUIDO | 1.8429 | 54.26 | 50.94 | 98.59 | 1.22 | 31 | 175.02 | 50.28 | 12 | 14 | 32.74 | 21819.6 | 488.2 | 2304.47 | 135.17 | 88.64 | 18878.09 | 0.66 | 0.87 | 4.06 | 1.14 | 0.5 | 10 | 690.3708 | 944.5957 | 854.4449 | 690370.7711 | 944595.746 | 3.3929e-06 | 8.8314 | 854444.8538
12 | 80 | CONCLUIDO | 1.8454 | 54.19 | 50.9 | 101.8 | 1.31 | 30 | 176.49 | 50.28 | 13 | 2 | 33.21 | 22001.54 | 484.7 | 2304.52 | 133.6 | 88.64 | 18097.91 | 0.66 | 0.87 | 4.06 | 1.1 | 0.5 | 10 | 686.9533 | 939.9198 | 850.2152 | 686953.2896 | 939919.7971 | 3.3975e-06 | 8.82 | 850215.1709
13 | 80 | CONCLUIDO | 1.8455 | 54.19 | 50.9 | 101.79 | 1.4 | 30 | 177.97 | 50.28 | 14 | 0 | 33.69 | 22184.13 | 488.53 | 2304.54 | 133.44 | 88.64 | 18016.79 | 0.66 | 0.87 | 4.06 | 1.1 | 0.5 | 10 | 689.7486 | 943.7444 | 853.6748 | 689748.5557 | 943744.4035 | 3.3977e-06 | 8.82 | 853674.7622

## RESULTADOS_5
Unnamed: 0 | Volume de calda [L] | STATUS | Capacidade operacional [ha/h] | Tempo de missao [h] | Tempo util [h] | Tempo por voo [min] | Autonomia Projetada [h] | N° Voos | MTOW [kg] | Massa Estrutura [kg] | Combustível [kg] | Abastecimentos | Massa gerador | Potência gerador [W] | Combustível consumido [L] | Calda cons [L] | Distância percorrida [km] | Distância Pulverizando [km] | RTL ACUMULADO[m] | EOC [km/km] | EOC [h/h] | Tempo de manobra [h] | Tempo rtl_rtw [h] | V pulv [m/s] | V desloc [m/s] | Preço Total por ha Simples [R$/ha] | Preço Total por ha Presumido [R$/ha] | Preço Total por ha Real [R$/ha] | Preço Total Simples [R$] | Preço Total Presumido [R$] | Prod CAPEX [ha/h/R$] | Dias Trabalhados | Preço Total Real [R$]
0 | 35 | CONCLUIDO | 1.4133 | 70.76 | 62.94 | 10.98 | 0.22 | 344 | 80.84 | 35.1 | 1 | 342 | 9.74 | 10204.21 | 474.75 | 2304.95 | 536.77 | 88.64 | 218108.89 | 0.17 | 0.7 | 4.55 | 13.14 | 0.5 | 10 | 836.1367 | 1144.0392 | 1034.8537 | 836136.7333 | 1144039.1663 | 3.244e-06 | 11.5169 | 1034853.6739
1 | 35 | CONCLUIDO | 1.6838 | 59.39 | 55.07 | 23.43 | 0.43 | 141 | 82.04 | 35.1 | 2 | 139 | 9.94 | 10352.53 | 389.65 | 2304.52 | 273.8 | 88.64 | 87639.95 | 0.32 | 0.8 | 4.21 | 5.27 | 0.5 | 10 | 612.3856 | 837.893 | 757.9256 | 612385.5688 | 837892.9517 | 3.8649e-06 | 9.6663 | 757925.6244
2 | 35 | CONCLUIDO | 1.7789 | 56.21 | 52.88 | 37.77 | 0.63 | 84 | 83.25 | 35.1 | 3 | 77 | 10.15 | 10501.19 | 344.79 | 2304.51 | 200.39 | 88.64 | 51220.41 | 0.44 | 0.84 | 4.12 | 3.08 | 0.5 | 10 | 538.1844 | 736.3677 | 666.0898 | 538184.4464 | 736367.7026 | 4.0832e-06 | 9.1488 | 666089.8026
3 | 35 | CONCLUIDO | 1.8043 | 55.42 | 52.36 | 46.2 | 0.83 | 68 | 84.46 | 35.1 | 4 | 5 | 10.36 | 10650.22 | 327.85 | 2304.6 | 180.87 | 88.64 | 41542.65 | 0.49 | 0.85 | 4.17 | 2.57 | 0.5 | 10 | 518.7111 | 709.7235 | 641.9885 | 518711.1399 | 709723.4655 | 4.1415e-06 | 9.0202 | 641988.454
4 | 35 | CONCLUIDO | 1.8067 | 55.35 | 52.3 | 46.84 | 1.02 | 67 | 85.67 | 35.1 | 5 | 0 | 10.57 | 10799.59 | 331.24 | 2304.55 | 178.76 | 88.64 | 40493.27 | 0.5 | 0.85 | 4.17 | 2.51 | 0.5 | 10 | 520.6321 | 712.3518 | 644.3659 | 520632.092 | 712351.7969 | 4.147e-06 | 9.0088 | 644365.9412

## RESULTADOS_8
Unnamed: 0 | Volume de calda [L] | STATUS | Capacidade operacional [ha/h] | Tempo de missao [h] | Tempo util [h] | Tempo por voo [min] | Autonomia Projetada [h] | N° Voos | MTOW [kg] | Massa Estrutura [kg] | Combustível [kg] | Abastecimentos | Massa gerador | Potência gerador [W] | Combustível consumido [L] | Calda cons [L] | Distância percorrida [km] | Distância Pulverizando [km] | RTL ACUMULADO[m] | EOC [km/km] | EOC [h/h] | Tempo de manobra [h] | Tempo rtl_rtw [h] | V pulv [m/s] | V desloc [m/s] | Preço Total por ha Simples [R$/ha] | Preço Total por ha Presumido [R$/ha] | Preço Total por ha Real [R$/ha] | Preço Total Simples [R$] | Preço Total Presumido [R$] | Prod CAPEX [ha/h/R$] | Dias Trabalhados | Preço Total Real [R$]
0 | 50 | CONCLUIDO | 1.2582 | 79.48 | 67.33 | 8.88 | 0.16 | 455 | 107.41 | 41.65 | 1 | 453 | 14.77 | 13481.73 | 626.19 | 2304.65 | 683.93 | 88.64 | 291134 | 0.13 | 0.66 | 4.73 | 17.53 | 0.5 | 10 | 1160.2947 | 1587.5664 | 1436.0513 | 1160294.6783 | 1587566.3675 | 2.6339e-06 | 12.9362 | 1436051.2615
1 | 50 | CONCLUIDO | 1.5919 | 62.82 | 56.69 | 18.49 | 0.32 | 184 | 108.68 | 41.65 | 2 | 182 | 15.03 | 13638.32 | 508.62 | 2304.64 | 327.56 | 88.64 | 114304.89 | 0.27 | 0.78 | 4.29 | 6.89 | 0.5 | 10 | 786.4187 | 1076.0128 | 973.3196 | 786418.7184 | 1076012.7849 | 3.3325e-06 | 10.2246 | 973319.6349
2 | 50 | CONCLUIDO | 1.7078 | 58.55 | 54.01 | 28.68 | 0.48 | 113 | 109.96 | 41.65 | 3 | 111 | 15.31 | 13795.21 | 465.84 | 2304.55 | 238.1 | 88.64 | 69931.11 | 0.37 | 0.82 | 4.17 | 4.21 | 0.5 | 10 | 692.4054 | 947.3796 | 856.963 | 692405.3847 | 947379.5941 | 3.5751e-06 | 9.5296 | 856963.0153
3 | 50 | CONCLUIDO | 1.7702 | 56.49 | 52.7 | 40.03 | 0.63 | 79 | 111.23 | 41.65 | 4 | 77 | 15.58 | 13952.52 | 434.35 | 2304.51 | 194.82 | 88.64 | 48458.8 | 0.46 | 0.84 | 4.1 | 2.9 | 0.5 | 10 | 635.0943 | 868.964 | 786.0313 | 635094.285 | 868964.0191 | 3.7057e-06 | 9.1943 | 786031.3127
4 | 50 | CONCLUIDO | 1.8058 | 55.38 | 52.01 | 52.01 | 0.78 | 60 | 112.51 | 41.65 | 5 | 58 | 15.86 | 14110.24 | 406.49 | 2304.54 | 171.74 | 88.64 | 37016.74 | 0.52 | 0.85 | 4.08 | 2.21 | 0.5 | 10 | 602.7924 | 824.7671 | 746.0525 | 602792.3701 | 824767.1141 | 3.7803e-06 | 9.0137 | 746052.4983
5 | 50 | CONCLUIDO | 1.8266 | 54.75 | 51.62 | 63.21 | 0.93 | 49 | 113.79 | 41.65 | 6 | 19 | 16.14 | 14268.39 | 385.02 | 2304.5 | 157.66 | 88.64 | 30030.64 | 0.56 | 0.86 | 4.09 | 1.83 | 0.5 | 10 | 580.4993 | 794.2648 | 718.4613 | 580499.3379 | 794264.804 | 3.8238e-06 | 8.9111 | 718461.2859
6 | 50 | CONCLUIDO | 1.8285 | 54.69 | 51.59 | 64.48 | 1.07 | 48 | 115.08 | 41.65 | 7 | 0 | 16.43 | 14426.96 | 384.51 | 2304.49 | 155.89 | 88.64 | 29149.71 | 0.57 | 0.86 | 4.11 | 1.79 | 0.5 | 10 | 579.5984 | 793.0321 | 717.3462 | 579598.4076 | 793032.1114 | 3.8278e-06 | 8.9014 | 717346.2397

## RESULTADOS_3
Unnamed: 0 | Volume de calda [L] | STATUS | Capacidade operacional [ha/h] | Tempo de missao [h] | Tempo util [h] | Tempo por voo [min] | Autonomia Projetada [h] | N° Voos | MTOW [kg] | Massa Estrutura [kg] | Combustível [kg] | Abastecimentos | Massa gerador | Potência gerador [W] | Combustível consumido [L] | Calda cons [L] | Distância percorrida [km] | Distância Pulverizando [km] | RTL ACUMULADO[m] | EOC [km/km] | EOC [h/h] | Tempo de manobra [h] | Tempo rtl_rtw [h] | V pulv [m/s] | V desloc [m/s] | Preço Total por ha Simples [R$/ha] | Preço Total por ha Presumido [R$/ha] | Preço Total por ha Real [R$/ha] | Preço Total Simples [R$] | Preço Total Presumido [R$] | Prod CAPEX [ha/h/R$] | Dias Trabalhados | Preço Total Real [R$]
0 | 25 | CONCLUIDO | 1.533 | 65.23 | 59.78 | 13.64 | 0.28 | 263 | 61.76 | 28.92 | 1 | 261 | 6.84 | 7851.41 | 362.77 | 2304.78 | 431.29 | 88.64 | 165777.05 | 0.21 | 0.74 | 4.41 | 9.98 | 0.5 | 10 | 639.0069 | 874.3174 | 790.8738 | 639006.8717 | 874317.3929 | 3.8211e-06 | 10.6169 | 790873.768
1 | 25 | CONCLUIDO | 1.7507 | 57.12 | 53.83 | 29.9 | 0.55 | 108 | 62.92 | 28.92 | 2 | 76 | 7 | 7994.37 | 291.7 | 2304.54 | 231.21 | 88.64 | 66509.46 | 0.38 | 0.82 | 4.19 | 4.03 | 0.5 | 10 | 493.0325 | 674.5889 | 610.2071 | 493032.5482 | 674588.8836 | 4.3637e-06 | 9.2969 | 610207.0673
2 | 25 | CONCLUIDO | 1.7712 | 56.46 | 53.36 | 34.06 | 0.81 | 94 | 64.08 | 28.92 | 3 | 0 | 7.16 | 8137.65 | 283.06 | 2304.54 | 212.85 | 88.64 | 57402.58 | 0.42 | 0.83 | 4.25 | 3.56 | 0.5 | 10 | 471.6032 | 645.2683 | 583.6848 | 471603.2062 | 645268.3125 | 4.4148e-06 | 9.1895 | 583684.8104

## RESULTADOS_15
Unnamed: 0 | Volume de calda [L] | STATUS | Capacidade operacional [ha/h] | Tempo de missao [h] | Tempo util [h] | Tempo por voo [min] | Autonomia Projetada [h] | N° Voos | MTOW [kg] | Massa Estrutura [kg] | Combustível [kg] | Abastecimentos | Massa gerador | Potência gerador [W] | Combustível consumido [L] | Calda cons [L] | Distância percorrida [km] | Distância Pulverizando [km] | RTL ACUMULADO[m] | EOC [km/km] | EOC [h/h] | Tempo de manobra [h] | Tempo rtl_rtw [h] | V pulv [m/s] | V desloc [m/s] | Preço Total por ha Simples [R$/ha] | Preço Total por ha Presumido [R$/ha] | Preço Total por ha Real [R$/ha] | Preço Total Simples [R$] | Preço Total Presumido [R$] | Prod CAPEX [ha/h/R$] | Dias Trabalhados | Preço Total Real [R$]
0 | 85 | CONCLUIDO | 0.9524 | 105 | 78.22 | 6.52 | 0.11 | 720 | 167.88 | 51.39 | 1 | 718 | 30.49 | 20939.59 | 986.84 | 2305.06 | 1048.98 | 88.64 | 472336.05 | 0.08 | 0.57 | 5.18 | 28.41 | 0.5 | 10 | 2218.1916 | 3035.0276 | 2745.3688 | 2218191.5626 | 3035027.5556 | 1.7237e-06 | 17.0898 | 2745368.7854
1 | 85 | CONCLUIDO | 1.398 | 71.53 | 60.01 | 13.34 | 0.21 | 270 | 169.33 | 51.39 | 2 | 268 | 30.94 | 21118.46 | 745.34 | 2304.75 | 438.79 | 88.64 | 169488.68 | 0.2 | 0.74 | 4.43 | 10.21 | 0.5 | 10 | 1201.2211 | 1643.5637 | 1486.7043 | 1201221.1151 | 1643563.7239 | 2.5301e-06 | 11.6423 | 1486704.3088
2 | 85 | CONCLUIDO | 1.5646 | 63.91 | 55.95 | 20.35 | 0.31 | 165 | 170.79 | 51.39 | 3 | 163 | 31.4 | 21297.94 | 684.32 | 2304.49 | 302.86 | 88.64 | 102052.65 | 0.29 | 0.79 | 4.26 | 6.16 | 0.5 | 10 | 1003.6651 | 1373.2589 | 1242.197 | 1003665.1079 | 1373258.8791 | 2.8316e-06 | 10.402 | 1242196.9791
3 | 85 | CONCLUIDO | 1.6511 | 60.57 | 54.2 | 27.56 | 0.41 | 118 | 172.25 | 51.39 | 4 | 116 | 31.86 | 21478.05 | 651.82 | 2304.61 | 244.75 | 88.64 | 73232.82 | 0.36 | 0.82 | 4.17 | 4.4 | 0.5 | 10 | 916.094 | 1253.4402 | 1133.8136 | 916093.9669 | 1253440.1807 | 2.9882e-06 | 9.8584 | 1133813.609
4 | 85 | CONCLUIDO | 1.7046 | 58.66 | 53.17 | 34.68 | 0.51 | 92 | 173.71 | 51.39 | 5 | 90 | 32.32 | 21658.78 | 628.63 | 2304.5 | 210.66 | 88.64 | 56315.45 | 0.42 | 0.83 | 4.13 | 3.38 | 0.5 | 10 | 870.843 | 1191.5259 | 1077.8083 | 870843.0311 | 1191525.854 | 3.085e-06 | 9.5475 | 1077808.2988
5 | 85 | CONCLUIDO | 1.7425 | 57.39 | 52.51 | 42.58 | 0.61 | 74 | 175.18 | 51.39 | 6 | 72 | 32.79 | 21840.16 | 609.73 | 2304.54 | 188.19 | 88.64 | 45171.52 | 0.47 | 0.84 | 4.11 | 2.71 | 0.5 | 10 | 838.6094 | 1147.4224 | 1037.914 | 838609.3966 | 1147422.3733 | 3.1536e-06 | 9.3408 | 1037913.9924
6 | 85 | CONCLUIDO | 1.7695 | 56.51 | 52.04 | 50.36 | 0.7 | 62 | 176.66 | 51.39 | 7 | 60 | 33.27 | 22022.17 | 593.82 | 2304.47 | 172.87 | 88.64 | 37573.37 | 0.51 | 0.85 | 4.08 | 2.25 | 0.5 | 10 | 803.0192 | 1098.7263 | 993.8654 | 803019.1732 | 1098726.2595 | 3.2025e-06 | 9.1976 | 993865.3673
7 | 85 | CONCLUIDO | 1.789 | 55.9 | 51.73 | 58.56 | 0.8 | 53 | 178.14 | 51.39 | 8 | 51 | 33.75 | 22204.83 | 578.68 | 2304.51 | 162.51 | 88.64 | 32438.34 | 0.55 | 0.86 | 4.06 | 1.93 | 0.5 | 10 | 783.5424 | 1072.0773 | 969.7598 | 783542.4272 | 1072077.3163 | 3.2377e-06 | 9.0983 | 969759.7619
8 | 85 | CONCLUIDO | 1.8051 | 55.4 | 51.47 | 67.13 | 0.89 | 46 | 179.63 | 51.39 | 9 | 44 | 34.24 | 22388.15 | 563.11 | 2304.48 | 153.62 | 88.64 | 28024.82 | 0.58 | 0.86 | 4.06 | 1.67 | 0.5 | 10 | 765.4515 | 1047.3245 | 947.3694 | 765451.517 | 1047324.5348 | 3.2669e-06 | 9.0169 | 947369.3512
9 | 85 | CONCLUIDO | 1.8187 | 54.98 | 51.26 | 76.88 | 0.98 | 40 | 181.12 | 51.39 | 10 | 38 | 34.73 | 22572.13 | 544.5 | 2304.5 | 146.72 | 88.64 | 24603.68 | 0.6 | 0.86 | 4.04 | 1.46 | 0.5 | 10 | 746.1981 | 1020.9811 | 923.5401 | 746198.0655 | 1020981.1132 | 3.2915e-06 | 8.9486 | 923540.1087
10 | 85 | CONCLUIDO | 1.8282 | 54.7 | 51.11 | 85.18 | 1.07 | 36 | 182.62 | 51.39 | 11 | 34 | 35.22 | 22756.91 | 529.07 | 2304.47 | 141.58 | 88.64 | 22054.04 | 0.63 | 0.87 | 4.04 | 1.31 | 0.5 | 10 | 731.217 | 1000.4834 | 904.9986 | 731217.006 | 1000483.3666 | 3.3087e-06 | 8.903 | 904998.6383
11 | 85 | CONCLUIDO | 1.8377 | 54.42 | 50.96 | 95.55 | 1.16 | 32 | 184.12 | 51.39 | 12 | 27 | 35.73 | 22942.24 | 517.89 | 2304.48 | 136.85 | 88.64 | 19708.94 | 0.65 | 0.87 | 4.03 | 1.16 | 0.5 | 10 | 719.5372 | 984.5025 | 890.543 | 719537.2041 | 984502.5464 | 3.3259e-06 | 8.8574 | 890543.0051
12 | 85 | CONCLUIDO | 1.843 | 54.26 | 50.87 | 101.74 | 1.24 | 30 | 185.63 | 51.39 | 13 | 18 | 36.24 | 23128.27 | 508.23 | 2304.54 | 133.37 | 88.64 | 17982.77 | 0.66 | 0.87 | 4.04 | 1.07 | 0.5 | 10 | 710.5261 | 972.1731 | 879.3903 | 710526.0653 | 972173.1088 | 3.3355e-06 | 8.8314 | 879390.2718
13 | 85 | CONCLUIDO | 1.8443 | 54.22 | 50.87 | 105.24 | 1.33 | 29 | 187.14 | 51.39 | 14 | 5 | 36.75 | 23314.98 | 506.68 | 2304.57 | 132.51 | 88.64 | 17556.58 | 0.67 | 0.87 | 4.06 | 1.07 | 0.5 | 10 | 709.0006 | 970.0858 | 877.5022 | 709000.5592 | 970085.8441 | 3.3378e-06 | 8.8249 | 877502.2126
14 | 85 | CONCLUIDO | 1.8442 | 54.22 | 50.87 | 105.25 | 1.41 | 29 | 188.66 | 51.39 | 15 | 0 | 37.27 | 23502.4 | 508.12 | 2304.48 | 132.52 | 88.64 | 17561.73 | 0.67 | 0.87 | 4.06 | 1.08 | 0.5 | 10 | 710.0922 | 971.5794 | 878.8533 | 710092.1777 | 971579.4445 | 3.3376e-06 | 8.8249 | 878853.266

## RESULTADOS_2
Unnamed: 0 | Volume de calda [L] | STATUS | Capacidade operacional [ha/h] | Tempo de missao [h] | Tempo util [h] | Tempo por voo [min] | Autonomia Projetada [h] | N° Voos | MTOW [kg] | Massa Estrutura [kg] | Combustível [kg] | Abastecimentos | Massa gerador | Potência gerador [W] | Combustível consumido [L] | Calda cons [L] | Distância percorrida [km] | Distância Pulverizando [km] | RTL ACUMULADO[m] | EOC [km/km] | EOC [h/h] | Tempo de manobra [h] | Tempo rtl_rtw [h] | V pulv [m/s] | V desloc [m/s] | Preço Total por ha Simples [R$/ha] | Preço Total por ha Presumido [R$/ha] | Preço Total por ha Real [R$/ha] | Preço Total Simples [R$] | Preço Total Presumido [R$] | Prod CAPEX [ha/h/R$] | Dias Trabalhados | Preço Total Real [R$]
0 | 20 | CONCLUIDO | 1.6045 | 62.33 | 57.94 | 16.09 | 0.34 | 216 | 51.33 | 24.83 | 1 | 214 | 5.51 | 6564.78 | 297.9 | 2304.64 | 369.61 | 88.64 | 135168.55 | 0.24 | 0.76 | 4.34 | 8.14 | 0.5 | 10 | 533.5356 | 730.007 | 660.3362 | 533535.6397 | 730007.0002 | 4.2137e-06 | 10.1449 | 660336.1566
1 | 20 | CONCLUIDO | 1.7412 | 57.43 | 54.26 | 27.82 | 0.66 | 117 | 52.47 | 24.83 | 2 | 1 | 5.64 | 6705.1 | 253.4 | 2304.66 | 241.63 | 88.64 | 71673.52 | 0.37 | 0.82 | 4.32 | 4.46 | 0.5 | 10 | 452.2688 | 618.8141 | 559.7554 | 452268.7915 | 618814.1133 | 4.5727e-06 | 9.3473 | 559755.3628
2 | 20 | CONCLUIDO | 1.7411 | 57.43 | 54.26 | 27.82 | 0.97 | 117 | 53.61 | 24.83 | 3 | 0 | 5.78 | 6845.59 | 258.36 | 2304.68 | 241.74 | 88.64 | 71733.13 | 0.37 | 0.82 | 4.32 | 4.46 | 0.5 | 10 | 456.1619 | 624.1409 | 564.5737 | 456161.9291 | 624140.8758 | 4.5724e-06 | 9.3473 | 564573.7466

## RESULTADOS_11
Unnamed: 0 | Volume de calda [L] | STATUS | Capacidade operacional [ha/h] | Tempo de missao [h] | Tempo util [h] | Tempo por voo [min] | Autonomia Projetada [h] | N° Voos | MTOW [kg] | Massa Estrutura [kg] | Combustível [kg] | Abastecimentos | Massa gerador | Potência gerador [W] | Combustível consumido [L] | Calda cons [L] | Distância percorrida [km] | Distância Pulverizando [km] | RTL ACUMULADO[m] | EOC [km/km] | EOC [h/h] | Tempo de manobra [h] | Tempo rtl_rtw [h] | V pulv [m/s] | V desloc [m/s] | Preço Total por ha Simples [R$/ha] | Preço Total por ha Presumido [R$/ha] | Preço Total por ha Real [R$/ha] | Preço Total Simples [R$] | Preço Total Presumido [R$] | Prod CAPEX [ha/h/R$] | Dias Trabalhados | Preço Total Real [R$]
0 | 65 | CONCLUIDO | 1.12 | 89.28 | 71.75 | 7.63 | 0.13 | 564 | 133.21 | 46.47 | 1 | 562 | 20.75 | 16663.42 | 775.06 | 2305.08 | 832.71 | 88.64 | 364983.36 | 0.11 | 0.62 | 4.89 | 21.94 | 0.5 | 10 | 1553.9305 | 2126.1563 | 1923.2389 | 1553930.5316 | 2126156.3079 | 2.1845e-06 | 14.5312 | 1923238.9339
1 | 65 | CONCLUIDO | 1.506 | 66.4 | 58.18 | 15.72 | 0.26 | 222 | 134.55 | 46.47 | 2 | 220 | 21.09 | 16828.84 | 613.76 | 2304.55 | 377.13 | 88.64 | 138901.32 | 0.24 | 0.76 | 4.36 | 8.38 | 0.5 | 10 | 960.1691 | 1313.7457 | 1188.3637 | 960169.1017 | 1313745.7247 | 2.9374e-06 | 10.8073 | 1188363.6766
2 | 65 | CONCLUIDO | 1.6461 | 60.75 | 54.87 | 24.21 | 0.39 | 136 | 135.9 | 46.47 | 3 | 134 | 21.43 | 16994.64 | 563.98 | 2304.57 | 267.21 | 88.64 | 84371.23 | 0.33 | 0.81 | 4.2 | 5.07 | 0.5 | 10 | 820.2864 | 1122.352 | 1015.2363 | 820286.362 | 1122351.989 | 3.2106e-06 | 9.8877 | 1015236.2904
3 | 65 | CONCLUIDO | 1.7188 | 58.18 | 53.36 | 33.01 | 0.52 | 97 | 137.25 | 46.47 | 4 | 95 | 21.78 | 17160.92 | 533.95 | 2304.59 | 216.81 | 88.64 | 59364.57 | 0.41 | 0.83 | 4.13 | 3.56 | 0.5 | 10 | 764.2098 | 1045.6256 | 945.8326 | 764209.8361 | 1045625.6124 | 3.3524e-06 | 9.4694 | 945832.5715
4 | 65 | CONCLUIDO | 1.7611 | 56.78 | 52.56 | 42.05 | 0.64 | 75 | 138.6 | 46.47 | 5 | 73 | 22.13 | 17327.69 | 510.27 | 2304.5 | 189.7 | 88.64 | 45919.9 | 0.47 | 0.84 | 4.11 | 2.76 | 0.5 | 10 | 729.2524 | 997.7953 | 902.5671 | 729252.4078 | 997795.3167 | 3.4349e-06 | 9.2415 | 902567.1321
5 | 65 | CONCLUIDO | 1.7922 | 55.8 | 51.98 | 51.98 | 0.76 | 60 | 139.95 | 46.47 | 6 | 58 | 22.49 | 17494.97 | 488.2 | 2304.49 | 171.1 | 88.64 | 36697.27 | 0.52 | 0.85 | 4.07 | 2.19 | 0.5 | 10 | 689.8662 | 943.9054 | 853.8204 | 689866.2275 | 943905.4073 | 3.4956e-06 | 9.082 | 853820.4
6 | 65 | CONCLUIDO | 1.8144 | 55.11 | 51.6 | 63.18 | 0.88 | 49 | 141.31 | 46.47 | 7 | 47 | 22.85 | 17662.75 | 468.34 | 2304.51 | 158.21 | 88.64 | 30306.32 | 0.56 | 0.86 | 4.06 | 1.81 | 0.5 | 10 | 667.2068 | 912.9017 | 825.7757 | 667206.7729 | 912901.7417 | 3.5389e-06 | 8.9697 | 825775.6808
7 | 65 | CONCLUIDO | 1.8295 | 54.66 | 51.34 | 73.34 | 0.99 | 42 | 142.68 | 46.47 | 8 | 33 | 23.21 | 17831.04 | 448.67 | 2304.51 | 148.94 | 88.64 | 25705.57 | 0.6 | 0.86 | 4.06 | 1.54 | 0.5 | 10 | 647.6356 | 886.1236 | 801.5532 | 647635.5875 | 886123.5825 | 3.5683e-06 | 8.8965 | 801553.1915
8 | 65 | CONCLUIDO | 1.8375 | 54.42 | 51.21 | 80.85 | 1.11 | 38 | 144.05 | 46.47 | 9 | 11 | 23.58 | 17999.83 | 436.97 | 2304.59 | 143.64 | 88.64 | 23075.35 | 0.62 | 0.86 | 4.08 | 1.41 | 0.5 | 10 | 636.4732 | 870.8506 | 787.7379 | 636473.1528 | 870850.6469 | 3.5839e-06 | 8.8574 | 787737.8834
9 | 65 | CONCLUIDO | 1.8397 | 54.36 | 51.17 | 82.98 | 1.22 | 37 | 145.42 | 46.47 | 10 | 0 | 23.95 | 18169.15 | 438.87 | 2304.55 | 142.25 | 88.64 | 22386.25 | 0.62 | 0.87 | 4.09 | 1.38 | 0.5 | 10 | 637.1924 | 871.8348 | 788.6281 | 637192.4431 | 871834.8116 | 3.5882e-06 | 8.8477 | 788628.1208

## RESULTADOS_13
Unnamed: 0 | Volume de calda [L] | STATUS | Capacidade operacional [ha/h] | Tempo de missao [h] | Tempo util [h] | Tempo por voo [min] | Autonomia Projetada [h] | N° Voos | MTOW [kg] | Massa Estrutura [kg] | Combustível [kg] | Abastecimentos | Massa gerador | Potência gerador [W] | Combustível consumido [L] | Calda cons [L] | Distância percorrida [km] | Distância Pulverizando [km] | RTL ACUMULADO[m] | EOC [km/km] | EOC [h/h] | Tempo de manobra [h] | Tempo rtl_rtw [h] | V pulv [m/s] | V desloc [m/s] | Preço Total por ha Simples [R$/ha] | Preço Total por ha Presumido [R$/ha] | Preço Total por ha Real [R$/ha] | Preço Total Simples [R$] | Preço Total Presumido [R$] | Prod CAPEX [ha/h/R$] | Dias Trabalhados | Preço Total Real [R$]
0 | 75 | CONCLUIDO | 1.035 | 96.62 | 74.82 | 7.03 | 0.12 | 639 | 150.44 | 49.1 | 1 | 637 | 25.34 | 18787.76 | 877.49 | 2304.86 | 935.47 | 88.64 | 415984.89 | 0.09 | 0.59 | 5.03 | 25.02 | 0.5 | 10 | 1851.4411 | 2533.2233 | 2291.4561 | 1851441.0633 | 2533223.3426 | 1.9403e-06 | 15.7259 | 2291456.0622
1 | 75 | CONCLUIDO | 1.4515 | 68.89 | 59.1 | 14.41 | 0.23 | 246 | 151.83 | 49.1 | 2 | 244 | 25.73 | 18959.54 | 680.03 | 2304.68 | 408.44 | 88.64 | 154436.73 | 0.22 | 0.75 | 4.39 | 9.3 | 0.5 | 10 | 1071.9773 | 1466.7266 | 1326.7443 | 1071977.2749 | 1466726.5998 | 2.7211e-06 | 11.2126 | 1326744.2717
2 | 75 | CONCLUIDO | 1.6051 | 62.3 | 55.41 | 22.02 | 0.35 | 151 | 153.23 | 49.1 | 3 | 149 | 26.13 | 19131.85 | 625.1 | 2304.55 | 285.35 | 88.64 | 93363.81 | 0.31 | 0.8 | 4.22 | 5.61 | 0.5 | 10 | 916.9837 | 1254.6575 | 1134.9148 | 916983.6682 | 1254657.5094 | 3.0091e-06 | 10.14 | 1134914.7576
3 | 75 | CONCLUIDO | 1.6843 | 59.37 | 53.79 | 29.89 | 0.46 | 108 | 154.63 | 49.1 | 4 | 106 | 26.53 | 19304.72 | 595.19 | 2304.52 | 231.2 | 88.64 | 66504.92 | 0.38 | 0.82 | 4.16 | 4 | 0.5 | 10 | 841.3994 | 1151.2398 | 1041.3671 | 841399.4396 | 1151239.8332 | 3.1576e-06 | 9.6631 | 1041367.1193
4 | 75 | CONCLUIDO | 1.7342 | 57.66 | 52.85 | 38.21 | 0.57 | 83 | 156.03 | 49.1 | 5 | 81 | 26.94 | 19478.15 | 570.94 | 2304.5 | 200.02 | 88.64 | 51039.91 | 0.44 | 0.84 | 4.11 | 3.05 | 0.5 | 10 | 799.9704 | 1094.5548 | 990.0921 | 799970.4307 | 1094554.8356 | 3.2511e-06 | 9.3848 | 990092.0583
5 | 75 | CONCLUIDO | 1.7685 | 56.55 | 52.22 | 46.77 | 0.67 | 67 | 157.44 | 49.1 | 6 | 65 | 27.35 | 19652.13 | 551.3 | 2304.47 | 178.65 | 88.64 | 40435.36 | 0.5 | 0.85 | 4.09 | 2.43 | 0.5 | 10 | 759.2523 | 1038.8424 | 939.6968 | 759252.2542 | 1038842.43 | 3.3154e-06 | 9.2041 | 939696.7665
6 | 75 | CONCLUIDO | 1.7913 | 55.82 | 51.84 | 55.54 | 0.78 | 56 | 158.86 | 49.1 | 7 | 54 | 27.77 | 19826.68 | 534.67 | 2304.51 | 166.16 | 88.64 | 34244.05 | 0.53 | 0.85 | 4.07 | 2.04 | 0.5 | 10 | 737.8428 | 1009.549 | 913.1991 | 737842.7813 | 1009549.0447 | 3.3581e-06 | 9.0853 | 913199.1008
7 | 75 | CONCLUIDO | 1.8081 | 55.31 | 51.56 | 64.45 | 0.88 | 48 | 160.28 | 49.1 | 8 | 46 | 28.19 | 20001.93 | 516.16 | 2304.5 | 156.81 | 88.64 | 29608.57 | 0.57 | 0.86 | 4.06 | 1.77 | 0.5 | 10 | 717.7054 | 981.9962 | 888.2758 | 717705.3721 | 981996.1531 | 3.3896e-06 | 9.0023 | 888275.8184
8 | 75 | CONCLUIDO | 1.8245 | 54.81 | 51.28 | 75.04 | 0.99 | 41 | 161.71 | 49.1 | 9 | 39 | 28.61 | 20177.64 | 498.47 | 2304.47 | 147.61 | 88.64 | 25047.28 | 0.6 | 0.86 | 4.04 | 1.49 | 0.5 | 10 | 698.4964 | 955.7135 | 864.5016 | 698496.3585 | 955713.5331 | 3.4204e-06 | 8.9209 | 864501.5749
9 | 75 | CONCLUIDO | 1.8354 | 54.48 | 51.11 | 85.18 | 1.09 | 36 | 163.13 | 49.1 | 10 | 28 | 29.04 | 20353.94 | 478.78 | 2304.49 | 141.3 | 88.64 | 21914.49 | 0.63 | 0.87 | 4.05 | 1.31 | 0.5 | 10 | 680.2014 | 930.6815 | 841.8586 | 680201.3626 | 930681.5127 | 3.4408e-06 | 8.8672 | 841858.5754
10 | 75 | CONCLUIDO | 1.8411 | 54.31 | 51.03 | 92.78 | 1.18 | 33 | 164.57 | 49.1 | 11 | 12 | 29.47 | 20530.82 | 472.31 | 2304.48 | 138.34 | 88.64 | 20453.36 | 0.64 | 0.87 | 4.06 | 1.24 | 0.5 | 10 | 673.576 | 921.6164 | 833.6586 | 673575.9967 | 921616.3948 | 3.4515e-06 | 8.8395 | 833658.6196
11 | 75 | CONCLUIDO | 1.8437 | 54.24 | 50.98 | 95.6 | 1.28 | 32 | 166.01 | 49.1 | 12 | 0 | 29.91 | 20708.3 | 469.22 | 2304.52 | 136.12 | 88.64 | 19346.63 | 0.65 | 0.87 | 4.08 | 1.19 | 0.5 | 10 | 670.423 | 917.3023 | 829.7562 | 670422.9729 | 917302.2885 | 3.4564e-06 | 8.8281 | 829756.2455

## RESULTADOS_17
Unnamed: 0 | Volume de calda [L] | STATUS | Capacidade operacional [ha/h] | Tempo de missao [h] | Tempo util [h] | Tempo por voo [min] | Autonomia Projetada [h] | N° Voos | MTOW [kg] | Massa Estrutura [kg] | Combustível [kg] | Abastecimentos | Massa gerador | Potência gerador [W] | Combustível consumido [L] | Calda cons [L] | Distância percorrida [km] | Distância Pulverizando [km] | RTL ACUMULADO[m] | EOC [km/km] | EOC [h/h] | Tempo de manobra [h] | Tempo rtl_rtw [h] | V pulv [m/s] | V desloc [m/s] | Preço Total por ha Simples [R$/ha] | Preço Total por ha Presumido [R$/ha] | Preço Total por ha Real [R$/ha] | Preço Total Simples [R$] | Preço Total Presumido [R$] | Prod CAPEX [ha/h/R$] | Dias Trabalhados | Preço Total Real [R$]
0 | 95 | CONCLUIDO | 0.8755 | 114.22 | 81.79 | 6.1 | 0.1 | 805 | 185.69 | 53.44 | 1 | 803 | 36.26 | 23136.14 | 1102.53 | 2305.08 | 1169.09 | 88.64 | 531965.16 | 0.08 | 0.54 | 5.31 | 31.98 | 0.5 | 10 | 2657.8884 | 3636.6402 | 3289.5644 | 2657888.423 | 3636640.1981 | 1.535e-06 | 18.5905 | 3289564.3616
1 | 95 | CONCLUIDO | 1.3446 | 74.37 | 60.96 | 12.44 | 0.19 | 294 | 187.21 | 53.44 | 2 | 292 | 36.77 | 23322.88 | 811.2 | 2304.62 | 470.41 | 88.64 | 185178.81 | 0.19 | 0.73 | 4.47 | 11.16 | 0.5 | 10 | 1339.8045 | 1833.1796 | 1658.2235 | 1339804.5073 | 1833179.6348 | 2.3574e-06 | 12.1045 | 1658223.5434
2 | 95 | CONCLUIDO | 1.5237 | 65.63 | 56.5 | 18.94 | 0.28 | 179 | 188.73 | 53.44 | 3 | 177 | 37.29 | 23510.33 | 741.93 | 2304.55 | 321.3 | 88.64 | 111200.56 | 0.28 | 0.78 | 4.28 | 6.7 | 0.5 | 10 | 1104.8982 | 1511.7705 | 1367.4892 | 1104898.2037 | 1511770.4669 | 2.6714e-06 | 10.682 | 1367489.2153
3 | 95 | CONCLUIDO | 1.619 | 61.76 | 54.53 | 25.56 | 0.37 | 128 | 190.25 | 53.44 | 4 | 126 | 37.82 | 23698.48 | 707.11 | 2304.58 | 255.92 | 88.64 | 78765.94 | 0.35 | 0.81 | 4.19 | 4.73 | 0.5 | 10 | 1003.0477 | 1372.4141 | 1241.4328 | 1003047.6981 | 1372414.1119 | 2.8385e-06 | 10.0521 | 1241432.8353
4 | 95 | CONCLUIDO | 1.6746 | 59.72 | 53.53 | 32.12 | 0.46 | 100 | 191.78 | 53.44 | 5 | 98 | 38.35 | 23887.36 | 684.63 | 2304.53 | 221.91 | 88.64 | 61901.08 | 0.4 | 0.83 | 4.16 | 3.73 | 0.5 | 10 | 942.1122 | 1289.0394 | 1166.0153 | 942112.152 | 1289039.4094 | 2.936e-06 | 9.7201 | 1166015.2973
5 | 95 | CONCLUIDO | 1.7159 | 58.28 | 52.79 | 39.11 | 0.55 | 81 | 193.32 | 53.44 | 6 | 79 | 38.89 | 24076.95 | 665.97 | 2304.48 | 197.92 | 88.64 | 49998.73 | 0.45 | 0.84 | 4.12 | 3 | 0.5 | 10 | 906.1646 | 1239.8544 | 1121.5245 | 906164.6427 | 1239854.4414 | 3.0084e-06 | 9.4857 | 1121524.4736
6 | 95 | CONCLUIDO | 1.7456 | 57.29 | 52.29 | 46.13 | 0.64 | 68 | 194.86 | 53.44 | 7 | 66 | 39.43 | 24267.28 | 648.23 | 2304.55 | 181.17 | 88.64 | 41690.14 | 0.49 | 0.85 | 4.08 | 2.49 | 0.5 | 10 | 878.2317 | 1201.6353 | 1086.9529 | 878231.6631 | 1201635.3063 | 3.0605e-06 | 9.3245 | 1086952.9192
7 | 95 | CONCLUIDO | 1.7684 | 56.55 | 51.92 | 53.71 | 0.72 | 58 | 196.41 | 53.44 | 8 | 56 | 39.98 | 24458.36 | 634.6 | 2304.53 | 168.77 | 88.64 | 35538.99 | 0.53 | 0.85 | 4.08 | 2.12 | 0.5 | 10 | 845.5433 | 1156.9097 | 1046.4958 | 845543.3179 | 1156909.6704 | 3.1004e-06 | 9.2041 | 1046495.8352
8 | 95 | CONCLUIDO | 1.7851 | 56.02 | 51.65 | 60.77 | 0.81 | 51 | 197.97 | 53.44 | 9 | 49 | 40.53 | 24650.18 | 623.55 | 2304.48 | 159.66 | 88.64 | 31018.77 | 0.56 | 0.86 | 4.07 | 1.86 | 0.5 | 10 | 829.8602 | 1135.4514 | 1027.0855 | 829860.2384 | 1135451.3891 | 3.1297e-06 | 9.1178 | 1027085.5021
9 | 95 | CONCLUIDO | 1.7991 | 55.58 | 51.44 | 68.59 | 0.89 | 45 | 199.53 | 53.44 | 10 | 43 | 41.1 | 24842.77 | 609.72 | 2304.5 | 152.63 | 88.64 | 27538.13 | 0.58 | 0.86 | 4.06 | 1.65 | 0.5 | 10 | 813.5413 | 1113.1231 | 1006.8882 | 813541.3371 | 1113123.1484 | 3.1543e-06 | 9.0462 | 1006888.2374
10 | 95 | CONCLUIDO | 1.8115 | 55.2 | 51.25 | 76.87 | 0.97 | 40 | 201.1 | 53.44 | 11 | 38 | 41.66 | 25036.12 | 596.01 | 2304.47 | 146.35 | 88.64 | 24419.84 | 0.61 | 0.86 | 4.04 | 1.45 | 0.5 | 10 | 798.0166 | 1091.8815 | 987.6739 | 798016.6064 | 1091881.5269 | 3.176e-06 | 8.9844 | 987673.8864
11 | 95 | CONCLUIDO | 1.821 | 54.91 | 51.11 | 85.18 | 1.05 | 36 | 202.67 | 53.44 | 12 | 34 | 42.24 | 25230.25 | 583.26 | 2304.48 | 141.69 | 88.64 | 22111.9 | 0.63 | 0.87 | 4.04 | 1.31 | 0.5 | 10 | 784.7359 | 1073.7102 | 971.2368 | 784735.8637 | 1073710.2288 | 3.1927e-06 | 8.9372 | 971236.8315
12 | 95 | CONCLUIDO | 1.8289 | 54.68 | 50.98 | 92.69 | 1.13 | 33 | 204.25 | 53.44 | 13 | 31 | 42.82 | 25425.3 | 570.75 | 2304.53 | 137.5 | 88.64 | 20029.03 | 0.64 | 0.87 | 4.03 | 1.19 | 0.5 | 10 | 772.3311 | 1056.7375 | 955.884 | 772331.1249 | 1056737.5179 | 3.2065e-06 | 8.8997 | 955883.9723
13 | 95 | CONCLUIDO | 1.8357 | 54.47 | 50.89 | 101.78 | 1.21 | 30 | 205.84 | 53.44 | 14 | 28 | 43.4 | 25621.03 | 555.64 | 2304.48 | 134.15 | 88.64 | 18371.73 | 0.66 | 0.87 | 4.04 | 1.09 | 0.5 | 10 | 758.5967 | 1037.9454 | 938.8854 | 758596.6838 | 1037945.4497 | 3.2184e-06 | 8.8656 | 938885.3928
14 | 95 | CONCLUIDO | 1.8412 | 54.31 | 50.8 | 108.86 | 1.28 | 28 | 207.43 | 53.44 | 15 | 19 | 44 | 25817.56 | 544.21 | 2304.47 | 131.08 | 88.64 | 16844.69 | 0.68 | 0.87 | 4.04 | 1.01 | 0.5 | 10 | 748.0878 | 1023.5667 | 925.8789 | 748087.7668 | 1023566.6859 | 3.2281e-06 | 8.8395 | 925878.918
15 | 95 | CONCLUIDO | 1.8463 | 54.16 | 50.73 | 117.06 | 1.36 | 26 | 209.03 | 53.44 | 16 | 8 | 44.6 | 26014.91 | 537.39 | 2304.47 | 128.69 | 88.64 | 15659.96 | 0.69 | 0.87 | 4.03 | 0.93 | 0.5 | 10 | 741.2296 | 1014.1831 | 917.3909 | 741229.6193 | 1014183.0659 | 3.237e-06 | 8.8151 | 917390.8575
16 | 95 | CONCLUIDO | 1.8462 | 54.17 | 50.73 | 117.07 | 1.43 | 26 | 210.64 | 53.44 | 17 | 1 | 45.21 | 26213.09 | 538.38 | 2304.47 | 128.23 | 88.64 | 15429.82 | 0.69 | 0.87 | 4.05 | 0.93 | 0.5 | 10 | 741.99 | 1015.2235 | 918.332 | 741990.0263 | 1015223.4883 | 3.2368e-06 | 8.8167 | 918331.9834
17 | 95 | CONCLUIDO | 1.8462 | 54.16 | 50.73 | 117.07 | 1.51 | 26 | 212.25 | 53.44 | 18 | 0 | 45.82 | 26412.11 | 541.6 | 2304.47 | 128.17 | 88.64 | 15398.69 | 0.69 | 0.87 | 4.05 | 0.93 | 0.5 | 10 | 744.3629 | 1018.4701 | 921.2688 | 744362.8877 | 1018470.1419 | 3.2368e-06 | 8.8151 | 921268.781

## RESULTADOS_9
Unnamed: 0 | Volume de calda [L] | STATUS | Capacidade operacional [ha/h] | Tempo de missao [h] | Tempo util [h] | Tempo por voo [min] | Autonomia Projetada [h] | N° Voos | MTOW [kg] | Massa Estrutura [kg] | Combustível [kg] | Abastecimentos | Massa gerador | Potência gerador [W] | Combustível consumido [L] | Calda cons [L] | Distância percorrida [km] | Distância Pulverizando [km] | RTL ACUMULADO[m] | EOC [km/km] | EOC [h/h] | Tempo de manobra [h] | Tempo rtl_rtw [h] | V pulv [m/s] | V desloc [m/s] | Preço Total por ha Simples [R$/ha] | Preço Total por ha Presumido [R$/ha] | Preço Total por ha Real [R$/ha] | Preço Total Simples [R$] | Preço Total Presumido [R$] | Prod CAPEX [ha/h/R$] | Dias Trabalhados | Preço Total Real [R$]
0 | 55 | CONCLUIDO | 1.2106 | 82.6 | 68.79 | 8.41 | 0.15 | 491 | 116.05 | 43.4 | 1 | 489 | 16.65 | 14546.17 | 675.43 | 2304.7 | 732.77 | 88.64 | 315374.47 | 0.12 | 0.64 | 4.79 | 18.99 | 0.5 | 10 | 1283.3839 | 1755.9824 | 1588.3939 | 1283383.8847 | 1755982.4499 | 2.4707e-06 | 13.444 | 1588393.9494
1 | 55 | CONCLUIDO | 1.5629 | 63.98 | 57.19 | 17.42 | 0.3 | 197 | 117.34 | 43.4 | 2 | 195 | 16.94 | 14705.49 | 544.68 | 2304.61 | 344.54 | 88.64 | 122731.83 | 0.26 | 0.77 | 4.31 | 7.39 | 0.5 | 10 | 840.0439 | 1149.3851 | 1039.6894 | 840043.9031 | 1149385.1283 | 3.1897e-06 | 10.4134 | 1039689.4248
2 | 55 | CONCLUIDO | 1.6873 | 59.27 | 54.29 | 26.92 | 0.45 | 121 | 118.63 | 43.4 | 3 | 119 | 17.23 | 14865.24 | 499.37 | 2304.62 | 248.23 | 88.64 | 74957.5 | 0.36 | 0.82 | 4.17 | 4.5 | 0.5 | 10 | 735.0236 | 1005.6917 | 909.7099 | 735023.5607 | 1005691.6627 | 3.4436e-06 | 9.6468 | 909709.8619
3 | 55 | CONCLUIDO | 1.7528 | 57.05 | 52.94 | 37.37 | 0.59 | 85 | 119.93 | 43.4 | 4 | 83 | 17.53 | 15025.44 | 468.43 | 2304.55 | 202.88 | 88.64 | 52459.69 | 0.44 | 0.84 | 4.11 | 3.14 | 0.5 | 10 | 685.783 | 938.3185 | 848.7667 | 685782.9867 | 938318.537 | 3.5773e-06 | 9.2855 | 848766.7328
4 | 55 | CONCLUIDO | 1.7914 | 55.82 | 52.18 | 48.17 | 0.73 | 65 | 121.23 | 43.4 | 5 | 63 | 17.83 | 15186.08 | 441.26 | 2304.48 | 177.84 | 88.64 | 40042.5 | 0.5 | 0.85 | 4.08 | 2.39 | 0.5 | 10 | 640.9098 | 876.9211 | 793.2289 | 640909.7917 | 876921.052 | 3.656e-06 | 9.0853 | 793228.9375
5 | 55 | CONCLUIDO | 1.8168 | 55.04 | 51.72 | 59.67 | 0.86 | 52 | 122.54 | 43.4 | 6 | 47 | 18.14 | 15347.16 | 419.27 | 2304.47 | 161.81 | 88.64 | 32092.04 | 0.55 | 0.86 | 4.07 | 1.92 | 0.5 | 10 | 616.2362 | 843.1616 | 762.6914 | 616236.2102 | 843161.5692 | 3.7079e-06 | 8.9583 | 762691.4124
6 | 55 | CONCLUIDO | 1.8317 | 54.59 | 51.46 | 70.17 | 1 | 44 | 123.85 | 43.4 | 7 | 12 | 18.45 | 15508.69 | 400.84 | 2304.52 | 151.8 | 88.64 | 27127.37 | 0.58 | 0.86 | 4.1 | 1.66 | 0.5 | 10 | 598.0983 | 818.3444 | 740.2428 | 598098.2634 | 818344.4302 | 3.7383e-06 | 8.8851 | 740242.7863
7 | 55 | CONCLUIDO | 1.8341 | 54.52 | 51.41 | 71.74 | 1.13 | 43 | 125.16 | 43.4 | 8 | 0 | 18.76 | 15670.68 | 402.23 | 2304.55 | 149.74 | 88.64 | 26100.99 | 0.59 | 0.86 | 4.11 | 1.62 | 0.5 | 10 | 598.4149 | 818.7777 | 740.6347 | 598414.9006 | 818777.6672 | 3.7432e-06 | 8.8737 | 740634.6758

## resultados
Unnamed: 0 | Volume de calda [L] | STATUS | Capacidade operacional [ha/h] | Tempo de missao [h] | Tempo util [h] | Tempo por voo [min] | Autonomia Projetada [h] | N° Voos | MTOW [kg] | Massa Estrutura [kg] | Combustível [kg] | Abastecimentos | Massa gerador | Potência gerador [W] | Combustível consumido [L] | Calda cons [L] | Distância percorrida [km] | Distância Pulverizando [km] | RTL ACUMULADO[m] | EOC [km/km] | EOC [h/h] | Tempo de manobra [h] | Tempo rtl_rtw [h] | V pulv [m/s] | V desloc [m/s]
0 | 100 | CONCLUIDO | 0.837 | 119.48 | 83.83 | 5.9 | 0.09 | 852 | 194.77 | 54.38 | 1 | 850 | 39.4 | 24256.19 | 1165.72 | 2305.18 | 1237.13 | 88.64 | 565751.84 | 0.07 | 0.53 | 5.41 | 34.02 | 0.5 | 10
1 | 100 | CONCLUIDO | 1.3187 | 75.83 | 61.42 | 12.04 | 0.18 | 306 | 196.32 | 54.38 | 2 | 304 | 39.95 | 24447.22 | 843.96 | 2304.57 | 485.82 | 88.64 | 192825.02 | 0.18 | 0.72 | 4.49 | 11.62 | 0.5 | 10
2 | 100 | CONCLUIDO | 1.5029 | 66.54 | 56.79 | 18.32 | 0.27 | 186 | 197.88 | 54.38 | 3 | 184 | 40.5 | 24639 | 771.42 | 2304.54 | 331.06 | 88.64 | 116047.21 | 0.27 | 0.78 | 4.29 | 6.99 | 0.5 | 10
3 | 100 | CONCLUIDO | 1.6017 | 62.44 | 54.75 | 24.7 | 0.36 | 133 | 199.44 | 54.38 | 4 | 131 | 41.06 | 24831.54 | 735.15 | 2304.55 | 262.46 | 88.64 | 82013.35 | 0.34 | 0.81 | 4.21 | 4.95 | 0.5 | 10
4 | 100 | CONCLUIDO | 1.6624 | 60.15 | 53.63 | 31.24 | 0.44 | 103 | 201.01 | 54.38 | 5 | 101 | 41.63 | 25024.84 | 710.83 | 2304.61 | 225.67 | 88.64 | 63766.57 | 0.39 | 0.83 | 4.15 | 3.83 | 0.5 | 10
5 | 100 | CONCLUIDO | 1.7045 | 58.67 | 52.88 | 37.77 | 0.53 | 84 | 202.58 | 54.38 | 6 | 82 | 42.2 | 25218.93 | 692.32 | 2304.49 | 200.94 | 88.64 | 51497.52 | 0.44 | 0.84 | 4.12 | 3.09 | 0.5 | 10
6 | 100 | CONCLUIDO | 1.7329 | 57.71 | 52.43 | 44.31 | 0.61 | 71 | 204.16 | 54.38 | 7 | 69 | 42.78 | 25413.94 | 676.93 | 2304.47 | 185.57 | 88.64 | 43878.28 | 0.48 | 0.84 | 4.11 | 2.64 | 0.5 | 10
7 | 100 | CONCLUIDO | 1.757 | 56.92 | 52.03 | 51.17 | 0.69 | 61 | 205.75 | 54.38 | 8 | 59 | 43.37 | 25609.61 | 664.18 | 2304.55 | 172.07 | 88.64 | 37175.74 | 0.52 | 0.85 | 4.09 | 2.23 | 0.5 | 10
8 | 100 | CONCLUIDO | 1.7762 | 56.3 | 51.72 | 58.55 | 0.77 | 53 | 207.34 | 54.38 | 9 | 51 | 43.96 | 25806.1 | 651.26 | 2304.47 | 162 | 88.64 | 32180.37 | 0.55 | 0.86 | 4.07 | 1.93 | 0.5 | 10
9 | 100 | CONCLUIDO | 1.7902 | 55.86 | 51.51 | 65.76 | 0.85 | 47 | 208.94 | 54.38 | 10 | 45 | 44.56 | 26003.41 | 639.01 | 2304.48 | 154.97 | 88.64 | 28698.25 | 0.57 | 0.86 | 4.06 | 1.72 | 0.5 | 10
10 | 100 | CONCLUIDO | 1.8029 | 55.47 | 51.32 | 73.31 | 0.93 | 42 | 210.55 | 54.38 | 11 | 40 | 45.17 | 26201.54 | 625 | 2304.48 | 148.74 | 88.64 | 25603.96 | 0.6 | 0.86 | 4.04 | 1.52 | 0.5 | 10
11 | 100 | CONCLUIDO | 1.8121 | 55.18 | 51.19 | 80.83 | 1 | 38 | 212.16 | 54.38 | 12 | 36 | 45.78 | 26400.51 | 614.2 | 2304.48 | 144.06 | 88.64 | 23287.85 | 0.62 | 0.87 | 4.05 | 1.39 | 0.5 | 10
12 | 100 | CONCLUIDO | 1.8208 | 54.92 | 51.04 | 87.5 | 1.08 | 35 | 213.78 | 54.38 | 13 | 33 | 46.4 | 26600.32 | 600.69 | 2304.51 | 139.77 | 88.64 | 21154.96 | 0.63 | 0.87 | 4.03 | 1.25 | 0.5 | 10
13 | 100 | CONCLUIDO | 1.8275 | 54.72 | 50.96 | 95.55 | 1.15 | 32 | 215.41 | 54.38 | 14 | 30 | 47.03 | 26801 | 592.34 | 2304.47 | 136.79 | 88.64 | 19680.09 | 0.65 | 0.87 | 4.03 | 1.16 | 0.5 | 10
14 | 100 | CONCLUIDO | 1.8355 | 54.48 | 50.84 | 105.18 | 1.23 | 29 | 217.04 | 54.38 | 15 | 27 | 47.66 | 27002.55 | 577.6 | 2304.47 | 132.8 | 88.64 | 17702.02 | 0.67 | 0.87 | 4.02 | 1.04 | 0.5 | 10
15 | 100 | CONCLUIDO | 1.8405 | 54.33 | 50.77 | 112.82 | 1.3 | 27 | 218.68 | 54.38 | 16 | 20 | 48.31 | 27204.98 | 566.22 | 2304.47 | 130.02 | 88.64 | 16321.37 | 0.68 | 0.87 | 4.03 | 0.97 | 0.5 | 10
16 | 100 | CONCLUIDO | 1.8452 | 54.19 | 50.71 | 121.69 | 1.37 | 25 | 220.33 | 54.38 | 17 | 14 | 48.95 | 27408.3 | 553.85 | 2304.47 | 127.81 | 88.64 | 15227.04 | 0.69 | 0.87 | 4.03 | 0.91 | 0.5 | 10
17 | 100 | CONCLUIDO | 1.8459 | 54.18 | 50.69 | 121.65 | 1.44 | 25 | 221.99 | 54.38 | 18 | 3 | 49.61 | 27612.53 | 555.34 | 2304.49 | 127.04 | 88.64 | 14842.03 | 0.7 | 0.87 | 4.04 | 0.89 | 0.5 | 10
18 | 100 | CONCLUIDO | 1.8456 | 54.18 | 50.69 | 121.67 | 1.51 | 25 | 223.65 | 54.38 | 19 | 1 | 50.27 | 27817.81 | 557.72 | 2304.51 | 127.17 | 88.64 | 14905.11 | 0.7 | 0.87 | 4.04 | 0.9 | 0.5 | 10
19 | 100 | CONCLUIDO | 1.8455 | 54.19 | 50.7 | 121.67 | 1.58 | 25 | 225.32 | 54.38 | 20 | 0 | 50.95 | 28023.89 | 561.46 | 2304.51 | 127.2 | 88.64 | 14920.28 | 0.7 | 0.87 | 4.04 | 0.9 | 0.5 | 10
0 | 40 | CONCLUIDO | 1.3592 | 73.58 | 64.42 | 10.12 | 0.2 | 382 | 89.87 | 37.55 | 1 | 380 | 11.32 | 11317.98 | 526.43 | 2304.7 | 587.32 | 88.64 | 243196.79 | 0.15 | 0.69 | 4.58 | 14.62 | 0.5 | 10
1 | 40 | CONCLUIDO | 1.65 | 60.61 | 55.7 | 21.29 | 0.39 | 157 | 91.1 | 37.55 | 2 | 155 | 11.54 | 11468.97 | 432.1 | 2304.56 | 294.67 | 88.64 | 97998.33 | 0.3 | 0.8 | 4.25 | 5.9 | 0.5 | 10
2 | 40 | CONCLUIDO | 1.7549 | 56.98 | 53.27 | 34 | 0.57 | 94 | 92.32 | 37.55 | 3 | 92 | 11.77 | 11620.34 | 388.31 | 2304.48 | 214.19 | 88.64 | 58069.21 | 0.41 | 0.83 | 4.12 | 3.47 | 0.5 | 10
3 | 40 | CONCLUIDO | 1.8033 | 55.46 | 52.27 | 47.52 | 0.75 | 66 | 93.55 | 37.55 | 4 | 49 | 12 | 11772.07 | 354.2 | 2304.47 | 180.14 | 88.64 | 41185.93 | 0.49 | 0.85 | 4.1 | 2.47 | 0.5 | 10
4 | 40 | CONCLUIDO | 1.8164 | 55.06 | 52 | 52.88 | 0.93 | 59 | 94.79 | 37.55 | 5 | 0 | 12.23 | 11924.18 | 346.97 | 2304.48 | 169.02 | 88.64 | 35661.22 | 0.52 | 0.85 | 4.15 | 2.21 | 0.5 | 10
0 | 30 | CONCLUIDO | 1.4709 | 67.99 | 61.4 | 12.08 | 0.24 | 305 | 71.52 | 32.27 | 1 | 303 | 8.25 | 9054.6 | 420.8 | 2304.7 | 485.37 | 88.64 | 192604.95 | 0.18 | 0.72 | 4.48 | 11.6 | 0.5 | 10
1 | 30 | CONCLUIDO | 1.72 | 58.14 | 54.37 | 26.31 | 0.48 | 124 | 72.7 | 32.27 | 2 | 122 | 8.43 | 9200.25 | 341.98 | 2304.55 | 250.41 | 88.64 | 76030.38 | 0.35 | 0.81 | 4.18 | 4.57 | 0.5 | 10
2 | 30 | CONCLUIDO | 1.7894 | 55.89 | 52.8 | 39.6 | 0.71 | 80 | 73.88 | 32.27 | 3 | 18 | 8.61 | 9346.23 | 305.02 | 2304.48 | 195.62 | 88.64 | 48857.41 | 0.45 | 0.84 | 4.18 | 3 | 0.5 | 10
3 | 30 | CONCLUIDO | 1.7916 | 55.82 | 52.76 | 40.58 | 0.93 | 78 | 75.07 | 32.27 | 4 | 0 | 8.8 | 9492.55 | 308.67 | 2304.62 | 192.78 | 88.64 | 47444.2 | 0.46 | 0.84 | 4.22 | 2.96 | 0.5 | 10
0 | 15 | CONCLUIDO | 1.6731 | 59.77 | 56.18 | 19.83 | 0.43 | 170 | 39.78 | 19.54 | 1 | 86 | 4.24 | 5140 | 223.02 | 2304.62 | 307.34 | 88.64 | 104267.67 | 0.29 | 0.79 | 4.36 | 6.38 | 0.5 | 10
1 | 15 | CONCLUIDO | 1.6916 | 59.12 | 55.7 | 21.56 | 0.84 | 155 | 40.89 | 19.54 | 2 | 0 | 4.35 | 5277.26 | 221.75 | 2304.76 | 287.85 | 88.64 | 94594.8 | 0.31 | 0.8 | 4.43 | 5.9 | 0.5 | 10
0 | 70 | CONCLUIDO | 1.0771 | 92.84 | 73.25 | 7.31 | 0.12 | 601 | 141.81 | 47.83 | 1 | 599 | 22.98 | 17723.39 | 825.55 | 2304.87 | 882.52 | 88.64 | 389702.35 | 0.1 | 0.6 | 4.97 | 23.45 | 0.5 | 10
1 | 70 | CONCLUIDO | 1.4791 | 67.61 | 58.62 | 15.03 | 0.25 | 234 | 143.17 | 47.83 | 2 | 232 | 23.34 | 17891.86 | 646.65 | 2304.54 | 392.25 | 88.64 | 146402.72 | 0.23 | 0.76 | 4.37 | 8.82 | 0.5 | 10
2 | 70 | CONCLUIDO | 1.6245 | 61.56 | 55.17 | 22.99 | 0.37 | 144 | 144.54 | 47.83 | 3 | 142 | 23.71 | 18060.85 | 595.46 | 2304.53 | 277.19 | 88.64 | 89318.77 | 0.32 | 0.8 | 4.21 | 5.37 | 0.5 | 10
3 | 70 | CONCLUIDO | 1.7008 | 58.8 | 53.59 | 31.22 | 0.49 | 103 | 145.92 | 47.83 | 4 | 101 | 24.09 | 18230.35 | 564.53 | 2304.49 | 224.8 | 88.64 | 63330.58 | 0.39 | 0.83 | 4.14 | 3.8 | 0.5 | 10
4 | 70 | CONCLUIDO | 1.7472 | 57.23 | 52.72 | 40.04 | 0.6 | 79 | 147.3 | 47.83 | 5 | 77 | 24.47 | 18400.38 | 542.32 | 2304.5 | 195.37 | 88.64 | 48737.98 | 0.45 | 0.84 | 4.11 | 2.93 | 0.5 | 10
5 | 70 | CONCLUIDO | 1.7781 | 56.24 | 52.16 | 48.9 | 0.71 | 64 | 148.68 | 47.83 | 6 | 62 | 24.85 | 18570.94 | 523.28 | 2304.58 | 176.94 | 88.64 | 39596.77 | 0.5 | 0.85 | 4.08 | 2.37 | 0.5 | 10
6 | 70 | CONCLUIDO | 1.802 | 55.49 | 51.73 | 58.57 | 0.83 | 53 | 150.07 | 47.83 | 7 | 51 | 25.24 | 18742.03 | 502.36 | 2304.48 | 162.82 | 88.64 | 32591.43 | 0.54 | 0.86 | 4.06 | 1.94 | 0.5 | 10
7 | 70 | CONCLUIDO | 1.8194 | 54.96 | 51.43 | 68.58 | 0.94 | 45 | 151.46 | 47.83 | 8 | 43 | 25.63 | 18913.66 | 482.98 | 2304.48 | 152.84 | 88.64 | 27638.57 | 0.58 | 0.86 | 4.05 | 1.64 | 0.5 | 10
8 | 70 | CONCLUIDO | 1.8348 | 54.5 | 51.18 | 80.8 | 1.04 | 38 | 152.85 | 47.83 | 9 | 30 | 26.03 | 19085.83 | 463.53 | 2304.49 | 143.61 | 88.64 | 23060.34 | 0.62 | 0.87 | 4.05 | 1.38 | 0.5 | 10
9 | 70 | CONCLUIDO | 1.8409 | 54.32 | 51.08 | 87.57 | 1.15 | 35 | 154.25 | 47.83 | 10 | 12 | 26.43 | 19258.55 | 454.59 | 2304.47 | 139.82 | 88.64 | 21181.53 | 0.63 | 0.87 | 4.07 | 1.29 | 0.5 | 10
10 | 70 | CONCLUIDO | 1.843 | 54.26 | 51.05 | 90.09 | 1.25 | 34 | 155.66 | 47.83 | 11 | 0 | 26.83 | 19431.82 | 453.66 | 2304.49 | 138.44 | 88.64 | 20496.12 | 0.64 | 0.87 | 4.07 | 1.25 | 0.5 | 10
0 | 90 | CONCLUIDO | 0.9131 | 109.52 | 80.01 | 6.3 | 0.1 | 762 | 176.73 | 52.44 | 1 | 760 | 33.29 | 22031.19 | 1044.1 | 2304.93 | 1108.24 | 88.64 | 501758.31 | 0.08 | 0.55 | 5.28 | 30.2 | 0.5 | 10
1 | 90 | CONCLUIDO | 1.3702 | 72.98 | 60.54 | 12.88 | 0.2 | 282 | 178.21 | 52.44 | 2 | 280 | 33.77 | 22213.89 | 778.89 | 2304.56 | 455.93 | 88.64 | 178000.45 | 0.19 | 0.73 | 4.47 | 10.74 | 0.5 | 10
2 | 90 | CONCLUIDO | 1.5439 | 64.77 | 56.23 | 19.62 | 0.3 | 172 | 179.7 | 52.44 | 3 | 170 | 34.26 | 22397.24 | 713.38 | 2304.63 | 312.26 | 88.64 | 106713.69 | 0.28 | 0.79 | 4.28 | 6.44 | 0.5 | 10
3 | 90 | CONCLUIDO | 1.6358 | 61.13 | 54.34 | 26.51 | 0.39 | 123 | 181.19 | 52.44 | 4 | 121 | 34.75 | 22581.25 | 679.24 | 2304.53 | 249.51 | 88.64 | 75588.06 | 0.36 | 0.81 | 4.18 | 4.54 | 0.5 | 10
4 | 90 | CONCLUIDO | 1.6901 | 59.17 | 53.34 | 33.33 | 0.49 | 96 | 182.69 | 52.44 | 5 | 94 | 35.25 | 22766.06 | 656.81 | 2304.48 | 215.66 | 88.64 | 58795.36 | 0.41 | 0.83 | 4.14 | 3.54 | 0.5 | 10
5 | 90 | CONCLUIDO | 1.7281 | 57.87 | 52.67 | 40.52 | 0.58 | 78 | 184.19 | 52.44 | 6 | 76 | 35.75 | 22951.43 | 638.8 | 2304.5 | 193.99 | 88.64 | 48051.94 | 0.46 | 0.84 | 4.11 | 2.88 | 0.5 | 10
6 | 90 | CONCLUIDO | 1.7567 | 56.92 | 52.19 | 48.18 | 0.67 | 65 | 185.7 | 52.44 | 7 | 63 | 36.26 | 23137.49 | 624.39 | 2304.55 | 177.56 | 88.64 | 39901.81 | 0.5 | 0.85 | 4.09 | 2.4 | 0.5 | 10
7 | 90 | CONCLUIDO | 1.7778 | 56.25 | 51.84 | 55.54 | 0.76 | 56 | 187.22 | 52.44 | 8 | 54 | 36.78 | 23324.24 | 606.86 | 2304.53 | 166.3 | 88.64 | 34316.51 | 0.53 | 0.85 | 4.06 | 2.04 | 0.5 | 10
8 | 90 | CONCLUIDO | 1.7941 | 55.74 | 51.58 | 63.16 | 0.85 | 49 | 188.74 | 52.44 | 9 | 47 | 37.3 | 23511.69 | 593.3 | 2304.47 | 157.38 | 88.64 | 29892.21 | 0.56 | 0.86 | 4.06 | 1.78 | 0.5 | 10
9 | 90 | CONCLUIDO | 1.8076 | 55.32 | 51.37 | 71.68 | 0.93 | 43 | 190.26 | 52.44 | 10 | 41 | 37.82 | 23699.85 | 578.81 | 2304.47 | 150.36 | 88.64 | 26411.5 | 0.59 | 0.86 | 4.05 | 1.58 | 0.5 | 10
10 | 90 | CONCLUIDO | 1.8206 | 54.93 | 51.16 | 80.77 | 1.02 | 38 | 191.79 | 52.44 | 11 | 36 | 38.35 | 23888.73 | 564.18 | 2304.48 | 143.2 | 88.64 | 22857.4 | 0.62 | 0.87 | 4.04 | 1.36 | 0.5 | 10
11 | 90 | CONCLUIDO | 1.83 | 54.64 | 51.02 | 90.03 | 1.1 | 34 | 193.33 | 52.44 | 12 | 32 | 38.89 | 24078.33 | 550.54 | 2304.49 | 138.33 | 88.64 | 20442.26 | 0.64 | 0.87 | 4.04 | 1.22 | 0.5 | 10
12 | 90 | CONCLUIDO | 1.8373 | 54.43 | 50.91 | 98.53 | 1.18 | 31 | 194.88 | 52.44 | 13 | 28 | 39.43 | 24268.67 | 535.08 | 2304.47 | 135.01 | 88.64 | 18794.98 | 0.66 | 0.87 | 4.03 | 1.11 | 0.5 | 10
13 | 90 | CONCLUIDO | 1.8416 | 54.3 | 50.85 | 105.2 | 1.27 | 29 | 196.42 | 52.44 | 14 | 18 | 39.98 | 24459.75 | 524.79 | 2304.49 | 132.54 | 88.64 | 17570.31 | 0.67 | 0.87 | 4.04 | 1.05 | 0.5 | 10
14 | 90 | CONCLUIDO | 1.8462 | 54.17 | 50.79 | 112.86 | 1.35 | 27 | 197.98 | 52.44 | 15 | 8 | 40.54 | 24651.58 | 518.97 | 2304.49 | 130.19 | 88.64 | 16403.83 | 0.68 | 0.87 | 4.05 | 0.99 | 0.5 | 10
15 | 90 | CONCLUIDO | 1.8459 | 54.17 | 50.79 | 112.87 | 1.42 | 27 | 199.54 | 52.44 | 16 | 1 | 41.1 | 24844.17 | 522.04 | 2304.55 | 129.95 | 88.64 | 16284.08 | 0.68 | 0.87 | 4.06 | 1 | 0.5 | 10
16 | 90 | CONCLUIDO | 1.8459 | 54.17 | 50.79 | 112.87 | 1.5 | 27 | 201.11 | 52.44 | 17 | 0 | 41.67 | 25037.53 | 525.96 | 2304.55 | 129.92 | 88.64 | 16272.77 | 0.68 | 0.87 | 4.06 | 1 | 0.5 | 10
0 | 10 | CONCLUIDO | 1.5928 | 62.78 | 58.57 | 15.21 | 0.64 | 231 | 26.11 | 12.1 | 1 | 0 | 3.01 | 3454.41 | 169.03 | 2304.58 | 380.18 | 88.64 | 140382.7 | 0.23 | 0.76 | 4.66 | 8.77 | 0.5 | 10
0 | 45 | CONCLUIDO | 1.3071 | 76.5 | 65.9 | 9.44 | 0.18 | 419 | 98.71 | 39.72 | 1 | 417 | 12.99 | 12407.75 | 576.84 | 2304.89 | 636.32 | 88.64 | 267512.58 | 0.14 | 0.67 | 4.66 | 16.1 | 0.5 | 10
1 | 45 | CONCLUIDO | 1.6206 | 61.71 | 56.2 | 19.72 | 0.35 | 171 | 99.95 | 39.72 | 2 | 169 | 13.24 | 12561.45 | 471.57 | 2304.59 | 311.53 | 88.64 | 106353.67 | 0.28 | 0.79 | 4.27 | 6.41 | 0.5 | 10
2 | 45 | CONCLUIDO | 1.7308 | 57.78 | 53.65 | 30.95 | 0.52 | 104 | 101.2 | 39.72 | 3 | 102 | 13.49 | 12715.54 | 428.88 | 2304.6 | 226.66 | 88.64 | 64257.43 | 0.39 | 0.83 | 4.15 | 3.86 | 0.5 | 10
3 | 45 | CONCLUIDO | 1.7886 | 55.91 | 52.44 | 43.7 | 0.69 | 72 | 102.45 | 39.72 | 4 | 70 | 13.74 | 12870.03 | 395.93 | 2304.53 | 186.04 | 88.64 | 44105.02 | 0.48 | 0.84 | 4.1 | 2.65 | 0.5 | 10
4 | 45 | CONCLUIDO | 1.8176 | 55.02 | 51.88 | 55.59 | 0.85 | 56 | 103.71 | 39.72 | 5 | 27 | 14 | 13024.91 | 367.9 | 2304.55 | 166.17 | 88.64 | 34250.6 | 0.53 | 0.85 | 4.11 | 2.08 | 0.5 | 10
5 | 45 | CONCLUIDO | 1.8226 | 54.87 | 51.79 | 58.63 | 1.01 | 53 | 104.97 | 39.72 | 6 | 0 | 14.25 | 13180.19 | 365.89 | 2304.48 | 162.25 | 88.64 | 32306.58 | 0.55 | 0.86 | 4.13 | 2 | 0.5 | 10
0 | 60 | CONCLUIDO | 1.1647 | 85.86 | 70.26 | 8 | 0.14 | 527 | 124.63 | 45 | 1 | 525 | 18.64 | 15605.44 | 725.08 | 2304.74 | 781.81 | 88.64 | 339713.68 | 0.11 | 0.63 | 4.87 | 20.45 | 0.5 | 10
1 | 60 | CONCLUIDO | 1.5341 | 65.19 | 57.69 | 16.48 | 0.28 | 210 | 125.95 | 45 | 2 | 208 | 18.95 | 15767.7 | 579.6 | 2304.71 | 361.34 | 88.64 | 131064.96 | 0.25 | 0.77 | 4.33 | 7.89 | 0.5 | 10
2 | 60 | CONCLUIDO | 1.6659 | 60.03 | 54.6 | 25.4 | 0.42 | 129 | 127.27 | 45 | 3 | 127 | 19.27 | 15930.42 | 533.14 | 2304.68 | 257.73 | 88.64 | 79664.42 | 0.34 | 0.81 | 4.2 | 4.8 | 0.5 | 10
3 | 60 | CONCLUIDO | 1.7362 | 57.6 | 53.14 | 35.04 | 0.55 | 91 | 128.59 | 45 | 4 | 89 | 19.59 | 16093.6 | 502.12 | 2304.52 | 209.71 | 88.64 | 55846.31 | 0.42 | 0.83 | 4.12 | 3.34 | 0.5 | 10
4 | 60 | CONCLUIDO | 1.7753 | 56.33 | 52.41 | 44.92 | 0.68 | 70 | 129.92 | 45 | 5 | 68 | 19.92 | 16257.24 | 477.8 | 2304.57 | 185.39 | 88.64 | 43791.55 | 0.48 | 0.84 | 4.08 | 2.61 | 0.5 | 10
5 | 60 | CONCLUIDO | 1.8042 | 55.43 | 51.86 | 55.57 | 0.81 | 56 | 131.25 | 45 | 6 | 54 | 20.25 | 16421.36 | 454.89 | 2304.49 | 166.43 | 88.64 | 34379.31 | 0.53 | 0.85 | 4.08 | 2.07 | 0.5 | 10
6 | 60 | CONCLUIDO | 1.825 | 54.79 | 51.49 | 67.16 | 0.93 | 46 | 132.58 | 45 | 7 | 41 | 20.59 | 16585.95 | 432.36 | 2304.5 | 154.18 | 88.64 | 28305.3 | 0.57 | 0.86 | 4.06 | 1.69 | 0.5 | 10
7 | 60 | CONCLUIDO | 1.8351 | 54.49 | 51.31 | 75.09 | 1.06 | 41 | 133.92 | 45 | 8 | 13 | 20.93 | 16751.02 | 419.25 | 2304.49 | 147.41 | 88.64 | 24944.59 | 0.6 | 0.86 | 4.08 | 1.52 | 0.5 | 10
8 | 60 | CONCLUIDO | 1.837 | 54.44 | 51.28 | 76.93 | 1.18 | 40 | 135.27 | 45 | 9 | 0 | 21.27 | 16916.71 | 419.39 | 2304.47 | 145.96 | 88.64 | 24226.83 | 0.61 | 0.86 | 4.09 | 1.49 | 0.5 | 10
0 | 80 | CONCLUIDO | 0.9933 | 100.68 | 76.48 | 6.76 | 0.11 | 679 | 159.12 | 50.28 | 1 | 677 | 27.84 | 19859.16 | 931.07 | 2304.97 | 990.93 | 88.64 | 443513.94 | 0.09 | 0.58 | 5.09 | 26.67 | 0.5 | 10
1 | 80 | CONCLUIDO | 1.4247 | 70.19 | 59.55 | 13.85 | 0.22 | 258 | 160.54 | 50.28 | 2 | 256 | 28.26 | 20034.4 | 712.71 | 2304.58 | 423.19 | 88.64 | 161752.56 | 0.21 | 0.74 | 4.41 | 9.75 | 0.5 | 10
2 | 80 | CONCLUIDO | 1.5847 | 63.1 | 55.69 | 21.15 | 0.33 | 158 | 161.97 | 50.28 | 3 | 156 | 28.69 | 20210.21 | 654.77 | 2304.62 | 294.38 | 88.64 | 97844.68 | 0.3 | 0.8 | 4.24 | 5.89 | 0.5 | 10
3 | 80 | CONCLUIDO | 1.668 | 59.95 | 53.99 | 28.66 | 0.43 | 113 | 163.4 | 50.28 | 4 | 111 | 29.12 | 20386.62 | 623.04 | 2304.56 | 237.61 | 88.64 | 69687.61 | 0.37 | 0.82 | 4.16 | 4.19 | 0.5 | 10
4 | 80 | CONCLUIDO | 1.7171 | 58.24 | 53.08 | 36.19 | 0.54 | 88 | 164.83 | 50.28 | 5 | 86 | 29.55 | 20563.61 | 601.06 | 2304.54 | 206.63 | 88.64 | 54318.58 | 0.43 | 0.83 | 4.15 | 3.28 | 0.5 | 10
5 | 80 | CONCLUIDO | 1.7526 | 57.06 | 52.45 | 44.32 | 0.64 | 71 | 166.27 | 50.28 | 6 | 69 | 29.99 | 20741.2 | 581.46 | 2304.47 | 186 | 88.64 | 44089.98 | 0.48 | 0.84 | 4.11 | 2.65 | 0.5 | 10
6 | 80 | CONCLUIDO | 1.7801 | 56.18 | 51.95 | 52.83 | 0.74 | 59 | 167.72 | 50.28 | 7 | 57 | 30.44 | 20919.39 | 565.06 | 2304.47 | 169.57 | 88.64 | 35933.92 | 0.52 | 0.85 | 4.08 | 2.16 | 0.5 | 10
7 | 80 | CONCLUIDO | 1.7991 | 55.58 | 51.65 | 61.98 | 0.84 | 50 | 169.17 | 50.28 | 8 | 48 | 30.89 | 21098.19 | 546.22 | 2304.48 | 159.71 | 88.64 | 31051.02 | 0.56 | 0.86 | 4.06 | 1.85 | 0.5 | 10
8 | 80 | CONCLUIDO | 1.8136 | 55.14 | 51.4 | 70.09 | 0.94 | 44 | 170.62 | 50.28 | 9 | 42 | 31.34 | 21277.6 | 531.44 | 2304.47 | 151.23 | 88.64 | 26840.86 | 0.59 | 0.86 | 4.06 | 1.6 | 0.5 | 10
9 | 80 | CONCLUIDO | 1.8281 | 54.7 | 51.15 | 80.77 | 1.03 | 38 | 172.08 | 50.28 | 10 | 36 | 31.8 | 21457.64 | 513.12 | 2304.47 | 143.11 | 88.64 | 22811.88 | 0.62 | 0.87 | 4.04 | 1.36 | 0.5 | 10
10 | 80 | CONCLUIDO | 1.8367 | 54.45 | 51.03 | 90.04 | 1.12 | 34 | 173.55 | 50.28 | 11 | 25 | 32.27 | 21638.31 | 496.9 | 2304.47 | 138.8 | 88.64 | 20677.76 | 0.64 | 0.87 | 4.04 | 1.23 | 0.5 | 10
11 | 80 | CONCLUIDO | 1.8429 | 54.26 | 50.94 | 98.59 | 1.22 | 31 | 175.02 | 50.28 | 12 | 14 | 32.74 | 21819.6 | 488.2 | 2304.47 | 135.17 | 88.64 | 18878.09 | 0.66 | 0.87 | 4.06 | 1.14 | 0.5 | 10
12 | 80 | CONCLUIDO | 1.8454 | 54.19 | 50.9 | 101.8 | 1.31 | 30 | 176.49 | 50.28 | 13 | 2 | 33.21 | 22001.54 | 484.7 | 2304.52 | 133.6 | 88.64 | 18097.91 | 0.66 | 0.87 | 4.06 | 1.1 | 0.5 | 10
13 | 80 | CONCLUIDO | 1.8455 | 54.19 | 50.9 | 101.79 | 1.4 | 30 | 177.97 | 50.28 | 14 | 0 | 33.69 | 22184.13 | 488.53 | 2304.54 | 133.44 | 88.64 | 18016.79 | 0.66 | 0.87 | 4.06 | 1.1 | 0.5 | 10
0 | 35 | CONCLUIDO | 1.4133 | 70.76 | 62.94 | 10.98 | 0.22 | 344 | 80.84 | 35.1 | 1 | 342 | 9.74 | 10204.21 | 474.75 | 2304.95 | 536.77 | 88.64 | 218108.89 | 0.17 | 0.7 | 4.55 | 13.14 | 0.5 | 10
1 | 35 | CONCLUIDO | 1.6838 | 59.39 | 55.07 | 23.43 | 0.43 | 141 | 82.04 | 35.1 | 2 | 139 | 9.94 | 10352.53 | 389.65 | 2304.52 | 273.8 | 88.64 | 87639.95 | 0.32 | 0.8 | 4.21 | 5.27 | 0.5 | 10
2 | 35 | CONCLUIDO | 1.7789 | 56.21 | 52.88 | 37.77 | 0.63 | 84 | 83.25 | 35.1 | 3 | 77 | 10.15 | 10501.19 | 344.79 | 2304.51 | 200.39 | 88.64 | 51220.41 | 0.44 | 0.84 | 4.12 | 3.08 | 0.5 | 10
3 | 35 | CONCLUIDO | 1.8043 | 55.42 | 52.36 | 46.2 | 0.83 | 68 | 84.46 | 35.1 | 4 | 5 | 10.36 | 10650.22 | 327.85 | 2304.6 | 180.87 | 88.64 | 41542.65 | 0.49 | 0.85 | 4.17 | 2.57 | 0.5 | 10
4 | 35 | CONCLUIDO | 1.8067 | 55.35 | 52.3 | 46.84 | 1.02 | 67 | 85.67 | 35.1 | 5 | 0 | 10.57 | 10799.59 | 331.24 | 2304.55 | 178.76 | 88.64 | 40493.27 | 0.5 | 0.85 | 4.17 | 2.51 | 0.5 | 10
0 | 50 | CONCLUIDO | 1.2582 | 79.48 | 67.33 | 8.88 | 0.16 | 455 | 107.41 | 41.65 | 1 | 453 | 14.77 | 13481.73 | 626.19 | 2304.65 | 683.93 | 88.64 | 291134 | 0.13 | 0.66 | 4.73 | 17.53 | 0.5 | 10
1 | 50 | CONCLUIDO | 1.5919 | 62.82 | 56.69 | 18.49 | 0.32 | 184 | 108.68 | 41.65 | 2 | 182 | 15.03 | 13638.32 | 508.62 | 2304.64 | 327.56 | 88.64 | 114304.89 | 0.27 | 0.78 | 4.29 | 6.89 | 0.5 | 10
2 | 50 | CONCLUIDO | 1.7078 | 58.55 | 54.01 | 28.68 | 0.48 | 113 | 109.96 | 41.65 | 3 | 111 | 15.31 | 13795.21 | 465.84 | 2304.55 | 238.1 | 88.64 | 69931.11 | 0.37 | 0.82 | 4.17 | 4.21 | 0.5 | 10
3 | 50 | CONCLUIDO | 1.7702 | 56.49 | 52.7 | 40.03 | 0.63 | 79 | 111.23 | 41.65 | 4 | 77 | 15.58 | 13952.52 | 434.35 | 2304.51 | 194.82 | 88.64 | 48458.8 | 0.46 | 0.84 | 4.1 | 2.9 | 0.5 | 10
4 | 50 | CONCLUIDO | 1.8058 | 55.38 | 52.01 | 52.01 | 0.78 | 60 | 112.51 | 41.65 | 5 | 58 | 15.86 | 14110.24 | 406.49 | 2304.54 | 171.74 | 88.64 | 37016.74 | 0.52 | 0.85 | 4.08 | 2.21 | 0.5 | 10
5 | 50 | CONCLUIDO | 1.8266 | 54.75 | 51.62 | 63.21 | 0.93 | 49 | 113.79 | 41.65 | 6 | 19 | 16.14 | 14268.39 | 385.02 | 2304.5 | 157.66 | 88.64 | 30030.64 | 0.56 | 0.86 | 4.09 | 1.83 | 0.5 | 10
6 | 50 | CONCLUIDO | 1.8285 | 54.69 | 51.59 | 64.48 | 1.07 | 48 | 115.08 | 41.65 | 7 | 0 | 16.43 | 14426.96 | 384.51 | 2304.49 | 155.89 | 88.64 | 29149.71 | 0.57 | 0.86 | 4.11 | 1.79 | 0.5 | 10
0 | 25 | CONCLUIDO | 1.533 | 65.23 | 59.78 | 13.64 | 0.28 | 263 | 61.76 | 28.92 | 1 | 261 | 6.84 | 7851.41 | 362.77 | 2304.78 | 431.29 | 88.64 | 165777.05 | 0.21 | 0.74 | 4.41 | 9.98 | 0.5 | 10
1 | 25 | CONCLUIDO | 1.7507 | 57.12 | 53.83 | 29.9 | 0.55 | 108 | 62.92 | 28.92 | 2 | 76 | 7 | 7994.37 | 291.7 | 2304.54 | 231.21 | 88.64 | 66509.46 | 0.38 | 0.82 | 4.19 | 4.03 | 0.5 | 10
2 | 25 | CONCLUIDO | 1.7712 | 56.46 | 53.36 | 34.06 | 0.81 | 94 | 64.08 | 28.92 | 3 | 0 | 7.16 | 8137.65 | 283.06 | 2304.54 | 212.85 | 88.64 | 57402.58 | 0.42 | 0.83 | 4.25 | 3.56 | 0.5 | 10
0 | 85 | CONCLUIDO | 0.9524 | 105 | 78.22 | 6.52 | 0.11 | 720 | 167.88 | 51.39 | 1 | 718 | 30.49 | 20939.59 | 986.84 | 2305.06 | 1048.98 | 88.64 | 472336.05 | 0.08 | 0.57 | 5.18 | 28.41 | 0.5 | 10
1 | 85 | CONCLUIDO | 1.398 | 71.53 | 60.01 | 13.34 | 0.21 | 270 | 169.33 | 51.39 | 2 | 268 | 30.94 | 21118.46 | 745.34 | 2304.75 | 438.79 | 88.64 | 169488.68 | 0.2 | 0.74 | 4.43 | 10.21 | 0.5 | 10
2 | 85 | CONCLUIDO | 1.5646 | 63.91 | 55.95 | 20.35 | 0.31 | 165 | 170.79 | 51.39 | 3 | 163 | 31.4 | 21297.94 | 684.32 | 2304.49 | 302.86 | 88.64 | 102052.65 | 0.29 | 0.79 | 4.26 | 6.16 | 0.5 | 10
3 | 85 | CONCLUIDO | 1.6511 | 60.57 | 54.2 | 27.56 | 0.41 | 118 | 172.25 | 51.39 | 4 | 116 | 31.86 | 21478.05 | 651.82 | 2304.61 | 244.75 | 88.64 | 73232.82 | 0.36 | 0.82 | 4.17 | 4.4 | 0.5 | 10
4 | 85 | CONCLUIDO | 1.7046 | 58.66 | 53.17 | 34.68 | 0.51 | 92 | 173.71 | 51.39 | 5 | 90 | 32.32 | 21658.78 | 628.63 | 2304.5 | 210.66 | 88.64 | 56315.45 | 0.42 | 0.83 | 4.13 | 3.38 | 0.5 | 10
5 | 85 | CONCLUIDO | 1.7425 | 57.39 | 52.51 | 42.58 | 0.61 | 74 | 175.18 | 51.39 | 6 | 72 | 32.79 | 21840.16 | 609.73 | 2304.54 | 188.19 | 88.64 | 45171.52 | 0.47 | 0.84 | 4.11 | 2.71 | 0.5 | 10
6 | 85 | CONCLUIDO | 1.7695 | 56.51 | 52.04 | 50.36 | 0.7 | 62 | 176.66 | 51.39 | 7 | 60 | 33.27 | 22022.17 | 593.82 | 2304.47 | 172.87 | 88.64 | 37573.37 | 0.51 | 0.85 | 4.08 | 2.25 | 0.5 | 10
7 | 85 | CONCLUIDO | 1.789 | 55.9 | 51.73 | 58.56 | 0.8 | 53 | 178.14 | 51.39 | 8 | 51 | 33.75 | 22204.83 | 578.68 | 2304.51 | 162.51 | 88.64 | 32438.34 | 0.55 | 0.86 | 4.06 | 1.93 | 0.5 | 10
8 | 85 | CONCLUIDO | 1.8051 | 55.4 | 51.47 | 67.13 | 0.89 | 46 | 179.63 | 51.39 | 9 | 44 | 34.24 | 22388.15 | 563.11 | 2304.48 | 153.62 | 88.64 | 28024.82 | 0.58 | 0.86 | 4.06 | 1.67 | 0.5 | 10
9 | 85 | CONCLUIDO | 1.8187 | 54.98 | 51.26 | 76.88 | 0.98 | 40 | 181.12 | 51.39 | 10 | 38 | 34.73 | 22572.13 | 544.5 | 2304.5 | 146.72 | 88.64 | 24603.68 | 0.6 | 0.86 | 4.04 | 1.46 | 0.5 | 10
10 | 85 | CONCLUIDO | 1.8282 | 54.7 | 51.11 | 85.18 | 1.07 | 36 | 182.62 | 51.39 | 11 | 34 | 35.22 | 22756.91 | 529.07 | 2304.47 | 141.58 | 88.64 | 22054.04 | 0.63 | 0.87 | 4.04 | 1.31 | 0.5 | 10
11 | 85 | CONCLUIDO | 1.8377 | 54.42 | 50.96 | 95.55 | 1.16 | 32 | 184.12 | 51.39 | 12 | 27 | 35.73 | 22942.24 | 517.89 | 2304.48 | 136.85 | 88.64 | 19708.94 | 0.65 | 0.87 | 4.03 | 1.16 | 0.5 | 10
12 | 85 | CONCLUIDO | 1.843 | 54.26 | 50.87 | 101.74 | 1.24 | 30 | 185.63 | 51.39 | 13 | 18 | 36.24 | 23128.27 | 508.23 | 2304.54 | 133.37 | 88.64 | 17982.77 | 0.66 | 0.87 | 4.04 | 1.07 | 0.5 | 10
13 | 85 | CONCLUIDO | 1.8443 | 54.22 | 50.87 | 105.24 | 1.33 | 29 | 187.14 | 51.39 | 14 | 5 | 36.75 | 23314.98 | 506.68 | 2304.57 | 132.51 | 88.64 | 17556.58 | 0.67 | 0.87 | 4.06 | 1.07 | 0.5 | 10
14 | 85 | CONCLUIDO | 1.8442 | 54.22 | 50.87 | 105.25 | 1.41 | 29 | 188.66 | 51.39 | 15 | 0 | 37.27 | 23502.4 | 508.12 | 2304.48 | 132.52 | 88.64 | 17561.73 | 0.67 | 0.87 | 4.06 | 1.08 | 0.5 | 10
0 | 20 | CONCLUIDO | 1.6045 | 62.33 | 57.94 | 16.09 | 0.34 | 216 | 51.33 | 24.83 | 1 | 214 | 5.51 | 6564.78 | 297.9 | 2304.64 | 369.61 | 88.64 | 135168.55 | 0.24 | 0.76 | 4.34 | 8.14 | 0.5 | 10
1 | 20 | CONCLUIDO | 1.7412 | 57.43 | 54.26 | 27.82 | 0.66 | 117 | 52.47 | 24.83 | 2 | 1 | 5.64 | 6705.1 | 253.4 | 2304.66 | 241.63 | 88.64 | 71673.52 | 0.37 | 0.82 | 4.32 | 4.46 | 0.5 | 10
2 | 20 | CONCLUIDO | 1.7411 | 57.43 | 54.26 | 27.82 | 0.97 | 117 | 53.61 | 24.83 | 3 | 0 | 5.78 | 6845.59 | 258.36 | 2304.68 | 241.74 | 88.64 | 71733.13 | 0.37 | 0.82 | 4.32 | 4.46 | 0.5 | 10
0 | 65 | CONCLUIDO | 1.12 | 89.28 | 71.75 | 7.63 | 0.13 | 564 | 133.21 | 46.47 | 1 | 562 | 20.75 | 16663.42 | 775.06 | 2305.08 | 832.71 | 88.64 | 364983.36 | 0.11 | 0.62 | 4.89 | 21.94 | 0.5 | 10
1 | 65 | CONCLUIDO | 1.506 | 66.4 | 58.18 | 15.72 | 0.26 | 222 | 134.55 | 46.47 | 2 | 220 | 21.09 | 16828.84 | 613.76 | 2304.55 | 377.13 | 88.64 | 138901.32 | 0.24 | 0.76 | 4.36 | 8.38 | 0.5 | 10
2 | 65 | CONCLUIDO | 1.6461 | 60.75 | 54.87 | 24.21 | 0.39 | 136 | 135.9 | 46.47 | 3 | 134 | 21.43 | 16994.64 | 563.98 | 2304.57 | 267.21 | 88.64 | 84371.23 | 0.33 | 0.81 | 4.2 | 5.07 | 0.5 | 10
3 | 65 | CONCLUIDO | 1.7188 | 58.18 | 53.36 | 33.01 | 0.52 | 97 | 137.25 | 46.47 | 4 | 95 | 21.78 | 17160.92 | 533.95 | 2304.59 | 216.81 | 88.64 | 59364.57 | 0.41 | 0.83 | 4.13 | 3.56 | 0.5 | 10
4 | 65 | CONCLUIDO | 1.7611 | 56.78 | 52.56 | 42.05 | 0.64 | 75 | 138.6 | 46.47 | 5 | 73 | 22.13 | 17327.69 | 510.27 | 2304.5 | 189.7 | 88.64 | 45919.9 | 0.47 | 0.84 | 4.11 | 2.76 | 0.5 | 10
5 | 65 | CONCLUIDO | 1.7922 | 55.8 | 51.98 | 51.98 | 0.76 | 60 | 139.95 | 46.47 | 6 | 58 | 22.49 | 17494.97 | 488.2 | 2304.49 | 171.1 | 88.64 | 36697.27 | 0.52 | 0.85 | 4.07 | 2.19 | 0.5 | 10
6 | 65 | CONCLUIDO | 1.8144 | 55.11 | 51.6 | 63.18 | 0.88 | 49 | 141.31 | 46.47 | 7 | 47 | 22.85 | 17662.75 | 468.34 | 2304.51 | 158.21 | 88.64 | 30306.32 | 0.56 | 0.86 | 4.06 | 1.81 | 0.5 | 10
7 | 65 | CONCLUIDO | 1.8295 | 54.66 | 51.34 | 73.34 | 0.99 | 42 | 142.68 | 46.47 | 8 | 33 | 23.21 | 17831.04 | 448.67 | 2304.51 | 148.94 | 88.64 | 25705.57 | 0.6 | 0.86 | 4.06 | 1.54 | 0.5 | 10
8 | 65 | CONCLUIDO | 1.8375 | 54.42 | 51.21 | 80.85 | 1.11 | 38 | 144.05 | 46.47 | 9 | 11 | 23.58 | 17999.83 | 436.97 | 2304.59 | 143.64 | 88.64 | 23075.35 | 0.62 | 0.86 | 4.08 | 1.41 | 0.5 | 10
9 | 65 | CONCLUIDO | 1.8397 | 54.36 | 51.17 | 82.98 | 1.22 | 37 | 145.42 | 46.47 | 10 | 0 | 23.95 | 18169.15 | 438.87 | 2304.55 | 142.25 | 88.64 | 22386.25 | 0.62 | 0.87 | 4.09 | 1.38 | 0.5 | 10
0 | 75 | CONCLUIDO | 1.035 | 96.62 | 74.82 | 7.03 | 0.12 | 639 | 150.44 | 49.1 | 1 | 637 | 25.34 | 18787.76 | 877.49 | 2304.86 | 935.47 | 88.64 | 415984.89 | 0.09 | 0.59 | 5.03 | 25.02 | 0.5 | 10
1 | 75 | CONCLUIDO | 1.4515 | 68.89 | 59.1 | 14.41 | 0.23 | 246 | 151.83 | 49.1 | 2 | 244 | 25.73 | 18959.54 | 680.03 | 2304.68 | 408.44 | 88.64 | 154436.73 | 0.22 | 0.75 | 4.39 | 9.3 | 0.5 | 10
2 | 75 | CONCLUIDO | 1.6051 | 62.3 | 55.41 | 22.02 | 0.35 | 151 | 153.23 | 49.1 | 3 | 149 | 26.13 | 19131.85 | 625.1 | 2304.55 | 285.35 | 88.64 | 93363.81 | 0.31 | 0.8 | 4.22 | 5.61 | 0.5 | 10
3 | 75 | CONCLUIDO | 1.6843 | 59.37 | 53.79 | 29.89 | 0.46 | 108 | 154.63 | 49.1 | 4 | 106 | 26.53 | 19304.72 | 595.19 | 2304.52 | 231.2 | 88.64 | 66504.92 | 0.38 | 0.82 | 4.16 | 4 | 0.5 | 10
4 | 75 | CONCLUIDO | 1.7342 | 57.66 | 52.85 | 38.21 | 0.57 | 83 | 156.03 | 49.1 | 5 | 81 | 26.94 | 19478.15 | 570.94 | 2304.5 | 200.02 | 88.64 | 51039.91 | 0.44 | 0.84 | 4.11 | 3.05 | 0.5 | 10
5 | 75 | CONCLUIDO | 1.7685 | 56.55 | 52.22 | 46.77 | 0.67 | 67 | 157.44 | 49.1 | 6 | 65 | 27.35 | 19652.13 | 551.3 | 2304.47 | 178.65 | 88.64 | 40435.36 | 0.5 | 0.85 | 4.09 | 2.43 | 0.5 | 10
6 | 75 | CONCLUIDO | 1.7913 | 55.82 | 51.84 | 55.54 | 0.78 | 56 | 158.86 | 49.1 | 7 | 54 | 27.77 | 19826.68 | 534.67 | 2304.51 | 166.16 | 88.64 | 34244.05 | 0.53 | 0.85 | 4.07 | 2.04 | 0.5 | 10
7 | 75 | CONCLUIDO | 1.8081 | 55.31 | 51.56 | 64.45 | 0.88 | 48 | 160.28 | 49.1 | 8 | 46 | 28.19 | 20001.93 | 516.16 | 2304.5 | 156.81 | 88.64 | 29608.57 | 0.57 | 0.86 | 4.06 | 1.77 | 0.5 | 10
8 | 75 | CONCLUIDO | 1.8245 | 54.81 | 51.28 | 75.04 | 0.99 | 41 | 161.71 | 49.1 | 9 | 39 | 28.61 | 20177.64 | 498.47 | 2304.47 | 147.61 | 88.64 | 25047.28 | 0.6 | 0.86 | 4.04 | 1.49 | 0.5 | 10
9 | 75 | CONCLUIDO | 1.8354 | 54.48 | 51.11 | 85.18 | 1.09 | 36 | 163.13 | 49.1 | 10 | 28 | 29.04 | 20353.94 | 478.78 | 2304.49 | 141.3 | 88.64 | 21914.49 | 0.63 | 0.87 | 4.05 | 1.31 | 0.5 | 10
10 | 75 | CONCLUIDO | 1.8411 | 54.31 | 51.03 | 92.78 | 1.18 | 33 | 164.57 | 49.1 | 11 | 12 | 29.47 | 20530.82 | 472.31 | 2304.48 | 138.34 | 88.64 | 20453.36 | 0.64 | 0.87 | 4.06 | 1.24 | 0.5 | 10
11 | 75 | CONCLUIDO | 1.8437 | 54.24 | 50.98 | 95.6 | 1.28 | 32 | 166.01 | 49.1 | 12 | 0 | 29.91 | 20708.3 | 469.22 | 2304.52 | 136.12 | 88.64 | 19346.63 | 0.65 | 0.87 | 4.08 | 1.19 | 0.5 | 10
0 | 95 | CONCLUIDO | 0.8755 | 114.22 | 81.79 | 6.1 | 0.1 | 805 | 185.69 | 53.44 | 1 | 803 | 36.26 | 23136.14 | 1102.53 | 2305.08 | 1169.09 | 88.64 | 531965.16 | 0.08 | 0.54 | 5.31 | 31.98 | 0.5 | 10
1 | 95 | CONCLUIDO | 1.3446 | 74.37 | 60.96 | 12.44 | 0.19 | 294 | 187.21 | 53.44 | 2 | 292 | 36.77 | 23322.88 | 811.2 | 2304.62 | 470.41 | 88.64 | 185178.81 | 0.19 | 0.73 | 4.47 | 11.16 | 0.5 | 10
2 | 95 | CONCLUIDO | 1.5237 | 65.63 | 56.5 | 18.94 | 0.28 | 179 | 188.73 | 53.44 | 3 | 177 | 37.29 | 23510.33 | 741.93 | 2304.55 | 321.3 | 88.64 | 111200.56 | 0.28 | 0.78 | 4.28 | 6.7 | 0.5 | 10
3 | 95 | CONCLUIDO | 1.619 | 61.76 | 54.53 | 25.56 | 0.37 | 128 | 190.25 | 53.44 | 4 | 126 | 37.82 | 23698.48 | 707.11 | 2304.58 | 255.92 | 88.64 | 78765.94 | 0.35 | 0.81 | 4.19 | 4.73 | 0.5 | 10
4 | 95 | CONCLUIDO | 1.6746 | 59.72 | 53.53 | 32.12 | 0.46 | 100 | 191.78 | 53.44 | 5 | 98 | 38.35 | 23887.36 | 684.63 | 2304.53 | 221.91 | 88.64 | 61901.08 | 0.4 | 0.83 | 4.16 | 3.73 | 0.5 | 10
5 | 95 | CONCLUIDO | 1.7159 | 58.28 | 52.79 | 39.11 | 0.55 | 81 | 193.32 | 53.44 | 6 | 79 | 38.89 | 24076.95 | 665.97 | 2304.48 | 197.92 | 88.64 | 49998.73 | 0.45 | 0.84 | 4.12 | 3 | 0.5 | 10
6 | 95 | CONCLUIDO | 1.7456 | 57.29 | 52.29 | 46.13 | 0.64 | 68 | 194.86 | 53.44 | 7 | 66 | 39.43 | 24267.28 | 648.23 | 2304.55 | 181.17 | 88.64 | 41690.14 | 0.49 | 0.85 | 4.08 | 2.49 | 0.5 | 10
7 | 95 | CONCLUIDO | 1.7684 | 56.55 | 51.92 | 53.71 | 0.72 | 58 | 196.41 | 53.44 | 8 | 56 | 39.98 | 24458.36 | 634.6 | 2304.53 | 168.77 | 88.64 | 35538.99 | 0.53 | 0.85 | 4.08 | 2.12 | 0.5 | 10
8 | 95 | CONCLUIDO | 1.7851 | 56.02 | 51.65 | 60.77 | 0.81 | 51 | 197.97 | 53.44 | 9 | 49 | 40.53 | 24650.18 | 623.55 | 2304.48 | 159.66 | 88.64 | 31018.77 | 0.56 | 0.86 | 4.07 | 1.86 | 0.5 | 10
9 | 95 | CONCLUIDO | 1.7991 | 55.58 | 51.44 | 68.59 | 0.89 | 45 | 199.53 | 53.44 | 10 | 43 | 41.1 | 24842.77 | 609.72 | 2304.5 | 152.63 | 88.64 | 27538.13 | 0.58 | 0.86 | 4.06 | 1.65 | 0.5 | 10
10 | 95 | CONCLUIDO | 1.8115 | 55.2 | 51.25 | 76.87 | 0.97 | 40 | 201.1 | 53.44 | 11 | 38 | 41.66 | 25036.12 | 596.01 | 2304.47 | 146.35 | 88.64 | 24419.84 | 0.61 | 0.86 | 4.04 | 1.45 | 0.5 | 10
11 | 95 | CONCLUIDO | 1.821 | 54.91 | 51.11 | 85.18 | 1.05 | 36 | 202.67 | 53.44 | 12 | 34 | 42.24 | 25230.25 | 583.26 | 2304.48 | 141.69 | 88.64 | 22111.9 | 0.63 | 0.87 | 4.04 | 1.31 | 0.5 | 10
12 | 95 | CONCLUIDO | 1.8289 | 54.68 | 50.98 | 92.69 | 1.13 | 33 | 204.25 | 53.44 | 13 | 31 | 42.82 | 25425.3 | 570.75 | 2304.53 | 137.5 | 88.64 | 20029.03 | 0.64 | 0.87 | 4.03 | 1.19 | 0.5 | 10
13 | 95 | CONCLUIDO | 1.8357 | 54.47 | 50.89 | 101.78 | 1.21 | 30 | 205.84 | 53.44 | 14 | 28 | 43.4 | 25621.03 | 555.64 | 2304.48 | 134.15 | 88.64 | 18371.73 | 0.66 | 0.87 | 4.04 | 1.09 | 0.5 | 10
14 | 95 | CONCLUIDO | 1.8412 | 54.31 | 50.8 | 108.86 | 1.28 | 28 | 207.43 | 53.44 | 15 | 19 | 44 | 25817.56 | 544.21 | 2304.47 | 131.08 | 88.64 | 16844.69 | 0.68 | 0.87 | 4.04 | 1.01 | 0.5 | 10
15 | 95 | CONCLUIDO | 1.8463 | 54.16 | 50.73 | 117.06 | 1.36 | 26 | 209.03 | 53.44 | 16 | 8 | 44.6 | 26014.91 | 537.39 | 2304.47 | 128.69 | 88.64 | 15659.96 | 0.69 | 0.87 | 4.03 | 0.93 | 0.5 | 10
16 | 95 | CONCLUIDO | 1.8462 | 54.17 | 50.73 | 117.07 | 1.43 | 26 | 210.64 | 53.44 | 17 | 1 | 45.21 | 26213.09 | 538.38 | 2304.47 | 128.23 | 88.64 | 15429.82 | 0.69 | 0.87 | 4.05 | 0.93 | 0.5 | 10
17 | 95 | CONCLUIDO | 1.8462 | 54.16 | 50.73 | 117.07 | 1.51 | 26 | 212.25 | 53.44 | 18 | 0 | 45.82 | 26412.11 | 541.6 | 2304.47 | 128.17 | 88.64 | 15398.69 | 0.69 | 0.87 | 4.05 | 0.93 | 0.5 | 10
0 | 55 | CONCLUIDO | 1.2106 | 82.6 | 68.79 | 8.41 | 0.15 | 491 | 116.05 | 43.4 | 1 | 489 | 16.65 | 14546.17 | 675.43 | 2304.7 | 732.77 | 88.64 | 315374.47 | 0.12 | 0.64 | 4.79 | 18.99 | 0.5 | 10
1 | 55 | CONCLUIDO | 1.5629 | 63.98 | 57.19 | 17.42 | 0.3 | 197 | 117.34 | 43.4 | 2 | 195 | 16.94 | 14705.49 | 544.68 | 2304.61 | 344.54 | 88.64 | 122731.83 | 0.26 | 0.77 | 4.31 | 7.39 | 0.5 | 10
2 | 55 | CONCLUIDO | 1.6873 | 59.27 | 54.29 | 26.92 | 0.45 | 121 | 118.63 | 43.4 | 3 | 119 | 17.23 | 14865.24 | 499.37 | 2304.62 | 248.23 | 88.64 | 74957.5 | 0.36 | 0.82 | 4.17 | 4.5 | 0.5 | 10
3 | 55 | CONCLUIDO | 1.7528 | 57.05 | 52.94 | 37.37 | 0.59 | 85 | 119.93 | 43.4 | 4 | 83 | 17.53 | 15025.44 | 468.43 | 2304.55 | 202.88 | 88.64 | 52459.69 | 0.44 | 0.84 | 4.11 | 3.14 | 0.5 | 10
4 | 55 | CONCLUIDO | 1.7914 | 55.82 | 52.18 | 48.17 | 0.73 | 65 | 121.23 | 43.4 | 5 | 63 | 17.83 | 15186.08 | 441.26 | 2304.48 | 177.84 | 88.64 | 40042.5 | 0.5 | 0.85 | 4.08 | 2.39 | 0.5 | 10
5 | 55 | CONCLUIDO | 1.8168 | 55.04 | 51.72 | 59.67 | 0.86 | 52 | 122.54 | 43.4 | 6 | 47 | 18.14 | 15347.16 | 419.27 | 2304.47 | 161.81 | 88.64 | 32092.04 | 0.55 | 0.86 | 4.07 | 1.92 | 0.5 | 10
6 | 55 | CONCLUIDO | 1.8317 | 54.59 | 51.46 | 70.17 | 1 | 44 | 123.85 | 43.4 | 7 | 12 | 18.45 | 15508.69 | 400.84 | 2304.52 | 151.8 | 88.64 | 27127.37 | 0.58 | 0.86 | 4.1 | 1.66 | 0.5 | 10
7 | 55 | CONCLUIDO | 1.8341 | 54.52 | 51.41 | 71.74 | 1.13 | 43 | 125.16 | 43.4 | 8 | 0 | 18.76 | 15670.68 | 402.23 | 2304.55 | 149.74 | 88.64 | 26100.99 | 0.59 | 0.86 | 4.11 | 1.62 | 0.5 | 10

## gráficos
Selecione o eixo X:
Selecione o eixo Y:
Selecione o eixo Z:
Eixo X | Eixo Y | Eixo Z

## hidden (hidden)
Unnamed: 0
Volume de calda [L]
STATUS
Capacidade operacional [ha/h]
Tempo de missao [h]
Tempo util [h]
Tempo por voo [min]
Autonomia Projetada [h]
N° Voos
MTOW [kg]
Massa Estrutura [kg]
Combustível [kg]
Abastecimentos
Massa gerador
Potência gerador [W]
Combustível consumido [L]
Calda cons [L]
Distância percorrida [km]
Distância Pulverizando [km]
RTL ACUMULADO[m]
EOC [km/km]
EOC [h/h]
Tempo de manobra [h]
Tempo rtl_rtw [h]
V pulv [m/s]
V desloc [m/s]