## RESULTADOS_18
Unnamed: 0 | Volume de calda [L] | STATUS | Capacidade operacional [ha/h] | Tempo de missao [h] | Tempo util [h] | Tempo por voo [min] | Autonomia Projetada [h] | N° Voos | MTOW [kg] | Massa Estrutura [kg] | Combustível [kg] | Abastecimentos | Massa gerador | Potência gerador [W] | Combustível consumido [L] | Calda cons [L] | Distância percorrida [km] | Distância Pulverizando [km] | RTL ACUMULADO[m] | EOC [km/km] | EOC [h/h] | Tempo de manobra [h] | Tempo rtl_rtw [h] | V pulv [m/s] | V desloc [m/s] | Preço Total por ha Simples [R$/ha] | Preço Total por ha Presumido [R$/ha] | Preço Total por ha Real [R$/ha] | Preço Total Simples [R$] | Preço Total Presumido [R$] | Prod CAPEX [ha/h/R$] | Dias Trabalhados | Preço Total Real [R$]
0 | 100 | CONCLUIDO | 0.6899 | 144.95 | 102.18 | 5.92 | 0.09 | 1035 | 194.77 | 54.38 | 1 | 1033 | 39.4 | 24256.19 | 1402.79 | 8287.36 | 1972.63 | 156.71 | 897272.74 | 0.08 | 0.43 | 9.03 | 52.99 | 1 | 10 | 2665.8724 | 3647.5643 | 3299.4459 | 2665872.4276 | 3647564.2654 | 1.8622e-06 | 15.099 | 3299445.8513
1 | 100 | CONCLUIDO | 1.2917 | 77.42 | 63.27 | 12.7 | 0.18 | 299 | 196.32 | 54.38 | 2 | 297 | 39.95 | 24447.22 | 823.26 | 8284.19 | 646.72 | 156.71 | 237996.87 | 0.24 | 0.7 | 7.79 | 14.11 | 1 | 10 | 918.066 | 1256.1385 | 1136.2544 | 918066.0475 | 1256138.4684 | 3.4866e-06 | 8.0646 | 1136254.3759
2 | 100 | CONCLUIDO | 1.5154 | 65.99 | 56.94 | 20.34 | 0.27 | 168 | 197.88 | 54.38 | 3 | 166 | 40.5 | 24639 | 695.41 | 8283.43 | 431.57 | 156.71 | 131077.52 | 0.36 | 0.78 | 7.58 | 7.78 | 1 | 10 | 690.9788 | 945.4277 | 855.1974 | 690978.7834 | 945427.6553 | 4.0904e-06 | 6.874 | 855197.3668
3 | 100 | CONCLUIDO | 1.6366 | 61.1 | 54.27 | 29.34 | 0.36 | 111 | 199.44 | 54.38 | 4 | 108 | 41.06 | 24831.54 | 612.41 | 8283.15 | 342.11 | 156.71 | 86632.58 | 0.46 | 0.82 | 7.46 | 5.11 | 1 | 10 | 586.7924 | 802.8753 | 726.25 | 586792.4468 | 802875.3132 | 4.4176e-06 | 6.3646 | 726250.0201
4 | 100 | CONCLUIDO | 1.6956 | 58.98 | 53.12 | 37.06 | 0.44 | 86 | 201.01 | 54.38 | 5 | 22 | 41.63 | 25024.84 | 560.43 | 8283.21 | 299.56 | 156.71 | 65481.24 | 0.52 | 0.84 | 7.52 | 3.96 | 1 | 10 | 541.1913 | 740.4818 | 669.8112 | 541191.2613 | 740481.7594 | 4.5768e-06 | 6.1437 | 669811.2196
5 | 100 | CONCLUIDO | 1.7001 | 58.82 | 53.04 | 37.88 | 0.53 | 84 | 202.58 | 54.38 | 6 | 0 | 42.2 | 25218.93 | 560.51 | 8283.12 | 296.13 | 156.71 | 63778.11 | 0.53 | 0.84 | 7.53 | 3.88 | 1 | 10 | 539.9333 | 738.7606 | 668.2543 | 539933.3066 | 738760.5703 | 4.589e-06 | 6.1271 | 668254.2983

## RESULTADOS_6
Unnamed: 0 | Volume de calda [L] | STATUS | Capacidade operacional [ha/h] | Tempo de missao [h] | Tempo util [h] | Tempo por voo [min] | Autonomia Projetada [h] | N° Voos | MTOW [kg] | Massa Estrutura [kg] | Combustível [kg] | Abastecimentos | Massa gerador | Potência gerador [W] | Combustível consumido [L] | Calda cons [L] | Distância percorrida [km] | Distância Pulverizando [km] | RTL ACUMULADO[m] | EOC [km/km] | EOC [h/h] | Tempo de manobra [h] | Tempo rtl_rtw [h] | V pulv [m/s] | V desloc [m/s] | Preço Total por ha Simples [R$/ha] | Preço Total por ha Presumido [R$/ha] | Preço Total por ha Real [R$/ha] | Preço Total Simples [R$] | Preço Total Presumido [R$] | Prod CAPEX [ha/h/R$] | Dias Trabalhados | Preço Total Real [R$]
0 | 40 | CONCLUIDO | 1.3421 | 74.51 | 65.94 | 11.27 | 0.2 | 351 | 89.87 | 37.55 | 1 | 345 | 11.32 | 11317.98 | 482.98 | 8284.09 | 737.24 | 156.71 | 282997.98 | 0.21 | 0.67 | 7.88 | 16.77 | 1 | 10 | 583.5412 | 798.4269 | 722.2261 | 583541.2277 | 798426.8517 | 4.6529e-06 | 7.7615 | 722226.1136
1 | 40 | CONCLUIDO | 1.5455 | 64.7 | 58.83 | 16.97 | 0.39 | 208 | 91.1 | 37.55 | 2 | 0 | 11.54 | 11468.97 | 389.64 | 8283.96 | 486.16 | 156.71 | 158173.65 | 0.32 | 0.75 | 7.92 | 9.67 | 1 | 10 | 447.2964 | 612.0107 | 553.6012 | 447296.3931 | 612010.6584 | 5.358e-06 | 6.7396 | 553601.2201

## RESULTADOS_4
Unnamed: 0 | Volume de calda [L] | STATUS | Capacidade operacional [ha/h] | Tempo de missao [h] | Tempo util [h] | Tempo por voo [min] | Autonomia Projetada [h] | N° Voos | MTOW [kg] | Massa Estrutura [kg] | Combustível [kg] | Abastecimentos | Massa gerador | Potência gerador [W] | Combustível consumido [L] | Calda cons [L] | Distância percorrida [km] | Distância Pulverizando [km] | RTL ACUMULADO[m] | EOC [km/km] | EOC [h/h] | Tempo de manobra [h] | Tempo rtl_rtw [h] | V pulv [m/s] | V desloc [m/s] | Preço Total por ha Simples [R$/ha] | Preço Total por ha Presumido [R$/ha] | Preço Total por ha Real [R$/ha] | Preço Total Simples [R$] | Preço Total Presumido [R$] | Prod CAPEX [ha/h/R$] | Dias Trabalhados | Preço Total Real [R$]
0 | 30 | CONCLUIDO | 1.4435 | 69.27 | 62.87 | 12.87 | 0.24 | 293 | 71.52 | 32.27 | 1 | 87 | 8.25 | 9054.6 | 365.36 | 8284.5 | 624.26 | 156.71 | 226795.07 | 0.25 | 0.71 | 8.02 | 13.71 | 1 | 10 | 446.201 | 610.5119 | 552.2455 | 446201.029 | 610511.9328 | 5.3792e-06 | 7.2156 | 552245.5308
1 | 30 | CONCLUIDO | 1.4645 | 68.28 | 62.13 | 13.46 | 0.48 | 277 | 72.7 | 32.27 | 2 | 0 | 8.43 | 9200.25 | 361.58 | 8285.09 | 594.41 | 156.71 | 211953.48 | 0.26 | 0.71 | 8.13 | 12.96 | 1 | 10 | 437.9204 | 599.182 | 541.9969 | 437920.4088 | 599182.023 | 5.4575e-06 | 7.1125 | 541996.9317

## RESULTADOS_1
Unnamed: 0 | Volume de calda [L] | STATUS | Capacidade operacional [ha/h] | Tempo de missao [h] | Tempo util [h] | Tempo por voo [min] | Autonomia Projetada [h] | N° Voos | MTOW [kg] | Massa Estrutura [kg] | Combustível [kg] | Abastecimentos | Massa gerador | Potência gerador [W] | Combustível consumido [L] | Calda cons [L] | Distância percorrida [km] | Distância Pulverizando [km] | RTL ACUMULADO[m] | EOC [km/km] | EOC [h/h] | Tempo de manobra [h] | Tempo rtl_rtw [h] | V pulv [m/s] | V desloc [m/s] | Preço Total por ha Simples [R$/ha] | Preço Total por ha Presumido [R$/ha] | Preço Total por ha Real [R$/ha] | Preço Total Simples [R$] | Preço Total Presumido [R$] | Prod CAPEX [ha/h/R$] | Dias Trabalhados | Preço Total Real [R$]
0 | 15 | CONCLUIDO | 1.2078 | 82.79 | 74.96 | 8.15 | 0.43 | 552 | 39.78 | 19.54 | 1 | 0 | 4.24 | 5140 | 295.26 | 8288.15 | 1016.05 | 156.71 | 421398.07 | 0.15 | 0.59 | 8.92 | 25.79 | 1 | 10 | 467.5004 | 639.6546 | 578.6069 | 467500.3775 | 639654.6411 | 5.2857e-06 | 8.624 | 578606.8999

## RESULTADOS_12
Unnamed: 0 | Volume de calda [L] | STATUS | Capacidade operacional [ha/h] | Tempo de missao [h] | Tempo util [h] | Tempo por voo [min] | Autonomia Projetada [h] | N° Voos | MTOW [kg] | Massa Estrutura [kg] | Combustível [kg] | Abastecimentos | Massa gerador | Potência gerador [W] | Combustível consumido [L] | Calda cons [L] | Distância percorrida [km] | Distância Pulverizando [km] | RTL ACUMULADO[m] | EOC [km/km] | EOC [h/h] | Tempo de manobra [h] | Tempo rtl_rtw [h] | V pulv [m/s] | V desloc [m/s] | Preço Total por ha Simples [R$/ha] | Preço Total por ha Presumido [R$/ha] | Preço Total por ha Real [R$/ha] | Preço Total Simples [R$] | Preço Total Presumido [R$] | Prod CAPEX [ha/h/R$] | Dias Trabalhados | Preço Total Real [R$]
0 | 70 | CONCLUIDO | 0.9806 | 101.97 | 81.03 | 7.5 | 0.12 | 648 | 141.81 | 47.83 | 1 | 646 | 22.98 | 17723.39 | 884.29 | 8285.56 | 1251.67 | 156.71 | 538726.62 | 0.13 | 0.55 | 8.34 | 31.85 | 1 | 10 | 1279.1509 | 1750.1907 | 1583.1549 | 1279150.8683 | 1750190.6502 | 2.928e-06 | 10.6219 | 1583154.911
1 | 70 | CONCLUIDO | 1.4884 | 67.18 | 58.92 | 16.91 | 0.25 | 209 | 143.17 | 47.83 | 2 | 207 | 23.34 | 17891.86 | 577.03 | 8283.54 | 499 | 156.71 | 164585.8 | 0.31 | 0.75 | 7.64 | 9.75 | 1 | 10 | 607.9709 | 831.8526 | 752.4618 | 607970.9237 | 831852.6396 | 4.4443e-06 | 6.9979 | 752461.7912
2 | 70 | CONCLUIDO | 1.6461 | 60.75 | 54.94 | 26.58 | 0.37 | 124 | 144.54 | 47.83 | 3 | 32 | 23.71 | 18060.85 | 478.82 | 8283.97 | 360.03 | 156.71 | 95527.81 | 0.44 | 0.81 | 7.62 | 5.78 | 1 | 10 | 489.9331 | 670.3481 | 606.371 | 489933.1098 | 670348.0951 | 4.9152e-06 | 6.3281 | 606371.0137
3 | 70 | CONCLUIDO | 1.6549 | 60.42 | 54.73 | 27.37 | 0.49 | 120 | 145.92 | 47.83 | 4 | 0 | 24.09 | 18230.35 | 475.76 | 8284.18 | 351.86 | 156.71 | 91463.17 | 0.45 | 0.81 | 7.64 | 5.57 | 1 | 10 | 485.887 | 664.812 | 601.3632 | 485886.956 | 664811.969 | 4.9415e-06 | 6.2938 | 601363.2478

## RESULTADOS_16
Unnamed: 0 | Volume de calda [L] | STATUS | Capacidade operacional [ha/h] | Tempo de missao [h] | Tempo util [h] | Tempo por voo [min] | Autonomia Projetada [h] | N° Voos | MTOW [kg] | Massa Estrutura [kg] | Combustível [kg] | Abastecimentos | Massa gerador | Potência gerador [W] | Combustível consumido [L] | Calda cons [L] | Distância percorrida [km] | Distância Pulverizando [km] | RTL ACUMULADO[m] | EOC [km/km] | EOC [h/h] | Tempo de manobra [h] | Tempo rtl_rtw [h] | V pulv [m/s] | V desloc [m/s] | Preço Total por ha Simples [R$/ha] | Preço Total por ha Presumido [R$/ha] | Preço Total por ha Real [R$/ha] | Preço Total Simples [R$] | Preço Total Presumido [R$] | Prod CAPEX [ha/h/R$] | Dias Trabalhados | Preço Total Real [R$]
0 | 90 | CONCLUIDO | 0.7821 | 127.87 | 93.91 | 6.35 | 0.1 | 887 | 176.73 | 52.44 | 1 | 885 | 33.29 | 22031.19 | 1204.71 | 8287.36 | 1689.72 | 156.71 | 756554.62 | 0.09 | 0.47 | 8.78 | 44.72 | 1 | 10 | 2071.0109 | 2833.6485 | 2563.2091 | 2071010.9173 | 2833648.5036 | 2.176e-06 | 13.3198 | 2563209.0675
1 | 90 | CONCLUIDO | 1.3532 | 73.9 | 61.88 | 13.75 | 0.2 | 270 | 178.21 | 52.44 | 2 | 268 | 33.77 | 22213.89 | 743.18 | 8284.04 | 599.59 | 156.71 | 214577.84 | 0.26 | 0.72 | 7.74 | 12.71 | 1 | 10 | 805.308 | 1101.8579 | 996.6981 | 805307.9645 | 1101857.8847 | 3.7649e-06 | 7.6979 | 996698.1147
2 | 90 | CONCLUIDO | 1.5669 | 63.82 | 56.07 | 22.43 | 0.3 | 150 | 179.7 | 52.44 | 3 | 148 | 34.26 | 22397.24 | 620.1 | 8283.17 | 402.93 | 156.71 | 116848.97 | 0.39 | 0.79 | 7.53 | 6.91 | 1 | 10 | 620.1484 | 848.5144 | 767.5333 | 620148.3651 | 848514.3521 | 4.3594e-06 | 6.6479 | 767533.3332
3 | 90 | CONCLUIDO | 1.6704 | 59.87 | 53.85 | 31.99 | 0.39 | 101 | 181.19 | 52.44 | 4 | 63 | 34.75 | 22581.25 | 544.09 | 8283.25 | 325.99 | 156.71 | 78621.28 | 0.48 | 0.82 | 7.5 | 4.69 | 1 | 10 | 533.1436 | 729.4705 | 659.8509 | 533143.5507 | 729470.5267 | 4.6474e-06 | 6.2365 | 659850.8835
4 | 90 | CONCLUIDO | 1.6898 | 59.18 | 53.45 | 34.49 | 0.49 | 93 | 182.69 | 52.44 | 5 | 1 | 35.25 | 22766.06 | 528.74 | 8283.49 | 309.89 | 156.71 | 70610.59 | 0.51 | 0.83 | 7.56 | 4.29 | 1 | 10 | 519.5745 | 710.9047 | 643.0569 | 519574.4547 | 710904.6909 | 4.7014e-06 | 6.1646 | 643056.945
5 | 90 | CONCLUIDO | 1.6897 | 59.18 | 53.45 | 34.49 | 0.58 | 93 | 184.19 | 52.44 | 6 | 0 | 35.75 | 22951.43 | 532.91 | 8283.52 | 309.88 | 156.71 | 70607.78 | 0.51 | 0.83 | 7.56 | 4.29 | 1 | 10 | 521.7468 | 713.877 | 645.7456 | 521746.8214 | 713877.0189 | 4.7011e-06 | 6.1646 | 645745.5982

## RESULTADOS_0
Unnamed: 0 | Volume de calda [L] | STATUS | Capacidade operacional [ha/h] | Tempo de missao [h] | Tempo util [h] | Tempo por voo [min] | Autonomia Projetada [h] | N° Voos | MTOW [kg] | Massa Estrutura [kg] | Combustível [kg] | Abastecimentos | Massa gerador | Potência gerador [W] | Combustível consumido [L] | Calda cons [L] | Distância percorrida [km] | Distância Pulverizando [km] | RTL ACUMULADO[m] | EOC [km/km] | EOC [h/h] | Tempo de manobra [h] | Tempo rtl_rtw [h] | V pulv [m/s] | V desloc [m/s] | Preço Total por ha Simples [R$/ha] | Preço Total por ha Presumido [R$/ha] | Preço Total por ha Real [R$/ha] | Preço Total Simples [R$] | Preço Total Presumido [R$] | Prod CAPEX [ha/h/R$] | Dias Trabalhados | Preço Total Real [R$]
0 | 10 | CONCLUIDO | 1.0145 | 98.57 | 87.74 | 6.37 | 0.64 | 826 | 26.11 | 12.1 | 1 | 0 | 3.01 | 3454.41 | 253.83 | 8288.21 | 1435.64 | 156.71 | 629822.88 | 0.11 | 0.51 | 9.75 | 38.56 | 1 | 10 | 507.9279 | 694.9694 | 628.6425 | 507927.9324 | 694969.4053 | 4.8339e-06 | 10.2677 | 628642.5007

## RESULTADOS_7
Unnamed: 0 | Volume de calda [L] | STATUS | Capacidade operacional [ha/h] | Tempo de missao [h] | Tempo util [h] | Tempo por voo [min] | Autonomia Projetada [h] | N° Voos | MTOW [kg] | Massa Estrutura [kg] | Combustível [kg] | Abastecimentos | Massa gerador | Potência gerador [W] | Combustível consumido [L] | Calda cons [L] | Distância percorrida [km] | Distância Pulverizando [km] | RTL ACUMULADO[m] | EOC [km/km] | EOC [h/h] | Tempo de manobra [h] | Tempo rtl_rtw [h] | V pulv [m/s] | V desloc [m/s] | Preço Total por ha Simples [R$/ha] | Preço Total por ha Presumido [R$/ha] | Preço Total por ha Real [R$/ha] | Preço Total Simples [R$] | Preço Total Presumido [R$] | Prod CAPEX [ha/h/R$] | Dias Trabalhados | Preço Total Real [R$]
0 | 45 | CONCLUIDO | 1.2733 | 78.54 | 68.33 | 10.25 | 0.18 | 400 | 98.71 | 39.72 | 1 | 397 | 12.99 | 12407.75 | 550 | 8284.99 | 818.29 | 156.71 | 323274.35 | 0.19 | 0.65 | 7.96 | 19.16 | 1 | 10 | 679.5388 | 929.775 | 841.0386 | 679538.8356 | 929775.014 | 4.2819e-06 | 8.1813 | 841038.5916
1 | 45 | CONCLUIDO | 1.5717 | 63.62 | 57.81 | 18.65 | 0.35 | 186 | 99.95 | 39.72 | 2 | 5 | 13.24 | 12561.45 | 405.67 | 8284.53 | 452.83 | 156.71 | 141617.17 | 0.35 | 0.77 | 7.84 | 8.65 | 1 | 10 | 455.8188 | 623.6713 | 564.149 | 455818.7676 | 623671.3472 | 5.2853e-06 | 6.6271 | 564149.0291
2 | 45 | CONCLUIDO | 1.5739 | 63.54 | 57.75 | 18.73 | 0.52 | 185 | 101.2 | 39.72 | 3 | 0 | 13.49 | 12715.54 | 409.45 | 8284.25 | 450.64 | 156.71 | 140526.88 | 0.35 | 0.77 | 7.84 | 8.58 | 1 | 10 | 457.3277 | 625.7359 | 566.0165 | 457327.6607 | 625735.8813 | 5.2927e-06 | 6.6187 | 566016.527

## RESULTADOS_10
Unnamed: 0 | Volume de calda [L] | STATUS | Capacidade operacional [ha/h] | Tempo de missao [h] | Tempo util [h] | Tempo por voo [min] | Autonomia Projetada [h] | N° Voos | MTOW [kg] | Massa Estrutura [kg] | Combustível [kg] | Abastecimentos | Massa gerador | Potência gerador [W] | Combustível consumido [L] | Calda cons [L] | Distância percorrida [km] | Distância Pulverizando [km] | RTL ACUMULADO[m] | EOC [km/km] | EOC [h/h] | Tempo de manobra [h] | Tempo rtl_rtw [h] | V pulv [m/s] | V desloc [m/s] | Preço Total por ha Simples [R$/ha] | Preço Total por ha Presumido [R$/ha] | Preço Total por ha Real [R$/ha] | Preço Total Simples [R$] | Preço Total Presumido [R$] | Prod CAPEX [ha/h/R$] | Dias Trabalhados | Preço Total Real [R$]
0 | 60 | CONCLUIDO | 1.0885 | 91.87 | 75.78 | 8.33 | 0.14 | 546 | 124.63 | 45 | 1 | 544 | 18.64 | 15605.44 | 747.36 | 8285.26 | 1071.46 | 156.71 | 449129.91 | 0.15 | 0.59 | 8.22 | 26.61 | 1 | 10 | 1003.208 | 1372.6334 | 1241.6312 | 1003207.9954 | 1372633.4378 | 3.3905e-06 | 9.5698 | 1241631.229
1 | 60 | CONCLUIDO | 1.5586 | 64.16 | 57.48 | 19.37 | 0.28 | 178 | 125.95 | 45 | 2 | 159 | 18.95 | 15767.7 | 488.96 | 8283.54 | 449.27 | 156.71 | 139877.17 | 0.35 | 0.77 | 7.62 | 8.32 | 1 | 10 | 523.0399 | 715.6463 | 647.346 | 523039.9211 | 715646.2949 | 4.8548e-06 | 6.6833 | 647346.017
2 | 60 | CONCLUIDO | 1.6287 | 61.4 | 55.69 | 23.87 | 0.42 | 140 | 127.27 | 45 | 3 | 2 | 19.27 | 15930.42 | 447.28 | 8284.06 | 383.19 | 156.71 | 107027.5 | 0.41 | 0.8 | 7.71 | 6.52 | 1 | 10 | 468.7046 | 641.3023 | 580.0973 | 468704.615 | 641302.332 | 5.0732e-06 | 6.3958 | 580097.3375
3 | 60 | CONCLUIDO | 1.631 | 61.31 | 55.63 | 24.01 | 0.55 | 139 | 128.59 | 45 | 4 | 0 | 19.59 | 16093.6 | 450.49 | 8284.47 | 381.25 | 156.71 | 106059.34 | 0.41 | 0.8 | 7.7 | 6.46 | 1 | 10 | 469.7952 | 642.7945 | 581.4471 | 469795.1863 | 642794.4998 | 5.0804e-06 | 6.3865 | 581447.0949

## RESULTADOS_14
Unnamed: 0 | Volume de calda [L] | STATUS | Capacidade operacional [ha/h] | Tempo de missao [h] | Tempo util [h] | Tempo por voo [min] | Autonomia Projetada [h] | N° Voos | MTOW [kg] | Massa Estrutura [kg] | Combustível [kg] | Abastecimentos | Massa gerador | Potência gerador [W] | Combustível consumido [L] | Calda cons [L] | Distância percorrida [km] | Distância Pulverizando [km] | RTL ACUMULADO[m] | EOC [km/km] | EOC [h/h] | Tempo de manobra [h] | Tempo rtl_rtw [h] | V pulv [m/s] | V desloc [m/s] | Preço Total por ha Simples [R$/ha] | Preço Total por ha Presumido [R$/ha] | Preço Total por ha Real [R$/ha] | Preço Total Simples [R$] | Preço Total Presumido [R$] | Prod CAPEX [ha/h/R$] | Dias Trabalhados | Preço Total Real [R$]
0 | 80 | CONCLUIDO | 0.8786 | 113.81 | 87 | 6.87 | 0.11 | 760 | 159.12 | 50.28 | 1 | 758 | 27.84 | 19859.16 | 1034.88 | 8286.48 | 1454.03 | 156.71 | 639344.73 | 0.11 | 0.51 | 8.56 | 37.82 | 1 | 10 | 1613.833 | 2208.1176 | 1997.3779 | 1613833.0366 | 2208117.5579 | 2.5275e-06 | 11.8552 | 1997377.9173
1 | 80 | CONCLUIDO | 1.4191 | 70.47 | 60.41 | 15.1 | 0.22 | 240 | 160.54 | 50.28 | 2 | 238 | 28.26 | 20034.4 | 660.91 | 8284.04 | 550.18 | 156.71 | 190023.37 | 0.28 | 0.73 | 7.68 | 11.24 | 1 | 10 | 709.4379 | 970.6842 | 878.0435 | 709437.912 | 970684.2495 | 4.0823e-06 | 7.3406 | 878043.507
2 | 80 | CONCLUIDO | 1.6166 | 61.86 | 55.28 | 25.13 | 0.33 | 132 | 161.97 | 50.28 | 3 | 123 | 28.69 | 20210.21 | 544.28 | 8283.54 | 375.23 | 156.71 | 103085.82 | 0.42 | 0.8 | 7.53 | 6.12 | 1 | 10 | 541.922 | 741.4816 | 670.7156 | 541921.9922 | 741481.5776 | 4.6504e-06 | 6.4438 | 670715.6165
3 | 80 | CONCLUIDO | 1.6744 | 59.72 | 54.01 | 30.86 | 0.43 | 105 | 163.4 | 50.28 | 4 | 3 | 29.12 | 20386.62 | 502.65 | 8283.72 | 328.04 | 156.71 | 79625.42 | 0.48 | 0.82 | 7.6 | 4.85 | 1 | 10 | 502.8308 | 687.9953 | 622.334 | 502830.7848 | 687995.263 | 4.8167e-06 | 6.2208 | 622333.9608
4 | 80 | CONCLUIDO | 1.6742 | 59.73 | 54.02 | 30.87 | 0.54 | 105 | 164.83 | 50.28 | 5 | 0 | 29.55 | 20563.61 | 506.47 | 8283.91 | 328.29 | 156.71 | 79749.78 | 0.48 | 0.82 | 7.61 | 4.86 | 1 | 10 | 504.8858 | 690.8071 | 624.8774 | 504885.82 | 690807.053 | 4.8161e-06 | 6.2219 | 624877.3974

## RESULTADOS_5
Unnamed: 0 | Volume de calda [L] | STATUS | Capacidade operacional [ha/h] | Tempo de missao [h] | Tempo util [h] | Tempo por voo [min] | Autonomia Projetada [h] | N° Voos | MTOW [kg] | Massa Estrutura [kg] | Combustível [kg] | Abastecimentos | Massa gerador | Potência gerador [W] | Combustível consumido [L] | Calda cons [L] | Distância percorrida [km] | Distância Pulverizando [km] | RTL ACUMULADO[m] | EOC [km/km] | EOC [h/h] | Tempo de manobra [h] | Tempo rtl_rtw [h] | V pulv [m/s] | V desloc [m/s] | Preço Total por ha Simples [R$/ha] | Preço Total por ha Presumido [R$/ha] | Preço Total por ha Real [R$/ha] | Preço Total Simples [R$] | Preço Total Presumido [R$] | Prod CAPEX [ha/h/R$] | Dias Trabalhados | Preço Total Real [R$]
0 | 35 | CONCLUIDO | 1.4121 | 70.82 | 63.66 | 12.48 | 0.22 | 306 | 80.84 | 35.1 | 1 | 249 | 9.74 | 10204.21 | 415.66 | 8284.54 | 657.09 | 156.71 | 243145.49 | 0.24 | 0.7 | 7.88 | 14.49 | 1 | 10 | 505.8283 | 692.0966 | 626.0439 | 505828.336 | 692096.6448 | 5.0645e-06 | 7.3771 | 626043.9124
1 | 35 | CONCLUIDO | 1.5093 | 66.26 | 60.27 | 15.19 | 0.43 | 238 | 82.04 | 35.1 | 2 | 0 | 9.94 | 10352.53 | 376.7 | 8284.22 | 532.97 | 156.71 | 181424.49 | 0.29 | 0.74 | 8.01 | 11.1 | 1 | 10 | 442.4486 | 605.3776 | 547.6012 | 442448.5611 | 605377.6407 | 5.4131e-06 | 6.9021 | 547601.2484

## RESULTADOS_8
Unnamed: 0 | Volume de calda [L] | STATUS | Capacidade operacional [ha/h] | Tempo de missao [h] | Tempo util [h] | Tempo por voo [min] | Autonomia Projetada [h] | N° Voos | MTOW [kg] | Massa Estrutura [kg] | Combustível [kg] | Abastecimentos | Massa gerador | Potência gerador [W] | Combustível consumido [L] | Calda cons [L] | Distância percorrida [km] | Distância Pulverizando [km] | RTL ACUMULADO[m] | EOC [km/km] | EOC [h/h] | Tempo de manobra [h] | Tempo rtl_rtw [h] | V pulv [m/s] | V desloc [m/s] | Preço Total por ha Simples [R$/ha] | Preço Total por ha Presumido [R$/ha] | Preço Total por ha Real [R$/ha] | Preço Total Simples [R$] | Preço Total Presumido [R$] | Prod CAPEX [ha/h/R$] | Dias Trabalhados | Preço Total Real [R$]
0 | 50 | CONCLUIDO | 1.2071 | 82.84 | 70.83 | 9.46 | 0.16 | 449 | 107.41 | 41.65 | 1 | 447 | 14.77 | 13481.73 | 615.79 | 8284.86 | 902.71 | 156.71 | 365242.74 | 0.17 | 0.63 | 8.06 | 21.66 | 1 | 10 | 783.2903 | 1071.7324 | 969.4478 | 783290.3336 | 1071732.3908 | 3.9484e-06 | 8.6292 | 969447.7556
1 | 50 | CONCLUIDO | 1.588 | 62.97 | 57.14 | 20.05 | 0.32 | 171 | 108.68 | 41.65 | 2 | 32 | 15.03 | 13638.32 | 422.29 | 8283.93 | 432.54 | 156.71 | 131548.97 | 0.36 | 0.78 | 7.75 | 7.97 | 1 | 10 | 455.8442 | 623.7062 | 564.1805 | 455844.2099 | 623706.1583 | 5.1943e-06 | 6.5594 | 564180.518
2 | 50 | CONCLUIDO | 1.596 | 62.66 | 56.91 | 20.45 | 0.48 | 167 | 109.96 | 41.65 | 3 | 0 | 15.31 | 13795.21 | 421.89 | 8283.98 | 423.06 | 156.71 | 126824.47 | 0.37 | 0.78 | 7.79 | 7.74 | 1 | 10 | 453.4514 | 620.4323 | 561.2191 | 453451.4476 | 620432.2755 | 5.2204e-06 | 6.5271 | 561219.0899

## RESULTADOS_3
Unnamed: 0 | Volume de calda [L] | STATUS | Capacidade operacional [ha/h] | Tempo de missao [h] | Tempo util [h] | Tempo por voo [min] | Autonomia Projetada [h] | N° Voos | MTOW [kg] | Massa Estrutura [kg] | Combustível [kg] | Abastecimentos | Massa gerador | Potência gerador [W] | Combustível consumido [L] | Calda cons [L] | Distância percorrida [km] | Distância Pulverizando [km] | RTL ACUMULADO[m] | EOC [km/km] | EOC [h/h] | Tempo de manobra [h] | Tempo rtl_rtw [h] | V pulv [m/s] | V desloc [m/s] | Preço Total por ha Simples [R$/ha] | Preço Total por ha Presumido [R$/ha] | Preço Total por ha Real [R$/ha] | Preço Total Simples [R$] | Preço Total Presumido [R$] | Prod CAPEX [ha/h/R$] | Dias Trabalhados | Preço Total Real [R$]
0 | 25 | CONCLUIDO | 1.4061 | 71.12 | 64.7 | 11.66 | 0.28 | 333 | 61.76 | 28.92 | 1 | 7 | 6.84 | 7851.41 | 340.27 | 8284.93 | 679.03 | 156.71 | 253983.76 | 0.23 | 0.69 | 8.28 | 15.53 | 1 | 10 | 441.9531 | 604.6998 | 546.9881 | 441953.1196 | 604699.7559 | 5.4762e-06 | 7.4083 | 546988.0599
1 | 25 | CONCLUIDO | 1.4078 | 71.03 | 64.63 | 11.68 | 0.55 | 332 | 62.92 | 28.92 | 2 | 0 | 7 | 7994.37 | 345.76 | 8284.49 | 676.36 | 156.71 | 252650.69 | 0.23 | 0.69 | 8.29 | 15.46 | 1 | 10 | 444.8454 | 608.6572 | 550.5678 | 444845.4441 | 608657.1618 | 5.4828e-06 | 7.399 | 550567.7765

## RESULTADOS_15
Unnamed: 0 | Volume de calda [L] | STATUS | Capacidade operacional [ha/h] | Tempo de missao [h] | Tempo util [h] | Tempo por voo [min] | Autonomia Projetada [h] | N° Voos | MTOW [kg] | Massa Estrutura [kg] | Combustível [kg] | Abastecimentos | Massa gerador | Potência gerador [W] | Combustível consumido [L] | Calda cons [L] | Distância percorrida [km] | Distância Pulverizando [km] | RTL ACUMULADO[m] | EOC [km/km] | EOC [h/h] | Tempo de manobra [h] | Tempo rtl_rtw [h] | V pulv [m/s] | V desloc [m/s] | Preço Total por ha Simples [R$/ha] | Preço Total por ha Presumido [R$/ha] | Preço Total por ha Real [R$/ha] | Preço Total Simples [R$] | Preço Total Presumido [R$] | Prod CAPEX [ha/h/R$] | Dias Trabalhados | Preço Total Real [R$]
0 | 85 | CONCLUIDO | 0.8307 | 120.38 | 90.22 | 6.6 | 0.11 | 820 | 167.88 | 51.39 | 1 | 818 | 30.49 | 20939.59 | 1115.28 | 8286.9 | 1564.66 | 156.71 | 694363.04 | 0.1 | 0.49 | 8.64 | 41.03 | 1 | 10 | 1817.6971 | 2487.0533 | 2249.6924 | 1817697.0681 | 2487053.3197 | 2.3491e-06 | 12.5396 | 2249692.4414
1 | 85 | CONCLUIDO | 1.3858 | 72.16 | 61.15 | 14.39 | 0.21 | 255 | 169.33 | 51.39 | 2 | 253 | 30.94 | 21118.46 | 702.23 | 8284.22 | 574.4 | 156.71 | 202056.93 | 0.27 | 0.73 | 7.72 | 11.98 | 1 | 10 | 756.6833 | 1035.3275 | 936.5173 | 756683.2862 | 1035327.4547 | 3.9188e-06 | 7.5167 | 936517.2555
2 | 85 | CONCLUIDO | 1.5907 | 62.86 | 55.71 | 23.71 | 0.31 | 141 | 170.79 | 51.39 | 3 | 138 | 31.4 | 21297.94 | 582.85 | 8283.23 | 390 | 156.71 | 110425.07 | 0.4 | 0.8 | 7.54 | 6.55 | 1 | 10 | 575.512 | 787.4409 | 712.2886 | 575511.995 | 787440.9013 | 4.4982e-06 | 6.5479 | 712288.6469
3 | 85 | CONCLUIDO | 1.677 | 59.63 | 53.83 | 31.98 | 0.41 | 101 | 172.25 | 51.39 | 4 | 24 | 31.86 | 21478.05 | 520.53 | 8283.53 | 323.27 | 156.71 | 77262.3 | 0.48 | 0.82 | 7.56 | 4.67 | 1 | 10 | 515.2512 | 704.9895 | 637.7063 | 515251.2411 | 704989.4794 | 4.7423e-06 | 6.2115 | 637706.2729
4 | 85 | CONCLUIDO | 1.6818 | 59.46 | 53.73 | 32.56 | 0.51 | 99 | 173.71 | 51.39 | 5 | 0 | 32.32 | 21658.78 | 517.32 | 8283.62 | 318.88 | 156.71 | 75076.84 | 0.49 | 0.83 | 7.58 | 4.57 | 1 | 10 | 512.2332 | 700.8601 | 633.971 | 512233.2384 | 700860.1149 | 4.7558e-06 | 6.1938 | 633971.0092

## RESULTADOS_2
Unnamed: 0 | Volume de calda [L] | STATUS | Capacidade operacional [ha/h] | Tempo de missao [h] | Tempo util [h] | Tempo por voo [min] | Autonomia Projetada [h] | N° Voos | MTOW [kg] | Massa Estrutura [kg] | Combustível [kg] | Abastecimentos | Massa gerador | Potência gerador [W] | Combustível consumido [L] | Calda cons [L] | Distância percorrida [km] | Distância Pulverizando [km] | RTL ACUMULADO[m] | EOC [km/km] | EOC [h/h] | Tempo de manobra [h] | Tempo rtl_rtw [h] | V pulv [m/s] | V desloc [m/s] | Preço Total por ha Simples [R$/ha] | Preço Total por ha Presumido [R$/ha] | Preço Total por ha Real [R$/ha] | Preço Total Simples [R$] | Preço Total Presumido [R$] | Prod CAPEX [ha/h/R$] | Dias Trabalhados | Preço Total Real [R$]
0 | 20 | CONCLUIDO | 1.3275 | 75.33 | 68.51 | 9.9 | 0.34 | 415 | 51.33 | 24.83 | 1 | 0 | 5.51 | 6564.78 | 319.54 | 8286.73 | 804.17 | 156.71 | 316141.71 | 0.19 | 0.65 | 8.52 | 19.34 | 1 | 10 | 440.7621 | 603.0702 | 545.514 | 440762.1093 | 603070.1631 | 5.4472e-06 | 7.8469 | 545513.9931

## RESULTADOS_11
Unnamed: 0 | Volume de calda [L] | STATUS | Capacidade operacional [ha/h] | Tempo de missao [h] | Tempo util [h] | Tempo por voo [min] | Autonomia Projetada [h] | N° Voos | MTOW [kg] | Massa Estrutura [kg] | Combustível [kg] | Abastecimentos | Massa gerador | Potência gerador [W] | Combustível consumido [L] | Calda cons [L] | Distância percorrida [km] | Distância Pulverizando [km] | RTL ACUMULADO[m] | EOC [km/km] | EOC [h/h] | Tempo de manobra [h] | Tempo rtl_rtw [h] | V pulv [m/s] | V desloc [m/s] | Preço Total por ha Simples [R$/ha] | Preço Total por ha Presumido [R$/ha] | Preço Total por ha Real [R$/ha] | Preço Total Simples [R$] | Preço Total Presumido [R$] | Prod CAPEX [ha/h/R$] | Dias Trabalhados | Preço Total Real [R$]
0 | 65 | CONCLUIDO | 1.0338 | 96.73 | 78.32 | 7.88 | 0.13 | 596 | 133.21 | 46.47 | 1 | 594 | 20.75 | 16663.42 | 814.59 | 8285.39 | 1159.3 | 156.71 | 492800.73 | 0.14 | 0.57 | 8.27 | 29.15 | 1 | 10 | 1133.8824 | 1551.428 | 1403.3619 | 1133882.4247 | 1551427.9568 | 3.1506e-06 | 10.076 | 1403361.8501
1 | 65 | CONCLUIDO | 1.5245 | 65.59 | 58.16 | 18.08 | 0.26 | 193 | 134.55 | 46.47 | 2 | 191 | 21.09 | 16828.84 | 532.81 | 8283.25 | 473.98 | 156.71 | 152158.14 | 0.33 | 0.76 | 7.59 | 9 | 1 | 10 | 564.1534 | 771.8995 | 698.2305 | 564153.3779 | 771899.5403 | 4.646e-06 | 6.8323 | 698230.5315
2 | 65 | CONCLUIDO | 1.6426 | 60.88 | 55.19 | 25.67 | 0.39 | 129 | 135.9 | 46.47 | 3 | 6 | 21.43 | 16994.64 | 460.43 | 8283.69 | 367.28 | 156.71 | 99126.9 | 0.43 | 0.8 | 7.66 | 6.03 | 1 | 10 | 476.7027 | 652.2456 | 589.9962 | 476702.6731 | 652245.628 | 5.0059e-06 | 6.3417 | 589996.2207
3 | 65 | CONCLUIDO | 1.6432 | 60.86 | 55.16 | 25.66 | 0.52 | 129 | 137.25 | 46.47 | 4 | 0 | 21.78 | 17160.92 | 464.49 | 8283.3 | 366 | 156.71 | 98485.93 | 0.43 | 0.8 | 7.67 | 6 | 1 | 10 | 478.6589 | 654.9222 | 592.4173 | 478658.8694 | 654922.182 | 5.0078e-06 | 6.3396 | 592417.3281

## RESULTADOS_13
Unnamed: 0 | Volume de calda [L] | STATUS | Capacidade operacional [ha/h] | Tempo de missao [h] | Tempo util [h] | Tempo por voo [min] | Autonomia Projetada [h] | N° Voos | MTOW [kg] | Massa Estrutura [kg] | Combustível [kg] | Abastecimentos | Massa gerador | Potência gerador [W] | Combustível consumido [L] | Calda cons [L] | Distância percorrida [km] | Distância Pulverizando [km] | RTL ACUMULADO[m] | EOC [km/km] | EOC [h/h] | Tempo de manobra [h] | Tempo rtl_rtw [h] | V pulv [m/s] | V desloc [m/s] | Preço Total por ha Simples [R$/ha] | Preço Total por ha Presumido [R$/ha] | Preço Total por ha Real [R$/ha] | Preço Total Simples [R$] | Preço Total Presumido [R$] | Prod CAPEX [ha/h/R$] | Dias Trabalhados | Preço Total Real [R$]
0 | 75 | CONCLUIDO | 0.9293 | 107.61 | 83.88 | 7.17 | 0.12 | 702 | 150.44 | 49.1 | 1 | 700 | 25.34 | 18787.76 | 957.08 | 8285.33 | 1348.16 | 156.71 | 586703.4 | 0.12 | 0.53 | 8.46 | 34.71 | 1 | 10 | 1429.3709 | 1955.7283 | 1769.0764 | 1429370.9027 | 1955728.3284 | 2.7221e-06 | 11.2094 | 1769076.3616
1 | 75 | CONCLUIDO | 1.4526 | 68.84 | 59.69 | 15.92 | 0.23 | 225 | 151.83 | 49.1 | 2 | 223 | 25.73 | 18959.54 | 620.57 | 8283.64 | 525.9 | 156.71 | 177956.32 | 0.3 | 0.74 | 7.65 | 10.53 | 1 | 10 | 653.4476 | 894.0759 | 808.7465 | 653447.6324 | 894075.8788 | 4.255e-06 | 7.1708 | 808746.5317
2 | 75 | CONCLUIDO | 1.6375 | 61.07 | 54.97 | 26.39 | 0.35 | 125 | 153.23 | 49.1 | 3 | 86 | 26.13 | 19131.85 | 505.87 | 8283.81 | 363.41 | 156.71 | 97210.16 | 0.43 | 0.81 | 7.55 | 5.81 | 1 | 10 | 510.9564 | 699.113 | 632.3907 | 510956.3718 | 699113.0497 | 4.7966e-06 | 6.3615 | 632390.6814
3 | 75 | CONCLUIDO | 1.6658 | 60.03 | 54.33 | 29.11 | 0.46 | 112 | 154.63 | 49.1 | 4 | 1 | 26.53 | 19304.72 | 488.05 | 8283.79 | 339.02 | 156.71 | 85082.81 | 0.46 | 0.82 | 7.61 | 5.17 | 1 | 10 | 493.5595 | 675.3098 | 610.8592 | 493559.4616 | 675309.8297 | 4.8795e-06 | 6.2531 | 610859.2073
4 | 75 | CONCLUIDO | 1.666 | 60.02 | 54.33 | 29.1 | 0.57 | 112 | 156.03 | 49.1 | 5 | 0 | 26.94 | 19478.15 | 492.11 | 8283.61 | 339.02 | 156.71 | 85082.84 | 0.46 | 0.82 | 7.6 | 5.16 | 1 | 10 | 495.6363 | 678.1515 | 613.4297 | 495636.3348 | 678151.4992 | 4.8801e-06 | 6.2521 | 613429.6719

## RESULTADOS_17
Unnamed: 0 | Volume de calda [L] | STATUS | Capacidade operacional [ha/h] | Tempo de missao [h] | Tempo util [h] | Tempo por voo [min] | Autonomia Projetada [h] | N° Voos | MTOW [kg] | Massa Estrutura [kg] | Combustível [kg] | Abastecimentos | Massa gerador | Potência gerador [W] | Combustível consumido [L] | Calda cons [L] | Distância percorrida [km] | Distância Pulverizando [km] | RTL ACUMULADO[m] | EOC [km/km] | EOC [h/h] | Tempo de manobra [h] | Tempo rtl_rtw [h] | V pulv [m/s] | V desloc [m/s] | Preço Total por ha Simples [R$/ha] | Preço Total por ha Presumido [R$/ha] | Preço Total por ha Real [R$/ha] | Preço Total Simples [R$] | Preço Total Presumido [R$] | Prod CAPEX [ha/h/R$] | Dias Trabalhados | Preço Total Real [R$]
0 | 95 | CONCLUIDO | 0.7366 | 135.76 | 97.71 | 6.13 | 0.1 | 956 | 185.69 | 53.44 | 1 | 954 | 36.26 | 23136.14 | 1297.39 | 8286.8 | 1819.98 | 156.71 | 821343.03 | 0.09 | 0.45 | 8.88 | 48.52 | 1 | 10 | 2339.2976 | 3200.7302 | 2895.257 | 2339297.5845 | 3200730.1577 | 2.0179e-06 | 14.1417 | 2895256.9637
1 | 95 | CONCLUIDO | 1.3228 | 75.59 | 62.55 | 13.22 | 0.19 | 284 | 187.21 | 53.44 | 2 | 282 | 36.77 | 23322.88 | 782.54 | 8283.98 | 622.37 | 156.71 | 225895.91 | 0.25 | 0.71 | 7.76 | 13.39 | 1 | 10 | 853.7764 | 1168.1745 | 1056.6856 | 853776.3885 | 1168174.5207 | 3.6237e-06 | 7.874 | 1056685.584
2 | 95 | CONCLUIDO | 1.5381 | 65.02 | 56.59 | 21.22 | 0.28 | 160 | 188.73 | 53.44 | 3 | 158 | 37.29 | 23510.33 | 660.36 | 8283.38 | 420.45 | 156.71 | 125556.14 | 0.37 | 0.78 | 7.55 | 7.43 | 1 | 10 | 657.7639 | 899.9816 | 814.0887 | 657763.9403 | 899981.6416 | 4.2135e-06 | 6.7729 | 814088.6568
3 | 95 | CONCLUIDO | 1.659 | 60.28 | 53.94 | 31.12 | 0.37 | 104 | 190.25 | 53.44 | 4 | 92 | 37.82 | 23698.48 | 568.62 | 8283.57 | 330.08 | 156.71 | 80653.55 | 0.47 | 0.82 | 7.48 | 4.78 | 1 | 10 | 552.9588 | 756.5826 | 684.3755 | 552958.8152 | 756582.6458 | 4.5447e-06 | 6.2792 | 684375.4599
4 | 95 | CONCLUIDO | 1.693 | 59.07 | 53.29 | 35.92 | 0.46 | 89 | 191.78 | 53.44 | 5 | 7 | 38.35 | 23887.36 | 543.7 | 8283.48 | 304.85 | 156.71 | 68111.3 | 0.51 | 0.83 | 7.54 | 4.13 | 1 | 10 | 529.9515 | 725.103 | 655.9002 | 529951.4618 | 725102.9699 | 4.6379e-06 | 6.1531 | 655900.1601
5 | 95 | CONCLUIDO | 1.6925 | 59.09 | 53.3 | 35.94 | 0.55 | 89 | 193.32 | 53.44 | 6 | 0 | 38.89 | 24076.95 | 547.5 | 8284.07 | 305.15 | 156.71 | 68261.36 | 0.51 | 0.83 | 7.55 | 4.14 | 1 | 10 | 532.0506 | 727.975 | 658.4981 | 532050.5565 | 727975.0438 | 4.6365e-06 | 6.1552 | 658498.1273

## RESULTADOS_9
Unnamed: 0 | Volume de calda [L] | STATUS | Capacidade operacional [ha/h] | Tempo de missao [h] | Tempo util [h] | Tempo por voo [min] | Autonomia Projetada [h] | N° Voos | MTOW [kg] | Massa Estrutura [kg] | Combustível [kg] | Abastecimentos | Massa gerador | Potência gerador [W] | Combustível consumido [L] | Calda cons [L] | Distância percorrida [km] | Distância Pulverizando [km] | RTL ACUMULADO[m] | EOC [km/km] | EOC [h/h] | Tempo de manobra [h] | Tempo rtl_rtw [h] | V pulv [m/s] | V desloc [m/s] | Preço Total por ha Simples [R$/ha] | Preço Total por ha Presumido [R$/ha] | Preço Total por ha Real [R$/ha] | Preço Total Simples [R$] | Preço Total Presumido [R$] | Prod CAPEX [ha/h/R$] | Dias Trabalhados | Preço Total Real [R$]
0 | 55 | CONCLUIDO | 1.147 | 87.19 | 73.23 | 8.84 | 0.15 | 497 | 116.05 | 43.4 | 1 | 495 | 16.65 | 14546.17 | 680.66 | 8284.91 | 985.88 | 156.71 | 406587.52 | 0.16 | 0.61 | 8.1 | 24.06 | 1 | 10 | 882.0261 | 1206.827 | 1091.6491 | 882026.0552 | 1206826.961 | 3.6576e-06 | 9.0823 | 1091649.0896
1 | 55 | CONCLUIDO | 1.586 | 63.05 | 56.98 | 20.47 | 0.3 | 167 | 117.34 | 43.4 | 2 | 90 | 16.94 | 14705.49 | 448.09 | 8283.51 | 429.97 | 156.71 | 130281.31 | 0.36 | 0.78 | 7.66 | 7.81 | 1 | 10 | 476.0138 | 651.3031 | 589.1437 | 476013.8481 | 651303.1472 | 5.0576e-06 | 6.5677 | 589143.6889
2 | 55 | CONCLUIDO | 1.6146 | 61.93 | 56.22 | 22.19 | 0.45 | 152 | 118.63 | 43.4 | 3 | 0 | 17.23 | 14865.24 | 434.39 | 8284.21 | 400.56 | 156.71 | 115653.48 | 0.39 | 0.79 | 7.74 | 7.05 | 1 | 10 | 460.5027 | 630.0801 | 569.9461 | 460502.6614 | 630080.0573 | 5.1488e-06 | 6.451 | 569946.1009

## resultados
Unnamed: 0 | Volume de calda [L] | STATUS | Capacidade operacional [ha/h] | Tempo de missao [h] | Tempo util [h] | Tempo por voo [min] | Autonomia Projetada [h] | N° Voos | MTOW [kg] | Massa Estrutura [kg] | Combustível [kg] | Abastecimentos | Massa gerador | Potência gerador [W] | Combustível consumido [L] | Calda cons [L] | Distância percorrida [km] | Distância Pulverizando [km] | RTL ACUMULADO[m] | EOC [km/km] | EOC [h/h] | Tempo de manobra [h] | Tempo rtl_rtw [h] | V pulv [m/s] | V desloc [m/s]
0 | 100 | CONCLUIDO | 0.6899 | 144.95 | 102.18 | 5.92 | 0.09 | 1035 | 194.77 | 54.38 | 1 | 1033 | 39.4 | 24256.19 | 1402.79 | 8287.36 | 1972.63 | 156.71 | 897272.74 | 0.08 | 0.43 | 9.03 | 52.99 | 1 | 10
1 | 100 | CONCLUIDO | 1.2917 | 77.42 | 63.27 | 12.7 | 0.18 | 299 | 196.32 | 54.38 | 2 | 297 | 39.95 | 24447.22 | 823.26 | 8284.19 | 646.72 | 156.71 | 237996.87 | 0.24 | 0.7 | 7.79 | 14.11 | 1 | 10
2 | 100 | CONCLUIDO | 1.5154 | 65.99 | 56.94 | 20.34 | 0.27 | 168 | 197.88 | 54.38 | 3 | 166 | 40.5 | 24639 | 695.41 | 8283.43 | 431.57 | 156.71 | 131077.52 | 0.36 | 0.78 | 7.58 | 7.78 | 1 | 10
3 | 100 | CONCLUIDO | 1.6366 | 61.1 | 54.27 | 29.34 | 0.36 | 111 | 199.44 | 54.38 | 4 | 108 | 41.06 | 24831.54 | 612.41 | 8283.15 | 342.11 | 156.71 | 86632.58 | 0.46 | 0.82 | 7.46 | 5.11 | 1 | 10
4 | 100 | CONCLUIDO | 1.6956 | 58.98 | 53.12 | 37.06 | 0.44 | 86 | 201.01 | 54.38 | 5 | 22 | 41.63 | 25024.84 | 560.43 | 8283.21 | 299.56 | 156.71 | 65481.24 | 0.52 | 0.84 | 7.52 | 3.96 | 1 | 10
5 | 100 | CONCLUIDO | 1.7001 | 58.82 | 53.04 | 37.88 | 0.53 | 84 | 202.58 | 54.38 | 6 | 0 | 42.2 | 25218.93 | 560.51 | 8283.12 | 296.13 | 156.71 | 63778.11 | 0.53 | 0.84 | 7.53 | 3.88 | 1 | 10
0 | 40 | CONCLUIDO | 1.3421 | 74.51 | 65.94 | 11.27 | 0.2 | 351 | 89.87 | 37.55 | 1 | 345 | 11.32 | 11317.98 | 482.98 | 8284.09 | 737.24 | 156.71 | 282997.98 | 0.21 | 0.67 | 7.88 | 16.77 | 1 | 10
1 | 40 | CONCLUIDO | 1.5455 | 64.7 | 58.83 | 16.97 | 0.39 | 208 | 91.1 | 37.55 | 2 | 0 | 11.54 | 11468.97 | 389.64 | 8283.96 | 486.16 | 156.71 | 158173.65 | 0.32 | 0.75 | 7.92 | 9.67 | 1 | 10
0 | 30 | CONCLUIDO | 1.4435 | 69.27 | 62.87 | 12.87 | 0.24 | 293 | 71.52 | 32.27 | 1 | 87 | 8.25 | 9054.6 | 365.36 | 8284.5 | 624.26 | 156.71 | 226795.07 | 0.25 | 0.71 | 8.02 | 13.71 | 1 | 10
1 | 30 | CONCLUIDO | 1.4645 | 68.28 | 62.13 | 13.46 | 0.48 | 277 | 72.7 | 32.27 | 2 | 0 | 8.43 | 9200.25 | 361.58 | 8285.09 | 594.41 | 156.71 | 211953.48 | 0.26 | 0.71 | 8.13 | 12.96 | 1 | 10
0 | 15 | CONCLUIDO | 1.2078 | 82.79 | 74.96 | 8.15 | 0.43 | 552 | 39.78 | 19.54 | 1 | 0 | 4.24 | 5140 | 295.26 | 8288.15 | 1016.05 | 156.71 | 421398.07 | 0.15 | 0.59 | 8.92 | 25.79 | 1 | 10
0 | 70 | CONCLUIDO | 0.9806 | 101.97 | 81.03 | 7.5 | 0.12 | 648 | 141.81 | 47.83 | 1 | 646 | 22.98 | 17723.39 | 884.29 | 8285.56 | 1251.67 | 156.71 | 538726.62 | 0.13 | 0.55 | 8.34 | 31.85 | 1 | 10
1 | 70 | CONCLUIDO | 1.4884 | 67.18 | 58.92 | 16.91 | 0.25 | 209 | 143.17 | 47.83 | 2 | 207 | 23.34 | 17891.86 | 577.03 | 8283.54 | 499 | 156.71 | 164585.8 | 0.31 | 0.75 | 7.64 | 9.75 | 1 | 10
2 | 70 | CONCLUIDO | 1.6461 | 60.75 | 54.94 | 26.58 | 0.37 | 124 | 144.54 | 47.83 | 3 | 32 | 23.71 | 18060.85 | 478.82 | 8283.97 | 360.03 | 156.71 | 95527.81 | 0.44 | 0.81 | 7.62 | 5.78 | 1 | 10
3 | 70 | CONCLUIDO | 1.6549 | 60.42 | 54.73 | 27.37 | 0.49 | 120 | 145.92 | 47.83 | 4 | 0 | 24.09 | 18230.35 | 475.76 | 8284.18 | 351.86 | 156.71 | 91463.17 | 0.45 | 0.81 | 7.64 | 5.57 | 1 | 10
0 | 90 | CONCLUIDO | 0.7821 | 127.87 | 93.91 | 6.35 | 0.1 | 887 | 176.73 | 52.44 | 1 | 885 | 33.29 | 22031.19 | 1204.71 | 8287.36 | 1689.72 | 156.71 | 756554.62 | 0.09 | 0.47 | 8.78 | 44.72 | 1 | 10
1 | 90 | CONCLUIDO | 1.3532 | 73.9 | 61.88 | 13.75 | 0.2 | 270 | 178.21 | 52.44 | 2 | 268 | 33.77 | 22213.89 | 743.18 | 8284.04 | 599.59 | 156.71 | 214577.84 | 0.26 | 0.72 | 7.74 | 12.71 | 1 | 10
2 | 90 | CONCLUIDO | 1.5669 | 63.82 | 56.07 | 22.43 | 0.3 | 150 | 179.7 | 52.44 | 3 | 148 | 34.26 | 22397.24 | 620.1 | 8283.17 | 402.93 | 156.71 | 116848.97 | 0.39 | 0.79 | 7.53 | 6.91 | 1 | 10
3 | 90 | CONCLUIDO | 1.6704 | 59.87 | 53.85 | 31.99 | 0.39 | 101 | 181.19 | 52.44 | 4 | 63 | 34.75 | 22581.25 | 544.09 | 8283.25 | 325.99 | 156.71 | 78621.28 | 0.48 | 0.82 | 7.5 | 4.69 | 1 | 10
4 | 90 | CONCLUIDO | 1.6898 | 59.18 | 53.45 | 34.49 | 0.49 | 93 | 182.69 | 52.44 | 5 | 1 | 35.25 | 22766.06 | 528.74 | 8283.49 | 309.89 | 156.71 | 70610.59 | 0.51 | 0.83 | 7.56 | 4.29 | 1 | 10
5 | 90 | CONCLUIDO | 1.6897 | 59.18 | 53.45 | 34.49 | 0.58 | 93 | 184.19 | 52.44 | 6 | 0 | 35.75 | 22951.43 | 532.91 | 8283.52 | 309.88 | 156.71 | 70607.78 | 0.51 | 0.83 | 7.56 | 4.29 | 1 | 10
0 | 10 | CONCLUIDO | 1.0145 | 98.57 | 87.74 | 6.37 | 0.64 | 826 | 26.11 | 12.1 | 1 | 0 | 3.01 | 3454.41 | 253.83 | 8288.21 | 1435.64 | 156.71 | 629822.88 | 0.11 | 0.51 | 9.75 | 38.56 | 1 | 10
0 | 45 | CONCLUIDO | 1.2733 | 78.54 | 68.33 | 10.25 | 0.18 | 400 | 98.71 | 39.72 | 1 | 397 | 12.99 | 12407.75 | 550 | 8284.99 | 818.29 | 156.71 | 323274.35 | 0.19 | 0.65 | 7.96 | 19.16 | 1 | 10
1 | 45 | CONCLUIDO | 1.5717 | 63.62 | 57.81 | 18.65 | 0.35 | 186 | 99.95 | 39.72 | 2 | 5 | 13.24 | 12561.45 | 405.67 | 8284.53 | 452.83 | 156.71 | 141617.17 | 0.35 | 0.77 | 7.84 | 8.65 | 1 | 10
2 | 45 | CONCLUIDO | 1.5739 | 63.54 | 57.75 | 18.73 | 0.52 | 185 | 101.2 | 39.72 | 3 | 0 | 13.49 | 12715.54 | 409.45 | 8284.25 | 450.64 | 156.71 | 140526.88 | 0.35 | 0.77 | 7.84 | 8.58 | 1 | 10
0 | 60 | CONCLUIDO | 1.0885 | 91.87 | 75.78 | 8.33 | 0.14 | 546 | 124.63 | 45 | 1 | 544 | 18.64 | 15605.44 | 747.36 | 8285.26 | 1071.46 | 156.71 | 449129.91 | 0.15 | 0.59 | 8.22 | 26.61 | 1 | 10
1 | 60 | CONCLUIDO | 1.5586 | 64.16 | 57.48 | 19.37 | 0.28 | 178 | 125.95 | 45 | 2 | 159 | 18.95 | 15767.7 | 488.96 | 8283.54 | 449.27 | 156.71 | 139877.17 | 0.35 | 0.77 | 7.62 | 8.32 | 1 | 10
2 | 60 | CONCLUIDO | 1.6287 | 61.4 | 55.69 | 23.87 | 0.42 | 140 | 127.27 | 45 | 3 | 2 | 19.27 | 15930.42 | 447.28 | 8284.06 | 383.19 | 156.71 | 107027.5 | 0.41 | 0.8 | 7.71 | 6.52 | 1 | 10
3 | 60 | CONCLUIDO | 1.631 | 61.31 | 55.63 | 24.01 | 0.55 | 139 | 128.59 | 45 | 4 | 0 | 19.59 | 16093.6 | 450.49 | 8284.47 | 381.25 | 156.71 | 106059.34 | 0.41 | 0.8 | 7.7 | 6.46 | 1 | 10
0 | 80 | CONCLUIDO | 0.8786 | 113.81 | 87 | 6.87 | 0.11 | 760 | 159.12 | 50.28 | 1 | 758 | 27.84 | 19859.16 | 1034.88 | 8286.48 | 1454.03 | 156.71 | 639344.73 | 0.11 | 0.51 | 8.56 | 37.82 | 1 | 10
1 | 80 | CONCLUIDO | 1.4191 | 70.47 | 60.41 | 15.1 | 0.22 | 240 | 160.54 | 50.28 | 2 | 238 | 28.26 | 20034.4 | 660.91 | 8284.04 | 550.18 | 156.71 | 190023.37 | 0.28 | 0.73 | 7.68 | 11.24 | 1 | 10
2 | 80 | CONCLUIDO | 1.6166 | 61.86 | 55.28 | 25.13 | 0.33 | 132 | 161.97 | 50.28 | 3 | 123 | 28.69 | 20210.21 | 544.28 | 8283.54 | 375.23 | 156.71 | 103085.82 | 0.42 | 0.8 | 7.53 | 6.12 | 1 | 10
3 | 80 | CONCLUIDO | 1.6744 | 59.72 | 54.01 | 30.86 | 0.43 | 105 | 163.4 | 50.28 | 4 | 3 | 29.12 | 20386.62 | 502.65 | 8283.72 | 328.04 | 156.71 | 79625.42 | 0.48 | 0.82 | 7.6 | 4.85 | 1 | 10
4 | 80 | CONCLUIDO | 1.6742 | 59.73 | 54.02 | 30.87 | 0.54 | 105 | 164.83 | 50.28 | 5 | 0 | 29.55 | 20563.61 | 506.47 | 8283.91 | 328.29 | 156.71 | 79749.78 | 0.48 | 0.82 | 7.61 | 4.86 | 1 | 10
0 | 35 | CONCLUIDO | 1.4121 | 70.82 | 63.66 | 12.48 | 0.22 | 306 | 80.84 | 35.1 | 1 | 249 | 9.74 | 10204.21 | 415.66 | 8284.54 | 657.09 | 156.71 | 243145.49 | 0.24 | 0.7 | 7.88 | 14.49 | 1 | 10
1 | 35 | CONCLUIDO | 1.5093 | 66.26 | 60.27 | 15.19 | 0.43 | 238 | 82.04 | 35.1 | 2 | 0 | 9.94 | 10352.53 | 376.7 | 8284.22 | 532.97 | 156.71 | 181424.49 | 0.29 | 0.74 | 8.01 | 11.1 | 1 | 10
0 | 50 | CONCLUIDO | 1.2071 | 82.84 | 70.83 | 9.46 | 0.16 | 449 | 107.41 | 41.65 | 1 | 447 | 14.77 | 13481.73 | 615.79 | 8284.86 | 902.71 | 156.71 | 365242.74 | 0.17 | 0.63 | 8.06 | 21.66 | 1 | 10
1 | 50 | CONCLUIDO | 1.588 | 62.97 | 57.14 | 20.05 | 0.32 | 171 | 108.68 | 41.65 | 2 | 32 | 15.03 | 13638.32 | 422.29 | 8283.93 | 432.54 | 156.71 | 131548.97 | 0.36 | 0.78 | 7.75 | 7.97 | 1 | 10
2 | 50 | CONCLUIDO | 1.596 | 62.66 | 56.91 | 20.45 | 0.48 | 167 | 109.96 | 41.65 | 3 | 0 | 15.31 | 13795.21 | 421.89 | 8283.98 | 423.06 | 156.71 | 126824.47 | 0.37 | 0.78 | 7.79 | 7.74 | 1 | 10
0 | 25 | CONCLUIDO | 1.4061 | 71.12 | 64.7 | 11.66 | 0.28 | 333 | 61.76 | 28.92 | 1 | 7 | 6.84 | 7851.41 | 340.27 | 8284.93 | 679.03 | 156.71 | 253983.76 | 0.23 | 0.69 | 8.28 | 15.53 | 1 | 10
1 | 25 | CONCLUIDO | 1.4078 | 71.03 | 64.63 | 11.68 | 0.55 | 332 | 62.92 | 28.92 | 2 | 0 | 7 | 7994.37 | 345.76 | 8284.49 | 676.36 | 156.71 | 252650.69 | 0.23 | 0.69 | 8.29 | 15.46 | 1 | 10
0 | 85 | CONCLUIDO | 0.8307 | 120.38 | 90.22 | 6.6 | 0.11 | 820 | 167.88 | 51.39 | 1 | 818 | 30.49 | 20939.59 | 1115.28 | 8286.9 | 1564.66 | 156.71 | 694363.04 | 0.1 | 0.49 | 8.64 | 41.03 | 1 | 10
1 | 85 | CONCLUIDO | 1.3858 | 72.16 | 61.15 | 14.39 | 0.21 | 255 | 169.33 | 51.39 | 2 | 253 | 30.94 | 21118.46 | 702.23 | 8284.22 | 574.4 | 156.71 | 202056.93 | 0.27 | 0.73 | 7.72 | 11.98 | 1 | 10
2 | 85 | CONCLUIDO | 1.5907 | 62.86 | 55.71 | 23.71 | 0.31 | 141 | 170.79 | 51.39 | 3 | 138 | 31.4 | 21297.94 | 582.85 | 8283.23 | 390 | 156.71 | 110425.07 | 0.4 | 0.8 | 7.54 | 6.55 | 1 | 10
3 | 85 | CONCLUIDO | 1.677 | 59.63 | 53.83 | 31.98 | 0.41 | 101 | 172.25 | 51.39 | 4 | 24 | 31.86 | 21478.05 | 520.53 | 8283.53 | 323.27 | 156.71 | 77262.3 | 0.48 | 0.82 | 7.56 | 4.67 | 1 | 10
4 | 85 | CONCLUIDO | 1.6818 | 59.46 | 53.73 | 32.56 | 0.51 | 99 | 173.71 | 51.39 | 5 | 0 | 32.32 | 21658.78 | 517.32 | 8283.62 | 318.88 | 156.71 | 75076.84 | 0.49 | 0.83 | 7.58 | 4.57 | 1 | 10
0 | 20 | CONCLUIDO | 1.3275 | 75.33 | 68.51 | 9.9 | 0.34 | 415 | 51.33 | 24.83 | 1 | 0 | 5.51 | 6564.78 | 319.54 | 8286.73 | 804.17 | 156.71 | 316141.71 | 0.19 | 0.65 | 8.52 | 19.34 | 1 | 10
0 | 65 | CONCLUIDO | 1.0338 | 96.73 | 78.32 | 7.88 | 0.13 | 596 | 133.21 | 46.47 | 1 | 594 | 20.75 | 16663.42 | 814.59 | 8285.39 | 1159.3 | 156.71 | 492800.73 | 0.14 | 0.57 | 8.27 | 29.15 | 1 | 10
1 | 65 | CONCLUIDO | 1.5245 | 65.59 | 58.16 | 18.08 | 0.26 | 193 | 134.55 | 46.47 | 2 | 191 | 21.09 | 16828.84 | 532.81 | 8283.25 | 473.98 | 156.71 | 152158.14 | 0.33 | 0.76 | 7.59 | 9 | 1 | 10
2 | 65 | CONCLUIDO | 1.6426 | 60.88 | 55.19 | 25.67 | 0.39 | 129 | 135.9 | 46.47 | 3 | 6 | 21.43 | 16994.64 | 460.43 | 8283.69 | 367.28 | 156.71 | 99126.9 | 0.43 | 0.8 | 7.66 | 6.03 | 1 | 10
3 | 65 | CONCLUIDO | 1.6432 | 60.86 | 55.16 | 25.66 | 0.52 | 129 | 137.25 | 46.47 | 4 | 0 | 21.78 | 17160.92 | 464.49 | 8283.3 | 366 | 156.71 | 98485.93 | 0.43 | 0.8 | 7.67 | 6 | 1 | 10
0 | 75 | CONCLUIDO | 0.9293 | 107.61 | 83.88 | 7.17 | 0.12 | 702 | 150.44 | 49.1 | 1 | 700 | 25.34 | 18787.76 | 957.08 | 8285.33 | 1348.16 | 156.71 | 586703.4 | 0.12 | 0.53 | 8.46 | 34.71 | 1 | 10
1 | 75 | CONCLUIDO | 1.4526 | 68.84 | 59.69 | 15.92 | 0.23 | 225 | 151.83 | 49.1 | 2 | 223 | 25.73 | 18959.54 | 620.57 | 8283.64 | 525.9 | 156.71 | 177956.32 | 0.3 | 0.74 | 7.65 | 10.53 | 1 | 10
2 | 75 | CONCLUIDO | 1.6375 | 61.07 | 54.97 | 26.39 | 0.35 | 125 | 153.23 | 49.1 | 3 | 86 | 26.13 | 19131.85 | 505.87 | 8283.81 | 363.41 | 156.71 | 97210.16 | 0.43 | 0.81 | 7.55 | 5.81 | 1 | 10
3 | 75 | CONCLUIDO | 1.6658 | 60.03 | 54.33 | 29.11 | 0.46 | 112 | 154.63 | 49.1 | 4 | 1 | 26.53 | 19304.72 | 488.05 | 8283.79 | 339.02 | 156.71 | 85082.81 | 0.46 | 0.82 | 7.61 | 5.17 | 1 | 10
4 | 75 | CONCLUIDO | 1.666 | 60.02 | 54.33 | 29.1 | 0.57 | 112 | 156.03 | 49.1 | 5 | 0 | 26.94 | 19478.15 | 492.11 | 8283.61 | 339.02 | 156.71 | 85082.84 | 0.46 | 0.82 | 7.6 | 5.16 | 1 | 10
0 | 95 | CONCLUIDO | 0.7366 | 135.76 | 97.71 | 6.13 | 0.1 | 956 | 185.69 | 53.44 | 1 | 954 | 36.26 | 23136.14 | 1297.39 | 8286.8 | 1819.98 | 156.71 | 821343.03 | 0.09 | 0.45 | 8.88 | 48.52 | 1 | 10
1 | 95 | CONCLUIDO | 1.3228 | 75.59 | 62.55 | 13.22 | 0.19 | 284 | 187.21 | 53.44 | 2 | 282 | 36.77 | 23322.88 | 782.54 | 8283.98 | 622.37 | 156.71 | 225895.91 | 0.25 | 0.71 | 7.76 | 13.39 | 1 | 10
2 | 95 | CONCLUIDO | 1.5381 | 65.02 | 56.59 | 21.22 | 0.28 | 160 | 188.73 | 53.44 | 3 | 158 | 37.29 | 23510.33 | 660.36 | 8283.38 | 420.45 | 156.71 | 125556.14 | 0.37 | 0.78 | 7.55 | 7.43 | 1 | 10
3 | 95 | CONCLUIDO | 1.659 | 60.28 | 53.94 | 31.12 | 0.37 | 104 | 190.25 | 53.44 | 4 | 92 | 37.82 | 23698.48 | 568.62 | 8283.57 | 330.08 | 156.71 | 80653.55 | 0.47 | 0.82 | 7.48 | 4.78 | 1 | 10
4 | 95 | CONCLUIDO | 1.693 | 59.07 | 53.29 | 35.92 | 0.46 | 89 | 191.78 | 53.44 | 5 | 7 | 38.35 | 23887.36 | 543.7 | 8283.48 | 304.85 | 156.71 | 68111.3 | 0.51 | 0.83 | 7.54 | 4.13 | 1 | 10
5 | 95 | CONCLUIDO | 1.6925 | 59.09 | 53.3 | 35.94 | 0.55 | 89 | 193.32 | 53.44 | 6 | 0 | 38.89 | 24076.95 | 547.5 | 8284.07 | 305.15 | 156.71 | 68261.36 | 0.51 | 0.83 | 7.55 | 4.14 | 1 | 10
0 | 55 | CONCLUIDO | 1.147 | 87.19 | 73.23 | 8.84 | 0.15 | 497 | 116.05 | 43.4 | 1 | 495 | 16.65 | 14546.17 | 680.66 | 8284.91 | 985.88 | 156.71 | 406587.52 | 0.16 | 0.61 | 8.1 | 24.06 | 1 | 10
1 | 55 | CONCLUIDO | 1.586 | 63.05 | 56.98 | 20.47 | 0.3 | 167 | 117.34 | 43.4 | 2 | 90 | 16.94 | 14705.49 | 448.09 | 8283.51 | 429.97 | 156.71 | 130281.31 | 0.36 | 0.78 | 7.66 | 7.81 | 1 | 10
2 | 55 | CONCLUIDO | 1.6146 | 61.93 | 56.22 | 22.19 | 0.45 | 152 | 118.63 | 43.4 | 3 | 0 | 17.23 | 14865.24 | 434.39 | 8284.21 | 400.56 | 156.71 | 115653.48 | 0.39 | 0.79 | 7.74 | 7.05 | 1 | 10

## gráficos
Selecione o eixo X:
Selecione o eixo Y:
Selecione o eixo Z:
Eixo X | Eixo Y | Eixo Z

## hidden (hidden)
Unnamed: 0
Volume de calda [L]
STATUS
Capacidade operacional [ha/h]
Tempo de missao [h]
Tempo util [h]
Tempo por voo [min]
Autonomia Projetada [h]
N° Voos
MTOW [kg]
Massa Estrutura [kg]
Combustível [kg]
Abastecimentos
Massa gerador
Potência gerador [W]
Combustível consumido [L]
Calda cons [L]
Distância percorrida [km]
Distância Pulverizando [km]
RTL ACUMULADO[m]
EOC [km/km]
EOC [h/h]
Tempo de manobra [h]
Tempo rtl_rtw [h]
V pulv [m/s]
V desloc [m/s]