## RESULTADOS_18
Unnamed: 0 | Volume de calda [L] | STATUS | Capacidade operacional [ha/h] | Tempo de missao [h] | Tempo util [h] | Tempo por voo [min] | Autonomia Projetada [h] | N° Voos | MTOW [kg] | Massa Estrutura [kg] | Combustível [kg] | Abastecimentos | Massa gerador | Potência gerador [W] | Combustível consumido [L] | Calda cons [L] | Distância percorrida [km] | Distância Pulverizando [km] | RTL ACUMULADO[m] | EOC [km/km] | EOC [h/h] | Tempo de manobra [h] | Tempo rtl_rtw [h] | V pulv [m/s] | V desloc [m/s] | Preço Total por ha Simples [R$/ha] | Preço Total por ha Presumido [R$/ha] | Preço Total por ha Real [R$/ha] | Preço Total Simples [R$] | Preço Total Presumido [R$] | Prod CAPEX [ha/h/R$] | Dias Trabalhados | Preço Total Real [R$]
0 | 100 | CONCLUIDO | 1.4561 | 68.67 | 48.04 | 6.18 | 0.09 | 466 | 194.77 | 54.38 | 1 | 464 | 39.4 | 24256.19 | 630.75 | 10035.72 | 904.96 | 84.51 | 408155.61 | 0.09 | 0.49 | 0.88 | 24.04 | 1 | 10 | 649.82 | 889.1124 | 804.2568 | 649820.0422 | 889112.4498 | 3.9304e-06 | 7.1531 | 804256.8055
1 | 100 | CONCLUIDO | 2.7546 | 36.3 | 29.35 | 15.45 | 0.18 | 114 | 196.32 | 54.38 | 2 | 78 | 39.95 | 24447.22 | 310.94 | 10032.52 | 265.14 | 84.51 | 90003.49 | 0.32 | 0.81 | 0.38 | 5.37 | 1 | 10 | 217.2977 | 297.3163 | 268.9409 | 217297.719 | 297316.3257 | 7.4353e-06 | 3.7812 | 268940.8728
2 | 100 | CONCLUIDO | 2.841 | 35.2 | 28.72 | 16.89 | 0.27 | 102 | 197.88 | 54.38 | 3 | 0 | 40.5 | 24639 | 295.78 | 10032.22 | 240.67 | 84.51 | 77831.45 | 0.35 | 0.83 | 0.43 | 4.73 | 1 | 10 | 207.4067 | 283.7831 | 256.6992 | 207406.7468 | 283783.0611 | 7.6686e-06 | 3.6667 | 256699.204

## RESULTADOS_6
Unnamed: 0 | Volume de calda [L] | STATUS | Capacidade operacional [ha/h] | Tempo de missao [h] | Tempo util [h] | Tempo por voo [min] | Autonomia Projetada [h] | N° Voos | MTOW [kg] | Massa Estrutura [kg] | Combustível [kg] | Abastecimentos | Massa gerador | Potência gerador [W] | Combustível consumido [L] | Calda cons [L] | Distância percorrida [km] | Distância Pulverizando [km] | RTL ACUMULADO[m] | EOC [km/km] | EOC [h/h] | Tempo de manobra [h] | Tempo rtl_rtw [h] | V pulv [m/s] | V desloc [m/s] | Preço Total por ha Simples [R$/ha] | Preço Total por ha Presumido [R$/ha] | Preço Total por ha Real [R$/ha] | Preço Total Simples [R$] | Preço Total Presumido [R$] | Prod CAPEX [ha/h/R$] | Dias Trabalhados | Preço Total Real [R$]
0 | 40 | CONCLUIDO | 2.3527 | 42.5 | 35.78 | 8.49 | 0.2 | 253 | 89.87 | 37.55 | 1 | 2 | 11.32 | 11317.98 | 233.47 | 10032.8 | 473.14 | 84.51 | 193308.84 | 0.18 | 0.66 | 0.87 | 11.8 | 1 | 10 | 206.1562 | 282.072 | 255.1514 | 206156.1929 | 282071.9981 | 8.1565e-06 | 4.4271 | 255151.4425
1 | 40 | CONCLUIDO | 2.3576 | 42.42 | 35.72 | 8.5 | 0.39 | 252 | 91.1 | 37.55 | 2 | 0 | 11.54 | 11468.97 | 235.64 | 10032.8 | 470.71 | 84.51 | 192101.89 | 0.18 | 0.66 | 0.87 | 11.73 | 1 | 10 | 206.6151 | 282.6999 | 255.7194 | 206615.0913 | 282699.8832 | 8.1735e-06 | 4.4188 | 255719.4031

## RESULTADOS_4
Unnamed: 0 | Volume de calda [L] | STATUS | Capacidade operacional [ha/h] | Tempo de missao [h] | Tempo util [h] | Tempo por voo [min] | Autonomia Projetada [h] | N° Voos | MTOW [kg] | Massa Estrutura [kg] | Combustível [kg] | Abastecimentos | Massa gerador | Potência gerador [W] | Combustível consumido [L] | Calda cons [L] | Distância percorrida [km] | Distância Pulverizando [km] | RTL ACUMULADO[m] | EOC [km/km] | EOC [h/h] | Tempo de manobra [h] | Tempo rtl_rtw [h] | V pulv [m/s] | V desloc [m/s] | Preço Total por ha Simples [R$/ha] | Preço Total por ha Presumido [R$/ha] | Preço Total por ha Real [R$/ha] | Preço Total Simples [R$] | Preço Total Presumido [R$] | Prod CAPEX [ha/h/R$] | Dias Trabalhados | Preço Total Real [R$]
0 | 30 | CONCLUIDO | 2.1393 | 46.74 | 39.67 | 7.08 | 0.24 | 336 | 71.52 | 32.27 | 1 | 1 | 8.25 | 9054.6 | 226.56 | 10036.07 | 600.63 | 84.51 | 256642.46 | 0.14 | 0.6 | 1.12 | 15.68 | 1 | 10 | 223.2924 | 305.5184 | 276.3602 | 223292.3541 | 305518.4498 | 7.9722e-06 | 4.8688 | 276360.1978
1 | 30 | CONCLUIDO | 2.1428 | 46.67 | 39.61 | 7.09 | 0.48 | 335 | 72.7 | 32.27 | 2 | 0 | 8.43 | 9200.25 | 229.52 | 10036.07 | 598.6 | 84.51 | 255630.23 | 0.14 | 0.6 | 1.12 | 15.62 | 1 | 10 | 224.1963 | 306.7553 | 277.479 | 224196.2894 | 306755.254 | 7.9852e-06 | 4.8615 | 277478.9631

## RESULTADOS_1
Unnamed: 0 | Volume de calda [L] | STATUS | Capacidade operacional [ha/h] | Tempo de missao [h] | Tempo util [h] | Tempo por voo [min] | Autonomia Projetada [h] | N° Voos | MTOW [kg] | Massa Estrutura [kg] | Combustível [kg] | Abastecimentos | Massa gerador | Potência gerador [W] | Combustível consumido [L] | Calda cons [L] | Distância percorrida [km] | Distância Pulverizando [km] | RTL ACUMULADO[m] | EOC [km/km] | EOC [h/h] | Tempo de manobra [h] | Tempo rtl_rtw [h] | V pulv [m/s] | V desloc [m/s] | Preço Total por ha Simples [R$/ha] | Preço Total por ha Presumido [R$/ha] | Preço Total por ha Real [R$/ha] | Preço Total Simples [R$] | Preço Total Presumido [R$] | Prod CAPEX [ha/h/R$] | Dias Trabalhados | Preço Total Real [R$]
0 | 15 | CONCLUIDO | 1.5551 | 64.3 | 55.18 | 4.96 | 0.43 | 668 | 39.78 | 19.54 | 1 | 0 | 4.24 | 5140 | 216.24 | 10037.83 | 1110.77 | 84.51 | 510051.94 | 0.08 | 0.43 | 2.09 | 31.18 | 1 | 10 | 295.907 | 404.873 | 366.2324 | 295906.9561 | 404872.9518 | 6.8055e-06 | 6.6979 | 366232.4456

## RESULTADOS_12
Unnamed: 0 | Volume de calda [L] | STATUS | Capacidade operacional [ha/h] | Tempo de missao [h] | Tempo util [h] | Tempo por voo [min] | Autonomia Projetada [h] | N° Voos | MTOW [kg] | Massa Estrutura [kg] | Combustível [kg] | Abastecimentos | Massa gerador | Potência gerador [W] | Combustível consumido [L] | Calda cons [L] | Distância percorrida [km] | Distância Pulverizando [km] | RTL ACUMULADO[m] | EOC [km/km] | EOC [h/h] | Tempo de manobra [h] | Tempo rtl_rtw [h] | V pulv [m/s] | V desloc [m/s] | Preço Total por ha Simples [R$/ha] | Preço Total por ha Presumido [R$/ha] | Preço Total por ha Real [R$/ha] | Preço Total Simples [R$] | Preço Total Presumido [R$] | Prod CAPEX [ha/h/R$] | Dias Trabalhados | Preço Total Real [R$]
0 | 70 | CONCLUIDO | 2.1322 | 46.9 | 37.05 | 8.42 | 0.12 | 264 | 141.81 | 47.83 | 1 | 262 | 22.98 | 17723.39 | 360.66 | 10034.75 | 529.34 | 84.51 | 221356.1 | 0.16 | 0.64 | 0.56 | 13.05 | 1 | 10 | 303.4599 | 415.2072 | 375.5804 | 303459.8882 | 415207.2068 | 6.3667e-06 | 4.8854 | 375580.4137
1 | 70 | CONCLUIDO | 2.6931 | 37.13 | 30.71 | 12.71 | 0.25 | 145 | 143.17 | 47.83 | 2 | 1 | 23.34 | 17891.86 | 261.53 | 10032.62 | 306.22 | 84.51 | 110390.64 | 0.28 | 0.77 | 0.56 | 6.73 | 1 | 10 | 196.3108 | 268.6011 | 242.9661 | 196310.7705 | 268601.0569 | 8.0415e-06 | 3.8677 | 242966.149
2 | 70 | CONCLUIDO | 2.6931 | 37.13 | 30.72 | 12.71 | 0.37 | 145 | 144.54 | 47.83 | 3 | 0 | 23.71 | 18060.85 | 263.94 | 10032.61 | 306.21 | 84.51 | 110385.97 | 0.28 | 0.77 | 0.56 | 6.73 | 1 | 10 | 197.1032 | 269.6854 | 243.947 | 197103.2437 | 269685.3536 | 8.0415e-06 | 3.8677 | 243946.962

## RESULTADOS_16
Unnamed: 0 | Volume de calda [L] | STATUS | Capacidade operacional [ha/h] | Tempo de missao [h] | Tempo util [h] | Tempo por voo [min] | Autonomia Projetada [h] | N° Voos | MTOW [kg] | Massa Estrutura [kg] | Combustível [kg] | Abastecimentos | Massa gerador | Potência gerador [W] | Combustível consumido [L] | Calda cons [L] | Distância percorrida [km] | Distância Pulverizando [km] | RTL ACUMULADO[m] | EOC [km/km] | EOC [h/h] | Tempo de manobra [h] | Tempo rtl_rtw [h] | V pulv [m/s] | V desloc [m/s] | Preço Total por ha Simples [R$/ha] | Preço Total por ha Presumido [R$/ha] | Preço Total por ha Real [R$/ha] | Preço Total Simples [R$] | Preço Total Presumido [R$] | Prod CAPEX [ha/h/R$] | Dias Trabalhados | Preço Total Real [R$]
0 | 90 | CONCLUIDO | 1.6644 | 60.08 | 43.8 | 6.74 | 0.1 | 390 | 176.73 | 52.44 | 1 | 388 | 33.29 | 22031.19 | 529.55 | 10035.31 | 759.59 | 84.51 | 335850.83 | 0.11 | 0.54 | 0.77 | 19.8 | 1 | 10 | 503.1033 | 688.3681 | 622.6712 | 503103.255 | 688368.0689 | 4.6307e-06 | 6.2583 | 622671.1865
1 | 90 | CONCLUIDO | 2.79 | 35.84 | 29.33 | 15.3 | 0.2 | 115 | 178.21 | 52.44 | 2 | 7 | 33.77 | 22213.89 | 284.25 | 10032.02 | 261.39 | 84.51 | 88123.73 | 0.32 | 0.81 | 0.46 | 5.35 | 1 | 10 | 204.0724 | 279.2209 | 252.5724 | 204072.4134 | 279220.8791 | 7.7623e-06 | 3.7333 | 252572.4303
2 | 90 | CONCLUIDO | 2.7975 | 35.75 | 29.27 | 15.41 | 0.3 | 114 | 179.7 | 52.44 | 3 | 1 | 34.26 | 22397.24 | 285.57 | 10032.13 | 259.12 | 84.51 | 86992.68 | 0.33 | 0.81 | 0.46 | 5.29 | 1 | 10 | 204.0488 | 279.1886 | 252.5433 | 204048.8479 | 279188.6357 | 7.7832e-06 | 3.724 | 252543.2642
3 | 90 | CONCLUIDO | 2.8049 | 35.65 | 29.21 | 15.51 | 0.39 | 113 | 181.19 | 52.44 | 4 | 0 | 34.75 | 22581.25 | 287.04 | 10032.13 | 257.1 | 84.51 | 85989.65 | 0.33 | 0.81 | 0.46 | 5.23 | 1 | 10 | 204.0766 | 279.2266 | 252.5776 | 204076.6178 | 279226.6317 | 7.8038e-06 | 3.7135 | 252577.6338

## RESULTADOS_0
Unnamed: 0 | Volume de calda [L] | STATUS | Capacidade operacional [ha/h] | Tempo de missao [h] | Tempo util [h] | Tempo por voo [min] | Autonomia Projetada [h] | N° Voos | MTOW [kg] | Massa Estrutura [kg] | Combustível [kg] | Abastecimentos | Massa gerador | Potência gerador [W] | Combustível consumido [L] | Calda cons [L] | Distância percorrida [km] | Distância Pulverizando [km] | RTL ACUMULADO[m] | EOC [km/km] | EOC [h/h] | Tempo de manobra [h] | Tempo rtl_rtw [h] | V pulv [m/s] | V desloc [m/s] | Preço Total por ha Simples [R$/ha] | Preço Total por ha Presumido [R$/ha] | Preço Total por ha Real [R$/ha] | Preço Total Simples [R$] | Preço Total Presumido [R$] | Prod CAPEX [ha/h/R$] | Dias Trabalhados | Preço Total Real [R$]
0 | 10 | CONCLUIDO | 1.199 | 83.4 | 70.66 | 4.24 | 0.64 | 999 | 26.11 | 12.1 | 1 | 0 | 3.01 | 3454.41 | 203.5 | 10042.27 | 1619.06 | 84.51 | 762539.01 | 0.05 | 0.34 | 3.06 | 46.65 | 1 | 10 | 374.3807 | 512.2441 | 463.3563 | 374380.6628 | 512244.1394 | 5.713e-06 | 8.6875 | 463356.2776

## RESULTADOS_7
Unnamed: 0 | Volume de calda [L] | STATUS | Capacidade operacional [ha/h] | Tempo de missao [h] | Tempo util [h] | Tempo por voo [min] | Autonomia Projetada [h] | N° Voos | MTOW [kg] | Massa Estrutura [kg] | Combustível [kg] | Abastecimentos | Massa gerador | Potência gerador [W] | Combustível consumido [L] | Calda cons [L] | Distância percorrida [km] | Distância Pulverizando [km] | RTL ACUMULADO[m] | EOC [km/km] | EOC [h/h] | Tempo de manobra [h] | Tempo rtl_rtw [h] | V pulv [m/s] | V desloc [m/s] | Preço Total por ha Simples [R$/ha] | Preço Total por ha Presumido [R$/ha] | Preço Total por ha Real [R$/ha] | Preço Total Simples [R$] | Preço Total Presumido [R$] | Prod CAPEX [ha/h/R$] | Dias Trabalhados | Preço Total Real [R$]
0 | 45 | CONCLUIDO | 2.4284 | 41.18 | 34.55 | 9.17 | 0.18 | 226 | 98.71 | 39.72 | 1 | 2 | 12.99 | 12407.75 | 237.99 | 10033.52 | 432.43 | 84.51 | 173091.82 | 0.2 | 0.69 | 0.79 | 10.56 | 1 | 10 | 205.4409 | 281.0932 | 254.2661 | 205440.8536 | 281093.2394 | 8.1662e-06 | 4.2896 | 254266.0951
1 | 45 | CONCLUIDO | 2.4386 | 41.01 | 34.41 | 9.22 | 0.35 | 224 | 99.95 | 39.72 | 2 | 0 | 13.24 | 12561.45 | 239.38 | 10033.52 | 427.97 | 84.51 | 170868.23 | 0.2 | 0.69 | 0.79 | 10.42 | 1 | 10 | 205.2301 | 280.8049 | 254.0052 | 205230.0894 | 280804.8625 | 8.2005e-06 | 4.2719 | 254005.2405

## RESULTADOS_10
Unnamed: 0 | Volume de calda [L] | STATUS | Capacidade operacional [ha/h] | Tempo de missao [h] | Tempo util [h] | Tempo por voo [min] | Autonomia Projetada [h] | N° Voos | MTOW [kg] | Massa Estrutura [kg] | Combustível [kg] | Abastecimentos | Massa gerador | Potência gerador [W] | Combustível consumido [L] | Calda cons [L] | Distância percorrida [km] | Distância Pulverizando [km] | RTL ACUMULADO[m] | EOC [km/km] | EOC [h/h] | Tempo de manobra [h] | Tempo rtl_rtw [h] | V pulv [m/s] | V desloc [m/s] | Preço Total por ha Simples [R$/ha] | Preço Total por ha Presumido [R$/ha] | Preço Total por ha Real [R$/ha] | Preço Total Simples [R$] | Preço Total Presumido [R$] | Prod CAPEX [ha/h/R$] | Dias Trabalhados | Preço Total Real [R$]
0 | 60 | CONCLUIDO | 2.397 | 41.72 | 34.22 | 9.78 | 0.14 | 210 | 124.63 | 45 | 1 | 159 | 18.64 | 15605.44 | 284.78 | 10033.49 | 430.21 | 84.51 | 172061.49 | 0.2 | 0.69 | 0.54 | 10.23 | 1 | 10 | 232.0932 | 317.5601 | 287.2526 | 232093.1545 | 317560.0931 | 7.4663e-06 | 4.3458 | 287252.6036
1 | 60 | CONCLUIDO | 2.6125 | 38.28 | 31.83 | 11.3 | 0.28 | 169 | 125.95 | 45 | 2 | 1 | 18.95 | 15767.7 | 252.31 | 10032.91 | 342.84 | 84.51 | 128580.88 | 0.25 | 0.75 | 0.63 | 7.84 | 1 | 10 | 205.5302 | 281.2154 | 254.3766 | 205530.1595 | 281215.4315 | 8.1376e-06 | 3.9875 | 254376.6254
2 | 60 | CONCLUIDO | 2.6125 | 38.28 | 31.83 | 11.3 | 0.42 | 169 | 127.27 | 45 | 3 | 0 | 19.27 | 15930.42 | 254.68 | 10032.91 | 342.81 | 84.51 | 128566.67 | 0.25 | 0.75 | 0.63 | 7.84 | 1 | 10 | 206.3201 | 282.2962 | 255.3542 | 206320.0506 | 282296.1955 | 8.1376e-06 | 3.9875 | 255354.2428

## RESULTADOS_14
Unnamed: 0 | Volume de calda [L] | STATUS | Capacidade operacional [ha/h] | Tempo de missao [h] | Tempo util [h] | Tempo por voo [min] | Autonomia Projetada [h] | N° Voos | MTOW [kg] | Massa Estrutura [kg] | Combustível [kg] | Abastecimentos | Massa gerador | Potência gerador [W] | Combustível consumido [L] | Calda cons [L] | Distância percorrida [km] | Distância Pulverizando [km] | RTL ACUMULADO[m] | EOC [km/km] | EOC [h/h] | Tempo de manobra [h] | Tempo rtl_rtw [h] | V pulv [m/s] | V desloc [m/s] | Preço Total por ha Simples [R$/ha] | Preço Total por ha Presumido [R$/ha] | Preço Total por ha Real [R$/ha] | Preço Total Simples [R$] | Preço Total Presumido [R$] | Prod CAPEX [ha/h/R$] | Dias Trabalhados | Preço Total Real [R$]
0 | 80 | CONCLUIDO | 1.8878 | 52.97 | 40.21 | 7.45 | 0.11 | 324 | 159.12 | 50.28 | 1 | 322 | 27.84 | 19859.16 | 441.14 | 10036.23 | 636.99 | 84.51 | 274880.14 | 0.13 | 0.59 | 0.66 | 16.21 | 1 | 10 | 391.766 | 536.0316 | 484.8735 | 391766.05 | 536031.5931 | 5.4306e-06 | 5.5177 | 484873.4902
1 | 80 | CONCLUIDO | 2.745 | 36.43 | 29.98 | 14.05 | 0.22 | 128 | 160.54 | 50.28 | 2 | 1 | 28.26 | 20034.4 | 272.63 | 10032.84 | 282.2 | 84.51 | 98464.23 | 0.3 | 0.79 | 0.51 | 5.99 | 1 | 10 | 200.1154 | 273.8068 | 247.675 | 200115.4252 | 273806.7533 | 7.8965e-06 | 3.7948 | 247675.021
2 | 80 | CONCLUIDO | 2.7519 | 36.34 | 29.92 | 14.14 | 0.33 | 127 | 161.97 | 50.28 | 3 | 0 | 28.69 | 20210.21 | 274.18 | 10032.84 | 280.17 | 84.51 | 97455.11 | 0.3 | 0.79 | 0.51 | 5.93 | 1 | 10 | 200.2032 | 273.9269 | 247.7837 | 200203.2342 | 273926.8974 | 7.9163e-06 | 3.7854 | 247783.6988

## RESULTADOS_5
Unnamed: 0 | Volume de calda [L] | STATUS | Capacidade operacional [ha/h] | Tempo de missao [h] | Tempo util [h] | Tempo por voo [min] | Autonomia Projetada [h] | N° Voos | MTOW [kg] | Massa Estrutura [kg] | Combustível [kg] | Abastecimentos | Massa gerador | Potência gerador [W] | Combustível consumido [L] | Calda cons [L] | Distância percorrida [km] | Distância Pulverizando [km] | RTL ACUMULADO[m] | EOC [km/km] | EOC [h/h] | Tempo de manobra [h] | Tempo rtl_rtw [h] | V pulv [m/s] | V desloc [m/s] | Preço Total por ha Simples [R$/ha] | Preço Total por ha Presumido [R$/ha] | Preço Total por ha Real [R$/ha] | Preço Total Simples [R$] | Preço Total Presumido [R$] | Prod CAPEX [ha/h/R$] | Dias Trabalhados | Preço Total Real [R$]
0 | 35 | CONCLUIDO | 2.2549 | 44.35 | 37.48 | 7.78 | 0.22 | 289 | 80.84 | 35.1 | 1 | 2 | 9.74 | 10204.21 | 230.27 | 10035.25 | 528.86 | 84.51 | 220992.19 | 0.16 | 0.63 | 0.98 | 13.49 | 1 | 10 | 209.1137 | 286.1186 | 258.8119 | 209113.716 | 286118.6117 | 8.0871e-06 | 4.6198 | 258811.853
1 | 35 | CONCLUIDO | 2.2592 | 44.26 | 37.41 | 7.79 | 0.43 | 288 | 82.04 | 35.1 | 2 | 0 | 9.94 | 10352.53 | 232.68 | 10035.28 | 526.48 | 84.51 | 219805.61 | 0.16 | 0.63 | 0.98 | 13.42 | 1 | 10 | 209.7039 | 286.9261 | 259.5422 | 209703.8544 | 286926.065 | 8.1026e-06 | 4.6104 | 259542.2441

## RESULTADOS_8
Unnamed: 0 | Volume de calda [L] | STATUS | Capacidade operacional [ha/h] | Tempo de missao [h] | Tempo util [h] | Tempo por voo [min] | Autonomia Projetada [h] | N° Voos | MTOW [kg] | Massa Estrutura [kg] | Combustível [kg] | Abastecimentos | Massa gerador | Potência gerador [W] | Combustível consumido [L] | Calda cons [L] | Distância percorrida [km] | Distância Pulverizando [km] | RTL ACUMULADO[m] | EOC [km/km] | EOC [h/h] | Tempo de manobra [h] | Tempo rtl_rtw [h] | V pulv [m/s] | V desloc [m/s] | Preço Total por ha Simples [R$/ha] | Preço Total por ha Presumido [R$/ha] | Preço Total por ha Real [R$/ha] | Preço Total Simples [R$] | Preço Total Presumido [R$] | Prod CAPEX [ha/h/R$] | Dias Trabalhados | Preço Total Real [R$]
0 | 50 | CONCLUIDO | 2.4842 | 40.25 | 33.64 | 9.8 | 0.16 | 206 | 107.41 | 41.65 | 1 | 17 | 14.77 | 13481.73 | 243.95 | 10032.96 | 403.43 | 84.51 | 158691.88 | 0.21 | 0.71 | 0.72 | 9.65 | 1 | 10 | 206.4246 | 282.4393 | 255.4837 | 206424.6107 | 282439.2591 | 8.1257e-06 | 4.1927 | 255483.6526
1 | 50 | CONCLUIDO | 2.5063 | 39.9 | 33.37 | 9.91 | 0.32 | 202 | 108.68 | 41.65 | 2 | 0 | 15.03 | 13638.32 | 243.43 | 10033.2 | 393.74 | 84.51 | 153862.93 | 0.21 | 0.71 | 0.72 | 9.38 | 1 | 10 | 204.7802 | 280.1894 | 253.4485 | 204780.246 | 280189.3669 | 8.198e-06 | 4.1562 | 253448.4869

## RESULTADOS_3
Unnamed: 0 | Volume de calda [L] | STATUS | Capacidade operacional [ha/h] | Tempo de missao [h] | Tempo util [h] | Tempo por voo [min] | Autonomia Projetada [h] | N° Voos | MTOW [kg] | Massa Estrutura [kg] | Combustível [kg] | Abastecimentos | Massa gerador | Potência gerador [W] | Combustível consumido [L] | Calda cons [L] | Distância percorrida [km] | Distância Pulverizando [km] | RTL ACUMULADO[m] | EOC [km/km] | EOC [h/h] | Tempo de manobra [h] | Tempo rtl_rtw [h] | V pulv [m/s] | V desloc [m/s] | Preço Total por ha Simples [R$/ha] | Preço Total por ha Presumido [R$/ha] | Preço Total por ha Real [R$/ha] | Preço Total Simples [R$] | Preço Total Presumido [R$] | Prod CAPEX [ha/h/R$] | Dias Trabalhados | Preço Total Real [R$]
0 | 25 | CONCLUIDO | 1.9959 | 50.1 | 42.72 | 6.38 | 0.28 | 402 | 61.76 | 28.92 | 1 | 1 | 6.84 | 7851.41 | 223.26 | 10036.61 | 701.12 | 84.51 | 306554.19 | 0.12 | 0.56 | 1.31 | 18.73 | 1 | 10 | 230.312 | 315.1231 | 285.0482 | 230312.0119 | 315123.0553 | 7.7733e-06 | 5.2188 | 285048.1532
1 | 25 | CONCLUIDO | 1.9959 | 50.1 | 42.72 | 6.38 | 0.55 | 402 | 62.92 | 28.92 | 2 | 0 | 7 | 7994.37 | 227.11 | 10036.61 | 701.07 | 84.51 | 306532.5 | 0.12 | 0.56 | 1.31 | 18.73 | 1 | 10 | 231.9916 | 317.4211 | 287.1269 | 231991.5782 | 317421.1121 | 7.7733e-06 | 5.2188 | 287126.8867

## RESULTADOS_15
Unnamed: 0 | Volume de calda [L] | STATUS | Capacidade operacional [ha/h] | Tempo de missao [h] | Tempo util [h] | Tempo por voo [min] | Autonomia Projetada [h] | N° Voos | MTOW [kg] | Massa Estrutura [kg] | Combustível [kg] | Abastecimentos | Massa gerador | Potência gerador [W] | Combustível consumido [L] | Calda cons [L] | Distância percorrida [km] | Distância Pulverizando [km] | RTL ACUMULADO[m] | EOC [km/km] | EOC [h/h] | Tempo de manobra [h] | Tempo rtl_rtw [h] | V pulv [m/s] | V desloc [m/s] | Preço Total por ha Simples [R$/ha] | Preço Total por ha Presumido [R$/ha] | Preço Total por ha Real [R$/ha] | Preço Total Simples [R$] | Preço Total Presumido [R$] | Prod CAPEX [ha/h/R$] | Dias Trabalhados | Preço Total Real [R$]
0 | 85 | CONCLUIDO | 1.7739 | 56.37 | 41.94 | 7.07 | 0.11 | 356 | 167.88 | 51.39 | 1 | 354 | 30.49 | 20939.59 | 484.07 | 10035.15 | 695.97 | 84.51 | 304209.93 | 0.12 | 0.57 | 0.72 | 17.94 | 1 | 10 | 437.9842 | 599.2693 | 542.0759 | 437984.2023 | 599269.3081 | 5.0163e-06 | 5.8719 | 542075.8864
1 | 85 | CONCLUIDO | 2.7702 | 36.1 | 29.63 | 14.69 | 0.21 | 121 | 169.33 | 51.39 | 2 | 2 | 30.94 | 21118.46 | 278.7 | 10033.35 | 270.54 | 84.51 | 92670.41 | 0.31 | 0.8 | 0.49 | 5.64 | 1 | 10 | 202.0654 | 276.4748 | 250.0884 | 202065.3809 | 276474.7687 | 7.8336e-06 | 3.7604 | 250088.4048
2 | 85 | CONCLUIDO | 2.7855 | 35.9 | 29.49 | 14.87 | 0.31 | 119 | 170.79 | 51.39 | 3 | 0 | 31.4 | 21297.94 | 278.46 | 10033.31 | 266.1 | 84.51 | 90459.21 | 0.32 | 0.81 | 0.48 | 5.51 | 1 | 10 | 201.0873 | 275.1365 | 248.8778 | 201087.2655 | 275136.468 | 7.8769e-06 | 3.7396 | 248877.8296

## RESULTADOS_2
Unnamed: 0 | Volume de calda [L] | STATUS | Capacidade operacional [ha/h] | Tempo de missao [h] | Tempo util [h] | Tempo por voo [min] | Autonomia Projetada [h] | N° Voos | MTOW [kg] | Massa Estrutura [kg] | Combustível [kg] | Abastecimentos | Massa gerador | Potência gerador [W] | Combustível consumido [L] | Calda cons [L] | Distância percorrida [km] | Distância Pulverizando [km] | RTL ACUMULADO[m] | EOC [km/km] | EOC [h/h] | Tempo de manobra [h] | Tempo rtl_rtw [h] | V pulv [m/s] | V desloc [m/s] | Preço Total por ha Simples [R$/ha] | Preço Total por ha Presumido [R$/ha] | Preço Total por ha Real [R$/ha] | Preço Total Simples [R$] | Preço Total Presumido [R$] | Prod CAPEX [ha/h/R$] | Dias Trabalhados | Preço Total Real [R$]
0 | 20 | CONCLUIDO | 1.8082 | 55.3 | 47.42 | 5.67 | 0.34 | 502 | 51.33 | 24.83 | 1 | 0 | 5.51 | 6564.78 | 220.32 | 10038.19 | 855.35 | 84.51 | 383172.35 | 0.1 | 0.5 | 1.6 | 23.42 | 1 | 10 | 252.8881 | 346.0126 | 312.9897 | 252888.0698 | 346012.6137 | 7.4197e-06 | 5.7604 | 312989.6555

## RESULTADOS_11
Unnamed: 0 | Volume de calda [L] | STATUS | Capacidade operacional [ha/h] | Tempo de missao [h] | Tempo util [h] | Tempo por voo [min] | Autonomia Projetada [h] | N° Voos | MTOW [kg] | Massa Estrutura [kg] | Combustível [kg] | Abastecimentos | Massa gerador | Potência gerador [W] | Combustível consumido [L] | Calda cons [L] | Distância percorrida [km] | Distância Pulverizando [km] | RTL ACUMULADO[m] | EOC [km/km] | EOC [h/h] | Tempo de manobra [h] | Tempo rtl_rtw [h] | V pulv [m/s] | V desloc [m/s] | Preço Total por ha Simples [R$/ha] | Preço Total por ha Presumido [R$/ha] | Preço Total por ha Real [R$/ha] | Preço Total Simples [R$] | Preço Total Presumido [R$] | Prod CAPEX [ha/h/R$] | Dias Trabalhados | Preço Total Real [R$]
0 | 65 | CONCLUIDO | 2.2657 | 44.14 | 35.56 | 9.08 | 0.13 | 235 | 133.21 | 46.47 | 1 | 227 | 20.75 | 16663.42 | 321.18 | 10034.45 | 478.25 | 84.51 | 195953.85 | 0.18 | 0.67 | 0.53 | 11.57 | 1 | 10 | 259.6888 | 355.3177 | 321.4067 | 259688.8152 | 355317.6937 | 6.9049e-06 | 4.5979 | 321406.6717
1 | 65 | CONCLUIDO | 2.6555 | 37.66 | 31.23 | 12.01 | 0.26 | 156 | 134.55 | 46.47 | 2 | 0 | 21.09 | 16828.84 | 256.72 | 10033.41 | 323.21 | 84.51 | 118829.1 | 0.26 | 0.76 | 0.59 | 7.24 | 1 | 10 | 195.2022 | 267.0843 | 241.5941 | 195202.1943 | 267084.2539 | 8.0928e-06 | 3.9229 | 241594.1076

## RESULTADOS_13
Unnamed: 0 | Volume de calda [L] | STATUS | Capacidade operacional [ha/h] | Tempo de missao [h] | Tempo util [h] | Tempo por voo [min] | Autonomia Projetada [h] | N° Voos | MTOW [kg] | Massa Estrutura [kg] | Combustível [kg] | Abastecimentos | Massa gerador | Potência gerador [W] | Combustível consumido [L] | Calda cons [L] | Distância percorrida [km] | Distância Pulverizando [km] | RTL ACUMULADO[m] | EOC [km/km] | EOC [h/h] | Tempo de manobra [h] | Tempo rtl_rtw [h] | V pulv [m/s] | V desloc [m/s] | Preço Total por ha Simples [R$/ha] | Preço Total por ha Presumido [R$/ha] | Preço Total por ha Real [R$/ha] | Preço Total Simples [R$] | Preço Total Presumido [R$] | Prod CAPEX [ha/h/R$] | Dias Trabalhados | Preço Total Real [R$]
0 | 75 | CONCLUIDO | 2.0089 | 49.78 | 38.55 | 7.89 | 0.12 | 293 | 150.44 | 49.1 | 1 | 291 | 25.34 | 18787.76 | 400.02 | 10034.63 | 580.47 | 84.51 | 246773.99 | 0.15 | 0.62 | 0.61 | 14.56 | 1 | 10 | 339.1384 | 464.0241 | 419.7383 | 339138.411 | 464024.1357 | 5.8845e-06 | 5.1854 | 419738.3234
1 | 75 | CONCLUIDO | 2.7208 | 36.75 | 30.32 | 13.38 | 0.23 | 136 | 151.83 | 49.1 | 2 | 1 | 25.73 | 18959.54 | 267.49 | 10032.73 | 293.33 | 84.51 | 103992.37 | 0.29 | 0.78 | 0.53 | 6.33 | 1 | 10 | 198.29 | 271.3091 | 245.4157 | 198289.9879 | 271309.1094 | 7.9698e-06 | 3.8281 | 245415.7488
2 | 75 | CONCLUIDO | 2.7279 | 36.66 | 30.26 | 13.45 | 0.35 | 135 | 153.23 | 49.1 | 3 | 0 | 26.13 | 19131.85 | 268.74 | 10032.73 | 291.13 | 84.51 | 102893.37 | 0.29 | 0.78 | 0.53 | 6.27 | 1 | 10 | 198.2785 | 271.2934 | 245.4015 | 198278.494 | 271293.383 | 7.9906e-06 | 3.8188 | 245401.5233

## RESULTADOS_17
Unnamed: 0 | Volume de calda [L] | STATUS | Capacidade operacional [ha/h] | Tempo de missao [h] | Tempo util [h] | Tempo por voo [min] | Autonomia Projetada [h] | N° Voos | MTOW [kg] | Massa Estrutura [kg] | Combustível [kg] | Abastecimentos | Massa gerador | Potência gerador [W] | Combustível consumido [L] | Calda cons [L] | Distância percorrida [km] | Distância Pulverizando [km] | RTL ACUMULADO[m] | EOC [km/km] | EOC [h/h] | Tempo de manobra [h] | Tempo rtl_rtw [h] | V pulv [m/s] | V desloc [m/s] | Preço Total por ha Simples [R$/ha] | Preço Total por ha Presumido [R$/ha] | Preço Total por ha Real [R$/ha] | Preço Total Simples [R$] | Preço Total Presumido [R$] | Prod CAPEX [ha/h/R$] | Dias Trabalhados | Preço Total Real [R$]
0 | 95 | CONCLUIDO | 1.5598 | 64.11 | 45.78 | 6.45 | 0.1 | 426 | 185.69 | 53.44 | 1 | 424 | 36.26 | 23136.14 | 577.68 | 10036.66 | 827.66 | 84.51 | 369706.62 | 0.1 | 0.52 | 0.82 | 21.79 | 1 | 10 | 576.2819 | 788.4943 | 713.2415 | 576281.892 | 788494.3084 | 4.273e-06 | 6.6781 | 713241.5183
1 | 95 | CONCLUIDO | 2.7877 | 35.87 | 29.23 | 15.66 | 0.19 | 112 | 187.21 | 53.44 | 2 | 35 | 36.77 | 23322.88 | 294.26 | 10032.22 | 259.3 | 84.51 | 87096.75 | 0.33 | 0.81 | 0.42 | 5.25 | 1 | 10 | 208.7163 | 285.5748 | 258.3199 | 208716.2566 | 285574.7902 | 7.6367e-06 | 3.7365 | 258319.933
2 | 95 | CONCLUIDO | 2.8179 | 35.49 | 29 | 16.11 | 0.28 | 108 | 188.73 | 53.44 | 3 | 1 | 37.29 | 23510.33 | 290.75 | 10032.48 | 249.96 | 84.51 | 82445.77 | 0.34 | 0.82 | 0.45 | 5.01 | 1 | 10 | 205.8613 | 281.6686 | 254.7865 | 205861.3475 | 281668.5776 | 7.7195e-06 | 3.6969 | 254786.5239
3 | 95 | CONCLUIDO | 2.8256 | 35.39 | 28.94 | 16.23 | 0.37 | 107 | 190.25 | 53.44 | 4 | 0 | 37.82 | 23698.48 | 292.06 | 10032.48 | 247.93 | 84.51 | 81434.37 | 0.34 | 0.82 | 0.45 | 4.95 | 1 | 10 | 205.8207 | 281.613 | 254.7362 | 205820.7127 | 281612.9792 | 7.7406e-06 | 3.6865 | 254736.2317

## RESULTADOS_9
Unnamed: 0 | Volume de calda [L] | STATUS | Capacidade operacional [ha/h] | Tempo de missao [h] | Tempo util [h] | Tempo por voo [min] | Autonomia Projetada [h] | N° Voos | MTOW [kg] | Massa Estrutura [kg] | Combustível [kg] | Abastecimentos | Massa gerador | Potência gerador [W] | Combustível consumido [L] | Calda cons [L] | Distância percorrida [km] | Distância Pulverizando [km] | RTL ACUMULADO[m] | EOC [km/km] | EOC [h/h] | Tempo de manobra [h] | Tempo rtl_rtw [h] | V pulv [m/s] | V desloc [m/s] | Preço Total por ha Simples [R$/ha] | Preço Total por ha Presumido [R$/ha] | Preço Total por ha Real [R$/ha] | Preço Total Simples [R$] | Preço Total Presumido [R$] | Prod CAPEX [ha/h/R$] | Dias Trabalhados | Preço Total Real [R$]
0 | 55 | CONCLUIDO | 2.4853 | 40.24 | 33.42 | 10.13 | 0.15 | 198 | 116.05 | 43.4 | 1 | 69 | 16.65 | 14546.17 | 257.04 | 10032.94 | 399.21 | 84.51 | 156620.31 | 0.21 | 0.71 | 0.63 | 9.43 | 1 | 10 | 213.3652 | 291.9356 | 264.0737 | 213365.1531 | 291935.6154 | 7.9253e-06 | 4.1917 | 264073.69
1 | 55 | CONCLUIDO | 2.5627 | 39.02 | 32.54 | 10.61 | 0.3 | 184 | 117.34 | 43.4 | 2 | 0 | 16.94 | 14705.49 | 247.78 | 10033.27 | 366.36 | 84.51 | 140266 | 0.23 | 0.73 | 0.67 | 8.55 | 1 | 10 | 205.0652 | 280.5793 | 253.8012 | 205065.2154 | 280579.2745 | 8.1721e-06 | 4.0646 | 253801.1824

## resultados
Unnamed: 0 | Volume de calda [L] | STATUS | Capacidade operacional [ha/h] | Tempo de missao [h] | Tempo util [h] | Tempo por voo [min] | Autonomia Projetada [h] | N° Voos | MTOW [kg] | Massa Estrutura [kg] | Combustível [kg] | Abastecimentos | Massa gerador | Potência gerador [W] | Combustível consumido [L] | Calda cons [L] | Distância percorrida [km] | Distância Pulverizando [km] | RTL ACUMULADO[m] | EOC [km/km] | EOC [h/h] | Tempo de manobra [h] | Tempo rtl_rtw [h] | V pulv [m/s] | V desloc [m/s]
0 | 100 | CONCLUIDO | 1.4561 | 68.67 | 48.04 | 6.18 | 0.09 | 466 | 194.77 | 54.38 | 1 | 464 | 39.4 | 24256.19 | 630.75 | 10035.72 | 904.96 | 84.51 | 408155.61 | 0.09 | 0.49 | 0.88 | 24.04 | 1 | 10
1 | 100 | CONCLUIDO | 2.7546 | 36.3 | 29.35 | 15.45 | 0.18 | 114 | 196.32 | 54.38 | 2 | 78 | 39.95 | 24447.22 | 310.94 | 10032.52 | 265.14 | 84.51 | 90003.49 | 0.32 | 0.81 | 0.38 | 5.37 | 1 | 10
2 | 100 | CONCLUIDO | 2.841 | 35.2 | 28.72 | 16.89 | 0.27 | 102 | 197.88 | 54.38 | 3 | 0 | 40.5 | 24639 | 295.78 | 10032.22 | 240.67 | 84.51 | 77831.45 | 0.35 | 0.83 | 0.43 | 4.73 | 1 | 10
0 | 40 | CONCLUIDO | 2.3527 | 42.5 | 35.78 | 8.49 | 0.2 | 253 | 89.87 | 37.55 | 1 | 2 | 11.32 | 11317.98 | 233.47 | 10032.8 | 473.14 | 84.51 | 193308.84 | 0.18 | 0.66 | 0.87 | 11.8 | 1 | 10
1 | 40 | CONCLUIDO | 2.3576 | 42.42 | 35.72 | 8.5 | 0.39 | 252 | 91.1 | 37.55 | 2 | 0 | 11.54 | 11468.97 | 235.64 | 10032.8 | 470.71 | 84.51 | 192101.89 | 0.18 | 0.66 | 0.87 | 11.73 | 1 | 10
0 | 30 | CONCLUIDO | 2.1393 | 46.74 | 39.67 | 7.08 | 0.24 | 336 | 71.52 | 32.27 | 1 | 1 | 8.25 | 9054.6 | 226.56 | 10036.07 | 600.63 | 84.51 | 256642.46 | 0.14 | 0.6 | 1.12 | 15.68 | 1 | 10
1 | 30 | CONCLUIDO | 2.1428 | 46.67 | 39.61 | 7.09 | 0.48 | 335 | 72.7 | 32.27 | 2 | 0 | 8.43 | 9200.25 | 229.52 | 10036.07 | 598.6 | 84.51 | 255630.23 | 0.14 | 0.6 | 1.12 | 15.62 | 1 | 10
0 | 15 | CONCLUIDO | 1.5551 | 64.3 | 55.18 | 4.96 | 0.43 | 668 | 39.78 | 19.54 | 1 | 0 | 4.24 | 5140 | 216.24 | 10037.83 | 1110.77 | 84.51 | 510051.94 | 0.08 | 0.43 | 2.09 | 31.18 | 1 | 10
0 | 70 | CONCLUIDO | 2.1322 | 46.9 | 37.05 | 8.42 | 0.12 | 264 | 141.81 | 47.83 | 1 | 262 | 22.98 | 17723.39 | 360.66 | 10034.75 | 529.34 | 84.51 | 221356.1 | 0.16 | 0.64 | 0.56 | 13.05 | 1 | 10
1 | 70 | CONCLUIDO | 2.6931 | 37.13 | 30.71 | 12.71 | 0.25 | 145 | 143.17 | 47.83 | 2 | 1 | 23.34 | 17891.86 | 261.53 | 10032.62 | 306.22 | 84.51 | 110390.64 | 0.28 | 0.77 | 0.56 | 6.73 | 1 | 10
2 | 70 | CONCLUIDO | 2.6931 | 37.13 | 30.72 | 12.71 | 0.37 | 145 | 144.54 | 47.83 | 3 | 0 | 23.71 | 18060.85 | 263.94 | 10032.61 | 306.21 | 84.51 | 110385.97 | 0.28 | 0.77 | 0.56 | 6.73 | 1 | 10
0 | 90 | CONCLUIDO | 1.6644 | 60.08 | 43.8 | 6.74 | 0.1 | 390 | 176.73 | 52.44 | 1 | 388 | 33.29 | 22031.19 | 529.55 | 10035.31 | 759.59 | 84.51 | 335850.83 | 0.11 | 0.54 | 0.77 | 19.8 | 1 | 10
1 | 90 | CONCLUIDO | 2.79 | 35.84 | 29.33 | 15.3 | 0.2 | 115 | 178.21 | 52.44 | 2 | 7 | 33.77 | 22213.89 | 284.25 | 10032.02 | 261.39 | 84.51 | 88123.73 | 0.32 | 0.81 | 0.46 | 5.35 | 1 | 10
2 | 90 | CONCLUIDO | 2.7975 | 35.75 | 29.27 | 15.41 | 0.3 | 114 | 179.7 | 52.44 | 3 | 1 | 34.26 | 22397.24 | 285.57 | 10032.13 | 259.12 | 84.51 | 86992.68 | 0.33 | 0.81 | 0.46 | 5.29 | 1 | 10
3 | 90 | CONCLUIDO | 2.8049 | 35.65 | 29.21 | 15.51 | 0.39 | 113 | 181.19 | 52.44 | 4 | 0 | 34.75 | 22581.25 | 287.04 | 10032.13 | 257.1 | 84.51 | 85989.65 | 0.33 | 0.81 | 0.46 | 5.23 | 1 | 10
0 | 10 | CONCLUIDO | 1.199 | 83.4 | 70.66 | 4.24 | 0.64 | 999 | 26.11 | 12.1 | 1 | 0 | 3.01 | 3454.41 | 203.5 | 10042.27 | 1619.06 | 84.51 | 762539.01 | 0.05 | 0.34 | 3.06 | 46.65 | 1 | 10
0 | 45 | CONCLUIDO | 2.4284 | 41.18 | 34.55 | 9.17 | 0.18 | 226 | 98.71 | 39.72 | 1 | 2 | 12.99 | 12407.75 | 237.99 | 10033.52 | 432.43 | 84.51 | 173091.82 | 0.2 | 0.69 | 0.79 | 10.56 | 1 | 10
1 | 45 | CONCLUIDO | 2.4386 | 41.01 | 34.41 | 9.22 | 0.35 | 224 | 99.95 | 39.72 | 2 | 0 | 13.24 | 12561.45 | 239.38 | 10033.52 | 427.97 | 84.51 | 170868.23 | 0.2 | 0.69 | 0.79 | 10.42 | 1 | 10
0 | 60 | CONCLUIDO | 2.397 | 41.72 | 34.22 | 9.78 | 0.14 | 210 | 124.63 | 45 | 1 | 159 | 18.64 | 15605.44 | 284.78 | 10033.49 | 430.21 | 84.51 | 172061.49 | 0.2 | 0.69 | 0.54 | 10.23 | 1 | 10
1 | 60 | CONCLUIDO | 2.6125 | 38.28 | 31.83 | 11.3 | 0.28 | 169 | 125.95 | 45 | 2 | 1 | 18.95 | 15767.7 | 252.31 | 10032.91 | 342.84 | 84.51 | 128580.88 | 0.25 | 0.75 | 0.63 | 7.84 | 1 | 10
2 | 60 | CONCLUIDO | 2.6125 | 38.28 | 31.83 | 11.3 | 0.42 | 169 | 127.27 | 45 | 3 | 0 | 19.27 | 15930.42 | 254.68 | 10032.91 | 342.81 | 84.51 | 128566.67 | 0.25 | 0.75 | 0.63 | 7.84 | 1 | 10
0 | 80 | CONCLUIDO | 1.8878 | 52.97 | 40.21 | 7.45 | 0.11 | 324 | 159.12 | 50.28 | 1 | 322 | 27.84 | 19859.16 | 441.14 | 10036.23 | 636.99 | 84.51 | 274880.14 | 0.13 | 0.59 | 0.66 | 16.21 | 1 | 10
1 | 80 | CONCLUIDO | 2.745 | 36.43 | 29.98 | 14.05 | 0.22 | 128 | 160.54 | 50.28 | 2 | 1 | 28.26 | 20034.4 | 272.63 | 10032.84 | 282.2 | 84.51 | 98464.23 | 0.3 | 0.79 | 0.51 | 5.99 | 1 | 10
2 | 80 | CONCLUIDO | 2.7519 | 36.34 | 29.92 | 14.14 | 0.33 | 127 | 161.97 | 50.28 | 3 | 0 | 28.69 | 20210.21 | 274.18 | 10032.84 | 280.17 | 84.51 | 97455.11 | 0.3 | 0.79 | 0.51 | 5.93 | 1 | 10
0 | 35 | CONCLUIDO | 2.2549 | 44.35 | 37.48 | 7.78 | 0.22 | 289 | 80.84 | 35.1 | 1 | 2 | 9.74 | 10204.21 | 230.27 | 10035.25 | 528.86 | 84.51 | 220992.19 | 0.16 | 0.63 | 0.98 | 13.49 | 1 | 10
1 | 35 | CONCLUIDO | 2.2592 | 44.26 | 37.41 | 7.79 | 0.43 | 288 | 82.04 | 35.1 | 2 | 0 | 9.94 | 10352.53 | 232.68 | 10035.28 | 526.48 | 84.51 | 219805.61 | 0.16 | 0.63 | 0.98 | 13.42 | 1 | 10
0 | 50 | CONCLUIDO | 2.4842 | 40.25 | 33.64 | 9.8 | 0.16 | 206 | 107.41 | 41.65 | 1 | 17 | 14.77 | 13481.73 | 243.95 | 10032.96 | 403.43 | 84.51 | 158691.88 | 0.21 | 0.71 | 0.72 | 9.65 | 1 | 10
1 | 50 | CONCLUIDO | 2.5063 | 39.9 | 33.37 | 9.91 | 0.32 | 202 | 108.68 | 41.65 | 2 | 0 | 15.03 | 13638.32 | 243.43 | 10033.2 | 393.74 | 84.51 | 153862.93 | 0.21 | 0.71 | 0.72 | 9.38 | 1 | 10
0 | 25 | CONCLUIDO | 1.9959 | 50.1 | 42.72 | 6.38 | 0.28 | 402 | 61.76 | 28.92 | 1 | 1 | 6.84 | 7851.41 | 223.26 | 10036.61 | 701.12 | 84.51 | 306554.19 | 0.12 | 0.56 | 1.31 | 18.73 | 1 | 10
1 | 25 | CONCLUIDO | 1.9959 | 50.1 | 42.72 | 6.38 | 0.55 | 402 | 62.92 | 28.92 | 2 | 0 | 7 | 7994.37 | 227.11 | 10036.61 | 701.07 | 84.51 | 306532.5 | 0.12 | 0.56 | 1.31 | 18.73 | 1 | 10
0 | 85 | CONCLUIDO | 1.7739 | 56.37 | 41.94 | 7.07 | 0.11 | 356 | 167.88 | 51.39 | 1 | 354 | 30.49 | 20939.59 | 484.07 | 10035.15 | 695.97 | 84.51 | 304209.93 | 0.12 | 0.57 | 0.72 | 17.94 | 1 | 10
1 | 85 | CONCLUIDO | 2.7702 | 36.1 | 29.63 | 14.69 | 0.21 | 121 | 169.33 | 51.39 | 2 | 2 | 30.94 | 21118.46 | 278.7 | 10033.35 | 270.54 | 84.51 | 92670.41 | 0.31 | 0.8 | 0.49 | 5.64 | 1 | 10
2 | 85 | CONCLUIDO | 2.7855 | 35.9 | 29.49 | 14.87 | 0.31 | 119 | 170.79 | 51.39 | 3 | 0 | 31.4 | 21297.94 | 278.46 | 10033.31 | 266.1 | 84.51 | 90459.21 | 0.32 | 0.81 | 0.48 | 5.51 | 1 | 10
0 | 20 | CONCLUIDO | 1.8082 | 55.3 | 47.42 | 5.67 | 0.34 | 502 | 51.33 | 24.83 | 1 | 0 | 5.51 | 6564.78 | 220.32 | 10038.19 | 855.35 | 84.51 | 383172.35 | 0.1 | 0.5 | 1.6 | 23.42 | 1 | 10
0 | 65 | CONCLUIDO | 2.2657 | 44.14 | 35.56 | 9.08 | 0.13 | 235 | 133.21 | 46.47 | 1 | 227 | 20.75 | 16663.42 | 321.18 | 10034.45 | 478.25 | 84.51 | 195953.85 | 0.18 | 0.67 | 0.53 | 11.57 | 1 | 10
1 | 65 | CONCLUIDO | 2.6555 | 37.66 | 31.23 | 12.01 | 0.26 | 156 | 134.55 | 46.47 | 2 | 0 | 21.09 | 16828.84 | 256.72 | 10033.41 | 323.21 | 84.51 | 118829.1 | 0.26 | 0.76 | 0.59 | 7.24 | 1 | 10
0 | 75 | CONCLUIDO | 2.0089 | 49.78 | 38.55 | 7.89 | 0.12 | 293 | 150.44 | 49.1 | 1 | 291 | 25.34 | 18787.76 | 400.02 | 10034.63 | 580.47 | 84.51 | 246773.99 | 0.15 | 0.62 | 0.61 | 14.56 | 1 | 10
1 | 75 | CONCLUIDO | 2.7208 | 36.75 | 30.32 | 13.38 | 0.23 | 136 | 151.83 | 49.1 | 2 | 1 | 25.73 | 18959.54 | 267.49 | 10032.73 | 293.33 | 84.51 | 103992.37 | 0.29 | 0.78 | 0.53 | 6.33 | 1 | 10
2 | 75 | CONCLUIDO | 2.7279 | 36.66 | 30.26 | 13.45 | 0.35 | 135 | 153.23 | 49.1 | 3 | 0 | 26.13 | 19131.85 | 268.74 | 10032.73 | 291.13 | 84.51 | 102893.37 | 0.29 | 0.78 | 0.53 | 6.27 | 1 | 10
0 | 95 | CONCLUIDO | 1.5598 | 64.11 | 45.78 | 6.45 | 0.1 | 426 | 185.69 | 53.44 | 1 | 424 | 36.26 | 23136.14 | 577.68 | 10036.66 | 827.66 | 84.51 | 369706.62 | 0.1 | 0.52 | 0.82 | 21.79 | 1 | 10
1 | 95 | CONCLUIDO | 2.7877 | 35.87 | 29.23 | 15.66 | 0.19 | 112 | 187.21 | 53.44 | 2 | 35 | 36.77 | 23322.88 | 294.26 | 10032.22 | 259.3 | 84.51 | 87096.75 | 0.33 | 0.81 | 0.42 | 5.25 | 1 | 10
2 | 95 | CONCLUIDO | 2.8179 | 35.49 | 29 | 16.11 | 0.28 | 108 | 188.73 | 53.44 | 3 | 1 | 37.29 | 23510.33 | 290.75 | 10032.48 | 249.96 | 84.51 | 82445.77 | 0.34 | 0.82 | 0.45 | 5.01 | 1 | 10
3 | 95 | CONCLUIDO | 2.8256 | 35.39 | 28.94 | 16.23 | 0.37 | 107 | 190.25 | 53.44 | 4 | 0 | 37.82 | 23698.48 | 292.06 | 10032.48 | 247.93 | 84.51 | 81434.37 | 0.34 | 0.82 | 0.45 | 4.95 | 1 | 10
0 | 55 | CONCLUIDO | 2.4853 | 40.24 | 33.42 | 10.13 | 0.15 | 198 | 116.05 | 43.4 | 1 | 69 | 16.65 | 14546.17 | 257.04 | 10032.94 | 399.21 | 84.51 | 156620.31 | 0.21 | 0.71 | 0.63 | 9.43 | 1 | 10
1 | 55 | CONCLUIDO | 2.5627 | 39.02 | 32.54 | 10.61 | 0.3 | 184 | 117.34 | 43.4 | 2 | 0 | 16.94 | 14705.49 | 247.78 | 10033.27 | 366.36 | 84.51 | 140266 | 0.23 | 0.73 | 0.67 | 8.55 | 1 | 10

## gráficos
Selecione o eixo X:
Selecione o eixo Y:
Selecione o eixo Z:
Eixo X | Eixo Y | Eixo Z

## hidden (hidden)
Unnamed: 0
Volume de calda [L]
STATUS
Capacidade operacional [ha/h]
Tempo de missao [h]
Tempo util [h]
Tempo por voo [min]
Autonomia Projetada [h]
N° Voos
MTOW [kg]
Massa Estrutura [kg]
Combustível [kg]
Abastecimentos
Massa gerador
Potência gerador [W]
Combustível consumido [L]
Calda cons [L]
Distância percorrida [km]
Distância Pulverizando [km]
RTL ACUMULADO[m]
EOC [km/km]
EOC [h/h]
Tempo de manobra [h]
Tempo rtl_rtw [h]
V pulv [m/s]
V desloc [m/s]