## RESULTADOS_18
Unnamed: 0 | Volume de calda [L] | STATUS | Capacidade operacional [ha/h] | Tempo de missao [h] | Tempo util [h] | Tempo por voo [min] | Autonomia Projetada [h] | N° Voos | MTOW [kg] | Massa Estrutura [kg] | Combustível [kg] | Abastecimentos | Massa gerador | Potência gerador [W] | Combustível consumido [L] | Calda cons [L] | Distância percorrida [km] | Distância Pulverizando [km] | RTL ACUMULADO[m] | EOC [km/km] | EOC [h/h] | Tempo de manobra [h] | Tempo rtl_rtw [h] | V pulv [m/s] | V desloc [m/s] | Preço Total por ha Simples [R$/ha] | Preço Total por ha Presumido [R$/ha] | Preço Total por ha Real [R$/ha] | Preço Total Simples [R$] | Preço Total Presumido [R$] | Prod CAPEX [ha/h/R$] | Dias Trabalhados | Preço Total Real [R$]
0 | 100 | CONCLUIDO | 1.0363 | 96.5 | 67.07 | 5.82 | 0.09 | 692 | 194.77 | 54.38 | 1 | 690 | 39.4 | 24256.19 | 936.14 | 1260.07 | 1313.47 | 88.58 | 598195.62 | 0.07 | 0.37 | 5.17 | 35.32 | 1 | 10 | 1251.4802 | 1712.3304 | 1548.908 | 1251480.1989 | 1712330.4196 | 2.7972e-06 | 10.0521 | 1548908.0076
1 | 100 | CONCLUIDO | 1.9119 | 52.3 | 41.62 | 11.89 | 0.18 | 210 | 196.32 | 54.38 | 2 | 208 | 39.95 | 24447.22 | 575.55 | 1259.46 | 446.12 | 88.58 | 166928.41 | 0.2 | 0.59 | 4.36 | 9.89 | 1 | 10 | 463.6459 | 634.3808 | 573.8364 | 463645.9446 | 634380.836 | 5.1607e-06 | 5.4479 | 573836.4194
2 | 100 | CONCLUIDO | 2.2281 | 44.88 | 37.5 | 18 | 0.27 | 125 | 197.88 | 54.38 | 3 | 123 | 40.5 | 24639 | 514.04 | 1259.44 | 307.24 | 88.58 | 97915.52 | 0.29 | 0.66 | 4.2 | 5.77 | 1 | 10 | 369.8053 | 505.984 | 457.6936 | 369805.3295 | 505983.9664 | 6.0142e-06 | 4.675 | 457693.5668
3 | 100 | CONCLUIDO | 2.3927 | 41.79 | 35.82 | 24.15 | 0.36 | 89 | 199.44 | 54.38 | 4 | 87 | 41.06 | 24831.54 | 486.2 | 1259.45 | 249.8 | 88.58 | 69372.87 | 0.35 | 0.69 | 4.14 | 4.09 | 1 | 10 | 325.9728 | 446.0104 | 403.4438 | 325972.8062 | 446010.3743 | 6.4585e-06 | 4.3531 | 403443.7702
4 | 100 | CONCLUIDO | 2.4959 | 40.07 | 34.87 | 30.32 | 0.44 | 69 | 201.01 | 54.38 | 5 | 67 | 41.63 | 25024.84 | 468.66 | 1259.35 | 217.24 | 88.58 | 53191.03 | 0.41 | 0.71 | 4.12 | 3.14 | 1 | 10 | 308.4069 | 421.9759 | 381.7031 | 308406.9004 | 421975.9271 | 6.737e-06 | 4.174 | 381703.1369
5 | 100 | CONCLUIDO | 2.5688 | 38.93 | 34.23 | 36.68 | 0.53 | 56 | 202.58 | 54.38 | 6 | 54 | 42.2 | 25218.93 | 455.95 | 1259.37 | 196.21 | 88.58 | 42741.37 | 0.45 | 0.72 | 4.09 | 2.51 | 1 | 10 | 296.7907 | 406.0821 | 367.3262 | 296790.6585 | 406082.0724 | 6.9338e-06 | 4.0552 | 367326.1693
6 | 100 | CONCLUIDO | 2.6195 | 38.18 | 33.83 | 43.19 | 0.61 | 47 | 204.16 | 54.38 | 7 | 45 | 42.78 | 25413.94 | 446.05 | 1259.3 | 182.38 | 88.58 | 35871.55 | 0.49 | 0.73 | 4.08 | 2.1 | 1 | 10 | 288.6411 | 394.9315 | 357.2398 | 288641.1159 | 394931.5087 | 7.0707e-06 | 3.9771 | 357239.7998
7 | 100 | CONCLUIDO | 2.6526 | 37.7 | 33.59 | 49.15 | 0.69 | 41 | 205.75 | 54.38 | 8 | 39 | 43.37 | 25609.61 | 438.16 | 1259.3 | 174.02 | 88.58 | 31724.97 | 0.51 | 0.73 | 4.08 | 1.86 | 1 | 10 | 271.1363 | 370.9806 | 335.5747 | 271136.2595 | 370980.592 | 7.16e-06 | 3.9271 | 335574.7249
8 | 100 | CONCLUIDO | 2.6845 | 37.25 | 33.33 | 55.56 | 0.77 | 36 | 207.34 | 54.38 | 9 | 34 | 43.96 | 25806.1 | 430.62 | 1259.38 | 165.56 | 88.58 | 27519.61 | 0.54 | 0.74 | 4.06 | 1.61 | 1 | 10 | 265.9594 | 363.8974 | 329.1676 | 265959.4253 | 363897.4191 | 7.2461e-06 | 3.8802 | 329167.5601
9 | 100 | CONCLUIDO | 2.7092 | 36.91 | 33.15 | 62.16 | 0.85 | 32 | 208.94 | 54.38 | 10 | 30 | 44.56 | 26003.41 | 423.36 | 1259.29 | 159.32 | 88.58 | 24417.56 | 0.56 | 0.74 | 4.06 | 1.42 | 1 | 10 | 261.6103 | 357.9468 | 323.7849 | 261610.3308 | 357946.796 | 7.3128e-06 | 3.8448 | 323784.8561
10 | 100 | CONCLUIDO | 2.7279 | 36.66 | 33.01 | 68.31 | 0.93 | 29 | 210.55 | 54.38 | 11 | 27 | 45.17 | 26201.54 | 417.26 | 1259.35 | 154.6 | 88.58 | 22070.91 | 0.57 | 0.75 | 4.06 | 1.29 | 1 | 10 | 258.1718 | 353.242 | 319.5291 | 258171.788 | 353242.0301 | 7.3633e-06 | 3.8188 | 319529.1066
11 | 100 | CONCLUIDO | 2.747 | 36.4 | 32.88 | 75.87 | 1 | 26 | 212.16 | 54.38 | 12 | 24 | 45.78 | 26400.51 | 410.15 | 1259.39 | 150.05 | 88.58 | 19812.99 | 0.59 | 0.75 | 4.05 | 1.15 | 1 | 10 | 254.4488 | 348.1481 | 314.9213 | 254448.7919 | 348148.0626 | 7.4148e-06 | 3.7917 | 314921.3002
12 | 100 | CONCLUIDO | 2.7605 | 36.22 | 32.77 | 81.94 | 1.08 | 24 | 213.78 | 54.38 | 13 | 22 | 46.4 | 26600.32 | 404.32 | 1259.31 | 146.69 | 88.58 | 18141.53 | 0.6 | 0.75 | 4.04 | 1.05 | 1 | 10 | 251.5675 | 344.2058 | 311.3553 | 251567.5218 | 344205.7816 | 7.4513e-06 | 3.7729 | 311355.2649
13 | 100 | CONCLUIDO | 2.7732 | 36.06 | 32.69 | 89.15 | 1.15 | 22 | 215.41 | 54.38 | 14 | 20 | 47.03 | 26801 | 397.13 | 1259.29 | 143.59 | 88.58 | 16603.89 | 0.62 | 0.75 | 4.04 | 0.96 | 1 | 10 | 248.3821 | 339.8474 | 307.4128 | 248382.118 | 339847.3717 | 7.4855e-06 | 3.7563 | 307412.8155
14 | 100 | CONCLUIDO | 2.7869 | 35.88 | 32.59 | 97.77 | 1.23 | 20 | 217.04 | 54.38 | 15 | 18 | 47.66 | 27002.55 | 392.55 | 1259.3 | 140.38 | 88.58 | 15007.31 | 0.63 | 0.75 | 4.04 | 0.86 | 1 | 10 | 245.9505 | 336.5203 | 304.4032 | 245950.4529 | 336520.2602 | 7.5225e-06 | 3.7375 | 304403.2389
15 | 100 | CONCLUIDO | 2.794 | 35.79 | 32.53 | 102.74 | 1.3 | 19 | 218.68 | 54.38 | 16 | 17 | 48.31 | 27204.98 | 386.84 | 1259.29 | 138.56 | 88.58 | 14105.19 | 0.64 | 0.76 | 4.04 | 0.81 | 1 | 10 | 243.6478 | 333.3696 | 301.5533 | 243647.7835 | 333369.6464 | 7.5417e-06 | 3.7281 | 301553.3152
16 | 100 | CONCLUIDO | 2.8061 | 35.64 | 32.46 | 114.56 | 1.37 | 17 | 220.33 | 54.38 | 17 | 15 | 48.95 | 27408.3 | 379.28 | 1259.3 | 135.91 | 88.58 | 12786.06 | 0.65 | 0.76 | 4.04 | 0.73 | 1 | 10 | 240.4716 | 329.0238 | 297.6222 | 240471.5553 | 329023.7909 | 7.5743e-06 | 3.7125 | 297622.222
17 | 100 | CONCLUIDO | 2.813 | 35.55 | 32.41 | 121.54 | 1.44 | 16 | 221.99 | 54.38 | 18 | 13 | 49.61 | 27612.53 | 372.95 | 1259.29 | 134.34 | 88.58 | 12008.64 | 0.66 | 0.76 | 4.03 | 0.68 | 1 | 10 | 238.0328 | 325.687 | 294.6039 | 238032.8162 | 325687.0004 | 7.593e-06 | 3.7031 | 294603.8902
18 | 100 | CONCLUIDO | 2.8199 | 35.46 | 32.36 | 129.45 | 1.51 | 15 | 223.65 | 54.38 | 19 | 10 | 50.27 | 27817.81 | 366.65 | 1259.29 | 132.61 | 88.58 | 11149.46 | 0.67 | 0.76 | 4.03 | 0.64 | 1 | 10 | 235.6153 | 322.3792 | 291.6118 | 235615.275 | 322379.2139 | 7.6116e-06 | 3.6938 | 291611.7942
19 | 100 | CONCLUIDO | 2.8187 | 35.48 | 32.38 | 129.51 | 1.58 | 15 | 225.32 | 54.38 | 20 | 8 | 50.95 | 28023.89 | 363.61 | 1259.29 | 132.96 | 88.58 | 11321.26 | 0.67 | 0.76 | 4.04 | 0.65 | 1 | 10 | 234.7739 | 321.228 | 290.5705 | 234773.9136 | 321228.026 | 7.6084e-06 | 3.6958 | 290570.4741
20 | 100 | CONCLUIDO | 2.8267 | 35.38 | 32.32 | 138.5 | 1.64 | 14 | 227 | 54.38 | 21 | 4 | 51.62 | 28230.92 | 362.47 | 1259.34 | 130.83 | 88.58 | 10265.53 | 0.68 | 0.76 | 4.04 | 0.59 | 1 | 10 | 233.8828 | 320.0087 | 289.4676 | 233882.7817 | 320008.7401 | 7.63e-06 | 3.6854 | 289467.5551
21 | 100 | CONCLUIDO | 2.8264 | 35.38 | 32.32 | 138.51 | 1.71 | 14 | 228.69 | 54.38 | 22 | 1 | 52.31 | 28438.91 | 364.49 | 1259.29 | 130.82 | 88.58 | 10257.43 | 0.68 | 0.76 | 4.04 | 0.59 | 1 | 10 | 234.5219 | 320.8833 | 290.2586 | 234521.9385 | 320883.2627 | 7.6291e-06 | 3.6854 | 290258.6145
22 | 100 | CONCLUIDO | 2.8262 | 35.38 | 32.32 | 138.52 | 1.77 | 14 | 230.38 | 54.38 | 23 | 0 | 53 | 28647.87 | 366.93 | 1259.37 | 130.84 | 88.58 | 10267.47 | 0.68 | 0.76 | 4.04 | 0.6 | 1 | 10 | 235.285 | 321.9273 | 291.203 | 235284.9595 | 321927.2616 | 7.6286e-06 | 3.6854 | 291202.9756

## RESULTADOS_6
Unnamed: 0 | Volume de calda [L] | STATUS | Capacidade operacional [ha/h] | Tempo de missao [h] | Tempo util [h] | Tempo por voo [min] | Autonomia Projetada [h] | N° Voos | MTOW [kg] | Massa Estrutura [kg] | Combustível [kg] | Abastecimentos | Massa gerador | Potência gerador [W] | Combustível consumido [L] | Calda cons [L] | Distância percorrida [km] | Distância Pulverizando [km] | RTL ACUMULADO[m] | EOC [km/km] | EOC [h/h] | Tempo de manobra [h] | Tempo rtl_rtw [h] | V pulv [m/s] | V desloc [m/s] | Preço Total por ha Simples [R$/ha] | Preço Total por ha Presumido [R$/ha] | Preço Total por ha Real [R$/ha] | Preço Total Simples [R$] | Preço Total Presumido [R$] | Prod CAPEX [ha/h/R$] | Dias Trabalhados | Preço Total Real [R$]
0 | 40 | CONCLUIDO | 1.9374 | 51.62 | 44.59 | 9.95 | 0.2 | 269 | 89.87 | 37.55 | 1 | 267 | 11.32 | 11317.98 | 368.19 | 1259.6 | 546.42 | 88.58 | 216785.09 | 0.16 | 0.55 | 4.48 | 12.86 | 1 | 10 | 328.8109 | 449.8936 | 406.9564 | 328810.9499 | 449893.6478 | 6.7167e-06 | 5.3771 | 406956.4295
1 | 40 | CONCLUIDO | 2.4665 | 40.54 | 36.6 | 20.72 | 0.39 | 106 | 91.1 | 37.55 | 2 | 104 | 11.54 | 11468.97 | 290.1 | 1259.34 | 276.38 | 88.58 | 82580.62 | 0.32 | 0.67 | 4.17 | 4.87 | 1 | 10 | 221.1065 | 302.5276 | 273.6548 | 221106.4699 | 302527.6267 | 8.551e-06 | 4.2229 | 273654.8146
2 | 40 | CONCLUIDO | 2.6477 | 37.77 | 34.62 | 32.46 | 0.57 | 64 | 92.32 | 37.55 | 3 | 62 | 11.77 | 11620.34 | 261.84 | 1259.32 | 208.93 | 88.58 | 49062.59 | 0.42 | 0.71 | 4.12 | 2.89 | 1 | 10 | 189.1234 | 258.767 | 234.0707 | 189123.4392 | 258767.0331 | 9.1792e-06 | 3.9344 | 234070.6706
3 | 40 | CONCLUIDO | 2.7361 | 36.55 | 33.76 | 45.01 | 0.75 | 45 | 93.55 | 37.55 | 4 | 43 | 12 | 11772.07 | 242.04 | 1259.32 | 179.67 | 88.58 | 34526.31 | 0.49 | 0.73 | 4.09 | 2.03 | 1 | 10 | 177.9363 | 243.4603 | 220.2248 | 177936.3372 | 243460.3466 | 9.4857e-06 | 3.8073 | 220224.8328
4 | 40 | CONCLUIDO | 2.7849 | 35.91 | 33.31 | 57.1 | 0.93 | 35 | 94.79 | 37.55 | 5 | 18 | 12.23 | 11924.18 | 225.63 | 1259.35 | 163.82 | 88.58 | 26651.49 | 0.54 | 0.74 | 4.09 | 1.58 | 1 | 10 | 170.377 | 233.1174 | 210.869 | 170377.0315 | 233117.371 | 9.6549e-06 | 3.7406 | 210868.9763
5 | 40 | CONCLUIDO | 2.7951 | 35.78 | 33.21 | 60.39 | 1.1 | 33 | 96.02 | 37.55 | 6 | 0 | 12.47 | 12076.67 | 224.18 | 1259.37 | 159.89 | 88.58 | 24697.87 | 0.55 | 0.74 | 4.11 | 1.49 | 1 | 10 | 169.4411 | 231.8368 | 209.7106 | 169441.0779 | 231836.758 | 9.6902e-06 | 3.7271 | 209710.5832

## RESULTADOS_4
Unnamed: 0 | Volume de calda [L] | STATUS | Capacidade operacional [ha/h] | Tempo de missao [h] | Tempo util [h] | Tempo por voo [min] | Autonomia Projetada [h] | N° Voos | MTOW [kg] | Massa Estrutura [kg] | Combustível [kg] | Abastecimentos | Massa gerador | Potência gerador [W] | Combustível consumido [L] | Calda cons [L] | Distância percorrida [km] | Distância Pulverizando [km] | RTL ACUMULADO[m] | EOC [km/km] | EOC [h/h] | Tempo de manobra [h] | Tempo rtl_rtw [h] | V pulv [m/s] | V desloc [m/s] | Preço Total por ha Simples [R$/ha] | Preço Total por ha Presumido [R$/ha] | Preço Total por ha Real [R$/ha] | Preço Total Simples [R$] | Preço Total Presumido [R$] | Prod CAPEX [ha/h/R$] | Dias Trabalhados | Preço Total Real [R$]
0 | 30 | CONCLUIDO | 2.1389 | 46.75 | 41.63 | 11.84 | 0.24 | 211 | 71.52 | 32.27 | 1 | 209 | 8.25 | 9054.6 | 289.31 | 1259.59 | 445.98 | 88.58 | 166855.67 | 0.2 | 0.59 | 4.37 | 9.89 | 1 | 10 | 251.1932 | 343.6936 | 310.892 | 251193.2178 | 343693.6425 | 7.9707e-06 | 4.8698 | 310892.0036
1 | 30 | CONCLUIDO | 2.578 | 38.79 | 35.62 | 25.15 | 0.48 | 85 | 72.7 | 32.27 | 2 | 83 | 8.43 | 9200.25 | 231.55 | 1259.42 | 242.8 | 88.58 | 65894.29 | 0.36 | 0.69 | 4.15 | 3.89 | 1 | 10 | 187.0014 | 255.8636 | 231.4443 | 187001.4044 | 255863.5714 | 9.607e-06 | 4.0406 | 231444.3112
2 | 30 | CONCLUIDO | 2.7315 | 36.61 | 33.99 | 40.79 | 0.71 | 50 | 73.88 | 32.27 | 3 | 43 | 8.61 | 9346.23 | 202.94 | 1259.35 | 187.42 | 88.58 | 38376.19 | 0.47 | 0.72 | 4.09 | 2.26 | 1 | 10 | 159.7294 | 218.5488 | 197.6908 | 159729.3645 | 218548.7633 | 1.0179e-05 | 3.8135 | 197690.776
3 | 30 | CONCLUIDO | 2.7622 | 36.2 | 33.69 | 47.01 | 0.93 | 43 | 75.07 | 32.27 | 4 | 0 | 8.8 | 9492.55 | 197.64 | 1259.48 | 175.62 | 88.58 | 32513.83 | 0.5 | 0.73 | 4.13 | 1.96 | 1 | 10 | 156.7118 | 214.42 | 193.9561 | 156711.7988 | 214419.9967 | 1.0293e-05 | 3.7708 | 193956.0532

## RESULTADOS_1
Unnamed: 0 | Volume de calda [L] | STATUS | Capacidade operacional [ha/h] | Tempo de missao [h] | Tempo util [h] | Tempo por voo [min] | Autonomia Projetada [h] | N° Voos | MTOW [kg] | Massa Estrutura [kg] | Combustível [kg] | Abastecimentos | Massa gerador | Potência gerador [W] | Combustível consumido [L] | Calda cons [L] | Distância percorrida [km] | Distância Pulverizando [km] | RTL ACUMULADO[m] | EOC [km/km] | EOC [h/h] | Tempo de manobra [h] | Tempo rtl_rtw [h] | V pulv [m/s] | V desloc [m/s] | Preço Total por ha Simples [R$/ha] | Preço Total por ha Presumido [R$/ha] | Preço Total por ha Real [R$/ha] | Preço Total Simples [R$] | Preço Total Presumido [R$] | Prod CAPEX [ha/h/R$] | Dias Trabalhados | Preço Total Real [R$]
0 | 15 | CONCLUIDO | 2.5124 | 39.8 | 36.87 | 19.93 | 0.43 | 111 | 39.78 | 19.54 | 1 | 99 | 4.24 | 5140 | 150.81 | 1259.41 | 284.74 | 88.58 | 86734.89 | 0.31 | 0.67 | 4.21 | 5.14 | 1 | 10 | 148.871 | 203.6918 | 184.2517 | 148870.9503 | 203691.8019 | 1.0995e-05 | 4.1458 | 184251.7422
1 | 15 | CONCLUIDO | 2.6101 | 38.31 | 35.67 | 25.18 | 0.84 | 85 | 40.89 | 19.54 | 2 | 0 | 4.35 | 5277.26 | 142.12 | 1259.67 | 240.68 | 88.58 | 64832.47 | 0.37 | 0.69 | 4.26 | 3.94 | 1 | 10 | 141.9049 | 194.1606 | 175.6302 | 141904.9208 | 194160.573 | 1.1423e-05 | 3.9906 | 175630.1604

## RESULTADOS_12
Unnamed: 0 | Volume de calda [L] | STATUS | Capacidade operacional [ha/h] | Tempo de missao [h] | Tempo util [h] | Tempo por voo [min] | Autonomia Projetada [h] | N° Voos | MTOW [kg] | Massa Estrutura [kg] | Combustível [kg] | Abastecimentos | Massa gerador | Potência gerador [W] | Combustível consumido [L] | Calda cons [L] | Distância percorrida [km] | Distância Pulverizando [km] | RTL ACUMULADO[m] | EOC [km/km] | EOC [h/h] | Tempo de manobra [h] | Tempo rtl_rtw [h] | V pulv [m/s] | V desloc [m/s] | Preço Total por ha Simples [R$/ha] | Preço Total por ha Presumido [R$/ha] | Preço Total por ha Real [R$/ha] | Preço Total Simples [R$] | Preço Total Presumido [R$] | Prod CAPEX [ha/h/R$] | Dias Trabalhados | Preço Total Real [R$]
0 | 70 | CONCLUIDO | 1.455 | 68.73 | 53.62 | 7.21 | 0.12 | 446 | 141.81 | 47.83 | 1 | 444 | 22.98 | 17723.39 | 607.7 | 1259.84 | 853.74 | 88.58 | 369556.18 | 0.1 | 0.46 | 4.76 | 21.88 | 1 | 10 | 624.4595 | 854.413 | 772.869 | 624459.4737 | 854413.0012 | 4.3446e-06 | 7.1594 | 772869.0235
1 | 70 | CONCLUIDO | 2.1769 | 45.94 | 39.11 | 14.76 | 0.25 | 159 | 143.17 | 47.83 | 2 | 157 | 23.34 | 17891.86 | 435.92 | 1259.5 | 360.98 | 88.58 | 124615.71 | 0.25 | 0.63 | 4.27 | 7.38 | 1 | 10 | 332.6479 | 455.1435 | 411.7052 | 332647.8715 | 455143.4932 | 6.5001e-06 | 4.7854 | 411705.237
2 | 70 | CONCLUIDO | 2.4342 | 41.08 | 36.08 | 22.55 | 0.37 | 96 | 144.54 | 47.83 | 3 | 94 | 23.71 | 18060.85 | 394.84 | 1259.5 | 258.61 | 88.58 | 73740.93 | 0.34 | 0.68 | 4.16 | 4.35 | 1 | 10 | 276.7486 | 378.6596 | 342.5209 | 276748.5859 | 378659.6246 | 7.2684e-06 | 4.2792 | 342520.8815
3 | 70 | CONCLUIDO | 2.5587 | 39.08 | 34.86 | 30.31 | 0.49 | 69 | 145.92 | 47.83 | 4 | 67 | 24.09 | 18230.35 | 374.71 | 1259.34 | 216.94 | 88.58 | 53042.71 | 0.41 | 0.71 | 4.12 | 3.13 | 1 | 10 | 258.7386 | 354.0176 | 320.2306 | 258738.6172 | 354017.5909 | 7.6402e-06 | 4.0708 | 320230.6488
4 | 70 | CONCLUIDO | 2.6401 | 37.88 | 34.12 | 38.62 | 0.6 | 53 | 147.3 | 47.83 | 5 | 51 | 24.47 | 18400.38 | 359.28 | 1259.29 | 191.8 | 88.58 | 40550.99 | 0.46 | 0.72 | 4.1 | 2.39 | 1 | 10 | 235.6885 | 322.4794 | 291.7025 | 235688.5339 | 322479.45 | 7.8832e-06 | 3.9458 | 291702.4639
5 | 70 | CONCLUIDO | 2.6943 | 37.12 | 33.64 | 46.95 | 0.71 | 43 | 148.68 | 47.83 | 6 | 41 | 24.85 | 18570.94 | 347.17 | 1259.29 | 176.35 | 88.58 | 32876.69 | 0.5 | 0.73 | 4.07 | 1.92 | 1 | 10 | 227.8232 | 311.7178 | 281.9679 | 227823.2214 | 311717.7824 | 8.0451e-06 | 3.8667 | 281967.8747
6 | 70 | CONCLUIDO | 2.7312 | 36.61 | 33.35 | 55.58 | 0.83 | 36 | 150.07 | 47.83 | 7 | 34 | 25.24 | 18742.03 | 337.23 | 1259.32 | 165.7 | 88.58 | 27589.93 | 0.53 | 0.74 | 4.07 | 1.62 | 1 | 10 | 222.1548 | 303.9619 | 274.9522 | 222154.7568 | 303961.939 | 8.1553e-06 | 3.8135 | 274952.2382
7 | 70 | CONCLUIDO | 2.7612 | 36.22 | 33.09 | 64.05 | 0.94 | 31 | 151.46 | 47.83 | 8 | 29 | 25.63 | 18913.66 | 325.88 | 1259.33 | 157.43 | 88.58 | 23476.64 | 0.56 | 0.74 | 4.05 | 1.36 | 1 | 10 | 216.5958 | 296.3559 | 268.0721 | 216595.7556 | 296355.8684 | 8.2448e-06 | 3.7729 | 268072.0802
8 | 70 | CONCLUIDO | 2.7843 | 35.92 | 32.91 | 73.13 | 1.04 | 27 | 152.85 | 47.83 | 9 | 25 | 26.03 | 19085.83 | 316.72 | 1259.33 | 151.08 | 88.58 | 20321.77 | 0.59 | 0.75 | 4.05 | 1.18 | 1 | 10 | 212.2914 | 290.4665 | 262.7448 | 212291.4237 | 290466.4915 | 8.3138e-06 | 3.7417 | 262744.7772
9 | 70 | CONCLUIDO | 2.807 | 35.63 | 32.73 | 85.39 | 1.15 | 23 | 154.25 | 47.83 | 10 | 21 | 26.43 | 19258.55 | 305.88 | 1259.3 | 145.01 | 88.58 | 17306.85 | 0.61 | 0.75 | 4.05 | 1.01 | 1 | 10 | 207.5563 | 283.9877 | 256.8843 | 207556.3398 | 283987.7409 | 8.3816e-06 | 3.7115 | 256884.3495
10 | 70 | CONCLUIDO | 2.8182 | 35.48 | 32.65 | 93.28 | 1.25 | 21 | 155.66 | 47.83 | 11 | 13 | 26.83 | 19431.82 | 297.04 | 1259.34 | 142.06 | 88.58 | 15845.52 | 0.62 | 0.75 | 4.05 | 0.92 | 1 | 10 | 204.1806 | 279.3689 | 252.7063 | 204180.602 | 279368.9075 | 8.415e-06 | 3.6958 | 252706.331
11 | 70 | CONCLUIDO | 2.8234 | 35.42 | 32.61 | 97.84 | 1.35 | 20 | 157.07 | 47.83 | 12 | 4 | 27.24 | 19605.66 | 293.59 | 1259.33 | 140.38 | 88.58 | 15006.87 | 0.63 | 0.75 | 4.06 | 0.89 | 1 | 10 | 202.8206 | 277.508 | 251.0231 | 202820.5536 | 277508.0292 | 8.4306e-06 | 3.6896 | 251023.0524
12 | 70 | CONCLUIDO | 2.8293 | 35.34 | 32.57 | 102.84 | 1.45 | 19 | 158.48 | 47.83 | 13 | 0 | 27.65 | 19780.06 | 292.7 | 1259.29 | 138.78 | 88.58 | 14212.61 | 0.64 | 0.76 | 4.06 | 0.84 | 1 | 10 | 202.221 | 276.6878 | 250.2811 | 202221.0494 | 276687.7612 | 8.4482e-06 | 3.6812 | 250281.0696

## RESULTADOS_16
Unnamed: 0 | Volume de calda [L] | STATUS | Capacidade operacional [ha/h] | Tempo de missao [h] | Tempo util [h] | Tempo por voo [min] | Autonomia Projetada [h] | N° Voos | MTOW [kg] | Massa Estrutura [kg] | Combustível [kg] | Abastecimentos | Massa gerador | Potência gerador [W] | Combustível consumido [L] | Calda cons [L] | Distância percorrida [km] | Distância Pulverizando [km] | RTL ACUMULADO[m] | EOC [km/km] | EOC [h/h] | Tempo de manobra [h] | Tempo rtl_rtw [h] | V pulv [m/s] | V desloc [m/s] | Preço Total por ha Simples [R$/ha] | Preço Total por ha Presumido [R$/ha] | Preço Total por ha Real [R$/ha] | Preço Total Simples [R$] | Preço Total Presumido [R$] | Prod CAPEX [ha/h/R$] | Dias Trabalhados | Preço Total Real [R$]
0 | 90 | CONCLUIDO | 1.1724 | 85.3 | 61.69 | 6.21 | 0.1 | 596 | 176.73 | 52.44 | 1 | 594 | 33.29 | 22031.19 | 808.44 | 1259.97 | 1130.38 | 88.58 | 507129.1 | 0.08 | 0.4 | 4.98 | 29.94 | 1 | 10 | 978.7831 | 1339.2142 | 1211.4014 | 978783.063 | 1339214.1677 | 3.2618e-06 | 8.8854 | 1211401.4472
1 | 90 | CONCLUIDO | 2.0021 | 49.95 | 40.7 | 12.72 | 0.2 | 192 | 178.21 | 52.44 | 2 | 190 | 33.77 | 22213.89 | 527.44 | 1259.6 | 415.3 | 88.58 | 151610.69 | 0.21 | 0.6 | 4.31 | 8.97 | 1 | 10 | 407.7707 | 557.9298 | 504.6818 | 407770.691 | 557929.849 | 5.5702e-06 | 5.2031 | 504681.8073
2 | 90 | CONCLUIDO | 2.2963 | 43.55 | 37.04 | 19.32 | 0.3 | 115 | 179.7 | 52.44 | 3 | 113 | 34.26 | 22397.24 | 474.52 | 1259.34 | 290.63 | 88.58 | 89658.61 | 0.3 | 0.66 | 4.2 | 5.31 | 1 | 10 | 329.7001 | 451.1102 | 408.0569 | 329700.112 | 451110.2385 | 6.3888e-06 | 4.5365 | 408056.9105
3 | 90 | CONCLUIDO | 2.4511 | 40.8 | 35.46 | 25.95 | 0.39 | 82 | 181.19 | 52.44 | 4 | 80 | 34.75 | 22581.25 | 448.88 | 1259.32 | 237.44 | 88.58 | 63227.64 | 0.37 | 0.69 | 4.14 | 3.73 | 1 | 10 | 302.4697 | 413.8523 | 374.3548 | 302469.6569 | 413852.3285 | 6.8194e-06 | 4.25 | 374354.8431
4 | 90 | CONCLUIDO | 2.5417 | 39.34 | 34.65 | 32.48 | 0.49 | 64 | 182.69 | 52.44 | 5 | 62 | 35.25 | 22766.06 | 433.51 | 1259.33 | 209.73 | 88.58 | 49464.48 | 0.42 | 0.71 | 4.12 | 2.92 | 1 | 10 | 288.2156 | 394.3493 | 356.7132 | 288215.5995 | 394349.2983 | 7.0715e-06 | 4.0979 | 356713.1548
5 | 90 | CONCLUIDO | 2.6088 | 38.33 | 34.06 | 39.3 | 0.58 | 52 | 184.19 | 52.44 | 6 | 50 | 35.75 | 22951.43 | 420.92 | 1259.33 | 190.39 | 88.58 | 39853.71 | 0.47 | 0.72 | 4.08 | 2.34 | 1 | 10 | 277.7386 | 380.0142 | 343.7462 | 277738.6294 | 380014.2457 | 7.2582e-06 | 3.9927 | 343746.2194
6 | 90 | CONCLUIDO | 2.6518 | 37.71 | 33.73 | 45.99 | 0.67 | 44 | 185.7 | 52.44 | 7 | 42 | 36.26 | 23137.49 | 411.87 | 1259.35 | 178.47 | 88.58 | 33933.83 | 0.5 | 0.73 | 4.09 | 2 | 1 | 10 | 259.3414 | 354.8424 | 320.9767 | 259341.4475 | 354842.4098 | 7.3778e-06 | 3.9281 | 320976.7482
7 | 90 | CONCLUIDO | 2.6903 | 37.17 | 33.4 | 52.74 | 0.76 | 38 | 187.22 | 52.44 | 8 | 36 | 36.78 | 23324.24 | 402.72 | 1259.32 | 168.01 | 88.58 | 28734.09 | 0.53 | 0.74 | 4.06 | 1.67 | 1 | 10 | 253.2379 | 346.4913 | 313.4226 | 253237.8937 | 346491.2582 | 7.4849e-06 | 3.8719 | 313422.6188
8 | 90 | CONCLUIDO | 2.717 | 36.8 | 33.21 | 60.38 | 0.85 | 33 | 188.74 | 52.44 | 9 | 31 | 37.3 | 23511.69 | 394.99 | 1259.32 | 161.09 | 88.58 | 25297.58 | 0.55 | 0.74 | 4.07 | 1.48 | 1 | 10 | 248.7196 | 340.3091 | 307.8305 | 248719.6 | 340309.1294 | 7.5592e-06 | 3.8333 | 307830.5038
9 | 90 | CONCLUIDO | 2.743 | 36.46 | 33 | 68.29 | 0.93 | 29 | 190.26 | 52.44 | 10 | 27 | 37.82 | 23699.85 | 386.61 | 1259.38 | 154.27 | 88.58 | 21909.71 | 0.57 | 0.75 | 4.06 | 1.28 | 1 | 10 | 244.0976 | 333.9851 | 302.11 | 244097.5623 | 333985.0535 | 7.6316e-06 | 3.7979 | 302109.9887
10 | 90 | CONCLUIDO | 2.7615 | 36.21 | 32.87 | 75.85 | 1.02 | 26 | 191.79 | 52.44 | 11 | 24 | 38.35 | 23888.73 | 378.33 | 1259.29 | 149.63 | 88.58 | 19605.04 | 0.59 | 0.75 | 4.05 | 1.14 | 1 | 10 | 240.159 | 328.5961 | 297.2354 | 240159.0024 | 328596.1422 | 7.683e-06 | 3.7719 | 297235.3875
11 | 90 | CONCLUIDO | 2.7736 | 36.05 | 32.78 | 81.95 | 1.1 | 24 | 193.33 | 52.44 | 12 | 22 | 38.89 | 24078.33 | 373.07 | 1259.32 | 146.57 | 88.58 | 18081.88 | 0.6 | 0.75 | 4.05 | 1.05 | 1 | 10 | 237.6531 | 325.1675 | 294.134 | 237653.1271 | 325167.4931 | 7.7167e-06 | 3.7552 | 294133.9639
12 | 90 | CONCLUIDO | 2.7847 | 35.91 | 32.71 | 89.2 | 1.18 | 22 | 194.88 | 52.44 | 13 | 20 | 39.43 | 24268.67 | 364.19 | 1259.29 | 144.42 | 88.58 | 17020.14 | 0.61 | 0.75 | 4.04 | 0.98 | 1 | 10 | 234.1236 | 320.3382 | 289.7655 | 234123.5511 | 320338.1714 | 7.7476e-06 | 3.7406 | 289765.5459
13 | 90 | CONCLUIDO | 2.7995 | 35.72 | 32.59 | 97.77 | 1.27 | 20 | 196.42 | 52.44 | 14 | 18 | 39.98 | 24459.75 | 358.81 | 1259.32 | 140.21 | 88.58 | 14922.77 | 0.63 | 0.75 | 4.04 | 0.86 | 1 | 10 | 231.4325 | 316.6561 | 286.4349 | 231432.4786 | 316656.1273 | 7.7888e-06 | 3.7208 | 286434.9109
14 | 90 | CONCLUIDO | 2.8122 | 35.56 | 32.5 | 108.33 | 1.35 | 18 | 197.98 | 52.44 | 15 | 16 | 40.54 | 24651.58 | 351 | 1259.33 | 137.19 | 88.58 | 13420.86 | 0.65 | 0.76 | 4.04 | 0.77 | 1 | 10 | 228.1754 | 312.1996 | 282.4037 | 228175.3671 | 312199.6036 | 7.8241e-06 | 3.7042 | 282403.7116
15 | 90 | CONCLUIDO | 2.8203 | 35.46 | 32.43 | 114.47 | 1.42 | 17 | 199.54 | 52.44 | 16 | 12 | 41.1 | 24844.17 | 341.35 | 1259.33 | 134.85 | 88.58 | 12257.49 | 0.66 | 0.76 | 4.04 | 0.71 | 1 | 10 | 224.6542 | 307.3818 | 278.0457 | 224654.2162 | 307381.8096 | 7.8466e-06 | 3.6938 | 278045.7211
16 | 90 | CONCLUIDO | 2.8246 | 35.4 | 32.41 | 121.55 | 1.5 | 16 | 201.11 | 52.44 | 17 | 8 | 41.67 | 25037.53 | 340.59 | 1259.32 | 134.04 | 88.58 | 11860.02 | 0.66 | 0.76 | 4.04 | 0.69 | 1 | 10 | 224.1621 | 306.7085 | 277.4367 | 224162.1252 | 306708.5091 | 7.8586e-06 | 3.6875 | 277436.6794
17 | 90 | CONCLUIDO | 2.824 | 35.41 | 32.42 | 121.58 | 1.58 | 16 | 202.68 | 52.44 | 18 | 3 | 42.24 | 25231.66 | 338.96 | 1259.33 | 134.3 | 88.58 | 11990.75 | 0.66 | 0.76 | 4.04 | 0.7 | 1 | 10 | 223.7055 | 306.0838 | 276.8716 | 223705.5419 | 306083.7917 | 7.8569e-06 | 3.6885 | 276871.5842
18 | 90 | CONCLUIDO | 2.8309 | 35.32 | 32.37 | 129.48 | 1.65 | 15 | 204.26 | 52.44 | 19 | 0 | 42.82 | 25426.72 | 338.4 | 1259.32 | 132.46 | 88.58 | 11071.22 | 0.67 | 0.76 | 4.04 | 0.64 | 1 | 10 | 223.0978 | 305.2522 | 276.1194 | 223097.7789 | 305252.2234 | 7.8761e-06 | 3.6792 | 276119.3797

## RESULTADOS_0
Unnamed: 0 | Volume de calda [L] | STATUS | Capacidade operacional [ha/h] | Tempo de missao [h] | Tempo util [h] | Tempo por voo [min] | Autonomia Projetada [h] | N° Voos | MTOW [kg] | Massa Estrutura [kg] | Combustível [kg] | Abastecimentos | Massa gerador | Potência gerador [W] | Combustível consumido [L] | Calda cons [L] | Distância percorrida [km] | Distância Pulverizando [km] | RTL ACUMULADO[m] | EOC [km/km] | EOC [h/h] | Tempo de manobra [h] | Tempo rtl_rtw [h] | V pulv [m/s] | V desloc [m/s] | Preço Total por ha Simples [R$/ha] | Preço Total por ha Presumido [R$/ha] | Preço Total por ha Real [R$/ha] | Preço Total Simples [R$] | Preço Total Presumido [R$] | Prod CAPEX [ha/h/R$] | Dias Trabalhados | Preço Total Real [R$]
0 | 10 | CONCLUIDO | 2.4601 | 40.65 | 37.59 | 17.76 | 0.64 | 127 | 26.11 | 12.1 | 1 | 0 | 3.01 | 3454.41 | 108.32 | 1259.71 | 303.83 | 88.58 | 96197.85 | 0.29 | 0.65 | 4.38 | 5.86 | 1 | 10 | 129.2082 | 176.7883 | 159.9159 | 129208.1555 | 176788.2986 | 1.1722e-05 | 4.2344 | 159915.8715

## RESULTADOS_7
Unnamed: 0 | Volume de calda [L] | STATUS | Capacidade operacional [ha/h] | Tempo de missao [h] | Tempo util [h] | Tempo por voo [min] | Autonomia Projetada [h] | N° Voos | MTOW [kg] | Massa Estrutura [kg] | Combustível [kg] | Abastecimentos | Massa gerador | Potência gerador [W] | Combustível consumido [L] | Calda cons [L] | Distância percorrida [km] | Distância Pulverizando [km] | RTL ACUMULADO[m] | EOC [km/km] | EOC [h/h] | Tempo de manobra [h] | Tempo rtl_rtw [h] | V pulv [m/s] | V desloc [m/s] | Preço Total por ha Simples [R$/ha] | Preço Total por ha Presumido [R$/ha] | Preço Total por ha Real [R$/ha] | Preço Total Simples [R$] | Preço Total Presumido [R$] | Prod CAPEX [ha/h/R$] | Dias Trabalhados | Preço Total Real [R$]
0 | 45 | CONCLUIDO | 1.853 | 53.97 | 45.89 | 9.3 | 0.18 | 296 | 98.71 | 39.72 | 1 | 294 | 12.99 | 12407.75 | 405.26 | 1259.65 | 590.67 | 88.58 | 238772.11 | 0.15 | 0.54 | 4.52 | 14.16 | 1 | 10 | 363.8943 | 497.8962 | 450.3777 | 363894.2707 | 497896.195 | 6.2313e-06 | 5.6219 | 450377.681
1 | 45 | CONCLUIDO | 2.4159 | 41.39 | 37.04 | 19.33 | 0.35 | 115 | 99.95 | 39.72 | 2 | 113 | 13.24 | 12561.45 | 315.93 | 1259.34 | 291.02 | 88.58 | 89855.21 | 0.3 | 0.66 | 4.2 | 5.31 | 1 | 10 | 237.2798 | 324.6567 | 293.6719 | 237279.7741 | 324656.6549 | 8.1242e-06 | 4.3115 | 293671.8794
2 | 45 | CONCLUIDO | 2.609 | 38.33 | 34.9 | 29.92 | 0.52 | 70 | 101.2 | 39.72 | 3 | 68 | 13.49 | 12715.54 | 286.94 | 1259.36 | 218.84 | 88.58 | 53986.43 | 0.4 | 0.7 | 4.11 | 3.17 | 1 | 10 | 213.152 | 291.644 | 263.8099 | 213152.0346 | 291644.0173 | 8.7736e-06 | 3.9927 | 263809.9216
3 | 45 | CONCLUIDO | 2.7082 | 36.93 | 33.93 | 41.55 | 0.69 | 49 | 102.45 | 39.72 | 4 | 47 | 13.74 | 12870.03 | 266.37 | 1259.3 | 185.42 | 88.58 | 37384.42 | 0.48 | 0.73 | 4.09 | 2.2 | 1 | 10 | 189.8476 | 259.7578 | 234.9669 | 189847.5659 | 259757.8152 | 9.1071e-06 | 3.8469 | 234966.8939
4 | 45 | CONCLUIDO | 2.7676 | 36.13 | 33.38 | 54.14 | 0.85 | 37 | 103.71 | 39.72 | 5 | 35 | 14 | 13024.91 | 249.68 | 1259.31 | 167.14 | 88.58 | 28302.3 | 0.53 | 0.74 | 4.07 | 1.66 | 1 | 10 | 181.3582 | 248.1423 | 224.46 | 181358.2259 | 248142.3257 | 9.3069e-06 | 3.7635 | 224459.9704
5 | 45 | CONCLUIDO | 2.7985 | 35.73 | 33.11 | 64.08 | 1.01 | 31 | 104.97 | 39.72 | 6 | 15 | 14.25 | 13180.19 | 237.08 | 1259.32 | 157.28 | 88.58 | 23404.1 | 0.56 | 0.74 | 4.08 | 1.38 | 1 | 10 | 175.8828 | 240.6506 | 217.6833 | 175882.8167 | 240650.6292 | 9.4108e-06 | 3.7219 | 217683.2709
6 | 45 | CONCLUIDO | 2.8087 | 35.6 | 33.02 | 68.32 | 1.16 | 29 | 106.23 | 39.72 | 7 | 0 | 14.52 | 13335.87 | 236.57 | 1259.35 | 153.64 | 88.58 | 21593.32 | 0.58 | 0.75 | 4.09 | 1.29 | 1 | 10 | 175.2322 | 239.7604 | 216.878 | 175232.1969 | 239760.4226 | 9.4451e-06 | 3.7083 | 216878.0243

## RESULTADOS_10
Unnamed: 0 | Volume de calda [L] | STATUS | Capacidade operacional [ha/h] | Tempo de missao [h] | Tempo util [h] | Tempo por voo [min] | Autonomia Projetada [h] | N° Voos | MTOW [kg] | Massa Estrutura [kg] | Combustível [kg] | Abastecimentos | Massa gerador | Potência gerador [W] | Combustível consumido [L] | Calda cons [L] | Distância percorrida [km] | Distância Pulverizando [km] | RTL ACUMULADO[m] | EOC [km/km] | EOC [h/h] | Tempo de manobra [h] | Tempo rtl_rtw [h] | V pulv [m/s] | V desloc [m/s] | Preço Total por ha Simples [R$/ha] | Preço Total por ha Presumido [R$/ha] | Preço Total por ha Real [R$/ha] | Preço Total Simples [R$] | Preço Total Presumido [R$] | Prod CAPEX [ha/h/R$] | Dias Trabalhados | Preço Total Real [R$]
0 | 60 | CONCLUIDO | 1.6077 | 62.2 | 50.28 | 7.88 | 0.14 | 383 | 124.63 | 45 | 1 | 381 | 18.64 | 15605.44 | 522.28 | 1259.74 | 740.92 | 88.58 | 313465.79 | 0.12 | 0.49 | 4.64 | 18.54 | 1 | 10 | 502.6318 | 687.723 | 622.0877 | 502631.8065 | 687723.0122 | 5.0078e-06 | 6.4792 | 622087.6931
1 | 60 | CONCLUIDO | 2.269 | 44.07 | 38.31 | 16.19 | 0.28 | 142 | 125.95 | 45 | 2 | 140 | 18.95 | 15767.7 | 389.44 | 1259.4 | 334.13 | 88.58 | 111271.53 | 0.27 | 0.64 | 4.24 | 6.58 | 1 | 10 | 287.0331 | 392.7313 | 355.2496 | 287033.0889 | 392731.3353 | 7.0676e-06 | 4.5906 | 355249.6078
2 | 60 | CONCLUIDO | 2.4998 | 40 | 35.67 | 24.89 | 0.42 | 86 | 127.27 | 45 | 3 | 84 | 19.27 | 15930.42 | 354.45 | 1259.37 | 244.57 | 88.58 | 66772.79 | 0.36 | 0.69 | 4.15 | 3.95 | 1 | 10 | 252.0824 | 344.9103 | 311.9925 | 252082.3998 | 344910.2605 | 7.7866e-06 | 4.1667 | 311992.5093
3 | 60 | CONCLUIDO | 2.619 | 38.18 | 34.49 | 33.93 | 0.55 | 61 | 128.59 | 45 | 4 | 59 | 19.59 | 16093.6 | 333.76 | 1259.37 | 204.45 | 88.58 | 46838.19 | 0.43 | 0.71 | 4.11 | 2.77 | 1 | 10 | 235.7146 | 322.5151 | 291.7347 | 235714.5551 | 322515.0532 | 8.1578e-06 | 3.9771 | 291734.6692
4 | 60 | CONCLUIDO | 2.691 | 37.16 | 33.83 | 43.18 | 0.68 | 47 | 129.92 | 45 | 5 | 45 | 19.92 | 16257.24 | 319.16 | 1259.34 | 182.16 | 88.58 | 35763.94 | 0.49 | 0.73 | 4.08 | 2.1 | 1 | 10 | 214.9211 | 294.0645 | 265.9994 | 214921.0682 | 294064.4872 | 8.3821e-06 | 3.8708 | 265999.3853
5 | 60 | CONCLUIDO | 2.738 | 36.52 | 33.42 | 52.77 | 0.81 | 38 | 131.25 | 45 | 6 | 36 | 20.25 | 16421.36 | 306.28 | 1259.3 | 168.38 | 88.58 | 28916 | 0.53 | 0.74 | 4.07 | 1.69 | 1 | 10 | 207.823 | 284.3526 | 257.2143 | 207822.9703 | 284352.5564 | 8.5285e-06 | 3.8042 | 257214.3475
6 | 60 | CONCLUIDO | 2.7687 | 36.12 | 33.17 | 62.19 | 0.93 | 32 | 132.58 | 45 | 7 | 30 | 20.59 | 16585.95 | 294.93 | 1259.35 | 160.03 | 88.58 | 24772.59 | 0.55 | 0.74 | 4.06 | 1.44 | 1 | 10 | 202.4147 | 276.9527 | 250.5207 | 202414.6933 | 276952.7133 | 8.6241e-06 | 3.7625 | 250520.735
7 | 60 | CONCLUIDO | 2.7984 | 35.74 | 32.91 | 73.14 | 1.06 | 27 | 133.92 | 45 | 8 | 25 | 20.93 | 16751.02 | 282.62 | 1259.31 | 151.29 | 88.58 | 20426.18 | 0.59 | 0.75 | 4.05 | 1.19 | 1 | 10 | 196.86 | 269.3525 | 243.6459 | 196859.9706 | 269352.4967 | 8.7167e-06 | 3.7229 | 243645.8724
8 | 60 | CONCLUIDO | 2.8139 | 35.54 | 32.79 | 81.98 | 1.18 | 24 | 135.27 | 45 | 9 | 11 | 21.27 | 16916.71 | 272.85 | 1259.31 | 146.79 | 88.58 | 18195.64 | 0.6 | 0.75 | 4.06 | 1.07 | 1 | 10 | 192.9911 | 264.059 | 238.8576 | 192991.1251 | 264058.9715 | 8.7649e-06 | 3.7021 | 238857.5539
9 | 60 | CONCLUIDO | 2.8246 | 35.4 | 32.71 | 89.21 | 1.29 | 22 | 136.61 | 45 | 10 | 0 | 21.61 | 17082.76 | 269.47 | 1259.39 | 143.31 | 88.58 | 16461.8 | 0.62 | 0.75 | 4.07 | 0.98 | 1 | 10 | 191.3857 | 261.8623 | 236.8705 | 191385.6551 | 261862.2966 | 8.7983e-06 | 3.6875 | 236870.5265

## RESULTADOS_14
Unnamed: 0 | Volume de calda [L] | STATUS | Capacidade operacional [ha/h] | Tempo de missao [h] | Tempo util [h] | Tempo por voo [min] | Autonomia Projetada [h] | N° Voos | MTOW [kg] | Massa Estrutura [kg] | Combustível [kg] | Abastecimentos | Massa gerador | Potência gerador [W] | Combustível consumido [L] | Calda cons [L] | Distância percorrida [km] | Distância Pulverizando [km] | RTL ACUMULADO[m] | EOC [km/km] | EOC [h/h] | Tempo de manobra [h] | Tempo rtl_rtw [h] | V pulv [m/s] | V desloc [m/s] | Preço Total por ha Simples [R$/ha] | Preço Total por ha Presumido [R$/ha] | Preço Total por ha Real [R$/ha] | Preço Total Simples [R$] | Preço Total Presumido [R$] | Prod CAPEX [ha/h/R$] | Dias Trabalhados | Preço Total Real [R$]
0 | 80 | CONCLUIDO | 1.3132 | 76.15 | 57.23 | 6.67 | 0.11 | 515 | 159.12 | 50.28 | 1 | 513 | 27.84 | 19859.16 | 700.23 | 1259.99 | 978.11 | 88.58 | 431400.56 | 0.09 | 0.43 | 4.84 | 25.49 | 1 | 10 | 783.7941 | 1072.4216 | 970.0712 | 783794.0813 | 1072421.6406 | 3.7777e-06 | 7.9323 | 970071.2243
1 | 80 | CONCLUIDO | 2.0902 | 47.84 | 39.88 | 13.67 | 0.22 | 175 | 160.54 | 50.28 | 2 | 173 | 28.26 | 20034.4 | 481.3 | 1259.53 | 386.76 | 88.58 | 137423.17 | 0.23 | 0.62 | 4.3 | 8.15 | 1 | 10 | 368.4722 | 504.1599 | 456.0436 | 368472.211 | 504159.9349 | 6.0128e-06 | 4.9833 | 456043.6184
2 | 80 | CONCLUIDO | 2.3594 | 42.38 | 36.64 | 20.74 | 0.33 | 106 | 161.97 | 50.28 | 3 | 104 | 28.69 | 20210.21 | 435.94 | 1259.39 | 277.61 | 88.58 | 83192.13 | 0.32 | 0.67 | 4.18 | 4.91 | 1 | 10 | 303.6839 | 415.5137 | 375.8577 | 303683.911 | 415513.7247 | 6.7872e-06 | 4.4146 | 375857.678
3 | 80 | CONCLUIDO | 2.5035 | 39.94 | 35.17 | 27.77 | 0.43 | 76 | 163.4 | 50.28 | 4 | 74 | 29.12 | 20386.62 | 412.68 | 1259.35 | 227.72 | 88.58 | 58397.99 | 0.39 | 0.7 | 4.13 | 3.44 | 1 | 10 | 280.74 | 384.1208 | 347.4609 | 280739.9825 | 384120.8295 | 7.2018e-06 | 4.1604 | 347460.8766
4 | 80 | CONCLUIDO | 2.5938 | 38.55 | 34.36 | 35.55 | 0.54 | 58 | 164.83 | 50.28 | 5 | 56 | 29.55 | 20563.61 | 397.09 | 1259.39 | 199.87 | 88.58 | 44564.16 | 0.44 | 0.72 | 4.11 | 2.63 | 1 | 10 | 267.483 | 365.982 | 331.0532 | 267482.9663 | 365981.9951 | 7.4615e-06 | 4.0156 | 331053.1871
5 | 80 | CONCLUIDO | 2.6546 | 37.67 | 33.83 | 43.19 | 0.64 | 47 | 166.27 | 50.28 | 6 | 45 | 29.99 | 20741.2 | 384.62 | 1259.34 | 182.35 | 88.58 | 35859.54 | 0.49 | 0.73 | 4.08 | 2.1 | 1 | 10 | 246.676 | 337.513 | 305.3013 | 246676.0335 | 337513.0317 | 7.6364e-06 | 3.924 | 305301.2616
6 | 80 | CONCLUIDO | 2.692 | 37.15 | 33.53 | 50.3 | 0.74 | 40 | 167.72 | 50.28 | 7 | 38 | 30.44 | 20919.39 | 375.35 | 1259.36 | 172.02 | 88.58 | 30730.23 | 0.51 | 0.73 | 4.08 | 1.81 | 1 | 10 | 240.8354 | 329.5216 | 298.0725 | 240835.3507 | 329521.5517 | 7.744e-06 | 3.8698 | 298072.4773
7 | 80 | CONCLUIDO | 2.7263 | 36.68 | 33.26 | 58.69 | 0.84 | 34 | 169.17 | 50.28 | 8 | 32 | 30.89 | 21098.19 | 365.77 | 1259.36 | 162.8 | 88.58 | 26148.43 | 0.54 | 0.74 | 4.07 | 1.53 | 1 | 10 | 235.2824 | 321.9237 | 291.1998 | 235282.3706 | 321923.7193 | 7.8427e-06 | 3.8208 | 291199.7714
8 | 80 | CONCLUIDO | 2.7516 | 36.34 | 33.05 | 66.1 | 0.94 | 30 | 170.62 | 50.28 | 9 | 28 | 31.34 | 21277.6 | 357.52 | 1259.36 | 155.92 | 88.58 | 22729.97 | 0.57 | 0.74 | 4.06 | 1.32 | 1 | 10 | 230.8857 | 315.908 | 285.7582 | 230885.7019 | 315908.0033 | 7.9155e-06 | 3.7854 | 285758.1869
9 | 80 | CONCLUIDO | 2.7747 | 36.04 | 32.88 | 75.87 | 1.03 | 26 | 172.08 | 50.28 | 10 | 24 | 31.8 | 21457.64 | 347.6 | 1259.33 | 149.93 | 88.58 | 19754.82 | 0.59 | 0.75 | 4.05 | 1.15 | 1 | 10 | 226.2218 | 309.5266 | 279.9859 | 226221.7944 | 309526.6392 | 7.9819e-06 | 3.7542 | 279985.8512
10 | 80 | CONCLUIDO | 2.787 | 35.88 | 32.78 | 81.96 | 1.12 | 24 | 173.55 | 50.28 | 11 | 22 | 32.27 | 21638.31 | 339.92 | 1259.35 | 146.94 | 88.58 | 18266.16 | 0.6 | 0.75 | 4.04 | 1.06 | 1 | 10 | 223.008 | 305.1293 | 276.0082 | 223007.9522 | 305129.3186 | 8.0173e-06 | 3.7375 | 276008.2047
11 | 80 | CONCLUIDO | 2.8042 | 35.66 | 32.66 | 93.31 | 1.22 | 21 | 175.02 | 50.28 | 12 | 19 | 32.74 | 21819.6 | 330.02 | 1259.3 | 142.73 | 88.58 | 16179.65 | 0.62 | 0.75 | 4.04 | 0.93 | 1 | 10 | 218.8485 | 299.4381 | 270.8602 | 218848.4681 | 299438.129 | 8.0668e-06 | 3.7146 | 270860.1742
12 | 80 | CONCLUIDO | 2.8189 | 35.47 | 32.54 | 102.75 | 1.31 | 19 | 176.49 | 50.28 | 13 | 15 | 33.21 | 22001.54 | 322.21 | 1259.29 | 138.58 | 88.58 | 14111.22 | 0.64 | 0.76 | 4.04 | 0.81 | 1 | 10 | 215.5115 | 294.8724 | 266.7302 | 215511.5166 | 294872.3647 | 8.1091e-06 | 3.6948 | 266730.1601
13 | 80 | CONCLUIDO | 2.8239 | 35.41 | 32.51 | 108.36 | 1.4 | 18 | 177.97 | 50.28 | 14 | 9 | 33.69 | 22184.13 | 317.9 | 1259.32 | 137.32 | 88.58 | 13488.78 | 0.65 | 0.76 | 4.04 | 0.78 | 1 | 10 | 213.889 | 292.6524 | 264.7221 | 213889.0374 | 292652.417 | 8.1235e-06 | 3.6885 | 264722.0811
14 | 80 | CONCLUIDO | 2.8304 | 35.33 | 32.46 | 114.56 | 1.48 | 17 | 179.46 | 50.28 | 15 | 1 | 34.18 | 22367.38 | 314.76 | 1259.31 | 135.35 | 88.58 | 12507.9 | 0.65 | 0.76 | 4.05 | 0.73 | 1 | 10 | 212.5314 | 290.7948 | 263.0418 | 212531.3954 | 290794.8315 | 8.1422e-06 | 3.6802 | 263041.7809
15 | 80 | CONCLUIDO | 2.8301 | 35.33 | 32.46 | 114.57 | 1.57 | 17 | 180.95 | 50.28 | 16 | 0 | 34.67 | 22551.28 | 317.14 | 1259.32 | 135.37 | 88.58 | 12517.6 | 0.65 | 0.76 | 4.05 | 0.74 | 1 | 10 | 213.2785 | 291.817 | 263.9664 | 213278.4863 | 291817.0341 | 8.1413e-06 | 3.6802 | 263966.4259

## RESULTADOS_5
Unnamed: 0 | Volume de calda [L] | STATUS | Capacidade operacional [ha/h] | Tempo de missao [h] | Tempo util [h] | Tempo por voo [min] | Autonomia Projetada [h] | N° Voos | MTOW [kg] | Massa Estrutura [kg] | Combustível [kg] | Abastecimentos | Massa gerador | Potência gerador [W] | Combustível consumido [L] | Calda cons [L] | Distância percorrida [km] | Distância Pulverizando [km] | RTL ACUMULADO[m] | EOC [km/km] | EOC [h/h] | Tempo de manobra [h] | Tempo rtl_rtw [h] | V pulv [m/s] | V desloc [m/s] | Preço Total por ha Simples [R$/ha] | Preço Total por ha Presumido [R$/ha] | Preço Total por ha Real [R$/ha] | Preço Total Simples [R$] | Preço Total Presumido [R$] | Prod CAPEX [ha/h/R$] | Dias Trabalhados | Preço Total Real [R$]
0 | 35 | CONCLUIDO | 2.0341 | 49.16 | 43.14 | 10.78 | 0.22 | 240 | 80.84 | 35.1 | 1 | 238 | 9.74 | 10204.21 | 329.32 | 1259.77 | 496.48 | 88.58 | 191958.03 | 0.18 | 0.57 | 4.44 | 11.4 | 1 | 10 | 284.0404 | 388.6366 | 351.5456 | 284040.3721 | 388636.5681 | 7.2952e-06 | 5.1208 | 351545.6395
1 | 35 | CONCLUIDO | 2.5185 | 39.71 | 36.16 | 22.6 | 0.43 | 96 | 82.04 | 35.1 | 2 | 94 | 9.94 | 10352.53 | 262.27 | 1259.42 | 260.52 | 88.58 | 74699.27 | 0.34 | 0.68 | 4.18 | 4.43 | 1 | 10 | 204.5738 | 279.9068 | 253.1929 | 204573.763 | 279906.8477 | 9.0325e-06 | 4.1365 | 253192.931
2 | 35 | CONCLUIDO | 2.6901 | 37.17 | 34.3 | 36.11 | 0.63 | 57 | 83.25 | 35.1 | 3 | 55 | 10.15 | 10501.19 | 233.56 | 1259.36 | 198.07 | 88.58 | 43670.79 | 0.45 | 0.72 | 4.1 | 2.57 | 1 | 10 | 174.6843 | 239.0107 | 216.1999 | 174684.2607 | 239010.712 | 9.648e-06 | 3.8719 | 216199.8651
3 | 35 | CONCLUIDO | 2.7698 | 36.1 | 33.52 | 50.28 | 0.83 | 40 | 84.46 | 35.1 | 4 | 27 | 10.36 | 10650.22 | 212.54 | 1259.35 | 171.66 | 88.58 | 30548.6 | 0.52 | 0.73 | 4.08 | 1.8 | 1 | 10 | 164.1463 | 224.5922 | 203.1574 | 164146.2586 | 224592.1526 | 9.9338e-06 | 3.7604 | 203157.3928
4 | 35 | CONCLUIDO | 2.7832 | 35.93 | 33.4 | 54.16 | 1.02 | 37 | 85.67 | 35.1 | 5 | 0 | 10.57 | 10799.59 | 211.5 | 1259.46 | 166.19 | 88.58 | 27828.14 | 0.53 | 0.74 | 4.11 | 1.67 | 1 | 10 | 163.2249 | 223.3315 | 202.017 | 163224.8692 | 223331.467 | 9.9819e-06 | 3.7427 | 202017.0252

## RESULTADOS_8
Unnamed: 0 | Volume de calda [L] | STATUS | Capacidade operacional [ha/h] | Tempo de missao [h] | Tempo util [h] | Tempo por voo [min] | Autonomia Projetada [h] | N° Voos | MTOW [kg] | Massa Estrutura [kg] | Combustível [kg] | Abastecimentos | Massa gerador | Potência gerador [W] | Combustível consumido [L] | Calda cons [L] | Distância percorrida [km] | Distância Pulverizando [km] | RTL ACUMULADO[m] | EOC [km/km] | EOC [h/h] | Tempo de manobra [h] | Tempo rtl_rtw [h] | V pulv [m/s] | V desloc [m/s] | Preço Total por ha Simples [R$/ha] | Preço Total por ha Presumido [R$/ha] | Preço Total por ha Real [R$/ha] | Preço Total Simples [R$] | Preço Total Presumido [R$] | Prod CAPEX [ha/h/R$] | Dias Trabalhados | Preço Total Real [R$]
0 | 50 | CONCLUIDO | 1.7656 | 56.64 | 47.38 | 8.75 | 0.16 | 325 | 107.41 | 41.65 | 1 | 323 | 14.77 | 13481.73 | 444.14 | 1259.51 | 640.87 | 88.58 | 263729.29 | 0.14 | 0.52 | 4.58 | 15.64 | 1 | 10 | 403.603 | 552.2275 | 499.5236 | 403603.0166 | 552227.4531 | 5.7752e-06 | 5.9 | 499523.64
1 | 50 | CONCLUIDO | 2.3678 | 42.23 | 37.44 | 18.12 | 0.32 | 124 | 108.68 | 41.65 | 2 | 122 | 15.03 | 13638.32 | 340.94 | 1259.44 | 304.35 | 88.58 | 96472.05 | 0.29 | 0.66 | 4.22 | 5.71 | 1 | 10 | 253.3892 | 346.6983 | 313.6099 | 253389.2489 | 346698.3491 | 7.7449e-06 | 4.399 | 313609.9453
2 | 50 | CONCLUIDO | 2.571 | 38.9 | 35.17 | 27.77 | 0.48 | 76 | 109.96 | 41.65 | 3 | 74 | 15.31 | 13795.21 | 310.47 | 1259.35 | 227.27 | 88.58 | 58172.53 | 0.39 | 0.7 | 4.14 | 3.44 | 1 | 10 | 226.497 | 309.9032 | 280.3264 | 226496.986 | 309903.1685 | 8.4096e-06 | 4.0521 | 280326.4451
3 | 50 | CONCLUIDO | 2.6757 | 37.37 | 34.14 | 37.93 | 0.63 | 54 | 111.23 | 41.65 | 4 | 52 | 15.58 | 13952.52 | 291.17 | 1259.3 | 192.93 | 88.58 | 41110.95 | 0.46 | 0.72 | 4.09 | 2.41 | 1 | 10 | 202.2549 | 276.7341 | 250.323 | 202254.8976 | 276734.0738 | 8.7521e-06 | 3.8927 | 250322.9622
4 | 50 | CONCLUIDO | 2.7373 | 36.53 | 33.58 | 49.15 | 0.78 | 41 | 112.51 | 41.65 | 5 | 39 | 15.86 | 14110.24 | 275.26 | 1259.34 | 174.08 | 88.58 | 31752.93 | 0.51 | 0.73 | 4.07 | 1.86 | 1 | 10 | 193.5253 | 264.7898 | 239.5186 | 193525.2721 | 264789.815 | 8.9535e-06 | 3.8052 | 239518.6467
5 | 50 | CONCLUIDO | 2.7797 | 35.98 | 33.21 | 60.37 | 0.93 | 33 | 113.79 | 41.65 | 6 | 30 | 16.14 | 14268.39 | 261.24 | 1259.32 | 160.95 | 88.58 | 25228.25 | 0.55 | 0.74 | 4.07 | 1.48 | 1 | 10 | 186.7974 | 255.5845 | 231.1919 | 186797.4308 | 255584.4857 | 9.0922e-06 | 3.7479 | 231191.8611
6 | 50 | CONCLUIDO | 2.8062 | 35.64 | 32.98 | 70.66 | 1.07 | 28 | 115.08 | 41.65 | 7 | 12 | 16.43 | 14426.96 | 248.18 | 1259.29 | 152.97 | 88.58 | 21265.37 | 0.58 | 0.75 | 4.07 | 1.25 | 1 | 10 | 181.3637 | 248.1499 | 224.4668 | 181363.7269 | 248149.8524 | 9.1789e-06 | 3.7125 | 224466.7788
7 | 50 | CONCLUIDO | 2.8114 | 35.57 | 32.93 | 73.18 | 1.21 | 27 | 116.37 | 41.65 | 8 | 0 | 16.72 | 14585.96 | 249.39 | 1259.3 | 150.87 | 88.58 | 20219.57 | 0.59 | 0.75 | 4.08 | 1.21 | 1 | 10 | 181.4725 | 248.2987 | 224.6015 | 181472.5436 | 248298.7401 | 9.1959e-06 | 3.7052 | 224601.4568

## RESULTADOS_3
Unnamed: 0 | Volume de calda [L] | STATUS | Capacidade operacional [ha/h] | Tempo de missao [h] | Tempo util [h] | Tempo por voo [min] | Autonomia Projetada [h] | N° Voos | MTOW [kg] | Massa Estrutura [kg] | Combustível [kg] | Abastecimentos | Massa gerador | Potência gerador [W] | Combustível consumido [L] | Calda cons [L] | Distância percorrida [km] | Distância Pulverizando [km] | RTL ACUMULADO[m] | EOC [km/km] | EOC [h/h] | Tempo de manobra [h] | Tempo rtl_rtw [h] | V pulv [m/s] | V desloc [m/s] | Preço Total por ha Simples [R$/ha] | Preço Total por ha Presumido [R$/ha] | Preço Total por ha Real [R$/ha] | Preço Total Simples [R$] | Preço Total Presumido [R$] | Prod CAPEX [ha/h/R$] | Dias Trabalhados | Preço Total Real [R$]
0 | 25 | CONCLUIDO | 2.2473 | 44.5 | 40.19 | 13.32 | 0.28 | 181 | 61.76 | 28.92 | 1 | 179 | 6.84 | 7851.41 | 248.42 | 1259.54 | 397.81 | 88.58 | 142919.1 | 0.22 | 0.61 | 4.3 | 8.46 | 1 | 10 | 220.6771 | 301.9401 | 273.1234 | 220677.1009 | 301940.145 | 8.7524e-06 | 4.6354 | 273123.4014
1 | 25 | CONCLUIDO | 2.6448 | 37.81 | 35.01 | 29.18 | 0.55 | 72 | 62.92 | 28.92 | 2 | 68 | 7 | 7994.37 | 196.68 | 1259.34 | 222.43 | 88.58 | 55772.84 | 0.4 | 0.7 | 4.12 | 3.29 | 1 | 10 | 158.107 | 216.329 | 195.6829 | 158107.0363 | 216329.0222 | 1.03e-05 | 3.9385 | 195682.8839
2 | 25 | CONCLUIDO | 2.7314 | 36.61 | 34.09 | 39.34 | 0.81 | 52 | 64.08 | 28.92 | 3 | 1 | 7.16 | 8137.65 | 181.68 | 1259.4 | 189.09 | 88.58 | 39204.64 | 0.47 | 0.72 | 4.15 | 2.37 | 1 | 10 | 149.485 | 204.532 | 185.0118 | 149485.0456 | 204532.0342 | 1.0638e-05 | 3.8135 | 185011.7839
3 | 25 | CONCLUIDO | 2.7319 | 36.6 | 34.09 | 39.33 | 1.07 | 52 | 65.25 | 28.92 | 4 | 0 | 7.33 | 8281.25 | 184.55 | 1259.36 | 188.9 | 88.58 | 39107.31 | 0.47 | 0.72 | 4.15 | 2.36 | 1 | 10 | 150.3838 | 205.7617 | 186.1241 | 150383.7775 | 205761.7189 | 1.064e-05 | 3.8125 | 186124.1092

## RESULTADOS_15
Unnamed: 0 | Volume de calda [L] | STATUS | Capacidade operacional [ha/h] | Tempo de missao [h] | Tempo util [h] | Tempo por voo [min] | Autonomia Projetada [h] | N° Voos | MTOW [kg] | Massa Estrutura [kg] | Combustível [kg] | Abastecimentos | Massa gerador | Potência gerador [W] | Combustível consumido [L] | Calda cons [L] | Distância percorrida [km] | Distância Pulverizando [km] | RTL ACUMULADO[m] | EOC [km/km] | EOC [h/h] | Tempo de manobra [h] | Tempo rtl_rtw [h] | V pulv [m/s] | V desloc [m/s] | Preço Total por ha Simples [R$/ha] | Preço Total por ha Presumido [R$/ha] | Preço Total por ha Real [R$/ha] | Preço Total Simples [R$] | Preço Total Presumido [R$] | Prod CAPEX [ha/h/R$] | Dias Trabalhados | Preço Total Real [R$]
0 | 85 | CONCLUIDO | 1.2418 | 80.53 | 59.38 | 6.43 | 0.11 | 554 | 167.88 | 51.39 | 1 | 552 | 30.49 | 20939.59 | 752.5 | 1259.87 | 1050.55 | 88.58 | 467422.25 | 0.08 | 0.41 | 4.93 | 27.64 | 1 | 10 | 869.2608 | 1189.3609 | 1075.85 | 869260.7734 | 1189360.9393 | 3.5116e-06 | 8.3885 | 1075850.0005
1 | 85 | CONCLUIDO | 2.0435 | 48.94 | 40.33 | 13.15 | 0.21 | 184 | 169.33 | 51.39 | 2 | 182 | 30.94 | 21118.46 | 504.82 | 1259.6 | 402.68 | 88.58 | 145338.82 | 0.22 | 0.61 | 4.3 | 8.59 | 1 | 10 | 388.4785 | 531.5334 | 480.8046 | 388478.4808 | 531533.3959 | 5.7787e-06 | 5.0979 | 480804.5946
2 | 85 | CONCLUIDO | 2.3268 | 42.98 | 36.84 | 19.92 | 0.31 | 111 | 170.79 | 51.39 | 3 | 109 | 31.4 | 21297.94 | 455.35 | 1259.44 | 284.41 | 88.58 | 86568.68 | 0.31 | 0.67 | 4.19 | 5.11 | 1 | 10 | 316.6229 | 433.2174 | 391.8717 | 316622.8922 | 433217.4096 | 6.5798e-06 | 4.4771 | 391871.748
3 | 85 | CONCLUIDO | 2.476 | 40.39 | 35.34 | 26.84 | 0.41 | 79 | 172.25 | 51.39 | 4 | 77 | 31.86 | 21478.05 | 431.19 | 1259.4 | 233.34 | 88.58 | 61192.59 | 0.38 | 0.7 | 4.14 | 3.61 | 1 | 10 | 291.8212 | 399.2827 | 361.1757 | 291821.2356 | 399282.6888 | 7.0017e-06 | 4.2073 | 361175.7094
4 | 85 | CONCLUIDO | 2.5681 | 38.94 | 34.5 | 33.93 | 0.51 | 61 | 173.71 | 51.39 | 5 | 59 | 32.32 | 21658.78 | 415.28 | 1259.45 | 204.86 | 88.58 | 47041.03 | 0.43 | 0.71 | 4.11 | 2.77 | 1 | 10 | 277.7416 | 380.0184 | 343.75 | 277741.6456 | 380018.3726 | 7.2621e-06 | 4.0562 | 343749.9525
5 | 85 | CONCLUIDO | 2.6293 | 38.03 | 33.97 | 40.76 | 0.61 | 50 | 175.18 | 51.39 | 6 | 48 | 32.79 | 21840.16 | 403.06 | 1259.3 | 186.91 | 88.58 | 38124.83 | 0.47 | 0.72 | 4.09 | 2.24 | 1 | 10 | 268.2565 | 367.0404 | 332.0105 | 268256.4893 | 367040.3633 | 7.4352e-06 | 3.9615 | 332010.5462
6 | 85 | CONCLUIDO | 2.6722 | 37.42 | 33.63 | 48.04 | 0.7 | 42 | 176.66 | 51.39 | 7 | 40 | 33.27 | 22022.17 | 393.06 | 1259.32 | 175.35 | 88.58 | 32383.83 | 0.51 | 0.73 | 4.08 | 1.9 | 1 | 10 | 249.8534 | 341.8604 | 309.2337 | 249853.3668 | 341860.3993 | 7.5565e-06 | 3.8979 | 309233.7226
7 | 85 | CONCLUIDO | 2.7062 | 36.95 | 33.36 | 55.6 | 0.8 | 36 | 178.14 | 51.39 | 8 | 34 | 33.75 | 22204.83 | 385.07 | 1259.4 | 166.05 | 88.58 | 27765.62 | 0.53 | 0.74 | 4.08 | 1.63 | 1 | 10 | 244.6753 | 334.7756 | 302.8251 | 244675.3234 | 334775.5718 | 7.6526e-06 | 3.849 | 302825.0611
8 | 85 | CONCLUIDO | 2.7362 | 36.55 | 33.12 | 64.11 | 0.89 | 31 | 179.63 | 51.39 | 9 | 29 | 34.24 | 22388.15 | 376.14 | 1259.35 | 158.69 | 88.58 | 24110.51 | 0.56 | 0.74 | 4.05 | 1.4 | 1 | 10 | 239.6126 | 327.8485 | 296.5591 | 239612.5779 | 327848.5 | 7.7375e-06 | 3.8073 | 296559.0993
9 | 85 | CONCLUIDO | 2.7543 | 36.31 | 32.98 | 70.68 | 0.98 | 28 | 181.12 | 51.39 | 10 | 26 | 34.73 | 22572.13 | 366.31 | 1259.34 | 153.61 | 88.58 | 21583.85 | 0.58 | 0.75 | 4.06 | 1.26 | 1 | 10 | 235.2138 | 321.8299 | 291.1149 | 235213.8255 | 321829.933 | 7.7887e-06 | 3.7823 | 291114.9359
10 | 85 | CONCLUIDO | 2.7742 | 36.05 | 32.83 | 78.78 | 1.07 | 25 | 182.62 | 51.39 | 11 | 23 | 35.22 | 22756.91 | 359.49 | 1259.29 | 148.66 | 88.58 | 19121.87 | 0.6 | 0.75 | 4.04 | 1.1 | 1 | 10 | 231.7009 | 317.0234 | 286.7671 | 231700.8883 | 317023.3773 | 7.8449e-06 | 3.7552 | 286767.1111
11 | 85 | CONCLUIDO | 2.7934 | 35.8 | 32.68 | 89.13 | 1.16 | 22 | 184.12 | 51.39 | 12 | 20 | 35.73 | 22942.24 | 351.19 | 1259.29 | 143.5 | 88.58 | 16559.07 | 0.62 | 0.75 | 4.04 | 0.96 | 1 | 10 | 227.8156 | 311.7073 | 281.9584 | 227815.5534 | 311707.2907 | 7.8992e-06 | 3.7292 | 281958.3843
12 | 85 | CONCLUIDO | 2.8069 | 35.63 | 32.58 | 97.73 | 1.24 | 20 | 185.63 | 51.39 | 13 | 18 | 36.24 | 23128.27 | 343.29 | 1259.29 | 139.89 | 88.58 | 14760.93 | 0.63 | 0.76 | 4.04 | 0.85 | 1 | 10 | 224.4828 | 307.1472 | 277.8335 | 224482.7627 | 307147.2194 | 7.9374e-06 | 3.7115 | 277833.5198
13 | 85 | CONCLUIDO | 2.8108 | 35.58 | 32.56 | 102.82 | 1.33 | 19 | 187.14 | 51.39 | 14 | 17 | 36.75 | 23314.98 | 337.15 | 1259.29 | 139.42 | 88.58 | 14534.8 | 0.64 | 0.76 | 4.04 | 0.83 | 1 | 10 | 222.3431 | 304.2197 | 275.1854 | 222343.1169 | 304219.6616 | 7.9484e-06 | 3.7062 | 275185.3641
14 | 85 | CONCLUIDO | 2.8246 | 35.4 | 32.45 | 114.55 | 1.41 | 17 | 188.66 | 51.39 | 15 | 11 | 37.27 | 23502.4 | 328.24 | 1259.34 | 135.7 | 88.58 | 12684.65 | 0.65 | 0.76 | 4.04 | 0.73 | 1 | 10 | 218.7165 | 299.2575 | 270.6968 | 218716.4647 | 299257.5161 | 7.9875e-06 | 3.6875 | 270696.7988
15 | 85 | CONCLUIDO | 2.8243 | 35.41 | 32.46 | 114.56 | 1.49 | 17 | 190.19 | 51.39 | 16 | 6 | 37.79 | 23690.52 | 324.79 | 1259.29 | 135.49 | 88.58 | 12579.56 | 0.65 | 0.76 | 4.05 | 0.73 | 1 | 10 | 217.682 | 297.8422 | 269.4165 | 217682.0278 | 297842.1539 | 7.9866e-06 | 3.6885 | 269416.5167
16 | 85 | CONCLUIDO | 2.8297 | 35.34 | 32.43 | 121.59 | 1.57 | 16 | 191.72 | 51.39 | 17 | 0 | 38.33 | 23879.37 | 326.77 | 1259.29 | 134.18 | 88.58 | 11926.71 | 0.66 | 0.76 | 4.05 | 0.7 | 1 | 10 | 217.9743 | 298.242 | 269.7782 | 217974.2742 | 298242.0183 | 8.0019e-06 | 3.6812 | 269778.2186

## RESULTADOS_2
Unnamed: 0 | Volume de calda [L] | STATUS | Capacidade operacional [ha/h] | Tempo de missao [h] | Tempo util [h] | Tempo por voo [min] | Autonomia Projetada [h] | N° Voos | MTOW [kg] | Massa Estrutura [kg] | Combustível [kg] | Abastecimentos | Massa gerador | Potência gerador [W] | Combustível consumido [L] | Calda cons [L] | Distância percorrida [km] | Distância Pulverizando [km] | RTL ACUMULADO[m] | EOC [km/km] | EOC [h/h] | Tempo de manobra [h] | Tempo rtl_rtw [h] | V pulv [m/s] | V desloc [m/s] | Preço Total por ha Simples [R$/ha] | Preço Total por ha Presumido [R$/ha] | Preço Total por ha Real [R$/ha] | Preço Total Simples [R$] | Preço Total Presumido [R$] | Prod CAPEX [ha/h/R$] | Dias Trabalhados | Preço Total Real [R$]
0 | 20 | CONCLUIDO | 2.3729 | 42.14 | 38.59 | 15.64 | 0.34 | 148 | 51.33 | 24.83 | 1 | 146 | 5.51 | 6564.78 | 203.33 | 1259.41 | 343.04 | 88.58 | 115696.77 | 0.26 | 0.64 | 4.26 | 6.86 | 1 | 10 | 180.1256 | 246.4557 | 222.9344 | 180125.5679 | 246455.7486 | 9.7369e-06 | 4.3896 | 222934.3578
1 | 20 | CONCLUIDO | 2.6846 | 37.25 | 34.71 | 32.04 | 0.66 | 65 | 52.47 | 24.83 | 2 | 16 | 5.64 | 6705.1 | 163.06 | 1259.46 | 209.67 | 88.58 | 49426.92 | 0.42 | 0.71 | 4.18 | 2.98 | 1 | 10 | 141.4044 | 193.4758 | 175.0107 | 141404.4221 | 193475.7687 | 1.1016e-05 | 3.8802 | 175010.7129
2 | 20 | CONCLUIDO | 2.6891 | 37.19 | 34.66 | 32.49 | 0.97 | 64 | 53.61 | 24.83 | 3 | 0 | 5.78 | 6845.59 | 165.18 | 1259.34 | 207.23 | 88.58 | 48214.57 | 0.43 | 0.71 | 4.2 | 2.93 | 1 | 10 | 141.9155 | 194.175 | 175.6433 | 141915.4969 | 194175.0438 | 1.1034e-05 | 3.874 | 175643.2501

## RESULTADOS_11
Unnamed: 0 | Volume de calda [L] | STATUS | Capacidade operacional [ha/h] | Tempo de missao [h] | Tempo util [h] | Tempo por voo [min] | Autonomia Projetada [h] | N° Voos | MTOW [kg] | Massa Estrutura [kg] | Combustível [kg] | Abastecimentos | Massa gerador | Potência gerador [W] | Combustível consumido [L] | Calda cons [L] | Distância percorrida [km] | Distância Pulverizando [km] | RTL ACUMULADO[m] | EOC [km/km] | EOC [h/h] | Tempo de manobra [h] | Tempo rtl_rtw [h] | V pulv [m/s] | V desloc [m/s] | Preço Total por ha Simples [R$/ha] | Preço Total por ha Presumido [R$/ha] | Preço Total por ha Real [R$/ha] | Preço Total Simples [R$] | Preço Total Presumido [R$] | Prod CAPEX [ha/h/R$] | Dias Trabalhados | Preço Total Real [R$]
0 | 65 | CONCLUIDO | 1.5285 | 65.42 | 51.97 | 7.53 | 0.13 | 414 | 133.21 | 46.47 | 1 | 412 | 20.75 | 16663.42 | 564.81 | 1259.96 | 796.86 | 88.58 | 341280.08 | 0.11 | 0.47 | 4.74 | 20.23 | 1 | 10 | 567.1719 | 776.0296 | 701.9664 | 567171.8793 | 776029.5871 | 4.6582e-06 | 6.8146 | 701966.4125
1 | 65 | CONCLUIDO | 2.2244 | 44.96 | 38.69 | 15.48 | 0.26 | 150 | 134.55 | 46.47 | 2 | 148 | 21.09 | 16828.84 | 412.48 | 1259.41 | 347.45 | 88.58 | 117895.42 | 0.25 | 0.64 | 4.24 | 6.96 | 1 | 10 | 314.8434 | 430.7826 | 389.6693 | 314843.3994 | 430782.6289 | 6.779e-06 | 4.6833 | 389669.3394
2 | 65 | CONCLUIDO | 2.459 | 40.67 | 35.98 | 23.47 | 0.39 | 92 | 135.9 | 46.47 | 3 | 90 | 21.43 | 16994.64 | 376.22 | 1259.39 | 254.93 | 88.58 | 71920.85 | 0.35 | 0.68 | 4.17 | 4.25 | 1 | 10 | 265.6124 | 363.4226 | 328.738 | 265612.3902 | 363422.5903 | 7.494e-06 | 4.2365 | 328738.0484
3 | 65 | CONCLUIDO | 2.5913 | 38.59 | 34.64 | 31.98 | 0.52 | 65 | 137.25 | 46.47 | 4 | 63 | 21.78 | 17160.92 | 354.42 | 1259.41 | 209.63 | 88.58 | 49409.36 | 0.42 | 0.71 | 4.11 | 2.91 | 1 | 10 | 247.0946 | 338.0858 | 305.8194 | 247094.6431 | 338085.7918 | 7.8972e-06 | 4.0198 | 305819.3583
4 | 65 | CONCLUIDO | 2.6644 | 37.53 | 33.99 | 40.79 | 0.64 | 50 | 138.6 | 46.47 | 5 | 48 | 22.13 | 17327.69 | 339.59 | 1259.36 | 187.6 | 88.58 | 38469.24 | 0.47 | 0.72 | 4.09 | 2.26 | 1 | 10 | 225.4643 | 308.4903 | 279.0484 | 225464.3426 | 308490.2604 | 8.12e-06 | 3.9094 | 279048.3829
5 | 65 | CONCLUIDO | 2.7127 | 36.86 | 33.57 | 49.12 | 0.76 | 41 | 139.95 | 46.47 | 6 | 39 | 22.49 | 17494.97 | 327.4 | 1259.3 | 173.67 | 88.58 | 31549.7 | 0.51 | 0.73 | 4.07 | 1.84 | 1 | 10 | 218.2489 | 298.6177 | 270.1181 | 218248.8705 | 298617.7331 | 8.2672e-06 | 3.8396 | 270118.0757
6 | 65 | CONCLUIDO | 2.7506 | 36.36 | 33.25 | 58.68 | 0.88 | 34 | 141.31 | 46.47 | 7 | 32 | 22.85 | 17662.75 | 316.34 | 1259.32 | 162.64 | 88.58 | 26067.98 | 0.54 | 0.74 | 4.06 | 1.52 | 1 | 10 | 212.3034 | 290.4829 | 262.7596 | 212303.381 | 290482.8521 | 8.3827e-06 | 3.7875 | 262759.5763
7 | 65 | CONCLUIDO | 2.7801 | 35.97 | 33 | 68.28 | 0.99 | 29 | 142.68 | 46.47 | 8 | 27 | 23.21 | 17831.04 | 306.06 | 1259.3 | 154.33 | 88.58 | 21936.92 | 0.57 | 0.75 | 4.05 | 1.27 | 1 | 10 | 207.2632 | 283.5867 | 256.5216 | 207263.225 | 283586.6883 | 8.4726e-06 | 3.7469 | 256521.5728
8 | 65 | CONCLUIDO | 2.802 | 35.69 | 32.83 | 78.79 | 1.11 | 25 | 144.05 | 46.47 | 9 | 22 | 23.58 | 17999.83 | 292.16 | 1259.3 | 148.41 | 88.58 | 18998.24 | 0.6 | 0.75 | 4.05 | 1.1 | 1 | 10 | 201.6616 | 275.9223 | 249.5887 | 201661.6289 | 275922.3374 | 8.5393e-06 | 3.7177 | 249588.6968
9 | 65 | CONCLUIDO | 2.82 | 35.46 | 32.68 | 89.13 | 1.22 | 22 | 145.42 | 46.47 | 10 | 12 | 23.95 | 18169.15 | 285.06 | 1259.34 | 143.01 | 88.58 | 16314.55 | 0.62 | 0.75 | 4.05 | 0.96 | 1 | 10 | 198.4454 | 271.5217 | 245.608 | 198445.3613 | 271521.6982 | 8.5942e-06 | 3.6938 | 245608.0484
10 | 65 | CONCLUIDO | 2.8232 | 35.42 | 32.67 | 93.34 | 1.33 | 21 | 146.8 | 46.47 | 11 | 3 | 24.33 | 18338.99 | 281.5 | 1259.48 | 142.21 | 88.58 | 15916.83 | 0.62 | 0.75 | 4.07 | 0.94 | 1 | 10 | 197.1897 | 269.8037 | 244.054 | 197189.7145 | 269803.6668 | 8.6039e-06 | 3.6896 | 244053.9835
11 | 65 | CONCLUIDO | 2.8234 | 35.42 | 32.67 | 93.33 | 1.43 | 21 | 148.18 | 46.47 | 12 | 0 | 24.71 | 18509.36 | 283.41 | 1259.32 | 142.06 | 88.58 | 15842.27 | 0.62 | 0.75 | 4.07 | 0.94 | 1 | 10 | 197.7697 | 270.5973 | 244.7719 | 197769.7455 | 270597.2908 | 8.6045e-06 | 3.6896 | 244771.8651

## RESULTADOS_13
Unnamed: 0 | Volume de calda [L] | STATUS | Capacidade operacional [ha/h] | Tempo de missao [h] | Tempo util [h] | Tempo por voo [min] | Autonomia Projetada [h] | N° Voos | MTOW [kg] | Massa Estrutura [kg] | Combustível [kg] | Abastecimentos | Massa gerador | Potência gerador [W] | Combustível consumido [L] | Calda cons [L] | Distância percorrida [km] | Distância Pulverizando [km] | RTL ACUMULADO[m] | EOC [km/km] | EOC [h/h] | Tempo de manobra [h] | Tempo rtl_rtw [h] | V pulv [m/s] | V desloc [m/s] | Preço Total por ha Simples [R$/ha] | Preço Total por ha Presumido [R$/ha] | Preço Total por ha Real [R$/ha] | Preço Total Simples [R$] | Preço Total Presumido [R$] | Prod CAPEX [ha/h/R$] | Dias Trabalhados | Preço Total Real [R$]
0 | 75 | CONCLUIDO | 1.3822 | 72.35 | 55.4 | 6.93 | 0.12 | 480 | 150.44 | 49.1 | 1 | 478 | 25.34 | 18787.76 | 653.09 | 1260.04 | 914.52 | 88.58 | 399777.56 | 0.1 | 0.44 | 4.82 | 23.66 | 1 | 10 | 700.8057 | 958.8733 | 867.3598 | 700805.7039 | 958873.2814 | 4.0488e-06 | 7.5365 | 867359.7612
1 | 75 | CONCLUIDO | 2.1328 | 46.89 | 39.51 | 14.19 | 0.23 | 167 | 151.83 | 49.1 | 2 | 165 | 25.73 | 18959.54 | 458.67 | 1259.61 | 374.41 | 88.58 | 131289.8 | 0.24 | 0.62 | 4.29 | 7.78 | 1 | 10 | 350.3935 | 479.4239 | 433.6684 | 350393.5498 | 479423.9131 | 6.2474e-06 | 4.8844 | 433668.3677
2 | 75 | CONCLUIDO | 2.3962 | 41.73 | 36.37 | 21.61 | 0.35 | 101 | 153.23 | 49.1 | 3 | 99 | 26.13 | 19131.85 | 415.64 | 1259.36 | 268.35 | 88.58 | 78589.02 | 0.33 | 0.68 | 4.17 | 4.64 | 1 | 10 | 290.2123 | 397.0812 | 359.1844 | 290212.2799 | 397081.2446 | 7.019e-06 | 4.3469 | 359184.3679
3 | 75 | CONCLUIDO | 2.5329 | 39.48 | 35 | 29.17 | 0.46 | 72 | 154.63 | 49.1 | 4 | 70 | 26.53 | 19304.72 | 393.18 | 1259.32 | 221.75 | 88.58 | 55435.16 | 0.4 | 0.7 | 4.13 | 3.28 | 1 | 10 | 269.3352 | 368.5163 | 333.3457 | 269335.2225 | 368516.3336 | 7.4194e-06 | 4.1125 | 333345.652
4 | 75 | CONCLUIDO | 2.615 | 38.24 | 34.25 | 36.7 | 0.57 | 56 | 156.03 | 49.1 | 5 | 54 | 26.94 | 19478.15 | 378.73 | 1259.37 | 196.46 | 88.58 | 42867.96 | 0.45 | 0.72 | 4.1 | 2.53 | 1 | 10 | 257.4578 | 352.2651 | 318.6454 | 257457.8017 | 352265.1225 | 7.6599e-06 | 3.9833 | 318645.4336
5 | 75 | CONCLUIDO | 2.6759 | 37.37 | 33.72 | 44.96 | 0.67 | 45 | 157.44 | 49.1 | 6 | 43 | 27.35 | 19652.13 | 366.11 | 1259.35 | 178.55 | 88.58 | 33968.04 | 0.5 | 0.73 | 4.08 | 1.99 | 1 | 10 | 237.1803 | 324.5206 | 293.5488 | 237180.3491 | 324520.6172 | 7.8383e-06 | 3.8927 | 293548.825
6 | 75 | CONCLUIDO | 2.7137 | 36.85 | 33.41 | 52.76 | 0.78 | 38 | 158.86 | 49.1 | 7 | 36 | 27.77 | 19826.68 | 355.63 | 1259.31 | 168.25 | 88.58 | 28855.47 | 0.53 | 0.74 | 4.07 | 1.69 | 1 | 10 | 231.092 | 316.1903 | 286.0136 | 231092.0311 | 316190.312 | 7.949e-06 | 3.8385 | 286013.5524
7 | 75 | CONCLUIDO | 2.7488 | 36.38 | 33.13 | 62.11 | 0.88 | 32 | 160.28 | 49.1 | 8 | 30 | 28.19 | 20001.93 | 346.15 | 1259.32 | 158.78 | 88.58 | 24149.58 | 0.56 | 0.74 | 4.05 | 1.4 | 1 | 10 | 225.6787 | 308.7835 | 279.3137 | 225678.6877 | 308783.5368 | 8.0518e-06 | 3.7896 | 279313.6694
8 | 75 | CONCLUIDO | 2.7704 | 36.1 | 32.96 | 70.64 | 0.99 | 28 | 161.71 | 49.1 | 9 | 26 | 28.61 | 20177.64 | 336.88 | 1259.3 | 152.91 | 88.58 | 21231.06 | 0.58 | 0.75 | 4.06 | 1.24 | 1 | 10 | 221.3387 | 302.8454 | 273.9422 | 221338.69 | 302845.3605 | 8.1151e-06 | 3.7604 | 273942.2243
9 | 75 | CONCLUIDO | 2.7867 | 35.88 | 32.84 | 78.83 | 1.09 | 25 | 163.13 | 49.1 | 10 | 23 | 29.04 | 20353.94 | 327.3 | 1259.36 | 148.63 | 88.58 | 19110.01 | 0.6 | 0.75 | 4.06 | 1.12 | 1 | 10 | 217.3115 | 297.3352 | 268.958 | 217311.5237 | 297335.2138 | 8.1628e-06 | 3.7375 | 268957.9583
10 | 75 | CONCLUIDO | 2.8053 | 35.65 | 32.7 | 89.18 | 1.18 | 22 | 164.57 | 49.1 | 11 | 20 | 29.47 | 20530.82 | 319.36 | 1259.3 | 143.91 | 88.58 | 16760.93 | 0.62 | 0.75 | 4.05 | 0.97 | 1 | 10 | 213.6978 | 292.3908 | 264.4855 | 213697.8463 | 292390.821 | 8.2173e-06 | 3.7135 | 264485.4514
11 | 75 | CONCLUIDO | 2.8188 | 35.48 | 32.59 | 97.77 | 1.28 | 20 | 166.01 | 49.1 | 12 | 16 | 29.91 | 20708.3 | 311.11 | 1259.29 | 140.2 | 88.58 | 14920.46 | 0.63 | 0.75 | 4.04 | 0.86 | 1 | 10 | 210.3257 | 287.7769 | 260.3119 | 210325.6828 | 287776.8781 | 8.2569e-06 | 3.6958 | 260311.8568
12 | 75 | CONCLUIDO | 2.8238 | 35.41 | 32.56 | 102.81 | 1.38 | 19 | 167.45 | 49.1 | 13 | 7 | 30.36 | 20886.38 | 305.14 | 1259.29 | 138.81 | 88.58 | 14228.97 | 0.64 | 0.76 | 4.05 | 0.83 | 1 | 10 | 208.2002 | 284.8688 | 257.6813 | 208200.2499 | 284868.7671 | 8.2715e-06 | 3.6885 | 257681.2918
13 | 75 | CONCLUIDO | 2.8299 | 35.34 | 32.51 | 108.37 | 1.47 | 18 | 168.9 | 49.1 | 14 | 1 | 30.81 | 21065.06 | 304.75 | 1259.29 | 137.15 | 88.58 | 13405.39 | 0.65 | 0.76 | 4.05 | 0.79 | 1 | 10 | 207.721 | 284.213 | 257.0881 | 207720.9522 | 284212.9709 | 8.2894e-06 | 3.6812 | 257088.0838
14 | 75 | CONCLUIDO | 2.8297 | 35.34 | 32.51 | 108.38 | 1.56 | 18 | 170.35 | 49.1 | 15 | 0 | 31.26 | 21244.37 | 306.98 | 1259.29 | 137.11 | 88.58 | 13383.52 | 0.65 | 0.76 | 4.05 | 0.79 | 1 | 10 | 208.4168 | 285.165 | 257.9492 | 208416.7502 | 285164.9923 | 8.2888e-06 | 3.6812 | 257949.2456

## RESULTADOS_17
Unnamed: 0 | Volume de calda [L] | STATUS | Capacidade operacional [ha/h] | Tempo de missao [h] | Tempo util [h] | Tempo por voo [min] | Autonomia Projetada [h] | N° Voos | MTOW [kg] | Massa Estrutura [kg] | Combustível [kg] | Abastecimentos | Massa gerador | Potência gerador [W] | Combustível consumido [L] | Calda cons [L] | Distância percorrida [km] | Distância Pulverizando [km] | RTL ACUMULADO[m] | EOC [km/km] | EOC [h/h] | Tempo de manobra [h] | Tempo rtl_rtw [h] | V pulv [m/s] | V desloc [m/s] | Preço Total por ha Simples [R$/ha] | Preço Total por ha Presumido [R$/ha] | Preço Total por ha Real [R$/ha] | Preço Total Simples [R$] | Preço Total Presumido [R$] | Prod CAPEX [ha/h/R$] | Dias Trabalhados | Preço Total Real [R$]
0 | 95 | CONCLUIDO | 1.1034 | 90.63 | 64.27 | 6.01 | 0.1 | 642 | 185.69 | 53.44 | 1 | 640 | 36.26 | 23136.14 | 869.73 | 1259.92 | 1217.12 | 88.58 | 550270.16 | 0.07 | 0.38 | 5.09 | 32.52 | 1 | 10 | 1105.6525 | 1512.8025 | 1368.4227 | 1105652.4587 | 1512802.472 | 3.0227e-06 | 9.4406 | 1368422.7273
1 | 95 | CONCLUIDO | 1.9569 | 51.1 | 41.15 | 12.28 | 0.19 | 201 | 187.21 | 53.44 | 2 | 199 | 36.77 | 23322.88 | 551.29 | 1259.61 | 429.85 | 88.58 | 158838.4 | 0.21 | 0.6 | 4.35 | 9.42 | 1 | 10 | 441.0583 | 603.4754 | 545.8806 | 441058.3058 | 603475.4321 | 5.3608e-06 | 5.3229 | 545880.5838
2 | 95 | CONCLUIDO | 2.2634 | 44.18 | 37.25 | 18.62 | 0.28 | 120 | 188.73 | 53.44 | 3 | 118 | 37.29 | 23510.33 | 494.02 | 1259.47 | 297.57 | 88.58 | 93102.03 | 0.3 | 0.66 | 4.21 | 5.52 | 1 | 10 | 343.2926 | 469.7081 | 424.8798 | 343292.611 | 469708.0953 | 6.2005e-06 | 4.6021 | 424879.8139
3 | 95 | CONCLUIDO | 2.4189 | 41.34 | 35.67 | 24.89 | 0.37 | 86 | 190.25 | 53.44 | 4 | 84 | 37.82 | 23698.48 | 468.08 | 1259.44 | 244.44 | 88.58 | 66709.96 | 0.36 | 0.69 | 4.15 | 3.94 | 1 | 10 | 314.6403 | 430.5047 | 389.4179 | 314640.2599 | 430504.6846 | 6.6264e-06 | 4.3063 | 389417.9217
4 | 95 | CONCLUIDO | 2.5209 | 39.67 | 34.74 | 31.58 | 0.46 | 66 | 191.78 | 53.44 | 5 | 64 | 38.35 | 23887.36 | 450.95 | 1259.4 | 212.89 | 88.58 | 51032.58 | 0.42 | 0.71 | 4.12 | 3.01 | 1 | 10 | 297.9973 | 407.733 | 368.8196 | 297997.2878 | 407733.0358 | 6.9059e-06 | 4.1323 | 368819.5671
5 | 95 | CONCLUIDO | 2.5866 | 38.66 | 34.18 | 37.98 | 0.55 | 54 | 193.32 | 53.44 | 6 | 52 | 38.89 | 24076.95 | 438.95 | 1259.38 | 194.14 | 88.58 | 41719.55 | 0.46 | 0.72 | 4.1 | 2.46 | 1 | 10 | 287.7081 | 393.6549 | 356.085 | 287708.0948 | 393654.9081 | 7.0858e-06 | 4.0271 | 356085.0362
6 | 95 | CONCLUIDO | 2.6404 | 37.87 | 33.73 | 44.97 | 0.64 | 45 | 194.86 | 53.44 | 7 | 43 | 39.43 | 24267.28 | 428.26 | 1259.32 | 178.89 | 88.58 | 34138.34 | 0.5 | 0.73 | 4.08 | 2 | 1 | 10 | 267.2995 | 365.7309 | 330.8261 | 267299.486 | 365730.9491 | 7.2332e-06 | 3.9448 | 330826.1006
7 | 95 | CONCLUIDO | 2.6765 | 37.36 | 33.44 | 51.45 | 0.72 | 39 | 196.41 | 53.44 | 8 | 37 | 39.98 | 24458.36 | 419.78 | 1259.29 | 169.33 | 88.58 | 29389.33 | 0.52 | 0.74 | 4.07 | 1.72 | 1 | 10 | 261.4998 | 357.7956 | 323.6481 | 261499.8438 | 357795.6228 | 7.3321e-06 | 3.8917 | 323648.1108
8 | 95 | CONCLUIDO | 2.7029 | 37 | 33.26 | 58.7 | 0.81 | 34 | 197.97 | 53.44 | 9 | 32 | 40.53 | 24650.18 | 412.22 | 1259.31 | 163 | 88.58 | 26250.41 | 0.54 | 0.74 | 4.07 | 1.54 | 1 | 10 | 256.967 | 351.5936 | 318.038 | 256967.0233 | 351593.6178 | 7.4044e-06 | 3.8542 | 318038.0164
9 | 95 | CONCLUIDO | 2.7297 | 36.63 | 33.05 | 66.1 | 0.89 | 30 | 199.53 | 53.44 | 10 | 28 | 41.1 | 24842.77 | 404.34 | 1259.34 | 155.85 | 88.58 | 22695.05 | 0.57 | 0.74 | 4.06 | 1.32 | 1 | 10 | 252.3492 | 345.2753 | 312.3227 | 252349.2224 | 345275.3389 | 7.4779e-06 | 3.8156 | 312322.7451
10 | 95 | CONCLUIDO | 2.7485 | 36.38 | 32.91 | 73.13 | 0.97 | 27 | 201.1 | 53.44 | 11 | 25 | 41.66 | 25036.12 | 397.47 | 1259.36 | 151.09 | 88.58 | 20329.45 | 0.59 | 0.75 | 4.05 | 1.18 | 1 | 10 | 248.7492 | 340.3496 | 307.8671 | 248749.1692 | 340349.5874 | 7.5294e-06 | 3.7896 | 307867.1005
11 | 95 | CONCLUIDO | 2.7596 | 36.24 | 32.84 | 78.81 | 1.05 | 25 | 202.67 | 53.44 | 12 | 23 | 42.24 | 25230.25 | 390.96 | 1259.31 | 148.73 | 88.58 | 19157.52 | 0.6 | 0.75 | 4.05 | 1.11 | 1 | 10 | 245.891 | 336.4389 | 304.3296 | 245890.9877 | 336438.8974 | 7.5598e-06 | 3.775 | 304329.6412
12 | 95 | CONCLUIDO | 2.7721 | 36.07 | 32.75 | 85.43 | 1.13 | 23 | 204.25 | 53.44 | 13 | 21 | 42.82 | 25425.3 | 384.17 | 1259.3 | 145.91 | 88.58 | 17759.92 | 0.61 | 0.75 | 4.04 | 1.02 | 1 | 10 | 242.8534 | 332.2827 | 300.5701 | 242853.356 | 332282.6756 | 7.594e-06 | 3.7573 | 300570.0834
13 | 95 | CONCLUIDO | 2.7853 | 35.9 | 32.65 | 93.29 | 1.21 | 21 | 205.84 | 53.44 | 14 | 19 | 43.4 | 25621.03 | 379.18 | 1259.32 | 142.43 | 88.58 | 16026.41 | 0.62 | 0.75 | 4.04 | 0.93 | 1 | 10 | 240.3496 | 328.8569 | 297.4712 | 240349.5712 | 328856.8868 | 7.6302e-06 | 3.7396 | 297471.2471
14 | 95 | CONCLUIDO | 2.8005 | 35.71 | 32.53 | 102.73 | 1.28 | 19 | 207.43 | 53.44 | 15 | 17 | 44 | 25817.56 | 371.27 | 1259.32 | 138.62 | 88.58 | 14135.32 | 0.64 | 0.76 | 4.03 | 0.81 | 1 | 10 | 236.8159 | 324.0219 | 293.0977 | 236815.8565 | 324021.9024 | 7.6718e-06 | 3.7198 | 293097.7068
15 | 95 | CONCLUIDO | 2.8057 | 35.64 | 32.5 | 108.34 | 1.36 | 18 | 209.03 | 53.44 | 16 | 16 | 44.6 | 26014.91 | 365.98 | 1259.3 | 137.26 | 88.58 | 13458.76 | 0.65 | 0.76 | 4.04 | 0.78 | 1 | 10 | 234.8298 | 321.3045 | 290.6396 | 234829.7959 | 321304.4868 | 7.6861e-06 | 3.7125 | 290639.6375
16 | 95 | CONCLUIDO | 2.8193 | 35.47 | 32.41 | 121.52 | 1.43 | 16 | 210.64 | 53.44 | 17 | 12 | 45.21 | 26213.09 | 355.8 | 1259.3 | 134.01 | 88.58 | 11843.59 | 0.66 | 0.76 | 4.04 | 0.68 | 1 | 10 | 230.7825 | 315.7668 | 285.6304 | 230782.4831 | 315766.7747 | 7.7233e-06 | 3.6948 | 285630.4369
17 | 95 | CONCLUIDO | 2.8192 | 35.47 | 32.41 | 121.53 | 1.51 | 16 | 212.25 | 53.44 | 18 | 10 | 45.82 | 26412.11 | 351.5 | 1259.29 | 134.18 | 88.58 | 11929.76 | 0.66 | 0.76 | 4.03 | 0.68 | 1 | 10 | 229.46 | 313.9573 | 283.9936 | 229459.9713 | 313957.2558 | 7.723e-06 | 3.6948 | 283993.6159
18 | 95 | CONCLUIDO | 2.8243 | 35.41 | 32.38 | 129.52 | 1.58 | 15 | 213.87 | 53.44 | 19 | 5 | 46.44 | 26611.98 | 350.54 | 1259.32 | 132.93 | 88.58 | 11306.09 | 0.67 | 0.76 | 4.04 | 0.65 | 1 | 10 | 228.8409 | 313.1103 | 283.2275 | 228840.9362 | 313110.2647 | 7.737e-06 | 3.6885 | 283227.4605
19 | 95 | CONCLUIDO | 2.823 | 35.42 | 32.4 | 129.58 | 1.65 | 15 | 215.5 | 53.44 | 20 | 1 | 47.07 | 26812.71 | 350.97 | 1259.29 | 133.36 | 88.58 | 11524.54 | 0.66 | 0.76 | 4.05 | 0.67 | 1 | 10 | 229.0734 | 313.4283 | 283.5152 | 229073.3826 | 313428.308 | 7.7334e-06 | 3.6896 | 283515.1502
20 | 95 | CONCLUIDO | 2.8232 | 35.42 | 32.39 | 129.58 | 1.72 | 15 | 217.14 | 53.44 | 21 | 0 | 47.7 | 27014.3 | 353.17 | 1259.29 | 133.24 | 88.58 | 11463.37 | 0.66 | 0.76 | 4.05 | 0.67 | 1 | 10 | 229.7266 | 314.3221 | 284.3236 | 229726.5934 | 314322.0599 | 7.734e-06 | 3.6896 | 284323.6036

## RESULTADOS_9
Unnamed: 0 | Volume de calda [L] | STATUS | Capacidade operacional [ha/h] | Tempo de missao [h] | Tempo util [h] | Tempo por voo [min] | Autonomia Projetada [h] | N° Voos | MTOW [kg] | Massa Estrutura [kg] | Combustível [kg] | Abastecimentos | Massa gerador | Potência gerador [W] | Combustível consumido [L] | Calda cons [L] | Distância percorrida [km] | Distância Pulverizando [km] | RTL ACUMULADO[m] | EOC [km/km] | EOC [h/h] | Tempo de manobra [h] | Tempo rtl_rtw [h] | V pulv [m/s] | V desloc [m/s] | Preço Total por ha Simples [R$/ha] | Preço Total por ha Presumido [R$/ha] | Preço Total por ha Real [R$/ha] | Preço Total Simples [R$] | Preço Total Presumido [R$] | Prod CAPEX [ha/h/R$] | Dias Trabalhados | Preço Total Real [R$]
0 | 55 | CONCLUIDO | 1.6867 | 59.29 | 48.77 | 8.29 | 0.15 | 353 | 116.05 | 43.4 | 1 | 351 | 16.65 | 14546.17 | 482.38 | 1259.77 | 688.65 | 88.58 | 287479.54 | 0.13 | 0.5 | 4.6 | 17.03 | 1 | 10 | 456.0865 | 624.0377 | 564.4804 | 456086.5154 | 624037.6915 | 5.3787e-06 | 6.176 | 564480.4101
1 | 55 | CONCLUIDO | 2.3181 | 43.14 | 37.88 | 17.09 | 0.3 | 133 | 117.34 | 43.4 | 2 | 131 | 16.94 | 14705.49 | 365.71 | 1259.41 | 319.48 | 88.58 | 103994.94 | 0.28 | 0.65 | 4.22 | 6.15 | 1 | 10 | 270.0758 | 369.5297 | 334.2623 | 270075.8411 | 369529.6807 | 7.3921e-06 | 4.4937 | 334262.2866
2 | 55 | CONCLUIDO | 2.535 | 39.45 | 35.43 | 26.24 | 0.45 | 81 | 118.63 | 43.4 | 3 | 79 | 17.23 | 14865.24 | 332.6 | 1259.39 | 236.25 | 88.58 | 62638.44 | 0.37 | 0.69 | 4.14 | 3.7 | 1 | 10 | 239.2714 | 327.3817 | 296.1368 | 239271.3756 | 327381.652 | 8.0838e-06 | 4.1094 | 296136.8066
3 | 55 | CONCLUIDO | 2.6458 | 37.8 | 34.33 | 35.51 | 0.59 | 58 | 119.93 | 43.4 | 4 | 56 | 17.53 | 15025.44 | 313.19 | 1259.39 | 199.1 | 88.58 | 44177.89 | 0.44 | 0.72 | 4.1 | 2.6 | 1 | 10 | 213.7285 | 292.4328 | 264.5234 | 213728.4956 | 292432.7567 | 8.4371e-06 | 3.9375 | 264523.3848
4 | 55 | CONCLUIDO | 2.7132 | 36.86 | 33.72 | 45.98 | 0.73 | 44 | 121.23 | 43.4 | 5 | 42 | 17.83 | 15186.08 | 298.34 | 1259.29 | 178.82 | 88.58 | 34107.79 | 0.5 | 0.73 | 4.07 | 1.99 | 1 | 10 | 204.6257 | 279.978 | 253.2573 | 204625.7424 | 279977.9682 | 8.6521e-06 | 3.8396 | 253257.2639
5 | 55 | CONCLUIDO | 2.7556 | 36.29 | 33.35 | 55.58 | 0.86 | 36 | 122.54 | 43.4 | 6 | 34 | 18.14 | 15347.16 | 285.95 | 1259.43 | 165.92 | 88.58 | 27700.32 | 0.53 | 0.74 | 4.07 | 1.62 | 1 | 10 | 198.1806 | 271.1594 | 245.2803 | 198180.5884 | 271159.4242 | 8.7873e-06 | 3.7802 | 245280.3493
6 | 55 | CONCLUIDO | 2.7946 | 35.78 | 33.01 | 68.29 | 1 | 29 | 123.85 | 43.4 | 7 | 26 | 18.45 | 15508.69 | 271.04 | 1259.29 | 154.56 | 88.58 | 22055.75 | 0.57 | 0.75 | 4.05 | 1.28 | 1 | 10 | 191.3306 | 261.787 | 236.8024 | 191330.6117 | 261786.9838 | 8.9116e-06 | 3.7271 | 236802.4015
7 | 55 | CONCLUIDO | 2.8166 | 35.5 | 32.82 | 78.77 | 1.13 | 25 | 125.16 | 43.4 | 8 | 11 | 18.76 | 15670.68 | 259.98 | 1259.32 | 147.57 | 88.58 | 18579.93 | 0.6 | 0.75 | 4.07 | 1.1 | 1 | 10 | 186.7333 | 255.4967 | 231.1125 | 186733.3039 | 255496.7445 | 8.9818e-06 | 3.6979 | 231112.4938
8 | 55 | CONCLUIDO | 2.8205 | 35.46 | 32.8 | 81.99 | 1.26 | 24 | 126.48 | 43.4 | 9 | 1 | 19.08 | 15833.12 | 258.48 | 1259.29 | 146.27 | 88.58 | 17931.61 | 0.61 | 0.75 | 4.08 | 1.07 | 1 | 10 | 186.0838 | 254.608 | 230.3086 | 186083.7649 | 254608.0166 | 8.9942e-06 | 3.6938 | 230308.5848
9 | 55 | CONCLUIDO | 2.8204 | 35.46 | 32.8 | 82 | 1.38 | 24 | 127.8 | 43.4 | 10 | 0 | 19.4 | 15996.02 | 260.99 | 1259.29 | 146.22 | 88.58 | 17909.18 | 0.61 | 0.75 | 4.08 | 1.07 | 1 | 10 | 186.8628 | 255.674 | 231.2728 | 186862.8198 | 255673.9538 | 8.9939e-06 | 3.6938 | 231272.7905

## resultados
Unnamed: 0 | Volume de calda [L] | STATUS | Capacidade operacional [ha/h] | Tempo de missao [h] | Tempo util [h] | Tempo por voo [min] | Autonomia Projetada [h] | N° Voos | MTOW [kg] | Massa Estrutura [kg] | Combustível [kg] | Abastecimentos | Massa gerador | Potência gerador [W] | Combustível consumido [L] | Calda cons [L] | Distância percorrida [km] | Distância Pulverizando [km] | RTL ACUMULADO[m] | EOC [km/km] | EOC [h/h] | Tempo de manobra [h] | Tempo rtl_rtw [h] | V pulv [m/s] | V desloc [m/s]
0 | 100 | CONCLUIDO | 1.0363 | 96.5 | 67.07 | 5.82 | 0.09 | 692 | 194.77 | 54.38 | 1 | 690 | 39.4 | 24256.19 | 936.14 | 1260.07 | 1313.47 | 88.58 | 598195.62 | 0.07 | 0.37 | 5.17 | 35.32 | 1 | 10
1 | 100 | CONCLUIDO | 1.9119 | 52.3 | 41.62 | 11.89 | 0.18 | 210 | 196.32 | 54.38 | 2 | 208 | 39.95 | 24447.22 | 575.55 | 1259.46 | 446.12 | 88.58 | 166928.41 | 0.2 | 0.59 | 4.36 | 9.89 | 1 | 10
2 | 100 | CONCLUIDO | 2.2281 | 44.88 | 37.5 | 18 | 0.27 | 125 | 197.88 | 54.38 | 3 | 123 | 40.5 | 24639 | 514.04 | 1259.44 | 307.24 | 88.58 | 97915.52 | 0.29 | 0.66 | 4.2 | 5.77 | 1 | 10
3 | 100 | CONCLUIDO | 2.3927 | 41.79 | 35.82 | 24.15 | 0.36 | 89 | 199.44 | 54.38 | 4 | 87 | 41.06 | 24831.54 | 486.2 | 1259.45 | 249.8 | 88.58 | 69372.87 | 0.35 | 0.69 | 4.14 | 4.09 | 1 | 10
4 | 100 | CONCLUIDO | 2.4959 | 40.07 | 34.87 | 30.32 | 0.44 | 69 | 201.01 | 54.38 | 5 | 67 | 41.63 | 25024.84 | 468.66 | 1259.35 | 217.24 | 88.58 | 53191.03 | 0.41 | 0.71 | 4.12 | 3.14 | 1 | 10
5 | 100 | CONCLUIDO | 2.5688 | 38.93 | 34.23 | 36.68 | 0.53 | 56 | 202.58 | 54.38 | 6 | 54 | 42.2 | 25218.93 | 455.95 | 1259.37 | 196.21 | 88.58 | 42741.37 | 0.45 | 0.72 | 4.09 | 2.51 | 1 | 10
6 | 100 | CONCLUIDO | 2.6195 | 38.18 | 33.83 | 43.19 | 0.61 | 47 | 204.16 | 54.38 | 7 | 45 | 42.78 | 25413.94 | 446.05 | 1259.3 | 182.38 | 88.58 | 35871.55 | 0.49 | 0.73 | 4.08 | 2.1 | 1 | 10
7 | 100 | CONCLUIDO | 2.6526 | 37.7 | 33.59 | 49.15 | 0.69 | 41 | 205.75 | 54.38 | 8 | 39 | 43.37 | 25609.61 | 438.16 | 1259.3 | 174.02 | 88.58 | 31724.97 | 0.51 | 0.73 | 4.08 | 1.86 | 1 | 10
8 | 100 | CONCLUIDO | 2.6845 | 37.25 | 33.33 | 55.56 | 0.77 | 36 | 207.34 | 54.38 | 9 | 34 | 43.96 | 25806.1 | 430.62 | 1259.38 | 165.56 | 88.58 | 27519.61 | 0.54 | 0.74 | 4.06 | 1.61 | 1 | 10
9 | 100 | CONCLUIDO | 2.7092 | 36.91 | 33.15 | 62.16 | 0.85 | 32 | 208.94 | 54.38 | 10 | 30 | 44.56 | 26003.41 | 423.36 | 1259.29 | 159.32 | 88.58 | 24417.56 | 0.56 | 0.74 | 4.06 | 1.42 | 1 | 10
10 | 100 | CONCLUIDO | 2.7279 | 36.66 | 33.01 | 68.31 | 0.93 | 29 | 210.55 | 54.38 | 11 | 27 | 45.17 | 26201.54 | 417.26 | 1259.35 | 154.6 | 88.58 | 22070.91 | 0.57 | 0.75 | 4.06 | 1.29 | 1 | 10
11 | 100 | CONCLUIDO | 2.747 | 36.4 | 32.88 | 75.87 | 1 | 26 | 212.16 | 54.38 | 12 | 24 | 45.78 | 26400.51 | 410.15 | 1259.39 | 150.05 | 88.58 | 19812.99 | 0.59 | 0.75 | 4.05 | 1.15 | 1 | 10
12 | 100 | CONCLUIDO | 2.7605 | 36.22 | 32.77 | 81.94 | 1.08 | 24 | 213.78 | 54.38 | 13 | 22 | 46.4 | 26600.32 | 404.32 | 1259.31 | 146.69 | 88.58 | 18141.53 | 0.6 | 0.75 | 4.04 | 1.05 | 1 | 10
13 | 100 | CONCLUIDO | 2.7732 | 36.06 | 32.69 | 89.15 | 1.15 | 22 | 215.41 | 54.38 | 14 | 20 | 47.03 | 26801 | 397.13 | 1259.29 | 143.59 | 88.58 | 16603.89 | 0.62 | 0.75 | 4.04 | 0.96 | 1 | 10
14 | 100 | CONCLUIDO | 2.7869 | 35.88 | 32.59 | 97.77 | 1.23 | 20 | 217.04 | 54.38 | 15 | 18 | 47.66 | 27002.55 | 392.55 | 1259.3 | 140.38 | 88.58 | 15007.31 | 0.63 | 0.75 | 4.04 | 0.86 | 1 | 10
15 | 100 | CONCLUIDO | 2.794 | 35.79 | 32.53 | 102.74 | 1.3 | 19 | 218.68 | 54.38 | 16 | 17 | 48.31 | 27204.98 | 386.84 | 1259.29 | 138.56 | 88.58 | 14105.19 | 0.64 | 0.76 | 4.04 | 0.81 | 1 | 10
16 | 100 | CONCLUIDO | 2.8061 | 35.64 | 32.46 | 114.56 | 1.37 | 17 | 220.33 | 54.38 | 17 | 15 | 48.95 | 27408.3 | 379.28 | 1259.3 | 135.91 | 88.58 | 12786.06 | 0.65 | 0.76 | 4.04 | 0.73 | 1 | 10
17 | 100 | CONCLUIDO | 2.813 | 35.55 | 32.41 | 121.54 | 1.44 | 16 | 221.99 | 54.38 | 18 | 13 | 49.61 | 27612.53 | 372.95 | 1259.29 | 134.34 | 88.58 | 12008.64 | 0.66 | 0.76 | 4.03 | 0.68 | 1 | 10
18 | 100 | CONCLUIDO | 2.8199 | 35.46 | 32.36 | 129.45 | 1.51 | 15 | 223.65 | 54.38 | 19 | 10 | 50.27 | 27817.81 | 366.65 | 1259.29 | 132.61 | 88.58 | 11149.46 | 0.67 | 0.76 | 4.03 | 0.64 | 1 | 10
19 | 100 | CONCLUIDO | 2.8187 | 35.48 | 32.38 | 129.51 | 1.58 | 15 | 225.32 | 54.38 | 20 | 8 | 50.95 | 28023.89 | 363.61 | 1259.29 | 132.96 | 88.58 | 11321.26 | 0.67 | 0.76 | 4.04 | 0.65 | 1 | 10
20 | 100 | CONCLUIDO | 2.8267 | 35.38 | 32.32 | 138.5 | 1.64 | 14 | 227 | 54.38 | 21 | 4 | 51.62 | 28230.92 | 362.47 | 1259.34 | 130.83 | 88.58 | 10265.53 | 0.68 | 0.76 | 4.04 | 0.59 | 1 | 10
21 | 100 | CONCLUIDO | 2.8264 | 35.38 | 32.32 | 138.51 | 1.71 | 14 | 228.69 | 54.38 | 22 | 1 | 52.31 | 28438.91 | 364.49 | 1259.29 | 130.82 | 88.58 | 10257.43 | 0.68 | 0.76 | 4.04 | 0.59 | 1 | 10
22 | 100 | CONCLUIDO | 2.8262 | 35.38 | 32.32 | 138.52 | 1.77 | 14 | 230.38 | 54.38 | 23 | 0 | 53 | 28647.87 | 366.93 | 1259.37 | 130.84 | 88.58 | 10267.47 | 0.68 | 0.76 | 4.04 | 0.6 | 1 | 10
0 | 40 | CONCLUIDO | 1.9374 | 51.62 | 44.59 | 9.95 | 0.2 | 269 | 89.87 | 37.55 | 1 | 267 | 11.32 | 11317.98 | 368.19 | 1259.6 | 546.42 | 88.58 | 216785.09 | 0.16 | 0.55 | 4.48 | 12.86 | 1 | 10
1 | 40 | CONCLUIDO | 2.4665 | 40.54 | 36.6 | 20.72 | 0.39 | 106 | 91.1 | 37.55 | 2 | 104 | 11.54 | 11468.97 | 290.1 | 1259.34 | 276.38 | 88.58 | 82580.62 | 0.32 | 0.67 | 4.17 | 4.87 | 1 | 10
2 | 40 | CONCLUIDO | 2.6477 | 37.77 | 34.62 | 32.46 | 0.57 | 64 | 92.32 | 37.55 | 3 | 62 | 11.77 | 11620.34 | 261.84 | 1259.32 | 208.93 | 88.58 | 49062.59 | 0.42 | 0.71 | 4.12 | 2.89 | 1 | 10
3 | 40 | CONCLUIDO | 2.7361 | 36.55 | 33.76 | 45.01 | 0.75 | 45 | 93.55 | 37.55 | 4 | 43 | 12 | 11772.07 | 242.04 | 1259.32 | 179.67 | 88.58 | 34526.31 | 0.49 | 0.73 | 4.09 | 2.03 | 1 | 10
4 | 40 | CONCLUIDO | 2.7849 | 35.91 | 33.31 | 57.1 | 0.93 | 35 | 94.79 | 37.55 | 5 | 18 | 12.23 | 11924.18 | 225.63 | 1259.35 | 163.82 | 88.58 | 26651.49 | 0.54 | 0.74 | 4.09 | 1.58 | 1 | 10
5 | 40 | CONCLUIDO | 2.7951 | 35.78 | 33.21 | 60.39 | 1.1 | 33 | 96.02 | 37.55 | 6 | 0 | 12.47 | 12076.67 | 224.18 | 1259.37 | 159.89 | 88.58 | 24697.87 | 0.55 | 0.74 | 4.11 | 1.49 | 1 | 10
0 | 30 | CONCLUIDO | 2.1389 | 46.75 | 41.63 | 11.84 | 0.24 | 211 | 71.52 | 32.27 | 1 | 209 | 8.25 | 9054.6 | 289.31 | 1259.59 | 445.98 | 88.58 | 166855.67 | 0.2 | 0.59 | 4.37 | 9.89 | 1 | 10
1 | 30 | CONCLUIDO | 2.578 | 38.79 | 35.62 | 25.15 | 0.48 | 85 | 72.7 | 32.27 | 2 | 83 | 8.43 | 9200.25 | 231.55 | 1259.42 | 242.8 | 88.58 | 65894.29 | 0.36 | 0.69 | 4.15 | 3.89 | 1 | 10
2 | 30 | CONCLUIDO | 2.7315 | 36.61 | 33.99 | 40.79 | 0.71 | 50 | 73.88 | 32.27 | 3 | 43 | 8.61 | 9346.23 | 202.94 | 1259.35 | 187.42 | 88.58 | 38376.19 | 0.47 | 0.72 | 4.09 | 2.26 | 1 | 10
3 | 30 | CONCLUIDO | 2.7622 | 36.2 | 33.69 | 47.01 | 0.93 | 43 | 75.07 | 32.27 | 4 | 0 | 8.8 | 9492.55 | 197.64 | 1259.48 | 175.62 | 88.58 | 32513.83 | 0.5 | 0.73 | 4.13 | 1.96 | 1 | 10
0 | 15 | CONCLUIDO | 2.5124 | 39.8 | 36.87 | 19.93 | 0.43 | 111 | 39.78 | 19.54 | 1 | 99 | 4.24 | 5140 | 150.81 | 1259.41 | 284.74 | 88.58 | 86734.89 | 0.31 | 0.67 | 4.21 | 5.14 | 1 | 10
1 | 15 | CONCLUIDO | 2.6101 | 38.31 | 35.67 | 25.18 | 0.84 | 85 | 40.89 | 19.54 | 2 | 0 | 4.35 | 5277.26 | 142.12 | 1259.67 | 240.68 | 88.58 | 64832.47 | 0.37 | 0.69 | 4.26 | 3.94 | 1 | 10
0 | 70 | CONCLUIDO | 1.455 | 68.73 | 53.62 | 7.21 | 0.12 | 446 | 141.81 | 47.83 | 1 | 444 | 22.98 | 17723.39 | 607.7 | 1259.84 | 853.74 | 88.58 | 369556.18 | 0.1 | 0.46 | 4.76 | 21.88 | 1 | 10
1 | 70 | CONCLUIDO | 2.1769 | 45.94 | 39.11 | 14.76 | 0.25 | 159 | 143.17 | 47.83 | 2 | 157 | 23.34 | 17891.86 | 435.92 | 1259.5 | 360.98 | 88.58 | 124615.71 | 0.25 | 0.63 | 4.27 | 7.38 | 1 | 10
2 | 70 | CONCLUIDO | 2.4342 | 41.08 | 36.08 | 22.55 | 0.37 | 96 | 144.54 | 47.83 | 3 | 94 | 23.71 | 18060.85 | 394.84 | 1259.5 | 258.61 | 88.58 | 73740.93 | 0.34 | 0.68 | 4.16 | 4.35 | 1 | 10
3 | 70 | CONCLUIDO | 2.5587 | 39.08 | 34.86 | 30.31 | 0.49 | 69 | 145.92 | 47.83 | 4 | 67 | 24.09 | 18230.35 | 374.71 | 1259.34 | 216.94 | 88.58 | 53042.71 | 0.41 | 0.71 | 4.12 | 3.13 | 1 | 10
4 | 70 | CONCLUIDO | 2.6401 | 37.88 | 34.12 | 38.62 | 0.6 | 53 | 147.3 | 47.83 | 5 | 51 | 24.47 | 18400.38 | 359.28 | 1259.29 | 191.8 | 88.58 | 40550.99 | 0.46 | 0.72 | 4.1 | 2.39 | 1 | 10
5 | 70 | CONCLUIDO | 2.6943 | 37.12 | 33.64 | 46.95 | 0.71 | 43 | 148.68 | 47.83 | 6 | 41 | 24.85 | 18570.94 | 347.17 | 1259.29 | 176.35 | 88.58 | 32876.69 | 0.5 | 0.73 | 4.07 | 1.92 | 1 | 10
6 | 70 | CONCLUIDO | 2.7312 | 36.61 | 33.35 | 55.58 | 0.83 | 36 | 150.07 | 47.83 | 7 | 34 | 25.24 | 18742.03 | 337.23 | 1259.32 | 165.7 | 88.58 | 27589.93 | 0.53 | 0.74 | 4.07 | 1.62 | 1 | 10
7 | 70 | CONCLUIDO | 2.7612 | 36.22 | 33.09 | 64.05 | 0.94 | 31 | 151.46 | 47.83 | 8 | 29 | 25.63 | 18913.66 | 325.88 | 1259.33 | 157.43 | 88.58 | 23476.64 | 0.56 | 0.74 | 4.05 | 1.36 | 1 | 10
8 | 70 | CONCLUIDO | 2.7843 | 35.92 | 32.91 | 73.13 | 1.04 | 27 | 152.85 | 47.83 | 9 | 25 | 26.03 | 19085.83 | 316.72 | 1259.33 | 151.08 | 88.58 | 20321.77 | 0.59 | 0.75 | 4.05 | 1.18 | 1 | 10
9 | 70 | CONCLUIDO | 2.807 | 35.63 | 32.73 | 85.39 | 1.15 | 23 | 154.25 | 47.83 | 10 | 21 | 26.43 | 19258.55 | 305.88 | 1259.3 | 145.01 | 88.58 | 17306.85 | 0.61 | 0.75 | 4.05 | 1.01 | 1 | 10
10 | 70 | CONCLUIDO | 2.8182 | 35.48 | 32.65 | 93.28 | 1.25 | 21 | 155.66 | 47.83 | 11 | 13 | 26.83 | 19431.82 | 297.04 | 1259.34 | 142.06 | 88.58 | 15845.52 | 0.62 | 0.75 | 4.05 | 0.92 | 1 | 10
11 | 70 | CONCLUIDO | 2.8234 | 35.42 | 32.61 | 97.84 | 1.35 | 20 | 157.07 | 47.83 | 12 | 4 | 27.24 | 19605.66 | 293.59 | 1259.33 | 140.38 | 88.58 | 15006.87 | 0.63 | 0.75 | 4.06 | 0.89 | 1 | 10
12 | 70 | CONCLUIDO | 2.8293 | 35.34 | 32.57 | 102.84 | 1.45 | 19 | 158.48 | 47.83 | 13 | 0 | 27.65 | 19780.06 | 292.7 | 1259.29 | 138.78 | 88.58 | 14212.61 | 0.64 | 0.76 | 4.06 | 0.84 | 1 | 10
0 | 90 | CONCLUIDO | 1.1724 | 85.3 | 61.69 | 6.21 | 0.1 | 596 | 176.73 | 52.44 | 1 | 594 | 33.29 | 22031.19 | 808.44 | 1259.97 | 1130.38 | 88.58 | 507129.1 | 0.08 | 0.4 | 4.98 | 29.94 | 1 | 10
1 | 90 | CONCLUIDO | 2.0021 | 49.95 | 40.7 | 12.72 | 0.2 | 192 | 178.21 | 52.44 | 2 | 190 | 33.77 | 22213.89 | 527.44 | 1259.6 | 415.3 | 88.58 | 151610.69 | 0.21 | 0.6 | 4.31 | 8.97 | 1 | 10
2 | 90 | CONCLUIDO | 2.2963 | 43.55 | 37.04 | 19.32 | 0.3 | 115 | 179.7 | 52.44 | 3 | 113 | 34.26 | 22397.24 | 474.52 | 1259.34 | 290.63 | 88.58 | 89658.61 | 0.3 | 0.66 | 4.2 | 5.31 | 1 | 10
3 | 90 | CONCLUIDO | 2.4511 | 40.8 | 35.46 | 25.95 | 0.39 | 82 | 181.19 | 52.44 | 4 | 80 | 34.75 | 22581.25 | 448.88 | 1259.32 | 237.44 | 88.58 | 63227.64 | 0.37 | 0.69 | 4.14 | 3.73 | 1 | 10
4 | 90 | CONCLUIDO | 2.5417 | 39.34 | 34.65 | 32.48 | 0.49 | 64 | 182.69 | 52.44 | 5 | 62 | 35.25 | 22766.06 | 433.51 | 1259.33 | 209.73 | 88.58 | 49464.48 | 0.42 | 0.71 | 4.12 | 2.92 | 1 | 10
5 | 90 | CONCLUIDO | 2.6088 | 38.33 | 34.06 | 39.3 | 0.58 | 52 | 184.19 | 52.44 | 6 | 50 | 35.75 | 22951.43 | 420.92 | 1259.33 | 190.39 | 88.58 | 39853.71 | 0.47 | 0.72 | 4.08 | 2.34 | 1 | 10
6 | 90 | CONCLUIDO | 2.6518 | 37.71 | 33.73 | 45.99 | 0.67 | 44 | 185.7 | 52.44 | 7 | 42 | 36.26 | 23137.49 | 411.87 | 1259.35 | 178.47 | 88.58 | 33933.83 | 0.5 | 0.73 | 4.09 | 2 | 1 | 10
7 | 90 | CONCLUIDO | 2.6903 | 37.17 | 33.4 | 52.74 | 0.76 | 38 | 187.22 | 52.44 | 8 | 36 | 36.78 | 23324.24 | 402.72 | 1259.32 | 168.01 | 88.58 | 28734.09 | 0.53 | 0.74 | 4.06 | 1.67 | 1 | 10
8 | 90 | CONCLUIDO | 2.717 | 36.8 | 33.21 | 60.38 | 0.85 | 33 | 188.74 | 52.44 | 9 | 31 | 37.3 | 23511.69 | 394.99 | 1259.32 | 161.09 | 88.58 | 25297.58 | 0.55 | 0.74 | 4.07 | 1.48 | 1 | 10
9 | 90 | CONCLUIDO | 2.743 | 36.46 | 33 | 68.29 | 0.93 | 29 | 190.26 | 52.44 | 10 | 27 | 37.82 | 23699.85 | 386.61 | 1259.38 | 154.27 | 88.58 | 21909.71 | 0.57 | 0.75 | 4.06 | 1.28 | 1 | 10
10 | 90 | CONCLUIDO | 2.7615 | 36.21 | 32.87 | 75.85 | 1.02 | 26 | 191.79 | 52.44 | 11 | 24 | 38.35 | 23888.73 | 378.33 | 1259.29 | 149.63 | 88.58 | 19605.04 | 0.59 | 0.75 | 4.05 | 1.14 | 1 | 10
11 | 90 | CONCLUIDO | 2.7736 | 36.05 | 32.78 | 81.95 | 1.1 | 24 | 193.33 | 52.44 | 12 | 22 | 38.89 | 24078.33 | 373.07 | 1259.32 | 146.57 | 88.58 | 18081.88 | 0.6 | 0.75 | 4.05 | 1.05 | 1 | 10
12 | 90 | CONCLUIDO | 2.7847 | 35.91 | 32.71 | 89.2 | 1.18 | 22 | 194.88 | 52.44 | 13 | 20 | 39.43 | 24268.67 | 364.19 | 1259.29 | 144.42 | 88.58 | 17020.14 | 0.61 | 0.75 | 4.04 | 0.98 | 1 | 10
13 | 90 | CONCLUIDO | 2.7995 | 35.72 | 32.59 | 97.77 | 1.27 | 20 | 196.42 | 52.44 | 14 | 18 | 39.98 | 24459.75 | 358.81 | 1259.32 | 140.21 | 88.58 | 14922.77 | 0.63 | 0.75 | 4.04 | 0.86 | 1 | 10
14 | 90 | CONCLUIDO | 2.8122 | 35.56 | 32.5 | 108.33 | 1.35 | 18 | 197.98 | 52.44 | 15 | 16 | 40.54 | 24651.58 | 351 | 1259.33 | 137.19 | 88.58 | 13420.86 | 0.65 | 0.76 | 4.04 | 0.77 | 1 | 10
15 | 90 | CONCLUIDO | 2.8203 | 35.46 | 32.43 | 114.47 | 1.42 | 17 | 199.54 | 52.44 | 16 | 12 | 41.1 | 24844.17 | 341.35 | 1259.33 | 134.85 | 88.58 | 12257.49 | 0.66 | 0.76 | 4.04 | 0.71 | 1 | 10
16 | 90 | CONCLUIDO | 2.8246 | 35.4 | 32.41 | 121.55 | 1.5 | 16 | 201.11 | 52.44 | 17 | 8 | 41.67 | 25037.53 | 340.59 | 1259.32 | 134.04 | 88.58 | 11860.02 | 0.66 | 0.76 | 4.04 | 0.69 | 1 | 10
17 | 90 | CONCLUIDO | 2.824 | 35.41 | 32.42 | 121.58 | 1.58 | 16 | 202.68 | 52.44 | 18 | 3 | 42.24 | 25231.66 | 338.96 | 1259.33 | 134.3 | 88.58 | 11990.75 | 0.66 | 0.76 | 4.04 | 0.7 | 1 | 10
18 | 90 | CONCLUIDO | 2.8309 | 35.32 | 32.37 | 129.48 | 1.65 | 15 | 204.26 | 52.44 | 19 | 0 | 42.82 | 25426.72 | 338.4 | 1259.32 | 132.46 | 88.58 | 11071.22 | 0.67 | 0.76 | 4.04 | 0.64 | 1 | 10
0 | 10 | CONCLUIDO | 2.4601 | 40.65 | 37.59 | 17.76 | 0.64 | 127 | 26.11 | 12.1 | 1 | 0 | 3.01 | 3454.41 | 108.32 | 1259.71 | 303.83 | 88.58 | 96197.85 | 0.29 | 0.65 | 4.38 | 5.86 | 1 | 10
0 | 45 | CONCLUIDO | 1.853 | 53.97 | 45.89 | 9.3 | 0.18 | 296 | 98.71 | 39.72 | 1 | 294 | 12.99 | 12407.75 | 405.26 | 1259.65 | 590.67 | 88.58 | 238772.11 | 0.15 | 0.54 | 4.52 | 14.16 | 1 | 10
1 | 45 | CONCLUIDO | 2.4159 | 41.39 | 37.04 | 19.33 | 0.35 | 115 | 99.95 | 39.72 | 2 | 113 | 13.24 | 12561.45 | 315.93 | 1259.34 | 291.02 | 88.58 | 89855.21 | 0.3 | 0.66 | 4.2 | 5.31 | 1 | 10
2 | 45 | CONCLUIDO | 2.609 | 38.33 | 34.9 | 29.92 | 0.52 | 70 | 101.2 | 39.72 | 3 | 68 | 13.49 | 12715.54 | 286.94 | 1259.36 | 218.84 | 88.58 | 53986.43 | 0.4 | 0.7 | 4.11 | 3.17 | 1 | 10
3 | 45 | CONCLUIDO | 2.7082 | 36.93 | 33.93 | 41.55 | 0.69 | 49 | 102.45 | 39.72 | 4 | 47 | 13.74 | 12870.03 | 266.37 | 1259.3 | 185.42 | 88.58 | 37384.42 | 0.48 | 0.73 | 4.09 | 2.2 | 1 | 10
4 | 45 | CONCLUIDO | 2.7676 | 36.13 | 33.38 | 54.14 | 0.85 | 37 | 103.71 | 39.72 | 5 | 35 | 14 | 13024.91 | 249.68 | 1259.31 | 167.14 | 88.58 | 28302.3 | 0.53 | 0.74 | 4.07 | 1.66 | 1 | 10
5 | 45 | CONCLUIDO | 2.7985 | 35.73 | 33.11 | 64.08 | 1.01 | 31 | 104.97 | 39.72 | 6 | 15 | 14.25 | 13180.19 | 237.08 | 1259.32 | 157.28 | 88.58 | 23404.1 | 0.56 | 0.74 | 4.08 | 1.38 | 1 | 10
6 | 45 | CONCLUIDO | 2.8087 | 35.6 | 33.02 | 68.32 | 1.16 | 29 | 106.23 | 39.72 | 7 | 0 | 14.52 | 13335.87 | 236.57 | 1259.35 | 153.64 | 88.58 | 21593.32 | 0.58 | 0.75 | 4.09 | 1.29 | 1 | 10
0 | 60 | CONCLUIDO | 1.6077 | 62.2 | 50.28 | 7.88 | 0.14 | 383 | 124.63 | 45 | 1 | 381 | 18.64 | 15605.44 | 522.28 | 1259.74 | 740.92 | 88.58 | 313465.79 | 0.12 | 0.49 | 4.64 | 18.54 | 1 | 10
1 | 60 | CONCLUIDO | 2.269 | 44.07 | 38.31 | 16.19 | 0.28 | 142 | 125.95 | 45 | 2 | 140 | 18.95 | 15767.7 | 389.44 | 1259.4 | 334.13 | 88.58 | 111271.53 | 0.27 | 0.64 | 4.24 | 6.58 | 1 | 10
2 | 60 | CONCLUIDO | 2.4998 | 40 | 35.67 | 24.89 | 0.42 | 86 | 127.27 | 45 | 3 | 84 | 19.27 | 15930.42 | 354.45 | 1259.37 | 244.57 | 88.58 | 66772.79 | 0.36 | 0.69 | 4.15 | 3.95 | 1 | 10
3 | 60 | CONCLUIDO | 2.619 | 38.18 | 34.49 | 33.93 | 0.55 | 61 | 128.59 | 45 | 4 | 59 | 19.59 | 16093.6 | 333.76 | 1259.37 | 204.45 | 88.58 | 46838.19 | 0.43 | 0.71 | 4.11 | 2.77 | 1 | 10
4 | 60 | CONCLUIDO | 2.691 | 37.16 | 33.83 | 43.18 | 0.68 | 47 | 129.92 | 45 | 5 | 45 | 19.92 | 16257.24 | 319.16 | 1259.34 | 182.16 | 88.58 | 35763.94 | 0.49 | 0.73 | 4.08 | 2.1 | 1 | 10
5 | 60 | CONCLUIDO | 2.738 | 36.52 | 33.42 | 52.77 | 0.81 | 38 | 131.25 | 45 | 6 | 36 | 20.25 | 16421.36 | 306.28 | 1259.3 | 168.38 | 88.58 | 28916 | 0.53 | 0.74 | 4.07 | 1.69 | 1 | 10
6 | 60 | CONCLUIDO | 2.7687 | 36.12 | 33.17 | 62.19 | 0.93 | 32 | 132.58 | 45 | 7 | 30 | 20.59 | 16585.95 | 294.93 | 1259.35 | 160.03 | 88.58 | 24772.59 | 0.55 | 0.74 | 4.06 | 1.44 | 1 | 10
7 | 60 | CONCLUIDO | 2.7984 | 35.74 | 32.91 | 73.14 | 1.06 | 27 | 133.92 | 45 | 8 | 25 | 20.93 | 16751.02 | 282.62 | 1259.31 | 151.29 | 88.58 | 20426.18 | 0.59 | 0.75 | 4.05 | 1.19 | 1 | 10
8 | 60 | CONCLUIDO | 2.8139 | 35.54 | 32.79 | 81.98 | 1.18 | 24 | 135.27 | 45 | 9 | 11 | 21.27 | 16916.71 | 272.85 | 1259.31 | 146.79 | 88.58 | 18195.64 | 0.6 | 0.75 | 4.06 | 1.07 | 1 | 10
9 | 60 | CONCLUIDO | 2.8246 | 35.4 | 32.71 | 89.21 | 1.29 | 22 | 136.61 | 45 | 10 | 0 | 21.61 | 17082.76 | 269.47 | 1259.39 | 143.31 | 88.58 | 16461.8 | 0.62 | 0.75 | 4.07 | 0.98 | 1 | 10
0 | 80 | CONCLUIDO | 1.3132 | 76.15 | 57.23 | 6.67 | 0.11 | 515 | 159.12 | 50.28 | 1 | 513 | 27.84 | 19859.16 | 700.23 | 1259.99 | 978.11 | 88.58 | 431400.56 | 0.09 | 0.43 | 4.84 | 25.49 | 1 | 10
1 | 80 | CONCLUIDO | 2.0902 | 47.84 | 39.88 | 13.67 | 0.22 | 175 | 160.54 | 50.28 | 2 | 173 | 28.26 | 20034.4 | 481.3 | 1259.53 | 386.76 | 88.58 | 137423.17 | 0.23 | 0.62 | 4.3 | 8.15 | 1 | 10
2 | 80 | CONCLUIDO | 2.3594 | 42.38 | 36.64 | 20.74 | 0.33 | 106 | 161.97 | 50.28 | 3 | 104 | 28.69 | 20210.21 | 435.94 | 1259.39 | 277.61 | 88.58 | 83192.13 | 0.32 | 0.67 | 4.18 | 4.91 | 1 | 10
3 | 80 | CONCLUIDO | 2.5035 | 39.94 | 35.17 | 27.77 | 0.43 | 76 | 163.4 | 50.28 | 4 | 74 | 29.12 | 20386.62 | 412.68 | 1259.35 | 227.72 | 88.58 | 58397.99 | 0.39 | 0.7 | 4.13 | 3.44 | 1 | 10
4 | 80 | CONCLUIDO | 2.5938 | 38.55 | 34.36 | 35.55 | 0.54 | 58 | 164.83 | 50.28 | 5 | 56 | 29.55 | 20563.61 | 397.09 | 1259.39 | 199.87 | 88.58 | 44564.16 | 0.44 | 0.72 | 4.11 | 2.63 | 1 | 10
5 | 80 | CONCLUIDO | 2.6546 | 37.67 | 33.83 | 43.19 | 0.64 | 47 | 166.27 | 50.28 | 6 | 45 | 29.99 | 20741.2 | 384.62 | 1259.34 | 182.35 | 88.58 | 35859.54 | 0.49 | 0.73 | 4.08 | 2.1 | 1 | 10
6 | 80 | CONCLUIDO | 2.692 | 37.15 | 33.53 | 50.3 | 0.74 | 40 | 167.72 | 50.28 | 7 | 38 | 30.44 | 20919.39 | 375.35 | 1259.36 | 172.02 | 88.58 | 30730.23 | 0.51 | 0.73 | 4.08 | 1.81 | 1 | 10
7 | 80 | CONCLUIDO | 2.7263 | 36.68 | 33.26 | 58.69 | 0.84 | 34 | 169.17 | 50.28 | 8 | 32 | 30.89 | 21098.19 | 365.77 | 1259.36 | 162.8 | 88.58 | 26148.43 | 0.54 | 0.74 | 4.07 | 1.53 | 1 | 10
8 | 80 | CONCLUIDO | 2.7516 | 36.34 | 33.05 | 66.1 | 0.94 | 30 | 170.62 | 50.28 | 9 | 28 | 31.34 | 21277.6 | 357.52 | 1259.36 | 155.92 | 88.58 | 22729.97 | 0.57 | 0.74 | 4.06 | 1.32 | 1 | 10
9 | 80 | CONCLUIDO | 2.7747 | 36.04 | 32.88 | 75.87 | 1.03 | 26 | 172.08 | 50.28 | 10 | 24 | 31.8 | 21457.64 | 347.6 | 1259.33 | 149.93 | 88.58 | 19754.82 | 0.59 | 0.75 | 4.05 | 1.15 | 1 | 10
10 | 80 | CONCLUIDO | 2.787 | 35.88 | 32.78 | 81.96 | 1.12 | 24 | 173.55 | 50.28 | 11 | 22 | 32.27 | 21638.31 | 339.92 | 1259.35 | 146.94 | 88.58 | 18266.16 | 0.6 | 0.75 | 4.04 | 1.06 | 1 | 10
11 | 80 | CONCLUIDO | 2.8042 | 35.66 | 32.66 | 93.31 | 1.22 | 21 | 175.02 | 50.28 | 12 | 19 | 32.74 | 21819.6 | 330.02 | 1259.3 | 142.73 | 88.58 | 16179.65 | 0.62 | 0.75 | 4.04 | 0.93 | 1 | 10
12 | 80 | CONCLUIDO | 2.8189 | 35.47 | 32.54 | 102.75 | 1.31 | 19 | 176.49 | 50.28 | 13 | 15 | 33.21 | 22001.54 | 322.21 | 1259.29 | 138.58 | 88.58 | 14111.22 | 0.64 | 0.76 | 4.04 | 0.81 | 1 | 10
13 | 80 | CONCLUIDO | 2.8239 | 35.41 | 32.51 | 108.36 | 1.4 | 18 | 177.97 | 50.28 | 14 | 9 | 33.69 | 22184.13 | 317.9 | 1259.32 | 137.32 | 88.58 | 13488.78 | 0.65 | 0.76 | 4.04 | 0.78 | 1 | 10
14 | 80 | CONCLUIDO | 2.8304 | 35.33 | 32.46 | 114.56 | 1.48 | 17 | 179.46 | 50.28 | 15 | 1 | 34.18 | 22367.38 | 314.76 | 1259.31 | 135.35 | 88.58 | 12507.9 | 0.65 | 0.76 | 4.05 | 0.73 | 1 | 10
15 | 80 | CONCLUIDO | 2.8301 | 35.33 | 32.46 | 114.57 | 1.57 | 17 | 180.95 | 50.28 | 16 | 0 | 34.67 | 22551.28 | 317.14 | 1259.32 | 135.37 | 88.58 | 12517.6 | 0.65 | 0.76 | 4.05 | 0.74 | 1 | 10
0 | 35 | CONCLUIDO | 2.0341 | 49.16 | 43.14 | 10.78 | 0.22 | 240 | 80.84 | 35.1 | 1 | 238 | 9.74 | 10204.21 | 329.32 | 1259.77 | 496.48 | 88.58 | 191958.03 | 0.18 | 0.57 | 4.44 | 11.4 | 1 | 10
1 | 35 | CONCLUIDO | 2.5185 | 39.71 | 36.16 | 22.6 | 0.43 | 96 | 82.04 | 35.1 | 2 | 94 | 9.94 | 10352.53 | 262.27 | 1259.42 | 260.52 | 88.58 | 74699.27 | 0.34 | 0.68 | 4.18 | 4.43 | 1 | 10
2 | 35 | CONCLUIDO | 2.6901 | 37.17 | 34.3 | 36.11 | 0.63 | 57 | 83.25 | 35.1 | 3 | 55 | 10.15 | 10501.19 | 233.56 | 1259.36 | 198.07 | 88.58 | 43670.79 | 0.45 | 0.72 | 4.1 | 2.57 | 1 | 10
3 | 35 | CONCLUIDO | 2.7698 | 36.1 | 33.52 | 50.28 | 0.83 | 40 | 84.46 | 35.1 | 4 | 27 | 10.36 | 10650.22 | 212.54 | 1259.35 | 171.66 | 88.58 | 30548.6 | 0.52 | 0.73 | 4.08 | 1.8 | 1 | 10
4 | 35 | CONCLUIDO | 2.7832 | 35.93 | 33.4 | 54.16 | 1.02 | 37 | 85.67 | 35.1 | 5 | 0 | 10.57 | 10799.59 | 211.5 | 1259.46 | 166.19 | 88.58 | 27828.14 | 0.53 | 0.74 | 4.11 | 1.67 | 1 | 10
0 | 50 | CONCLUIDO | 1.7656 | 56.64 | 47.38 | 8.75 | 0.16 | 325 | 107.41 | 41.65 | 1 | 323 | 14.77 | 13481.73 | 444.14 | 1259.51 | 640.87 | 88.58 | 263729.29 | 0.14 | 0.52 | 4.58 | 15.64 | 1 | 10
1 | 50 | CONCLUIDO | 2.3678 | 42.23 | 37.44 | 18.12 | 0.32 | 124 | 108.68 | 41.65 | 2 | 122 | 15.03 | 13638.32 | 340.94 | 1259.44 | 304.35 | 88.58 | 96472.05 | 0.29 | 0.66 | 4.22 | 5.71 | 1 | 10
2 | 50 | CONCLUIDO | 2.571 | 38.9 | 35.17 | 27.77 | 0.48 | 76 | 109.96 | 41.65 | 3 | 74 | 15.31 | 13795.21 | 310.47 | 1259.35 | 227.27 | 88.58 | 58172.53 | 0.39 | 0.7 | 4.14 | 3.44 | 1 | 10
3 | 50 | CONCLUIDO | 2.6757 | 37.37 | 34.14 | 37.93 | 0.63 | 54 | 111.23 | 41.65 | 4 | 52 | 15.58 | 13952.52 | 291.17 | 1259.3 | 192.93 | 88.58 | 41110.95 | 0.46 | 0.72 | 4.09 | 2.41 | 1 | 10
4 | 50 | CONCLUIDO | 2.7373 | 36.53 | 33.58 | 49.15 | 0.78 | 41 | 112.51 | 41.65 | 5 | 39 | 15.86 | 14110.24 | 275.26 | 1259.34 | 174.08 | 88.58 | 31752.93 | 0.51 | 0.73 | 4.07 | 1.86 | 1 | 10
5 | 50 | CONCLUIDO | 2.7797 | 35.98 | 33.21 | 60.37 | 0.93 | 33 | 113.79 | 41.65 | 6 | 30 | 16.14 | 14268.39 | 261.24 | 1259.32 | 160.95 | 88.58 | 25228.25 | 0.55 | 0.74 | 4.07 | 1.48 | 1 | 10
6 | 50 | CONCLUIDO | 2.8062 | 35.64 | 32.98 | 70.66 | 1.07 | 28 | 115.08 | 41.65 | 7 | 12 | 16.43 | 14426.96 | 248.18 | 1259.29 | 152.97 | 88.58 | 21265.37 | 0.58 | 0.75 | 4.07 | 1.25 | 1 | 10
7 | 50 | CONCLUIDO | 2.8114 | 35.57 | 32.93 | 73.18 | 1.21 | 27 | 116.37 | 41.65 | 8 | 0 | 16.72 | 14585.96 | 249.39 | 1259.3 | 150.87 | 88.58 | 20219.57 | 0.59 | 0.75 | 4.08 | 1.21 | 1 | 10
0 | 25 | CONCLUIDO | 2.2473 | 44.5 | 40.19 | 13.32 | 0.28 | 181 | 61.76 | 28.92 | 1 | 179 | 6.84 | 7851.41 | 248.42 | 1259.54 | 397.81 | 88.58 | 142919.1 | 0.22 | 0.61 | 4.3 | 8.46 | 1 | 10
1 | 25 | CONCLUIDO | 2.6448 | 37.81 | 35.01 | 29.18 | 0.55 | 72 | 62.92 | 28.92 | 2 | 68 | 7 | 7994.37 | 196.68 | 1259.34 | 222.43 | 88.58 | 55772.84 | 0.4 | 0.7 | 4.12 | 3.29 | 1 | 10
2 | 25 | CONCLUIDO | 2.7314 | 36.61 | 34.09 | 39.34 | 0.81 | 52 | 64.08 | 28.92 | 3 | 1 | 7.16 | 8137.65 | 181.68 | 1259.4 | 189.09 | 88.58 | 39204.64 | 0.47 | 0.72 | 4.15 | 2.37 | 1 | 10
3 | 25 | CONCLUIDO | 2.7319 | 36.6 | 34.09 | 39.33 | 1.07 | 52 | 65.25 | 28.92 | 4 | 0 | 7.33 | 8281.25 | 184.55 | 1259.36 | 188.9 | 88.58 | 39107.31 | 0.47 | 0.72 | 4.15 | 2.36 | 1 | 10
0 | 85 | CONCLUIDO | 1.2418 | 80.53 | 59.38 | 6.43 | 0.11 | 554 | 167.88 | 51.39 | 1 | 552 | 30.49 | 20939.59 | 752.5 | 1259.87 | 1050.55 | 88.58 | 467422.25 | 0.08 | 0.41 | 4.93 | 27.64 | 1 | 10
1 | 85 | CONCLUIDO | 2.0435 | 48.94 | 40.33 | 13.15 | 0.21 | 184 | 169.33 | 51.39 | 2 | 182 | 30.94 | 21118.46 | 504.82 | 1259.6 | 402.68 | 88.58 | 145338.82 | 0.22 | 0.61 | 4.3 | 8.59 | 1 | 10
2 | 85 | CONCLUIDO | 2.3268 | 42.98 | 36.84 | 19.92 | 0.31 | 111 | 170.79 | 51.39 | 3 | 109 | 31.4 | 21297.94 | 455.35 | 1259.44 | 284.41 | 88.58 | 86568.68 | 0.31 | 0.67 | 4.19 | 5.11 | 1 | 10
3 | 85 | CONCLUIDO | 2.476 | 40.39 | 35.34 | 26.84 | 0.41 | 79 | 172.25 | 51.39 | 4 | 77 | 31.86 | 21478.05 | 431.19 | 1259.4 | 233.34 | 88.58 | 61192.59 | 0.38 | 0.7 | 4.14 | 3.61 | 1 | 10
4 | 85 | CONCLUIDO | 2.5681 | 38.94 | 34.5 | 33.93 | 0.51 | 61 | 173.71 | 51.39 | 5 | 59 | 32.32 | 21658.78 | 415.28 | 1259.45 | 204.86 | 88.58 | 47041.03 | 0.43 | 0.71 | 4.11 | 2.77 | 1 | 10
5 | 85 | CONCLUIDO | 2.6293 | 38.03 | 33.97 | 40.76 | 0.61 | 50 | 175.18 | 51.39 | 6 | 48 | 32.79 | 21840.16 | 403.06 | 1259.3 | 186.91 | 88.58 | 38124.83 | 0.47 | 0.72 | 4.09 | 2.24 | 1 | 10
6 | 85 | CONCLUIDO | 2.6722 | 37.42 | 33.63 | 48.04 | 0.7 | 42 | 176.66 | 51.39 | 7 | 40 | 33.27 | 22022.17 | 393.06 | 1259.32 | 175.35 | 88.58 | 32383.83 | 0.51 | 0.73 | 4.08 | 1.9 | 1 | 10
7 | 85 | CONCLUIDO | 2.7062 | 36.95 | 33.36 | 55.6 | 0.8 | 36 | 178.14 | 51.39 | 8 | 34 | 33.75 | 22204.83 | 385.07 | 1259.4 | 166.05 | 88.58 | 27765.62 | 0.53 | 0.74 | 4.08 | 1.63 | 1 | 10
8 | 85 | CONCLUIDO | 2.7362 | 36.55 | 33.12 | 64.11 | 0.89 | 31 | 179.63 | 51.39 | 9 | 29 | 34.24 | 22388.15 | 376.14 | 1259.35 | 158.69 | 88.58 | 24110.51 | 0.56 | 0.74 | 4.05 | 1.4 | 1 | 10
9 | 85 | CONCLUIDO | 2.7543 | 36.31 | 32.98 | 70.68 | 0.98 | 28 | 181.12 | 51.39 | 10 | 26 | 34.73 | 22572.13 | 366.31 | 1259.34 | 153.61 | 88.58 | 21583.85 | 0.58 | 0.75 | 4.06 | 1.26 | 1 | 10
10 | 85 | CONCLUIDO | 2.7742 | 36.05 | 32.83 | 78.78 | 1.07 | 25 | 182.62 | 51.39 | 11 | 23 | 35.22 | 22756.91 | 359.49 | 1259.29 | 148.66 | 88.58 | 19121.87 | 0.6 | 0.75 | 4.04 | 1.1 | 1 | 10
11 | 85 | CONCLUIDO | 2.7934 | 35.8 | 32.68 | 89.13 | 1.16 | 22 | 184.12 | 51.39 | 12 | 20 | 35.73 | 22942.24 | 351.19 | 1259.29 | 143.5 | 88.58 | 16559.07 | 0.62 | 0.75 | 4.04 | 0.96 | 1 | 10
12 | 85 | CONCLUIDO | 2.8069 | 35.63 | 32.58 | 97.73 | 1.24 | 20 | 185.63 | 51.39 | 13 | 18 | 36.24 | 23128.27 | 343.29 | 1259.29 | 139.89 | 88.58 | 14760.93 | 0.63 | 0.76 | 4.04 | 0.85 | 1 | 10
13 | 85 | CONCLUIDO | 2.8108 | 35.58 | 32.56 | 102.82 | 1.33 | 19 | 187.14 | 51.39 | 14 | 17 | 36.75 | 23314.98 | 337.15 | 1259.29 | 139.42 | 88.58 | 14534.8 | 0.64 | 0.76 | 4.04 | 0.83 | 1 | 10
14 | 85 | CONCLUIDO | 2.8246 | 35.4 | 32.45 | 114.55 | 1.41 | 17 | 188.66 | 51.39 | 15 | 11 | 37.27 | 23502.4 | 328.24 | 1259.34 | 135.7 | 88.58 | 12684.65 | 0.65 | 0.76 | 4.04 | 0.73 | 1 | 10
15 | 85 | CONCLUIDO | 2.8243 | 35.41 | 32.46 | 114.56 | 1.49 | 17 | 190.19 | 51.39 | 16 | 6 | 37.79 | 23690.52 | 324.79 | 1259.29 | 135.49 | 88.58 | 12579.56 | 0.65 | 0.76 | 4.05 | 0.73 | 1 | 10
16 | 85 | CONCLUIDO | 2.8297 | 35.34 | 32.43 | 121.59 | 1.57 | 16 | 191.72 | 51.39 | 17 | 0 | 38.33 | 23879.37 | 326.77 | 1259.29 | 134.18 | 88.58 | 11926.71 | 0.66 | 0.76 | 4.05 | 0.7 | 1 | 10
0 | 20 | CONCLUIDO | 2.3729 | 42.14 | 38.59 | 15.64 | 0.34 | 148 | 51.33 | 24.83 | 1 | 146 | 5.51 | 6564.78 | 203.33 | 1259.41 | 343.04 | 88.58 | 115696.77 | 0.26 | 0.64 | 4.26 | 6.86 | 1 | 10
1 | 20 | CONCLUIDO | 2.6846 | 37.25 | 34.71 | 32.04 | 0.66 | 65 | 52.47 | 24.83 | 2 | 16 | 5.64 | 6705.1 | 163.06 | 1259.46 | 209.67 | 88.58 | 49426.92 | 0.42 | 0.71 | 4.18 | 2.98 | 1 | 10
2 | 20 | CONCLUIDO | 2.6891 | 37.19 | 34.66 | 32.49 | 0.97 | 64 | 53.61 | 24.83 | 3 | 0 | 5.78 | 6845.59 | 165.18 | 1259.34 | 207.23 | 88.58 | 48214.57 | 0.43 | 0.71 | 4.2 | 2.93 | 1 | 10
0 | 65 | CONCLUIDO | 1.5285 | 65.42 | 51.97 | 7.53 | 0.13 | 414 | 133.21 | 46.47 | 1 | 412 | 20.75 | 16663.42 | 564.81 | 1259.96 | 796.86 | 88.58 | 341280.08 | 0.11 | 0.47 | 4.74 | 20.23 | 1 | 10
1 | 65 | CONCLUIDO | 2.2244 | 44.96 | 38.69 | 15.48 | 0.26 | 150 | 134.55 | 46.47 | 2 | 148 | 21.09 | 16828.84 | 412.48 | 1259.41 | 347.45 | 88.58 | 117895.42 | 0.25 | 0.64 | 4.24 | 6.96 | 1 | 10
2 | 65 | CONCLUIDO | 2.459 | 40.67 | 35.98 | 23.47 | 0.39 | 92 | 135.9 | 46.47 | 3 | 90 | 21.43 | 16994.64 | 376.22 | 1259.39 | 254.93 | 88.58 | 71920.85 | 0.35 | 0.68 | 4.17 | 4.25 | 1 | 10
3 | 65 | CONCLUIDO | 2.5913 | 38.59 | 34.64 | 31.98 | 0.52 | 65 | 137.25 | 46.47 | 4 | 63 | 21.78 | 17160.92 | 354.42 | 1259.41 | 209.63 | 88.58 | 49409.36 | 0.42 | 0.71 | 4.11 | 2.91 | 1 | 10
4 | 65 | CONCLUIDO | 2.6644 | 37.53 | 33.99 | 40.79 | 0.64 | 50 | 138.6 | 46.47 | 5 | 48 | 22.13 | 17327.69 | 339.59 | 1259.36 | 187.6 | 88.58 | 38469.24 | 0.47 | 0.72 | 4.09 | 2.26 | 1 | 10
5 | 65 | CONCLUIDO | 2.7127 | 36.86 | 33.57 | 49.12 | 0.76 | 41 | 139.95 | 46.47 | 6 | 39 | 22.49 | 17494.97 | 327.4 | 1259.3 | 173.67 | 88.58 | 31549.7 | 0.51 | 0.73 | 4.07 | 1.84 | 1 | 10
6 | 65 | CONCLUIDO | 2.7506 | 36.36 | 33.25 | 58.68 | 0.88 | 34 | 141.31 | 46.47 | 7 | 32 | 22.85 | 17662.75 | 316.34 | 1259.32 | 162.64 | 88.58 | 26067.98 | 0.54 | 0.74 | 4.06 | 1.52 | 1 | 10
7 | 65 | CONCLUIDO | 2.7801 | 35.97 | 33 | 68.28 | 0.99 | 29 | 142.68 | 46.47 | 8 | 27 | 23.21 | 17831.04 | 306.06 | 1259.3 | 154.33 | 88.58 | 21936.92 | 0.57 | 0.75 | 4.05 | 1.27 | 1 | 10
8 | 65 | CONCLUIDO | 2.802 | 35.69 | 32.83 | 78.79 | 1.11 | 25 | 144.05 | 46.47 | 9 | 22 | 23.58 | 17999.83 | 292.16 | 1259.3 | 148.41 | 88.58 | 18998.24 | 0.6 | 0.75 | 4.05 | 1.1 | 1 | 10
9 | 65 | CONCLUIDO | 2.82 | 35.46 | 32.68 | 89.13 | 1.22 | 22 | 145.42 | 46.47 | 10 | 12 | 23.95 | 18169.15 | 285.06 | 1259.34 | 143.01 | 88.58 | 16314.55 | 0.62 | 0.75 | 4.05 | 0.96 | 1 | 10
10 | 65 | CONCLUIDO | 2.8232 | 35.42 | 32.67 | 93.34 | 1.33 | 21 | 146.8 | 46.47 | 11 | 3 | 24.33 | 18338.99 | 281.5 | 1259.48 | 142.21 | 88.58 | 15916.83 | 0.62 | 0.75 | 4.07 | 0.94 | 1 | 10
11 | 65 | CONCLUIDO | 2.8234 | 35.42 | 32.67 | 93.33 | 1.43 | 21 | 148.18 | 46.47 | 12 | 0 | 24.71 | 18509.36 | 283.41 | 1259.32 | 142.06 | 88.58 | 15842.27 | 0.62 | 0.75 | 4.07 | 0.94 | 1 | 10
0 | 75 | CONCLUIDO | 1.3822 | 72.35 | 55.4 | 6.93 | 0.12 | 480 | 150.44 | 49.1 | 1 | 478 | 25.34 | 18787.76 | 653.09 | 1260.04 | 914.52 | 88.58 | 399777.56 | 0.1 | 0.44 | 4.82 | 23.66 | 1 | 10
1 | 75 | CONCLUIDO | 2.1328 | 46.89 | 39.51 | 14.19 | 0.23 | 167 | 151.83 | 49.1 | 2 | 165 | 25.73 | 18959.54 | 458.67 | 1259.61 | 374.41 | 88.58 | 131289.8 | 0.24 | 0.62 | 4.29 | 7.78 | 1 | 10
2 | 75 | CONCLUIDO | 2.3962 | 41.73 | 36.37 | 21.61 | 0.35 | 101 | 153.23 | 49.1 | 3 | 99 | 26.13 | 19131.85 | 415.64 | 1259.36 | 268.35 | 88.58 | 78589.02 | 0.33 | 0.68 | 4.17 | 4.64 | 1 | 10
3 | 75 | CONCLUIDO | 2.5329 | 39.48 | 35 | 29.17 | 0.46 | 72 | 154.63 | 49.1 | 4 | 70 | 26.53 | 19304.72 | 393.18 | 1259.32 | 221.75 | 88.58 | 55435.16 | 0.4 | 0.7 | 4.13 | 3.28 | 1 | 10
4 | 75 | CONCLUIDO | 2.615 | 38.24 | 34.25 | 36.7 | 0.57 | 56 | 156.03 | 49.1 | 5 | 54 | 26.94 | 19478.15 | 378.73 | 1259.37 | 196.46 | 88.58 | 42867.96 | 0.45 | 0.72 | 4.1 | 2.53 | 1 | 10
5 | 75 | CONCLUIDO | 2.6759 | 37.37 | 33.72 | 44.96 | 0.67 | 45 | 157.44 | 49.1 | 6 | 43 | 27.35 | 19652.13 | 366.11 | 1259.35 | 178.55 | 88.58 | 33968.04 | 0.5 | 0.73 | 4.08 | 1.99 | 1 | 10
6 | 75 | CONCLUIDO | 2.7137 | 36.85 | 33.41 | 52.76 | 0.78 | 38 | 158.86 | 49.1 | 7 | 36 | 27.77 | 19826.68 | 355.63 | 1259.31 | 168.25 | 88.58 | 28855.47 | 0.53 | 0.74 | 4.07 | 1.69 | 1 | 10
7 | 75 | CONCLUIDO | 2.7488 | 36.38 | 33.13 | 62.11 | 0.88 | 32 | 160.28 | 49.1 | 8 | 30 | 28.19 | 20001.93 | 346.15 | 1259.32 | 158.78 | 88.58 | 24149.58 | 0.56 | 0.74 | 4.05 | 1.4 | 1 | 10
8 | 75 | CONCLUIDO | 2.7704 | 36.1 | 32.96 | 70.64 | 0.99 | 28 | 161.71 | 49.1 | 9 | 26 | 28.61 | 20177.64 | 336.88 | 1259.3 | 152.91 | 88.58 | 21231.06 | 0.58 | 0.75 | 4.06 | 1.24 | 1 | 10
9 | 75 | CONCLUIDO | 2.7867 | 35.88 | 32.84 | 78.83 | 1.09 | 25 | 163.13 | 49.1 | 10 | 23 | 29.04 | 20353.94 | 327.3 | 1259.36 | 148.63 | 88.58 | 19110.01 | 0.6 | 0.75 | 4.06 | 1.12 | 1 | 10
10 | 75 | CONCLUIDO | 2.8053 | 35.65 | 32.7 | 89.18 | 1.18 | 22 | 164.57 | 49.1 | 11 | 20 | 29.47 | 20530.82 | 319.36 | 1259.3 | 143.91 | 88.58 | 16760.93 | 0.62 | 0.75 | 4.05 | 0.97 | 1 | 10
11 | 75 | CONCLUIDO | 2.8188 | 35.48 | 32.59 | 97.77 | 1.28 | 20 | 166.01 | 49.1 | 12 | 16 | 29.91 | 20708.3 | 311.11 | 1259.29 | 140.2 | 88.58 | 14920.46 | 0.63 | 0.75 | 4.04 | 0.86 | 1 | 10
12 | 75 | CONCLUIDO | 2.8238 | 35.41 | 32.56 | 102.81 | 1.38 | 19 | 167.45 | 49.1 | 13 | 7 | 30.36 | 20886.38 | 305.14 | 1259.29 | 138.81 | 88.58 | 14228.97 | 0.64 | 0.76 | 4.05 | 0.83 | 1 | 10
13 | 75 | CONCLUIDO | 2.8299 | 35.34 | 32.51 | 108.37 | 1.47 | 18 | 168.9 | 49.1 | 14 | 1 | 30.81 | 21065.06 | 304.75 | 1259.29 | 137.15 | 88.58 | 13405.39 | 0.65 | 0.76 | 4.05 | 0.79 | 1 | 10
14 | 75 | CONCLUIDO | 2.8297 | 35.34 | 32.51 | 108.38 | 1.56 | 18 | 170.35 | 49.1 | 15 | 0 | 31.26 | 21244.37 | 306.98 | 1259.29 | 137.11 | 88.58 | 13383.52 | 0.65 | 0.76 | 4.05 | 0.79 | 1 | 10
0 | 95 | CONCLUIDO | 1.1034 | 90.63 | 64.27 | 6.01 | 0.1 | 642 | 185.69 | 53.44 | 1 | 640 | 36.26 | 23136.14 | 869.73 | 1259.92 | 1217.12 | 88.58 | 550270.16 | 0.07 | 0.38 | 5.09 | 32.52 | 1 | 10
1 | 95 | CONCLUIDO | 1.9569 | 51.1 | 41.15 | 12.28 | 0.19 | 201 | 187.21 | 53.44 | 2 | 199 | 36.77 | 23322.88 | 551.29 | 1259.61 | 429.85 | 88.58 | 158838.4 | 0.21 | 0.6 | 4.35 | 9.42 | 1 | 10
2 | 95 | CONCLUIDO | 2.2634 | 44.18 | 37.25 | 18.62 | 0.28 | 120 | 188.73 | 53.44 | 3 | 118 | 37.29 | 23510.33 | 494.02 | 1259.47 | 297.57 | 88.58 | 93102.03 | 0.3 | 0.66 | 4.21 | 5.52 | 1 | 10
3 | 95 | CONCLUIDO | 2.4189 | 41.34 | 35.67 | 24.89 | 0.37 | 86 | 190.25 | 53.44 | 4 | 84 | 37.82 | 23698.48 | 468.08 | 1259.44 | 244.44 | 88.58 | 66709.96 | 0.36 | 0.69 | 4.15 | 3.94 | 1 | 10
4 | 95 | CONCLUIDO | 2.5209 | 39.67 | 34.74 | 31.58 | 0.46 | 66 | 191.78 | 53.44 | 5 | 64 | 38.35 | 23887.36 | 450.95 | 1259.4 | 212.89 | 88.58 | 51032.58 | 0.42 | 0.71 | 4.12 | 3.01 | 1 | 10
5 | 95 | CONCLUIDO | 2.5866 | 38.66 | 34.18 | 37.98 | 0.55 | 54 | 193.32 | 53.44 | 6 | 52 | 38.89 | 24076.95 | 438.95 | 1259.38 | 194.14 | 88.58 | 41719.55 | 0.46 | 0.72 | 4.1 | 2.46 | 1 | 10
6 | 95 | CONCLUIDO | 2.6404 | 37.87 | 33.73 | 44.97 | 0.64 | 45 | 194.86 | 53.44 | 7 | 43 | 39.43 | 24267.28 | 428.26 | 1259.32 | 178.89 | 88.58 | 34138.34 | 0.5 | 0.73 | 4.08 | 2 | 1 | 10
7 | 95 | CONCLUIDO | 2.6765 | 37.36 | 33.44 | 51.45 | 0.72 | 39 | 196.41 | 53.44 | 8 | 37 | 39.98 | 24458.36 | 419.78 | 1259.29 | 169.33 | 88.58 | 29389.33 | 0.52 | 0.74 | 4.07 | 1.72 | 1 | 10
8 | 95 | CONCLUIDO | 2.7029 | 37 | 33.26 | 58.7 | 0.81 | 34 | 197.97 | 53.44 | 9 | 32 | 40.53 | 24650.18 | 412.22 | 1259.31 | 163 | 88.58 | 26250.41 | 0.54 | 0.74 | 4.07 | 1.54 | 1 | 10
9 | 95 | CONCLUIDO | 2.7297 | 36.63 | 33.05 | 66.1 | 0.89 | 30 | 199.53 | 53.44 | 10 | 28 | 41.1 | 24842.77 | 404.34 | 1259.34 | 155.85 | 88.58 | 22695.05 | 0.57 | 0.74 | 4.06 | 1.32 | 1 | 10
10 | 95 | CONCLUIDO | 2.7485 | 36.38 | 32.91 | 73.13 | 0.97 | 27 | 201.1 | 53.44 | 11 | 25 | 41.66 | 25036.12 | 397.47 | 1259.36 | 151.09 | 88.58 | 20329.45 | 0.59 | 0.75 | 4.05 | 1.18 | 1 | 10
11 | 95 | CONCLUIDO | 2.7596 | 36.24 | 32.84 | 78.81 | 1.05 | 25 | 202.67 | 53.44 | 12 | 23 | 42.24 | 25230.25 | 390.96 | 1259.31 | 148.73 | 88.58 | 19157.52 | 0.6 | 0.75 | 4.05 | 1.11 | 1 | 10
12 | 95 | CONCLUIDO | 2.7721 | 36.07 | 32.75 | 85.43 | 1.13 | 23 | 204.25 | 53.44 | 13 | 21 | 42.82 | 25425.3 | 384.17 | 1259.3 | 145.91 | 88.58 | 17759.92 | 0.61 | 0.75 | 4.04 | 1.02 | 1 | 10
13 | 95 | CONCLUIDO | 2.7853 | 35.9 | 32.65 | 93.29 | 1.21 | 21 | 205.84 | 53.44 | 14 | 19 | 43.4 | 25621.03 | 379.18 | 1259.32 | 142.43 | 88.58 | 16026.41 | 0.62 | 0.75 | 4.04 | 0.93 | 1 | 10
14 | 95 | CONCLUIDO | 2.8005 | 35.71 | 32.53 | 102.73 | 1.28 | 19 | 207.43 | 53.44 | 15 | 17 | 44 | 25817.56 | 371.27 | 1259.32 | 138.62 | 88.58 | 14135.32 | 0.64 | 0.76 | 4.03 | 0.81 | 1 | 10
15 | 95 | CONCLUIDO | 2.8057 | 35.64 | 32.5 | 108.34 | 1.36 | 18 | 209.03 | 53.44 | 16 | 16 | 44.6 | 26014.91 | 365.98 | 1259.3 | 137.26 | 88.58 | 13458.76 | 0.65 | 0.76 | 4.04 | 0.78 | 1 | 10
16 | 95 | CONCLUIDO | 2.8193 | 35.47 | 32.41 | 121.52 | 1.43 | 16 | 210.64 | 53.44 | 17 | 12 | 45.21 | 26213.09 | 355.8 | 1259.3 | 134.01 | 88.58 | 11843.59 | 0.66 | 0.76 | 4.04 | 0.68 | 1 | 10
17 | 95 | CONCLUIDO | 2.8192 | 35.47 | 32.41 | 121.53 | 1.51 | 16 | 212.25 | 53.44 | 18 | 10 | 45.82 | 26412.11 | 351.5 | 1259.29 | 134.18 | 88.58 | 11929.76 | 0.66 | 0.76 | 4.03 | 0.68 | 1 | 10
18 | 95 | CONCLUIDO | 2.8243 | 35.41 | 32.38 | 129.52 | 1.58 | 15 | 213.87 | 53.44 | 19 | 5 | 46.44 | 26611.98 | 350.54 | 1259.32 | 132.93 | 88.58 | 11306.09 | 0.67 | 0.76 | 4.04 | 0.65 | 1 | 10
19 | 95 | CONCLUIDO | 2.823 | 35.42 | 32.4 | 129.58 | 1.65 | 15 | 215.5 | 53.44 | 20 | 1 | 47.07 | 26812.71 | 350.97 | 1259.29 | 133.36 | 88.58 | 11524.54 | 0.66 | 0.76 | 4.05 | 0.67 | 1 | 10
20 | 95 | CONCLUIDO | 2.8232 | 35.42 | 32.39 | 129.58 | 1.72 | 15 | 217.14 | 53.44 | 21 | 0 | 47.7 | 27014.3 | 353.17 | 1259.29 | 133.24 | 88.58 | 11463.37 | 0.66 | 0.76 | 4.05 | 0.67 | 1 | 10
0 | 55 | CONCLUIDO | 1.6867 | 59.29 | 48.77 | 8.29 | 0.15 | 353 | 116.05 | 43.4 | 1 | 351 | 16.65 | 14546.17 | 482.38 | 1259.77 | 688.65 | 88.58 | 287479.54 | 0.13 | 0.5 | 4.6 | 17.03 | 1 | 10
1 | 55 | CONCLUIDO | 2.3181 | 43.14 | 37.88 | 17.09 | 0.3 | 133 | 117.34 | 43.4 | 2 | 131 | 16.94 | 14705.49 | 365.71 | 1259.41 | 319.48 | 88.58 | 103994.94 | 0.28 | 0.65 | 4.22 | 6.15 | 1 | 10
2 | 55 | CONCLUIDO | 2.535 | 39.45 | 35.43 | 26.24 | 0.45 | 81 | 118.63 | 43.4 | 3 | 79 | 17.23 | 14865.24 | 332.6 | 1259.39 | 236.25 | 88.58 | 62638.44 | 0.37 | 0.69 | 4.14 | 3.7 | 1 | 10
3 | 55 | CONCLUIDO | 2.6458 | 37.8 | 34.33 | 35.51 | 0.59 | 58 | 119.93 | 43.4 | 4 | 56 | 17.53 | 15025.44 | 313.19 | 1259.39 | 199.1 | 88.58 | 44177.89 | 0.44 | 0.72 | 4.1 | 2.6 | 1 | 10
4 | 55 | CONCLUIDO | 2.7132 | 36.86 | 33.72 | 45.98 | 0.73 | 44 | 121.23 | 43.4 | 5 | 42 | 17.83 | 15186.08 | 298.34 | 1259.29 | 178.82 | 88.58 | 34107.79 | 0.5 | 0.73 | 4.07 | 1.99 | 1 | 10
5 | 55 | CONCLUIDO | 2.7556 | 36.29 | 33.35 | 55.58 | 0.86 | 36 | 122.54 | 43.4 | 6 | 34 | 18.14 | 15347.16 | 285.95 | 1259.43 | 165.92 | 88.58 | 27700.32 | 0.53 | 0.74 | 4.07 | 1.62 | 1 | 10
6 | 55 | CONCLUIDO | 2.7946 | 35.78 | 33.01 | 68.29 | 1 | 29 | 123.85 | 43.4 | 7 | 26 | 18.45 | 15508.69 | 271.04 | 1259.29 | 154.56 | 88.58 | 22055.75 | 0.57 | 0.75 | 4.05 | 1.28 | 1 | 10
7 | 55 | CONCLUIDO | 2.8166 | 35.5 | 32.82 | 78.77 | 1.13 | 25 | 125.16 | 43.4 | 8 | 11 | 18.76 | 15670.68 | 259.98 | 1259.32 | 147.57 | 88.58 | 18579.93 | 0.6 | 0.75 | 4.07 | 1.1 | 1 | 10
8 | 55 | CONCLUIDO | 2.8205 | 35.46 | 32.8 | 81.99 | 1.26 | 24 | 126.48 | 43.4 | 9 | 1 | 19.08 | 15833.12 | 258.48 | 1259.29 | 146.27 | 88.58 | 17931.61 | 0.61 | 0.75 | 4.08 | 1.07 | 1 | 10
9 | 55 | CONCLUIDO | 2.8204 | 35.46 | 32.8 | 82 | 1.38 | 24 | 127.8 | 43.4 | 10 | 0 | 19.4 | 15996.02 | 260.99 | 1259.29 | 146.22 | 88.58 | 17909.18 | 0.61 | 0.75 | 4.08 | 1.07 | 1 | 10

## gráficos
Selecione o eixo X:
Selecione o eixo Y:
Selecione o eixo Z:
Eixo X | Eixo Y | Eixo Z

## hidden (hidden)
Unnamed: 0
Volume de calda [L]
STATUS
Capacidade operacional [ha/h]
Tempo de missao [h]
Tempo util [h]
Tempo por voo [min]
Autonomia Projetada [h]
N° Voos
MTOW [kg]
Massa Estrutura [kg]
Combustível [kg]
Abastecimentos
Massa gerador
Potência gerador [W]
Combustível consumido [L]
Calda cons [L]
Distância percorrida [km]
Distância Pulverizando [km]
RTL ACUMULADO[m]
EOC [km/km]
EOC [h/h]
Tempo de manobra [h]
Tempo rtl_rtw [h]
V pulv [m/s]
V desloc [m/s]