## RESULTADOS_18
Unnamed: 0 | Volume de calda [L] | STATUS | Capacidade operacional [ha/h] | Tempo de missao [h] | Tempo util [h] | Tempo por voo [min] | Autonomia Projetada [h] | N° Voos | MTOW [kg] | Massa Estrutura [kg] | Combustível [kg] | Abastecimentos | Massa gerador | Potência gerador [W] | Combustível consumido [L] | Calda cons [L] | Distância percorrida [km] | Distância Pulverizando [km] | RTL ACUMULADO[m] | EOC [km/km] | EOC [h/h] | Tempo de manobra [h] | Tempo rtl_rtw [h] | V pulv [m/s] | V desloc [m/s] | Preço Total por ha Simples [R$/ha] | Preço Total por ha Presumido [R$/ha] | Preço Total por ha Real [R$/ha] | Preço Total Simples [R$] | Preço Total Presumido [R$] | Prod CAPEX [ha/h/R$] | Dias Trabalhados | Preço Total Real [R$]
0 | 100 | CONCLUIDO | 0.7766 | 128.76 | 90.04 | 5.8 | 0.09 | 931 | 194.77 | 54.38 | 1 | 929 | 39.4 | 24256.19 | 1259.92 | 1276.61 | 1759.39 | 109.66 | 806198.62 | 0.06 | 0.36 | 8.76 | 47.57 | 1 | 10 | 2150.3621 | 2942.2202 | 2661.4189 | 2150362.0559 | 2942220.2321 | 2.0962e-06 | 13.4125 | 2661418.8626
1 | 100 | CONCLUIDO | 1.4428 | 69.31 | 55.79 | 11.83 | 0.18 | 283 | 196.32 | 54.38 | 2 | 281 | 39.95 | 24447.22 | 776.38 | 1275.88 | 591.2 | 109.66 | 225345.7 | 0.19 | 0.58 | 7.72 | 13.35 | 1 | 10 | 764.6393 | 1046.2133 | 946.3642 | 764639.341 | 1046213.2799 | 3.8945e-06 | 7.2198 | 946364.1528
2 | 100 | CONCLUIDO | 1.6846 | 59.36 | 50.27 | 17.85 | 0.27 | 169 | 197.88 | 54.38 | 3 | 167 | 40.5 | 24639 | 695.6 | 1275.65 | 403.86 | 109.66 | 132242.67 | 0.27 | 0.64 | 7.53 | 7.84 | 1 | 10 | 606.7888 | 830.2352 | 750.9988 | 606788.822 | 830235.2359 | 4.5471e-06 | 6.1833 | 750998.7502
3 | 100 | CONCLUIDO | 1.8143 | 55.12 | 47.94 | 23.97 | 0.36 | 120 | 199.44 | 54.38 | 4 | 118 | 41.06 | 24831.54 | 659.17 | 1275.69 | 325 | 109.66 | 93059.17 | 0.34 | 0.67 | 7.44 | 5.5 | 1 | 10 | 537.2839 | 735.1355 | 664.9752 | 537283.8901 | 735135.5217 | 4.8972e-06 | 5.7417 | 664975.2193
4 | 100 | CONCLUIDO | 1.8929 | 52.83 | 46.7 | 30.13 | 0.44 | 93 | 201.01 | 54.38 | 5 | 91 | 41.63 | 25024.84 | 638.32 | 1275.68 | 282.69 | 109.66 | 72040.25 | 0.39 | 0.69 | 7.41 | 4.26 | 1 | 10 | 507.3154 | 694.1313 | 627.8844 | 507315.4113 | 694131.327 | 5.1094e-06 | 5.5031 | 627884.4073
5 | 100 | CONCLUIDO | 1.947 | 51.36 | 45.89 | 36.23 | 0.53 | 76 | 202.58 | 54.38 | 6 | 74 | 42.2 | 25218.93 | 623.29 | 1275.57 | 255.09 | 109.66 | 58322.18 | 0.43 | 0.7 | 7.39 | 3.45 | 1 | 10 | 487.7122 | 667.3093 | 603.6222 | 487712.1593 | 667309.2926 | 5.2554e-06 | 5.35 | 603622.2303
6 | 100 | CONCLUIDO | 1.9878 | 50.31 | 45.3 | 42.47 | 0.61 | 64 | 204.16 | 54.38 | 7 | 62 | 42.78 | 25413.94 | 611.19 | 1275.58 | 235.84 | 109.66 | 48757.55 | 0.47 | 0.71 | 7.35 | 2.87 | 1 | 10 | 461.4399 | 631.3624 | 571.1061 | 461439.8886 | 631362.4129 | 5.3656e-06 | 5.2406 | 571106.0703
7 | 100 | CONCLUIDO | 2.0176 | 49.56 | 44.91 | 48.99 | 0.69 | 55 | 205.75 | 54.38 | 8 | 53 | 43.37 | 25609.61 | 601.38 | 1275.58 | 222.21 | 109.66 | 41990.66 | 0.49 | 0.72 | 7.35 | 2.47 | 1 | 10 | 451.0621 | 617.1631 | 558.2619 | 451062.1255 | 617163.0996 | 5.446e-06 | 5.1625 | 558261.9196
8 | 100 | CONCLUIDO | 2.0387 | 49.05 | 44.63 | 54.65 | 0.77 | 49 | 207.34 | 54.38 | 9 | 47 | 43.96 | 25806.1 | 593.92 | 1275.54 | 213.02 | 109.66 | 37423.8 | 0.51 | 0.72 | 7.33 | 2.19 | 1 | 10 | 443.6702 | 607.0492 | 549.1133 | 443670.2234 | 607049.1731 | 5.5029e-06 | 5.1094 | 549113.252
9 | 100 | CONCLUIDO | 2.0556 | 48.65 | 44.42 | 60.57 | 0.85 | 44 | 208.94 | 54.38 | 10 | 42 | 44.56 | 26003.41 | 587.43 | 1275.6 | 206.25 | 109.66 | 34064.77 | 0.53 | 0.73 | 7.31 | 1.99 | 1 | 10 | 437.6697 | 598.839 | 541.6867 | 437669.7093 | 598839.0049 | 5.5486e-06 | 5.0677 | 541686.6508
10 | 100 | CONCLUIDO | 2.0747 | 48.2 | 44.17 | 67.95 | 0.93 | 39 | 210.55 | 54.38 | 11 | 37 | 45.17 | 26201.54 | 579.03 | 1275.55 | 197.26 | 109.66 | 29592.21 | 0.56 | 0.73 | 7.31 | 1.73 | 1 | 10 | 430.5335 | 589.0749 | 532.8544 | 430533.4905 | 589074.9154 | 5.6001e-06 | 5.0208 | 532854.4323
11 | 100 | CONCLUIDO | 2.0853 | 47.96 | 44.04 | 73.4 | 1 | 36 | 212.16 | 54.38 | 12 | 34 | 45.78 | 26400.51 | 574.77 | 1275.54 | 193.03 | 109.66 | 27496.35 | 0.57 | 0.73 | 7.31 | 1.61 | 1 | 10 | 426.644 | 583.7531 | 528.0405 | 426643.9811 | 583753.1172 | 5.6287e-06 | 4.9958 | 528040.539
12 | 100 | CONCLUIDO | 2.0965 | 47.7 | 43.9 | 79.82 | 1.08 | 33 | 213.78 | 54.38 | 13 | 31 | 46.4 | 26600.32 | 568.78 | 1275.54 | 188.3 | 109.66 | 25143.07 | 0.58 | 0.73 | 7.3 | 1.47 | 1 | 10 | 422.1319 | 577.5794 | 522.4561 | 422131.8582 | 577579.4316 | 5.659e-06 | 4.9688 | 522456.0613
13 | 100 | CONCLUIDO | 2.1079 | 47.44 | 43.76 | 87.52 | 1.15 | 30 | 215.41 | 54.38 | 14 | 28 | 47.03 | 26801 | 562.75 | 1275.56 | 183.42 | 109.66 | 22716.93 | 0.6 | 0.74 | 7.3 | 1.32 | 1 | 10 | 417.621 | 571.4074 | 516.8731 | 417620.9653 | 571407.4288 | 5.6897e-06 | 4.9417 | 516873.1058
14 | 100 | CONCLUIDO | 2.1151 | 47.28 | 43.67 | 93.59 | 1.23 | 28 | 217.04 | 54.38 | 15 | 26 | 47.66 | 27002.55 | 558.15 | 1275.52 | 180.8 | 109.66 | 21420.9 | 0.61 | 0.74 | 7.29 | 1.24 | 1 | 10 | 414.4681 | 567.0935 | 512.9709 | 414468.0831 | 567093.5164 | 5.7092e-06 | 4.925 | 512970.9071
15 | 100 | CONCLUIDO | 2.1225 | 47.11 | 43.59 | 100.59 | 1.3 | 26 | 218.68 | 54.38 | 16 | 24 | 48.31 | 27204.98 | 552.22 | 1275.53 | 177.76 | 109.66 | 19906.86 | 0.62 | 0.74 | 7.29 | 1.16 | 1 | 10 | 410.7811 | 562.0488 | 508.4076 | 410781.0627 | 562048.7723 | 5.7291e-06 | 4.9073 | 508407.6263
16 | 100 | CONCLUIDO | 2.1316 | 46.91 | 43.46 | 108.66 | 1.37 | 24 | 220.33 | 54.38 | 17 | 22 | 48.95 | 27408.3 | 545.49 | 1275.54 | 173.62 | 109.66 | 17847.54 | 0.63 | 0.74 | 7.29 | 1.03 | 1 | 10 | 406.4505 | 556.1235 | 503.0479 | 406450.4978 | 556123.5024 | 5.7537e-06 | 4.8865 | 503047.8559
17 | 100 | CONCLUIDO | 2.1346 | 46.85 | 43.44 | 113.31 | 1.44 | 23 | 221.99 | 54.38 | 18 | 21 | 49.61 | 27612.53 | 542.46 | 1275.54 | 172.6 | 109.66 | 17345.72 | 0.64 | 0.74 | 7.29 | 1 | 1 | 10 | 404.7442 | 553.7889 | 500.9361 | 404744.2451 | 553788.9321 | 5.7618e-06 | 4.8802 | 500936.0937
18 | 100 | CONCLUIDO | 2.1379 | 46.77 | 43.4 | 118.37 | 1.51 | 22 | 223.65 | 54.38 | 19 | 20 | 50.27 | 27817.81 | 536.5 | 1275.54 | 171.63 | 109.66 | 16862.2 | 0.64 | 0.74 | 7.28 | 0.97 | 1 | 10 | 401.7682 | 549.717 | 497.2527 | 401768.19 | 549716.9623 | 5.7707e-06 | 4.8719 | 497252.747
19 | 100 | CONCLUIDO | 2.142 | 46.68 | 43.35 | 123.86 | 1.58 | 21 | 225.32 | 54.38 | 20 | 19 | 50.95 | 28023.89 | 531.95 | 1275.53 | 169.81 | 109.66 | 15960.4 | 0.65 | 0.74 | 7.28 | 0.92 | 1 | 10 | 399.2433 | 546.2624 | 494.1278 | 399243.3394 | 546262.3503 | 5.7818e-06 | 4.8625 | 494127.8383
20 | 100 | CONCLUIDO | 2.1501 | 46.51 | 43.25 | 136.59 | 1.64 | 19 | 227 | 54.38 | 21 | 17 | 51.62 | 28230.92 | 525.32 | 1275.52 | 166.58 | 109.66 | 14351.88 | 0.66 | 0.75 | 7.28 | 0.82 | 1 | 10 | 395.2365 | 540.78 | 489.1687 | 395236.4993 | 540780.015 | 5.8036e-06 | 4.8448 | 489168.7293
21 | 100 | CONCLUIDO | 2.1544 | 46.42 | 43.2 | 144 | 1.71 | 18 | 228.69 | 54.38 | 22 | 16 | 52.31 | 28438.91 | 521.12 | 1275.54 | 164.81 | 109.66 | 13474.52 | 0.67 | 0.75 | 7.28 | 0.77 | 1 | 10 | 392.8526 | 537.5183 | 486.2183 | 392852.5993 | 537518.2577 | 5.8153e-06 | 4.8354 | 486218.2696
22 | 100 | CONCLUIDO | 2.1542 | 46.42 | 43.2 | 144.01 | 1.77 | 18 | 230.38 | 54.38 | 23 | 16 | 53 | 28647.87 | 517.34 | 1275.53 | 164.84 | 109.66 | 13487.56 | 0.67 | 0.75 | 7.28 | 0.77 | 1 | 10 | 391.352 | 535.4651 | 484.361 | 391351.996 | 535465.0662 | 5.8147e-06 | 4.8354 | 484361.0318
23 | 100 | CONCLUIDO | 2.1585 | 46.33 | 43.15 | 152.3 | 1.84 | 17 | 232.08 | 54.38 | 24 | 15 | 53.71 | 28857.81 | 510.14 | 1275.52 | 163.09 | 109.66 | 12621.44 | 0.67 | 0.75 | 7.27 | 0.72 | 1 | 10 | 387.7702 | 530.5643 | 479.928 | 387770.198 | 530564.2921 | 5.8263e-06 | 4.826 | 479927.9807
24 | 100 | CONCLUIDO | 2.1611 | 46.27 | 43.13 | 161.75 | 1.9 | 16 | 233.79 | 54.38 | 25 | 14 | 54.42 | 29068.74 | 508.01 | 1275.54 | 162.57 | 109.66 | 12365.46 | 0.67 | 0.75 | 7.27 | 0.7 | 1 | 10 | 386.5268 | 528.863 | 478.3891 | 386526.7927 | 528863.0102 | 5.8333e-06 | 4.8198 | 478389.0668
25 | 100 | CONCLUIDO | 2.1654 | 46.18 | 43.08 | 172.32 | 1.96 | 15 | 235.51 | 54.38 | 26 | 10 | 55.14 | 29280.69 | 501.34 | 1275.59 | 160.49 | 109.66 | 11329.96 | 0.68 | 0.75 | 7.28 | 0.65 | 1 | 10 | 383.1791 | 524.2826 | 474.2458 | 383179.1043 | 524282.5552 | 5.8449e-06 | 4.8104 | 474245.7639
26 | 100 | CONCLUIDO | 2.1656 | 46.18 | 43.08 | 172.3 | 2.02 | 15 | 237.24 | 54.38 | 27 | 10 | 55.86 | 29493.67 | 498.86 | 1275.53 | 160.65 | 109.66 | 11411.48 | 0.68 | 0.75 | 7.27 | 0.64 | 1 | 10 | 382.1558 | 522.8824 | 472.9792 | 382155.7706 | 522882.3848 | 5.8455e-06 | 4.8104 | 472979.2239
27 | 100 | CONCLUIDO | 2.1698 | 46.09 | 43.03 | 184.4 | 2.08 | 14 | 238.97 | 54.38 | 28 | 3 | 56.6 | 29707.68 | 495.11 | 1275.61 | 158.69 | 109.66 | 10432.61 | 0.69 | 0.75 | 7.28 | 0.6 | 1 | 10 | 380.0083 | 519.9442 | 470.3214 | 380008.3251 | 519944.1551 | 5.8568e-06 | 4.801 | 470321.4147
28 | 100 | CONCLUIDO | 2.1692 | 46.1 | 43.04 | 184.45 | 2.14 | 14 | 240.72 | 54.38 | 29 | 2 | 57.34 | 29922.88 | 499.16 | 1275.52 | 158.66 | 109.66 | 10418.31 | 0.69 | 0.75 | 7.29 | 0.61 | 1 | 10 | 381.7307 | 522.3007 | 472.4531 | 381730.666 | 522300.738 | 5.8552e-06 | 4.8021 | 472453.0886
29 | 100 | CONCLUIDO | 2.1695 | 46.09 | 43.03 | 184.42 | 2.2 | 14 | 242.47 | 54.38 | 30 | 0 | 58.1 | 30139.04 | 502.63 | 1275.52 | 158.5 | 109.66 | 10337.94 | 0.69 | 0.75 | 7.29 | 0.6 | 1 | 10 | 383.0652 | 524.1267 | 474.1048 | 383065.2307 | 524126.7483 | 5.856e-06 | 4.801 | 474104.827

## RESULTADOS_6
Unnamed: 0 | Volume de calda [L] | STATUS | Capacidade operacional [ha/h] | Tempo de missao [h] | Tempo util [h] | Tempo por voo [min] | Autonomia Projetada [h] | N° Voos | MTOW [kg] | Massa Estrutura [kg] | Combustível [kg] | Abastecimentos | Massa gerador | Potência gerador [W] | Combustível consumido [L] | Calda cons [L] | Distância percorrida [km] | Distância Pulverizando [km] | RTL ACUMULADO[m] | EOC [km/km] | EOC [h/h] | Tempo de manobra [h] | Tempo rtl_rtw [h] | V pulv [m/s] | V desloc [m/s] | Preço Total por ha Simples [R$/ha] | Preço Total por ha Presumido [R$/ha] | Preço Total por ha Real [R$/ha] | Preço Total Simples [R$] | Preço Total Presumido [R$] | Prod CAPEX [ha/h/R$] | Dias Trabalhados | Preço Total Real [R$]
0 | 40 | CONCLUIDO | 1.4591 | 68.53 | 59.74 | 9.87 | 0.2 | 363 | 89.87 | 37.55 | 1 | 361 | 11.32 | 11317.98 | 497.86 | 1275.87 | 725.21 | 109.66 | 291948.73 | 0.15 | 0.54 | 7.86 | 17.3 | 1 | 10 | 533.2638 | 729.635 | 659.9997 | 533263.7738 | 729635.0212 | 5.0585e-06 | 7.1385 | 659999.6789
1 | 40 | CONCLUIDO | 1.8584 | 53.81 | 49.13 | 20.33 | 0.39 | 145 | 91.1 | 37.55 | 2 | 143 | 11.54 | 11468.97 | 398.09 | 1275.68 | 365.48 | 109.66 | 113171.89 | 0.3 | 0.66 | 7.49 | 6.7 | 1 | 10 | 359.7955 | 492.2881 | 445.3048 | 359795.4933 | 492288.0669 | 6.4428e-06 | 5.6052 | 445304.7848
2 | 40 | CONCLUIDO | 1.9946 | 50.14 | 46.51 | 31.36 | 0.57 | 89 | 92.32 | 37.55 | 3 | 87 | 11.77 | 11620.34 | 365.55 | 1275.7 | 277.12 | 109.66 | 69272.55 | 0.4 | 0.69 | 7.39 | 4.08 | 1 | 10 | 313.3027 | 428.6746 | 387.7625 | 313302.6868 | 428674.558 | 6.915e-06 | 5.2229 | 387762.4598
3 | 40 | CONCLUIDO | 2.0655 | 48.41 | 45.28 | 43.13 | 0.75 | 63 | 93.55 | 37.55 | 4 | 61 | 12 | 11772.07 | 343.59 | 1275.57 | 234.84 | 109.66 | 48265.27 | 0.47 | 0.71 | 7.36 | 2.85 | 1 | 10 | 294.5814 | 403.0593 | 364.5919 | 294581.4107 | 403059.2822 | 7.1608e-06 | 5.0427 | 364591.87
4 | 40 | CONCLUIDO | 2.1083 | 47.43 | 44.59 | 55.73 | 0.93 | 48 | 94.79 | 37.55 | 5 | 46 | 12.23 | 11924.18 | 325.36 | 1275.61 | 211.64 | 109.66 | 36738.9 | 0.52 | 0.72 | 7.32 | 2.15 | 1 | 10 | 281.736 | 385.4836 | 348.6936 | 281736.0017 | 385483.6269 | 7.3092e-06 | 4.9406 | 348693.6105
5 | 40 | CONCLUIDO | 2.1341 | 46.86 | 44.18 | 67.97 | 1.1 | 39 | 96.02 | 37.55 | 6 | 33 | 12.47 | 12076.67 | 310.06 | 1275.57 | 197.45 | 109.66 | 29689.16 | 0.56 | 0.73 | 7.32 | 1.75 | 1 | 10 | 272.5903 | 372.97 | 337.3743 | 272590.2721 | 372970.0362 | 7.3986e-06 | 4.8813 | 337374.2994
6 | 40 | CONCLUIDO | 2.1486 | 46.54 | 43.96 | 77.58 | 1.27 | 34 | 97.26 | 37.55 | 7 | 7 | 12.71 | 12229.54 | 299.14 | 1275.65 | 189.25 | 109.66 | 25613.29 | 0.58 | 0.73 | 7.34 | 1.53 | 1 | 10 | 266.6199 | 364.801 | 329.9849 | 266619.8534 | 364801.0458 | 7.4489e-06 | 4.8479 | 329984.946
7 | 40 | CONCLUIDO | 2.1502 | 46.51 | 43.94 | 79.9 | 1.43 | 33 | 98.5 | 37.55 | 8 | 0 | 12.95 | 12382.79 | 302.17 | 1275.64 | 188.11 | 109.66 | 25049.11 | 0.58 | 0.73 | 7.35 | 1.51 | 1 | 10 | 267.6866 | 366.2606 | 331.3052 | 267686.5898 | 366260.6017 | 7.4545e-06 | 4.8448 | 331305.2039

## RESULTADOS_4
Unnamed: 0 | Volume de calda [L] | STATUS | Capacidade operacional [ha/h] | Tempo de missao [h] | Tempo util [h] | Tempo por voo [min] | Autonomia Projetada [h] | N° Voos | MTOW [kg] | Massa Estrutura [kg] | Combustível [kg] | Abastecimentos | Massa gerador | Potência gerador [W] | Combustível consumido [L] | Calda cons [L] | Distância percorrida [km] | Distância Pulverizando [km] | RTL ACUMULADO[m] | EOC [km/km] | EOC [h/h] | Tempo de manobra [h] | Tempo rtl_rtw [h] | V pulv [m/s] | V desloc [m/s] | Preço Total por ha Simples [R$/ha] | Preço Total por ha Presumido [R$/ha] | Preço Total por ha Real [R$/ha] | Preço Total Simples [R$] | Preço Total Presumido [R$] | Prod CAPEX [ha/h/R$] | Dias Trabalhados | Preço Total Real [R$]
0 | 30 | CONCLUIDO | 1.606 | 62.27 | 55.96 | 11.7 | 0.24 | 287 | 71.52 | 32.27 | 1 | 285 | 8.25 | 9054.6 | 394.63 | 1275.78 | 596.59 | 109.66 | 228018.92 | 0.18 | 0.58 | 7.74 | 13.52 | 1 | 10 | 407.1874 | 557.1318 | 503.9599 | 407187.4102 | 557131.7785 | 5.9848e-06 | 6.4865 | 503959.9035
1 | 30 | CONCLUIDO | 1.9452 | 51.41 | 47.74 | 24.48 | 0.48 | 117 | 72.7 | 32.27 | 2 | 115 | 8.43 | 9200.25 | 322.14 | 1275.76 | 318.4 | 109.66 | 89772.21 | 0.34 | 0.68 | 7.44 | 5.31 | 1 | 10 | 300.7977 | 411.5647 | 372.2855 | 300797.6764 | 411564.6511 | 7.2488e-06 | 5.3552 | 372285.4985
2 | 30 | CONCLUIDO | 2.0575 | 48.6 | 45.65 | 38.58 | 0.71 | 71 | 73.88 | 32.27 | 3 | 69 | 8.61 | 9346.23 | 292.05 | 1275.61 | 247.61 | 109.66 | 54608.35 | 0.44 | 0.71 | 7.37 | 3.22 | 1 | 10 | 264.1093 | 361.366 | 326.8778 | 264109.3322 | 361366.04 | 7.6673e-06 | 5.0625 | 326877.7723
3 | 30 | CONCLUIDO | 2.1134 | 47.32 | 44.7 | 53.63 | 0.93 | 50 | 75.07 | 32.27 | 4 | 42 | 8.8 | 9492.55 | 269.62 | 1275.53 | 215.17 | 109.66 | 38494.26 | 0.51 | 0.72 | 7.34 | 2.26 | 1 | 10 | 248.7932 | 340.4098 | 307.9216 | 248793.1871 | 340409.8146 | 7.8756e-06 | 4.9292 | 307921.5796
4 | 30 | CONCLUIDO | 2.1289 | 46.97 | 44.44 | 60.61 | 1.15 | 44 | 76.26 | 32.27 | 5 | 1 | 8.99 | 9639.2 | 262.83 | 1275.8 | 204.92 | 109.66 | 33399.98 | 0.54 | 0.73 | 7.37 | 2.01 | 1 | 10 | 244.5052 | 334.5428 | 302.6145 | 244505.174 | 334542.7659 | 7.9334e-06 | 4.8927 | 302614.4738
5 | 30 | CONCLUIDO | 2.1282 | 46.99 | 44.46 | 60.63 | 1.36 | 44 | 77.45 | 32.27 | 6 | 0 | 9.18 | 9786.19 | 266.6 | 1275.73 | 205.26 | 109.66 | 33568.54 | 0.53 | 0.73 | 7.38 | 2.03 | 1 | 10 | 246.1243 | 336.7581 | 304.6184 | 246124.3139 | 336758.1446 | 7.9308e-06 | 4.8948 | 304618.4199

## RESULTADOS_1
Unnamed: 0 | Volume de calda [L] | STATUS | Capacidade operacional [ha/h] | Tempo de missao [h] | Tempo util [h] | Tempo por voo [min] | Autonomia Projetada [h] | N° Voos | MTOW [kg] | Massa Estrutura [kg] | Combustível [kg] | Abastecimentos | Massa gerador | Potência gerador [W] | Combustível consumido [L] | Calda cons [L] | Distância percorrida [km] | Distância Pulverizando [km] | RTL ACUMULADO[m] | EOC [km/km] | EOC [h/h] | Tempo de manobra [h] | Tempo rtl_rtw [h] | V pulv [m/s] | V desloc [m/s] | Preço Total por ha Simples [R$/ha] | Preço Total por ha Presumido [R$/ha] | Preço Total por ha Real [R$/ha] | Preço Total Simples [R$] | Preço Total Presumido [R$] | Prod CAPEX [ha/h/R$] | Dias Trabalhados | Preço Total Real [R$]
0 | 15 | CONCLUIDO | 1.8848 | 53.06 | 49.63 | 19.21 | 0.43 | 155 | 39.78 | 19.54 | 1 | 153 | 4.24 | 5140 | 213.22 | 1275.69 | 382.03 | 109.66 | 121399.82 | 0.29 | 0.65 | 7.51 | 7.2 | 1 | 10 | 236.7126 | 323.8807 | 292.9699 | 236712.6238 | 323880.6549 | 8.2484e-06 | 5.5271 | 292969.9398
1 | 15 | CONCLUIDO | 2.0379 | 49.07 | 46.41 | 32.38 | 0.84 | 86 | 40.89 | 19.54 | 2 | 0 | 4.35 | 5277.26 | 184.23 | 1275.77 | 269.29 | 109.66 | 65372.63 | 0.41 | 0.69 | 7.51 | 3.98 | 1 | 10 | 200.5727 | 274.4324 | 248.2409 | 200572.6606 | 274432.3629 | 8.9184e-06 | 5.1115 | 248240.9234

## RESULTADOS_12
Unnamed: 0 | Volume de calda [L] | STATUS | Capacidade operacional [ha/h] | Tempo de missao [h] | Tempo util [h] | Tempo por voo [min] | Autonomia Projetada [h] | N° Voos | MTOW [kg] | Massa Estrutura [kg] | Combustível [kg] | Abastecimentos | Massa gerador | Potência gerador [W] | Combustível consumido [L] | Calda cons [L] | Distância percorrida [km] | Distância Pulverizando [km] | RTL ACUMULADO[m] | EOC [km/km] | EOC [h/h] | Tempo de manobra [h] | Tempo rtl_rtw [h] | V pulv [m/s] | V desloc [m/s] | Preço Total por ha Simples [R$/ha] | Preço Total por ha Presumido [R$/ha] | Preço Total por ha Real [R$/ha] | Preço Total Simples [R$] | Preço Total Presumido [R$] | Prod CAPEX [ha/h/R$] | Dias Trabalhados | Preço Total Real [R$]
0 | 70 | CONCLUIDO | 1.092 | 91.58 | 71.99 | 7.19 | 0.12 | 601 | 141.81 | 47.83 | 1 | 599 | 22.98 | 17723.39 | 819.55 | 1276.02 | 1141.53 | 109.66 | 498920.74 | 0.1 | 0.45 | 8.26 | 29.53 | 1 | 10 | 1064.5832 | 1456.6097 | 1317.5929 | 1064583.199 | 1456609.699 | 3.2607e-06 | 9.5396 | 1317592.9137
1 | 70 | CONCLUIDO | 1.6421 | 60.9 | 52.46 | 14.64 | 0.25 | 215 | 143.17 | 47.83 | 2 | 213 | 23.34 | 17891.86 | 590.67 | 1275.88 | 478.33 | 109.66 | 169251.44 | 0.23 | 0.61 | 7.59 | 10.02 | 1 | 10 | 544.7435 | 745.3422 | 674.2077 | 544743.5455 | 745342.1513 | 4.9032e-06 | 6.3438 | 674207.7425
2 | 70 | CONCLUIDO | 1.8361 | 54.46 | 48.45 | 22.19 | 0.37 | 131 | 144.54 | 47.83 | 3 | 129 | 23.71 | 18060.85 | 539.04 | 1275.63 | 342.46 | 109.66 | 101734.08 | 0.32 | 0.67 | 7.46 | 6.01 | 1 | 10 | 455.7468 | 623.5729 | 564.06 | 455746.835 | 623572.9258 | 5.4825e-06 | 5.6729 | 564060.0009
3 | 70 | CONCLUIDO | 1.9351 | 51.68 | 46.73 | 29.83 | 0.49 | 94 | 145.92 | 47.83 | 4 | 92 | 24.09 | 18230.35 | 513.8 | 1275.71 | 284.56 | 109.66 | 72967.41 | 0.39 | 0.69 | 7.4 | 4.3 | 1 | 10 | 423.1288 | 578.9435 | 523.6899 | 423128.7728 | 578943.454 | 5.7781e-06 | 5.3833 | 523689.9033
4 | 70 | CONCLUIDO | 1.9967 | 50.08 | 45.74 | 37.6 | 0.6 | 73 | 147.3 | 47.83 | 5 | 71 | 24.47 | 18400.38 | 496.42 | 1275.64 | 250.96 | 109.66 | 56274.48 | 0.44 | 0.7 | 7.36 | 3.31 | 1 | 10 | 392.6239 | 537.2053 | 485.9352 | 392623.8804 | 537205.3145 | 5.9621e-06 | 5.2167 | 485935.1932
5 | 70 | CONCLUIDO | 2.0402 | 49.01 | 45.08 | 45.84 | 0.71 | 59 | 148.68 | 47.83 | 6 | 57 | 24.85 | 18570.94 | 482.3 | 1275.57 | 228.62 | 109.66 | 45176.25 | 0.48 | 0.72 | 7.34 | 2.65 | 1 | 10 | 379.0763 | 518.6689 | 469.1678 | 379076.2685 | 518668.8743 | 6.092e-06 | 5.1052 | 469167.8448
6 | 70 | CONCLUIDO | 2.0678 | 48.36 | 44.69 | 53.62 | 0.83 | 50 | 150.07 | 47.83 | 7 | 48 | 25.24 | 18742.03 | 471.91 | 1275.63 | 214.62 | 109.66 | 38219.6 | 0.51 | 0.72 | 7.34 | 2.25 | 1 | 10 | 370.2233 | 506.5558 | 458.2108 | 370223.2656 | 506555.8051 | 6.1744e-06 | 5.0375 | 458210.83
7 | 70 | CONCLUIDO | 2.0898 | 47.85 | 44.38 | 61.93 | 0.94 | 43 | 151.46 | 47.83 | 8 | 41 | 25.63 | 18913.66 | 462.19 | 1275.6 | 204.56 | 109.66 | 33223.91 | 0.54 | 0.73 | 7.32 | 1.95 | 1 | 10 | 362.5657 | 496.0784 | 448.7334 | 362565.7184 | 496078.4112 | 6.2401e-06 | 4.9844 | 448733.3839
8 | 70 | CONCLUIDO | 2.1108 | 47.38 | 44.08 | 71.48 | 1.04 | 37 | 152.85 | 47.83 | 9 | 35 | 26.03 | 19085.83 | 451.41 | 1275.53 | 194.22 | 109.66 | 28084.01 | 0.56 | 0.73 | 7.32 | 1.65 | 1 | 10 | 354.9382 | 485.6421 | 439.2931 | 354938.2243 | 485642.1373 | 6.3028e-06 | 4.9354 | 439293.1333
9 | 70 | CONCLUIDO | 2.1255 | 47.05 | 43.87 | 79.76 | 1.15 | 33 | 154.25 | 47.83 | 10 | 31 | 26.43 | 19258.55 | 441.99 | 1275.56 | 187.17 | 109.66 | 24577.68 | 0.59 | 0.73 | 7.3 | 1.43 | 1 | 10 | 348.921 | 477.4091 | 431.8458 | 348920.9706 | 477409.0653 | 6.3467e-06 | 4.901 | 431845.8142
10 | 70 | CONCLUIDO | 2.1342 | 46.86 | 43.76 | 87.52 | 1.25 | 30 | 155.66 | 47.83 | 11 | 28 | 26.83 | 19431.82 | 433.45 | 1275.6 | 183.92 | 109.66 | 22968.7 | 0.6 | 0.74 | 7.29 | 1.33 | 1 | 10 | 344.2131 | 470.9676 | 426.0191 | 344213.1197 | 470967.576 | 6.3726e-06 | 4.8813 | 426019.0915
11 | 70 | CONCLUIDO | 2.1447 | 46.63 | 43.62 | 96.93 | 1.35 | 27 | 157.07 | 47.83 | 12 | 25 | 27.24 | 19605.66 | 425.33 | 1275.54 | 178.96 | 109.66 | 20503 | 0.61 | 0.74 | 7.29 | 1.19 | 1 | 10 | 339.4579 | 464.4612 | 420.1337 | 339457.8569 | 464461.2156 | 6.404e-06 | 4.8573 | 420133.689
12 | 70 | CONCLUIDO | 2.155 | 46.4 | 43.48 | 108.71 | 1.45 | 24 | 158.48 | 47.83 | 13 | 22 | 27.65 | 19780.06 | 415.63 | 1275.52 | 174.31 | 109.66 | 18192.65 | 0.63 | 0.74 | 7.29 | 1.05 | 1 | 10 | 334.1329 | 457.1754 | 413.5432 | 334132.8846 | 457175.3536 | 6.4347e-06 | 4.8333 | 413543.1795
13 | 70 | CONCLUIDO | 2.1624 | 46.25 | 43.38 | 118.31 | 1.55 | 22 | 159.9 | 47.83 | 14 | 20 | 28.07 | 19955.16 | 406.76 | 1275.54 | 171.05 | 109.66 | 16571.9 | 0.64 | 0.74 | 7.28 | 0.95 | 1 | 10 | 329.574 | 450.9376 | 407.9008 | 329573.97 | 450937.6456 | 6.4568e-06 | 4.8177 | 407900.7896
14 | 70 | CONCLUIDO | 2.1648 | 46.19 | 43.36 | 123.88 | 1.65 | 21 | 161.32 | 47.83 | 15 | 13 | 28.5 | 20130.71 | 401.6 | 1275.54 | 169.81 | 109.66 | 15959.85 | 0.65 | 0.74 | 7.29 | 0.93 | 1 | 10 | 327.2043 | 447.6954 | 404.9679 | 327204.298 | 447695.3557 | 6.464e-06 | 4.8115 | 404967.9393
15 | 70 | CONCLUIDO | 2.1682 | 46.12 | 43.32 | 129.95 | 1.74 | 20 | 162.75 | 47.83 | 16 | 6 | 28.92 | 20306.85 | 399.58 | 1275.6 | 168.19 | 109.66 | 15155.32 | 0.65 | 0.74 | 7.29 | 0.88 | 1 | 10 | 325.9614 | 445.9947 | 403.4296 | 325961.3615 | 445994.7152 | 6.4742e-06 | 4.8042 | 403429.6055
16 | 70 | CONCLUIDO | 2.1673 | 46.14 | 43.34 | 130.01 | 1.83 | 20 | 164.19 | 47.83 | 17 | 0 | 29.36 | 20483.57 | 400.35 | 1275.59 | 168.56 | 109.66 | 15340.3 | 0.65 | 0.74 | 7.3 | 0.9 | 1 | 10 | 326.4001 | 446.595 | 403.9726 | 326400.0664 | 446594.9706 | 6.4715e-06 | 4.8062 | 403972.5734

## RESULTADOS_16
Unnamed: 0 | Volume de calda [L] | STATUS | Capacidade operacional [ha/h] | Tempo de missao [h] | Tempo util [h] | Tempo por voo [min] | Autonomia Projetada [h] | N° Voos | MTOW [kg] | Massa Estrutura [kg] | Combustível [kg] | Abastecimentos | Massa gerador | Potência gerador [W] | Combustível consumido [L] | Calda cons [L] | Distância percorrida [km] | Distância Pulverizando [km] | RTL ACUMULADO[m] | EOC [km/km] | EOC [h/h] | Tempo de manobra [h] | Tempo rtl_rtw [h] | V pulv [m/s] | V desloc [m/s] | Preço Total por ha Simples [R$/ha] | Preço Total por ha Presumido [R$/ha] | Preço Total por ha Real [R$/ha] | Preço Total Simples [R$] | Preço Total Presumido [R$] | Prod CAPEX [ha/h/R$] | Dias Trabalhados | Preço Total Real [R$]
0 | 90 | CONCLUIDO | 0.8782 | 113.87 | 82.9 | 6.19 | 0.1 | 803 | 176.73 | 52.44 | 1 | 801 | 33.29 | 22031.19 | 1089.75 | 1276.5 | 1513.89 | 109.66 | 684089.52 | 0.07 | 0.39 | 8.59 | 40.43 | 1 | 10 | 1672.6034 | 2288.5298 | 2070.1157 | 1672603.4453 | 2288529.8239 | 2.4433e-06 | 11.8615 | 2070115.7495
1 | 90 | CONCLUIDO | 1.5104 | 66.21 | 54.58 | 12.64 | 0.2 | 259 | 178.21 | 52.44 | 2 | 257 | 33.77 | 22213.89 | 712.54 | 1275.94 | 549.93 | 109.66 | 204828.98 | 0.2 | 0.59 | 7.67 | 12.13 | 1 | 10 | 687.7226 | 940.9724 | 851.1673 | 687722.6137 | 940972.4202 | 4.2022e-06 | 6.8969 | 851167.3331
2 | 90 | CONCLUIDO | 1.7357 | 57.61 | 49.65 | 19.09 | 0.3 | 156 | 179.7 | 52.44 | 3 | 154 | 34.26 | 22397.24 | 643.34 | 1275.73 | 382.63 | 109.66 | 121691.9 | 0.29 | 0.65 | 7.51 | 7.21 | 1 | 10 | 557.874 | 763.3078 | 690.4588 | 557873.9953 | 763307.812 | 4.8291e-06 | 6.001 | 690458.7858
3 | 90 | CONCLUIDO | 1.8549 | 53.91 | 47.54 | 25.7 | 0.39 | 111 | 181.19 | 52.44 | 4 | 109 | 34.75 | 22581.25 | 611.32 | 1275.58 | 311.69 | 109.66 | 86451.48 | 0.35 | 0.68 | 7.43 | 5.11 | 1 | 10 | 498.3306 | 681.838 | 616.7643 | 498330.6446 | 681837.9728 | 5.1607e-06 | 5.6156 | 616764.3136
4 | 90 | CONCLUIDO | 1.9299 | 51.82 | 46.34 | 32.33 | 0.49 | 86 | 182.69 | 52.44 | 5 | 84 | 35.25 | 22766.06 | 590.9 | 1275.59 | 270.68 | 109.66 | 66070.1 | 0.41 | 0.7 | 7.4 | 3.9 | 1 | 10 | 471.3873 | 644.9729 | 583.4176 | 471387.3154 | 644972.921 | 5.3694e-06 | 5.3979 | 583417.6107
5 | 90 | CONCLUIDO | 1.9764 | 50.6 | 45.65 | 38.58 | 0.58 | 71 | 184.19 | 52.44 | 6 | 69 | 35.75 | 22951.43 | 578.1 | 1275.68 | 247.88 | 109.66 | 54741.74 | 0.44 | 0.71 | 7.36 | 3.22 | 1 | 10 | 444.0392 | 607.5541 | 549.57 | 444039.2246 | 607554.0567 | 5.4987e-06 | 5.2708 | 549569.9502
6 | 90 | CONCLUIDO | 2.0157 | 49.61 | 45.09 | 45.86 | 0.67 | 59 | 185.7 | 52.44 | 7 | 57 | 36.26 | 23137.49 | 565.88 | 1275.56 | 228.57 | 109.66 | 45146.85 | 0.48 | 0.71 | 7.35 | 2.66 | 1 | 10 | 430.9109 | 589.5913 | 533.3216 | 430910.9144 | 589591.3236 | 5.6081e-06 | 5.1677 | 533321.5552
7 | 90 | CONCLUIDO | 2.0424 | 48.96 | 44.73 | 52.62 | 0.76 | 51 | 187.22 | 52.44 | 8 | 49 | 36.78 | 23324.24 | 556.88 | 1275.59 | 216.56 | 109.66 | 39184.43 | 0.51 | 0.72 | 7.33 | 2.3 | 1 | 10 | 422.0221 | 577.4292 | 522.3202 | 422022.0679 | 577429.2116 | 5.6824e-06 | 5.1 | 522320.1781
8 | 90 | CONCLUIDO | 2.0632 | 48.47 | 44.45 | 59.26 | 0.85 | 45 | 188.74 | 52.44 | 9 | 43 | 37.3 | 23511.69 | 548.51 | 1275.57 | 206.84 | 109.66 | 34353.13 | 0.53 | 0.73 | 7.32 | 2.01 | 1 | 10 | 414.6843 | 567.3893 | 513.2385 | 414684.2821 | 567389.3294 | 5.7402e-06 | 5.049 | 513238.4881
9 | 90 | CONCLUIDO | 2.0812 | 48.05 | 44.21 | 66.31 | 0.93 | 40 | 190.26 | 52.44 | 10 | 38 | 37.82 | 23699.85 | 541.35 | 1275.58 | 198.92 | 109.66 | 30419.79 | 0.55 | 0.73 | 7.31 | 1.77 | 1 | 10 | 408.4919 | 558.9166 | 505.5744 | 408491.8882 | 558916.6229 | 5.7903e-06 | 5.0052 | 505574.4048
10 | 90 | CONCLUIDO | 2.0961 | 47.71 | 44.01 | 73.34 | 1.02 | 36 | 191.79 | 52.44 | 11 | 34 | 38.35 | 23888.73 | 533.37 | 1275.58 | 192.06 | 109.66 | 27007.54 | 0.57 | 0.73 | 7.3 | 1.57 | 1 | 10 | 402.4205 | 550.6094 | 498.06 | 402420.4502 | 550609.4134 | 5.8318e-06 | 4.9698 | 498060.0238
11 | 90 | CONCLUIDO | 2.1057 | 47.49 | 43.9 | 79.81 | 1.1 | 33 | 193.33 | 52.44 | 12 | 31 | 38.89 | 24078.33 | 527.98 | 1275.6 | 188.35 | 109.66 | 25168.54 | 0.58 | 0.73 | 7.3 | 1.46 | 1 | 10 | 398.5955 | 545.376 | 493.326 | 398595.5072 | 545375.9578 | 5.8585e-06 | 4.9469 | 493326.0418
12 | 90 | CONCLUIDO | 2.1166 | 47.25 | 43.76 | 87.52 | 1.18 | 30 | 194.88 | 52.44 | 13 | 28 | 39.43 | 24268.67 | 521.31 | 1275.59 | 183.57 | 109.66 | 22792.72 | 0.6 | 0.74 | 7.3 | 1.33 | 1 | 10 | 394.0401 | 539.1431 | 487.688 | 394040.1025 | 539143.0521 | 5.8888e-06 | 4.9219 | 487687.9959
13 | 90 | CONCLUIDO | 2.1237 | 47.09 | 43.67 | 93.58 | 1.27 | 28 | 196.42 | 52.44 | 14 | 26 | 39.98 | 24459.75 | 513.79 | 1275.6 | 180.42 | 109.66 | 21228.83 | 0.61 | 0.74 | 7.3 | 1.24 | 1 | 10 | 389.7983 | 533.3393 | 482.4381 | 389798.3188 | 533339.2564 | 5.9086e-06 | 4.9052 | 482438.1063
14 | 90 | CONCLUIDO | 2.1304 | 46.94 | 43.6 | 100.6 | 1.35 | 26 | 197.98 | 52.44 | 15 | 24 | 40.54 | 24651.58 | 509.67 | 1275.55 | 178.03 | 109.66 | 20043.55 | 0.62 | 0.74 | 7.29 | 1.16 | 1 | 10 | 387.0657 | 529.6003 | 479.056 | 387065.6505 | 529600.2992 | 5.9272e-06 | 4.8896 | 479055.99
15 | 90 | CONCLUIDO | 2.1385 | 46.76 | 43.49 | 108.72 | 1.42 | 24 | 199.54 | 52.44 | 16 | 22 | 41.1 | 24844.17 | 502.86 | 1275.55 | 174.49 | 109.66 | 18285.05 | 0.63 | 0.74 | 7.29 | 1.06 | 1 | 10 | 382.9931 | 524.0281 | 474.0156 | 382993.1059 | 524028.0639 | 5.9497e-06 | 4.8708 | 474015.561
16 | 90 | CONCLUIDO | 2.1463 | 46.59 | 43.39 | 118.33 | 1.5 | 22 | 201.11 | 52.44 | 17 | 20 | 41.67 | 25037.53 | 496.58 | 1275.53 | 171.16 | 109.66 | 16630.46 | 0.64 | 0.74 | 7.29 | 0.96 | 1 | 10 | 379.2241 | 518.8711 | 469.3508 | 379224.0738 | 518871.1079 | 5.9714e-06 | 4.8531 | 469350.7776
17 | 90 | CONCLUIDO | 2.1495 | 46.52 | 43.35 | 123.87 | 1.58 | 21 | 202.68 | 52.44 | 18 | 19 | 42.24 | 25231.66 | 490.75 | 1275.53 | 169.67 | 109.66 | 15889.22 | 0.65 | 0.74 | 7.29 | 0.92 | 1 | 10 | 376.3697 | 514.9656 | 465.818 | 376369.6522 | 514965.5624 | 5.9803e-06 | 4.8458 | 465817.9719
18 | 90 | CONCLUIDO | 2.1534 | 46.44 | 43.31 | 129.92 | 1.65 | 20 | 204.26 | 52.44 | 19 | 18 | 42.82 | 25426.72 | 484.91 | 1275.53 | 168.24 | 109.66 | 15181.33 | 0.65 | 0.74 | 7.28 | 0.87 | 1 | 10 | 373.43 | 510.9434 | 462.1797 | 373430.0113 | 510943.416 | 5.9912e-06 | 4.8375 | 462179.6935
19 | 90 | CONCLUIDO | 2.1563 | 46.37 | 43.28 | 136.67 | 1.73 | 19 | 205.85 | 52.44 | 20 | 17 | 43.41 | 25622.45 | 477.28 | 1275.54 | 167.35 | 109.66 | 14736.79 | 0.66 | 0.74 | 7.28 | 0.85 | 1 | 10 | 369.9231 | 506.1451 | 457.8393 | 369923.081 | 506145.0792 | 5.9993e-06 | 4.8302 | 457839.3032
20 | 90 | CONCLUIDO | 2.1616 | 46.26 | 43.2 | 144.01 | 1.8 | 18 | 207.45 | 52.44 | 21 | 16 | 44 | 25818.99 | 471.47 | 1275.52 | 164.7 | 109.66 | 13419.8 | 0.67 | 0.75 | 7.28 | 0.77 | 1 | 10 | 366.7687 | 501.8291 | 453.9352 | 366768.6997 | 501829.1157 | 6.014e-06 | 4.8187 | 453935.2492
21 | 90 | CONCLUIDO | 2.1654 | 46.18 | 43.16 | 152.31 | 1.87 | 17 | 209.05 | 52.44 | 22 | 11 | 44.6 | 26016.35 | 465.2 | 1275.56 | 162.96 | 109.66 | 12553 | 0.67 | 0.75 | 7.28 | 0.72 | 1 | 10 | 363.7022 | 497.6333 | 450.1399 | 363702.163 | 497633.3448 | 6.0246e-06 | 4.8104 | 450139.9168
22 | 90 | CONCLUIDO | 2.1692 | 46.1 | 43.11 | 161.66 | 1.94 | 16 | 210.65 | 52.44 | 23 | 9 | 45.21 | 26214.54 | 464.66 | 1275.59 | 161.51 | 109.66 | 11833.01 | 0.68 | 0.75 | 7.28 | 0.68 | 1 | 10 | 362.9281 | 496.5743 | 449.1819 | 362928.1233 | 496574.2695 | 6.0351e-06 | 4.8021 | 449181.9182
23 | 90 | CONCLUIDO | 2.1686 | 46.11 | 43.12 | 161.71 | 2.01 | 16 | 212.27 | 52.44 | 24 | 4 | 45.82 | 26413.56 | 464 | 1275.56 | 161.85 | 109.66 | 12006.4 | 0.68 | 0.75 | 7.28 | 0.69 | 1 | 10 | 362.7548 | 496.3371 | 448.9674 | 362754.7747 | 496337.0864 | 6.0335e-06 | 4.8031 | 448967.3715
24 | 90 | CONCLUIDO | 2.168 | 46.13 | 43.14 | 161.76 | 2.08 | 16 | 213.89 | 52.44 | 25 | 0 | 46.44 | 26613.43 | 465.41 | 1275.63 | 162.09 | 109.66 | 12126.47 | 0.68 | 0.75 | 7.29 | 0.7 | 1 | 10 | 363.431 | 497.2623 | 449.8043 | 363430.9545 | 497262.2653 | 6.0318e-06 | 4.8052 | 449804.2526

## RESULTADOS_0
Unnamed: 0 | Volume de calda [L] | STATUS | Capacidade operacional [ha/h] | Tempo de missao [h] | Tempo util [h] | Tempo por voo [min] | Autonomia Projetada [h] | N° Voos | MTOW [kg] | Massa Estrutura [kg] | Combustível [kg] | Abastecimentos | Massa gerador | Potência gerador [W] | Combustível consumido [L] | Calda cons [L] | Distância percorrida [km] | Distância Pulverizando [km] | RTL ACUMULADO[m] | EOC [km/km] | EOC [h/h] | Tempo de manobra [h] | Tempo rtl_rtw [h] | V pulv [m/s] | V desloc [m/s] | Preço Total por ha Simples [R$/ha] | Preço Total por ha Presumido [R$/ha] | Preço Total por ha Real [R$/ha] | Preço Total Simples [R$] | Preço Total Presumido [R$] | Prod CAPEX [ha/h/R$] | Dias Trabalhados | Preço Total Real [R$]
0 | 10 | CONCLUIDO | 1.9407 | 51.53 | 48.45 | 22.53 | 0.64 | 129 | 26.11 | 12.1 | 1 | 1 | 3.01 | 3454.41 | 139.45 | 1276.05 | 335.98 | 109.66 | 98506.31 | 0.33 | 0.67 | 7.64 | 6.01 | 1 | 10 | 187.5681 | 256.6389 | 232.1456 | 187568.0633 | 256638.8991 | 9.2471e-06 | 5.3677 | 232145.6428
1 | 10 | CONCLUIDO | 1.9406 | 51.53 | 48.45 | 22.53 | 1.23 | 129 | 27.2 | 12.1 | 2 | 0 | 3.1 | 3588.35 | 144.82 | 1275.99 | 336.11 | 109.66 | 98570.67 | 0.33 | 0.67 | 7.64 | 6.01 | 1 | 10 | 189.9828 | 259.9429 | 235.1343 | 189982.813 | 259942.8662 | 9.2466e-06 | 5.3677 | 235134.2838

## RESULTADOS_7
Unnamed: 0 | Volume de calda [L] | STATUS | Capacidade operacional [ha/h] | Tempo de missao [h] | Tempo util [h] | Tempo por voo [min] | Autonomia Projetada [h] | N° Voos | MTOW [kg] | Massa Estrutura [kg] | Combustível [kg] | Abastecimentos | Massa gerador | Potência gerador [W] | Combustível consumido [L] | Calda cons [L] | Distância percorrida [km] | Distância Pulverizando [km] | RTL ACUMULADO[m] | EOC [km/km] | EOC [h/h] | Tempo de manobra [h] | Tempo rtl_rtw [h] | V pulv [m/s] | V desloc [m/s] | Preço Total por ha Simples [R$/ha] | Preço Total por ha Presumido [R$/ha] | Preço Total por ha Real [R$/ha] | Preço Total Simples [R$] | Preço Total Presumido [R$] | Prod CAPEX [ha/h/R$] | Dias Trabalhados | Preço Total Real [R$]
0 | 45 | CONCLUIDO | 1.391 | 71.89 | 61.66 | 9.23 | 0.18 | 401 | 98.71 | 39.72 | 1 | 399 | 12.99 | 12407.75 | 548.96 | 1275.92 | 790.41 | 109.66 | 324361.53 | 0.14 | 0.52 | 7.91 | 19.21 | 1 | 10 | 608.1204 | 832.0571 | 752.6468 | 608120.3693 | 832057.1176 | 4.6777e-06 | 7.4885 | 752646.7541
1 | 45 | CONCLUIDO | 1.8223 | 54.88 | 49.66 | 18.98 | 0.35 | 157 | 99.95 | 39.72 | 2 | 155 | 13.24 | 12561.45 | 432 | 1275.7 | 383.31 | 109.66 | 122030.8 | 0.29 | 0.65 | 7.51 | 7.22 | 1 | 10 | 387.3241 | 529.954 | 479.3759 | 387324.1475 | 529953.9861 | 6.128e-06 | 5.7167 | 479375.9215
2 | 45 | CONCLUIDO | 1.9666 | 50.85 | 46.87 | 28.99 | 0.52 | 97 | 101.2 | 39.72 | 3 | 95 | 13.49 | 12715.54 | 398.03 | 1275.62 | 288.75 | 109.66 | 75050.88 | 0.38 | 0.69 | 7.41 | 4.43 | 1 | 10 | 346.7307 | 474.4122 | 429.135 | 346730.6791 | 474412.2118 | 6.6133e-06 | 5.2969 | 429134.9761
3 | 45 | CONCLUIDO | 2.0424 | 48.96 | 45.55 | 39.61 | 0.69 | 69 | 102.45 | 39.72 | 4 | 67 | 13.74 | 12870.03 | 376.01 | 1275.62 | 244.55 | 109.66 | 53090.37 | 0.45 | 0.71 | 7.36 | 3.12 | 1 | 10 | 315.575 | 431.7837 | 390.5749 | 315575.033 | 431783.6823 | 6.8682e-06 | 5.1 | 390574.8537
4 | 45 | CONCLUIDO | 2.0865 | 47.93 | 44.85 | 50.77 | 0.85 | 53 | 103.71 | 39.72 | 5 | 51 | 14 | 13024.91 | 359.05 | 1275.58 | 220.39 | 109.66 | 41090.49 | 0.5 | 0.72 | 7.34 | 2.42 | 1 | 10 | 302.5224 | 413.9245 | 374.4202 | 302522.4284 | 413924.5329 | 7.0165e-06 | 4.9927 | 374420.1564
5 | 45 | CONCLUIDO | 2.1205 | 47.16 | 44.31 | 63.3 | 1.01 | 42 | 104.97 | 39.72 | 6 | 40 | 14.25 | 13180.19 | 342.81 | 1275.58 | 202.09 | 109.66 | 31993.62 | 0.54 | 0.73 | 7.32 | 1.87 | 1 | 10 | 291.6568 | 399.0577 | 360.9721 | 291656.7638 | 399057.6512 | 7.1308e-06 | 4.9125 | 360972.1491
6 | 45 | CONCLUIDO | 2.1413 | 46.7 | 43.99 | 75.42 | 1.16 | 35 | 106.23 | 39.72 | 7 | 31 | 14.52 | 13335.87 | 329.02 | 1275.53 | 191.52 | 109.66 | 26744.14 | 0.57 | 0.73 | 7.3 | 1.56 | 1 | 10 | 283.6266 | 388.0704 | 351.0335 | 283626.6 | 388070.4269 | 7.2008e-06 | 4.8646 | 351033.53
7 | 45 | CONCLUIDO | 2.1531 | 46.45 | 43.82 | 84.81 | 1.31 | 31 | 107.5 | 39.72 | 8 | 15 | 14.78 | 13491.96 | 319.55 | 1275.61 | 185.05 | 109.66 | 23529.78 | 0.59 | 0.74 | 7.32 | 1.39 | 1 | 10 | 278.4901 | 381.0424 | 344.6763 | 278490.0745 | 381042.4061 | 7.2405e-06 | 4.8385 | 344676.2536
8 | 45 | CONCLUIDO | 2.1552 | 46.4 | 43.79 | 87.59 | 1.46 | 30 | 108.77 | 39.72 | 9 | 1 | 15.05 | 13648.58 | 318.46 | 1275.74 | 183.57 | 109.66 | 22795.08 | 0.6 | 0.74 | 7.33 | 1.36 | 1 | 10 | 277.8227 | 380.1293 | 343.8503 | 277822.7165 | 380129.2973 | 7.2475e-06 | 4.8333 | 343850.2907
9 | 45 | CONCLUIDO | 2.1551 | 46.4 | 43.8 | 87.59 | 1.6 | 30 | 110.04 | 39.72 | 10 | 0 | 15.32 | 13805.5 | 321.88 | 1275.79 | 183.63 | 109.66 | 22823.01 | 0.6 | 0.74 | 7.33 | 1.36 | 1 | 10 | 279.2272 | 382.0509 | 345.5885 | 279227.1702 | 382050.933 | 7.2472e-06 | 4.8333 | 345588.5281

## RESULTADOS_10
Unnamed: 0 | Volume de calda [L] | STATUS | Capacidade operacional [ha/h] | Tempo de missao [h] | Tempo util [h] | Tempo por voo [min] | Autonomia Projetada [h] | N° Voos | MTOW [kg] | Massa Estrutura [kg] | Combustível [kg] | Abastecimentos | Massa gerador | Potência gerador [W] | Combustível consumido [L] | Calda cons [L] | Distância percorrida [km] | Distância Pulverizando [km] | RTL ACUMULADO[m] | EOC [km/km] | EOC [h/h] | Tempo de manobra [h] | Tempo rtl_rtw [h] | V pulv [m/s] | V desloc [m/s] | Preço Total por ha Simples [R$/ha] | Preço Total por ha Presumido [R$/ha] | Preço Total por ha Real [R$/ha] | Preço Total Simples [R$] | Preço Total Presumido [R$] | Prod CAPEX [ha/h/R$] | Dias Trabalhados | Preço Total Real [R$]
0 | 60 | CONCLUIDO | 1.2059 | 82.92 | 67.58 | 7.84 | 0.14 | 517 | 124.63 | 45 | 1 | 515 | 18.64 | 15605.44 | 705.9 | 1275.96 | 991.89 | 109.66 | 424520.85 | 0.11 | 0.48 | 8.11 | 25.13 | 1 | 10 | 857.9738 | 1173.9176 | 1061.8805 | 857973.7706 | 1173917.564 | 3.7562e-06 | 8.6375 | 1061880.5193
1 | 60 | CONCLUIDO | 1.7119 | 58.41 | 51.37 | 16.05 | 0.28 | 192 | 125.95 | 45 | 2 | 190 | 18.95 | 15767.7 | 528.93 | 1275.71 | 441.77 | 109.66 | 151083.54 | 0.25 | 0.63 | 7.56 | 8.94 | 1 | 10 | 484.536 | 662.9636 | 599.6913 | 484536.0322 | 662963.5754 | 5.3323e-06 | 6.0844 | 599691.2623
2 | 60 | CONCLUIDO | 1.887 | 53 | 47.85 | 24.33 | 0.42 | 118 | 127.27 | 45 | 3 | 116 | 19.27 | 15930.42 | 485 | 1275.61 | 321.69 | 109.66 | 91413.02 | 0.34 | 0.67 | 7.45 | 5.41 | 1 | 10 | 412.4018 | 564.2664 | 510.4136 | 412401.8208 | 564266.3651 | 5.8778e-06 | 5.5208 | 510413.5752
3 | 60 | CONCLUIDO | 1.98 | 50.5 | 46.23 | 33.02 | 0.55 | 84 | 128.59 | 45 | 4 | 82 | 19.59 | 16093.6 | 460.99 | 1275.62 | 267.31 | 109.66 | 64396.06 | 0.41 | 0.7 | 7.38 | 3.79 | 1 | 10 | 373.3131 | 510.7834 | 462.035 | 373313.0979 | 510783.45 | 6.1674e-06 | 5.2604 | 462034.9944
4 | 60 | CONCLUIDO | 2.0348 | 49.15 | 45.35 | 41.86 | 0.68 | 65 | 129.92 | 45 | 5 | 63 | 19.92 | 16257.24 | 444.07 | 1275.57 | 237.6 | 109.66 | 49636.51 | 0.46 | 0.71 | 7.35 | 2.92 | 1 | 10 | 357.0439 | 488.5232 | 441.8992 | 357043.8797 | 488523.1879 | 6.3381e-06 | 5.1198 | 441899.2205
5 | 60 | CONCLUIDO | 2.0696 | 48.32 | 44.83 | 50.75 | 0.81 | 53 | 131.25 | 45 | 6 | 51 | 20.25 | 16421.36 | 431.29 | 1275.6 | 220.26 | 109.66 | 41022.93 | 0.5 | 0.72 | 7.33 | 2.4 | 1 | 10 | 346.3665 | 473.9139 | 428.6842 | 346366.4919 | 473913.9149 | 6.4465e-06 | 5.0333 | 428684.236
6 | 60 | CONCLUIDO | 2.0987 | 47.65 | 44.39 | 60.54 | 0.93 | 44 | 132.58 | 45 | 7 | 42 | 20.59 | 16585.95 | 418.93 | 1275.56 | 204.89 | 109.66 | 33381.75 | 0.54 | 0.73 | 7.32 | 1.96 | 1 | 10 | 336.8367 | 460.8749 | 416.8896 | 336836.7429 | 460874.8918 | 6.5372e-06 | 4.9635 | 416889.639
7 | 60 | CONCLUIDO | 2.1171 | 47.23 | 44.13 | 69.68 | 1.06 | 38 | 133.92 | 45 | 8 | 36 | 20.93 | 16751.02 | 408.92 | 1275.6 | 196.42 | 109.66 | 29180.82 | 0.56 | 0.73 | 7.3 | 1.7 | 1 | 10 | 330.178 | 451.7641 | 408.6484 | 330177.9875 | 451764.089 | 6.5945e-06 | 4.9198 | 408648.3584
8 | 60 | CONCLUIDO | 2.1341 | 46.86 | 43.88 | 79.79 | 1.18 | 33 | 135.27 | 45 | 9 | 31 | 21.27 | 16916.71 | 397.16 | 1275.56 | 188.01 | 109.66 | 25000.99 | 0.58 | 0.73 | 7.3 | 1.45 | 1 | 10 | 323.0878 | 442.0629 | 399.8731 | 323087.7636 | 442062.9318 | 6.6474e-06 | 4.8813 | 399873.066
9 | 60 | CONCLUIDO | 2.1466 | 46.58 | 43.71 | 90.44 | 1.29 | 29 | 136.61 | 45 | 10 | 27 | 21.61 | 17082.76 | 386.21 | 1275.57 | 181.92 | 109.66 | 21972.2 | 0.6 | 0.74 | 7.3 | 1.28 | 1 | 10 | 317.0335 | 433.7793 | 392.38 | 317033.539 | 433779.2746 | 6.6864e-06 | 4.8521 | 392379.9894
10 | 60 | CONCLUIDO | 2.1561 | 46.38 | 43.58 | 100.58 | 1.41 | 26 | 137.96 | 45 | 11 | 23 | 21.96 | 17249.3 | 375.76 | 1275.53 | 177.72 | 109.66 | 19888.69 | 0.62 | 0.74 | 7.29 | 1.15 | 1 | 10 | 311.6187 | 426.3704 | 385.6782 | 311618.6638 | 426370.4034 | 6.716e-06 | 4.8312 | 385678.2105
11 | 60 | CONCLUIDO | 2.1621 | 46.25 | 43.51 | 108.77 | 1.52 | 24 | 139.32 | 45 | 12 | 13 | 22.32 | 17416.34 | 367.53 | 1275.58 | 174.67 | 109.66 | 18375.78 | 0.63 | 0.74 | 7.3 | 1.07 | 1 | 10 | 307.5857 | 420.8523 | 380.6867 | 307585.6623 | 420852.2729 | 6.7347e-06 | 4.8177 | 380686.7226
12 | 60 | CONCLUIDO | 2.1656 | 46.18 | 43.46 | 113.36 | 1.63 | 23 | 140.67 | 45 | 13 | 3 | 22.68 | 17583.88 | 366.1 | 1275.59 | 172.68 | 109.66 | 17383.15 | 0.64 | 0.74 | 7.31 | 1.02 | 1 | 10 | 306.5845 | 419.4824 | 379.4476 | 306584.4585 | 419482.3816 | 6.7456e-06 | 4.8104 | 379447.5719
13 | 60 | CONCLUIDO | 2.1648 | 46.19 | 43.47 | 113.41 | 1.74 | 23 | 142.04 | 45 | 14 | 0 | 23.04 | 17751.93 | 368.54 | 1275.59 | 172.91 | 109.66 | 17497.49 | 0.63 | 0.74 | 7.32 | 1.04 | 1 | 10 | 307.6607 | 420.955 | 380.7796 | 307660.7363 | 420954.9925 | 6.7431e-06 | 4.8115 | 380779.6388

## RESULTADOS_14
Unnamed: 0 | Volume de calda [L] | STATUS | Capacidade operacional [ha/h] | Tempo de missao [h] | Tempo util [h] | Tempo por voo [min] | Autonomia Projetada [h] | N° Voos | MTOW [kg] | Massa Estrutura [kg] | Combustível [kg] | Abastecimentos | Massa gerador | Potência gerador [W] | Combustível consumido [L] | Calda cons [L] | Distância percorrida [km] | Distância Pulverizando [km] | RTL ACUMULADO[m] | EOC [km/km] | EOC [h/h] | Tempo de manobra [h] | Tempo rtl_rtw [h] | V pulv [m/s] | V desloc [m/s] | Preço Total por ha Simples [R$/ha] | Preço Total por ha Presumido [R$/ha] | Preço Total por ha Real [R$/ha] | Preço Total Simples [R$] | Preço Total Presumido [R$] | Prod CAPEX [ha/h/R$] | Dias Trabalhados | Preço Total Real [R$]
0 | 80 | CONCLUIDO | 0.9846 | 101.56 | 76.88 | 6.65 | 0.11 | 694 | 159.12 | 50.28 | 1 | 692 | 27.84 | 19859.16 | 944.01 | 1276.59 | 1309.11 | 109.66 | 582244.68 | 0.08 | 0.42 | 8.38 | 34.42 | 1 | 10 | 1332.0393 | 1822.555 | 1648.6129 | 1332039.3294 | 1822554.9759 | 2.8324e-06 | 10.5792 | 1648612.887
1 | 80 | CONCLUIDO | 1.5755 | 63.47 | 53.51 | 13.55 | 0.22 | 237 | 160.54 | 50.28 | 2 | 235 | 28.26 | 20034.4 | 651.42 | 1275.8 | 513.53 | 109.66 | 186739.64 | 0.21 | 0.6 | 7.65 | 11.07 | 1 | 10 | 619.6709 | 847.861 | 766.9424 | 619670.8902 | 847861.0499 | 4.5322e-06 | 6.6115 | 766942.3813
2 | 80 | CONCLUIDO | 1.7878 | 55.93 | 49 | 20.56 | 0.33 | 143 | 161.97 | 50.28 | 3 | 141 | 28.69 | 20210.21 | 590.85 | 1275.63 | 361.08 | 109.66 | 110983.57 | 0.3 | 0.66 | 7.48 | 6.57 | 1 | 10 | 499.131 | 682.933 | 617.7549 | 499130.9862 | 682933.0355 | 5.1429e-06 | 5.826 | 617754.8651
3 | 80 | CONCLUIDO | 1.8936 | 52.81 | 47.17 | 27.48 | 0.43 | 103 | 163.4 | 50.28 | 4 | 101 | 29.12 | 20386.62 | 563.34 | 1275.62 | 298.59 | 109.66 | 79941.28 | 0.37 | 0.68 | 7.43 | 4.73 | 1 | 10 | 460.9691 | 630.7183 | 570.5234 | 460969.1352 | 630718.3074 | 5.4473e-06 | 5.501 | 570523.4373
4 | 80 | CONCLUIDO | 1.9615 | 50.98 | 46.08 | 34.56 | 0.54 | 80 | 164.83 | 50.28 | 5 | 78 | 29.55 | 20563.61 | 544.9 | 1275.69 | 261.91 | 109.66 | 61711.89 | 0.42 | 0.7 | 7.38 | 3.64 | 1 | 10 | 438.2903 | 599.6881 | 542.4547 | 438290.2591 | 599688.0685 | 5.6426e-06 | 5.3104 | 542454.6809
5 | 80 | CONCLUIDO | 2.008 | 49.8 | 45.38 | 41.89 | 0.64 | 65 | 166.27 | 50.28 | 6 | 63 | 29.99 | 20741.2 | 530.88 | 1275.56 | 238.48 | 109.66 | 50074.61 | 0.46 | 0.71 | 7.36 | 2.95 | 1 | 10 | 411.645 | 563.2308 | 509.4769 | 411644.9754 | 563230.8158 | 5.7764e-06 | 5.1875 | 509476.8573
6 | 80 | CONCLUIDO | 2.0407 | 49 | 44.91 | 48.99 | 0.74 | 55 | 167.72 | 50.28 | 7 | 53 | 30.44 | 20919.39 | 520.74 | 1275.55 | 222.52 | 109.66 | 42145.74 | 0.49 | 0.72 | 7.34 | 2.47 | 1 | 10 | 401.3921 | 549.2023 | 496.7872 | 401392.0516 | 549202.3132 | 5.8704e-06 | 5.1042 | 496787.2152
7 | 80 | CONCLUIDO | 2.0672 | 48.37 | 44.53 | 56.85 | 0.84 | 47 | 169.17 | 50.28 | 8 | 45 | 30.89 | 21098.19 | 511.16 | 1275.54 | 209.9 | 109.66 | 35874.42 | 0.52 | 0.72 | 7.32 | 2.1 | 1 | 10 | 392.7488 | 537.3762 | 486.0897 | 392748.7576 | 537376.177 | 5.9467e-06 | 5.0385 | 486089.7489
8 | 80 | CONCLUIDO | 2.086 | 47.94 | 44.29 | 64.82 | 0.94 | 41 | 170.62 | 50.28 | 9 | 39 | 31.34 | 21277.6 | 501.96 | 1275.54 | 201.38 | 109.66 | 31644.29 | 0.54 | 0.73 | 7.32 | 1.86 | 1 | 10 | 385.6298 | 527.6356 | 477.2788 | 385629.7568 | 527635.646 | 6.0008e-06 | 4.9937 | 477278.8405
9 | 80 | CONCLUIDO | 2.101 | 47.6 | 44.08 | 71.48 | 1.03 | 37 | 172.08 | 50.28 | 10 | 35 | 31.8 | 21457.64 | 493.14 | 1275.53 | 194.58 | 109.66 | 28264.42 | 0.56 | 0.73 | 7.31 | 1.65 | 1 | 10 | 379.5285 | 519.2877 | 469.7276 | 379528.5475 | 519287.7023 | 6.0439e-06 | 4.9583 | 469727.6128
10 | 80 | CONCLUIDO | 2.1161 | 47.26 | 43.87 | 79.76 | 1.12 | 33 | 173.55 | 50.28 | 11 | 31 | 32.27 | 21638.31 | 485.41 | 1275.52 | 187.51 | 109.66 | 24746.81 | 0.58 | 0.73 | 7.29 | 1.44 | 1 | 10 | 373.9492 | 511.6538 | 462.8223 | 373949.2239 | 511653.8257 | 6.0873e-06 | 4.9229 | 462822.3027
11 | 80 | CONCLUIDO | 2.1249 | 47.06 | 43.77 | 87.54 | 1.22 | 30 | 175.02 | 50.28 | 12 | 28 | 32.74 | 21819.6 | 478.59 | 1275.55 | 183.94 | 109.66 | 22981.2 | 0.6 | 0.74 | 7.3 | 1.34 | 1 | 10 | 369.8254 | 506.0114 | 457.7184 | 369825.4073 | 506011.4378 | 6.1127e-06 | 4.9021 | 457718.4164
12 | 80 | CONCLUIDO | 2.1357 | 46.82 | 43.63 | 96.95 | 1.31 | 27 | 176.49 | 50.28 | 13 | 25 | 33.21 | 22001.54 | 470.06 | 1275.54 | 178.88 | 109.66 | 20464.96 | 0.61 | 0.74 | 7.3 | 1.2 | 1 | 10 | 364.715 | 499.0192 | 451.3935 | 364715.0276 | 499019.1909 | 6.1437e-06 | 4.8771 | 451393.4997
13 | 80 | CONCLUIDO | 2.143 | 46.66 | 43.53 | 104.48 | 1.4 | 25 | 177.97 | 50.28 | 14 | 23 | 33.69 | 22184.13 | 462.6 | 1275.52 | 175.91 | 109.66 | 18990.31 | 0.62 | 0.74 | 7.29 | 1.1 | 1 | 10 | 360.5921 | 493.378 | 446.2907 | 360592.074 | 493377.9838 | 6.1647e-06 | 4.8604 | 446290.6815
14 | 80 | CONCLUIDO | 2.1503 | 46.51 | 43.44 | 113.32 | 1.48 | 23 | 179.46 | 50.28 | 15 | 21 | 34.18 | 22367.38 | 456.66 | 1275.53 | 172.76 | 109.66 | 17425.46 | 0.63 | 0.74 | 7.29 | 1.01 | 1 | 10 | 357.1302 | 488.6413 | 442.006 | 357130.1678 | 488641.251 | 6.1857e-06 | 4.8448 | 442006.0158
15 | 80 | CONCLUIDO | 2.157 | 46.36 | 43.36 | 123.88 | 1.57 | 21 | 180.95 | 50.28 | 16 | 19 | 34.67 | 22551.28 | 446.66 | 1275.58 | 170.18 | 109.66 | 16143.29 | 0.64 | 0.74 | 7.28 | 0.93 | 1 | 10 | 352.142 | 481.8162 | 435.8324 | 352142.0084 | 481816.2313 | 6.205e-06 | 4.8292 | 435832.3664
16 | 80 | CONCLUIDO | 2.1608 | 46.28 | 43.31 | 129.93 | 1.65 | 20 | 182.45 | 50.28 | 17 | 17 | 35.17 | 22735.98 | 442.94 | 1275.54 | 168.44 | 109.66 | 15277.84 | 0.65 | 0.74 | 7.28 | 0.88 | 1 | 10 | 350.105 | 479.0291 | 433.3112 | 350104.994 | 479029.0984 | 6.2159e-06 | 4.8208 | 433311.2336
17 | 80 | CONCLUIDO | 2.1649 | 46.19 | 43.25 | 136.59 | 1.74 | 19 | 183.95 | 50.28 | 18 | 12 | 35.67 | 22921.24 | 432.81 | 1275.53 | 166.38 | 109.66 | 14256.56 | 0.66 | 0.75 | 7.28 | 0.82 | 1 | 10 | 345.4447 | 472.6526 | 427.5433 | 345444.6673 | 472652.6338 | 6.2277e-06 | 4.8115 | 427543.3298
18 | 80 | CONCLUIDO | 2.1681 | 46.12 | 43.22 | 144.06 | 1.82 | 18 | 185.46 | 50.28 | 19 | 10 | 36.18 | 23107.19 | 430.41 | 1275.56 | 164.88 | 109.66 | 13509.8 | 0.67 | 0.75 | 7.29 | 0.79 | 1 | 10 | 344.0603 | 470.7584 | 425.8299 | 344060.2625 | 470758.4301 | 6.2369e-06 | 4.8042 | 425829.9062
19 | 80 | CONCLUIDO | 2.1721 | 46.04 | 43.17 | 152.35 | 1.9 | 17 | 186.97 | 50.28 | 20 | 2 | 36.69 | 23293.82 | 428.27 | 1275.56 | 163 | 109.66 | 12576.11 | 0.67 | 0.75 | 7.29 | 0.74 | 1 | 10 | 342.6585 | 468.8405 | 424.095 | 342658.4982 | 468840.4742 | 6.2484e-06 | 4.7958 | 424094.9974
20 | 80 | CONCLUIDO | 2.172 | 46.04 | 43.17 | 152.36 | 1.98 | 17 | 188.49 | 50.28 | 21 | 0 | 37.21 | 23481.16 | 431.81 | 1275.59 | 163.04 | 109.66 | 12592.28 | 0.67 | 0.75 | 7.29 | 0.74 | 1 | 10 | 344.089 | 470.7977 | 425.8654 | 344088.9769 | 470797.7184 | 6.2481e-06 | 4.7958 | 425865.4449

## RESULTADOS_5
Unnamed: 0 | Volume de calda [L] | STATUS | Capacidade operacional [ha/h] | Tempo de missao [h] | Tempo util [h] | Tempo por voo [min] | Autonomia Projetada [h] | N° Voos | MTOW [kg] | Massa Estrutura [kg] | Combustível [kg] | Abastecimentos | Massa gerador | Potência gerador [W] | Combustível consumido [L] | Calda cons [L] | Distância percorrida [km] | Distância Pulverizando [km] | RTL ACUMULADO[m] | EOC [km/km] | EOC [h/h] | Tempo de manobra [h] | Tempo rtl_rtw [h] | V pulv [m/s] | V desloc [m/s] | Preço Total por ha Simples [R$/ha] | Preço Total por ha Presumido [R$/ha] | Preço Total por ha Real [R$/ha] | Preço Total Simples [R$] | Preço Total Presumido [R$] | Prod CAPEX [ha/h/R$] | Dias Trabalhados | Preço Total Real [R$]
0 | 35 | CONCLUIDO | 1.5293 | 65.39 | 57.88 | 10.65 | 0.22 | 326 | 80.84 | 35.1 | 1 | 324 | 9.74 | 10204.21 | 447.1 | 1275.76 | 662.1 | 109.66 | 260579.87 | 0.17 | 0.56 | 7.79 | 15.44 | 1 | 10 | 474.0468 | 648.6117 | 586.7091 | 474046.7835 | 648611.7226 | 5.4848e-06 | 6.8115 | 586709.1301
1 | 35 | CONCLUIDO | 1.9016 | 52.59 | 48.44 | 22.19 | 0.43 | 131 | 82.04 | 35.1 | 2 | 129 | 9.94 | 10352.53 | 361.22 | 1275.62 | 341.96 | 109.66 | 101485.83 | 0.32 | 0.67 | 7.47 | 6.01 | 1 | 10 | 330.3031 | 451.9353 | 408.8033 | 330303.1401 | 451935.3282 | 6.82e-06 | 5.4781 | 408803.2548
2 | 35 | CONCLUIDO | 2.0229 | 49.43 | 46.15 | 34.18 | 0.63 | 81 | 83.25 | 35.1 | 3 | 79 | 10.15 | 10501.19 | 330.7 | 1275.61 | 264.57 | 109.66 | 63040.68 | 0.41 | 0.7 | 7.38 | 3.71 | 1 | 10 | 289.7591 | 396.4612 | 358.6235 | 289759.1326 | 396461.2286 | 7.2551e-06 | 5.149 | 358623.5253
3 | 35 | CONCLUIDO | 2.0882 | 47.89 | 45.01 | 47.38 | 0.83 | 57 | 84.46 | 35.1 | 4 | 55 | 10.36 | 10650.22 | 308.74 | 1275.62 | 226.06 | 109.66 | 43905.6 | 0.49 | 0.72 | 7.34 | 2.58 | 1 | 10 | 272.5729 | 372.9462 | 337.3528 | 272572.8816 | 372946.2417 | 7.4893e-06 | 4.9885 | 337352.7758
4 | 35 | CONCLUIDO | 2.1271 | 47.01 | 44.38 | 61.93 | 1.02 | 43 | 85.67 | 35.1 | 5 | 35 | 10.57 | 10799.59 | 288.87 | 1275.58 | 204.4 | 109.66 | 33143.93 | 0.54 | 0.73 | 7.33 | 1.95 | 1 | 10 | 260.2168 | 356.0401 | 322.0601 | 260216.7932 | 356040.0964 | 7.6288e-06 | 4.8969 | 322060.1293
5 | 35 | CONCLUIDO | 2.1413 | 46.7 | 44.16 | 69.72 | 1.21 | 38 | 86.88 | 35.1 | 6 | 2 | 10.78 | 10949.33 | 282.97 | 1275.62 | 195.53 | 109.66 | 28733.98 | 0.56 | 0.73 | 7.35 | 1.72 | 1 | 10 | 256.3811 | 350.7919 | 317.3128 | 256381.0964 | 350791.9269 | 7.6797e-06 | 4.8646 | 317312.8377
6 | 35 | CONCLUIDO | 2.1415 | 46.7 | 44.15 | 69.71 | 1.39 | 38 | 88.1 | 35.1 | 7 | 0 | 11 | 11099.43 | 286.29 | 1275.67 | 195.36 | 109.66 | 28646.93 | 0.56 | 0.73 | 7.35 | 1.72 | 1 | 10 | 257.7024 | 352.5998 | 318.9481 | 257702.3822 | 352599.7684 | 7.6804e-06 | 4.8646 | 318948.1414

## RESULTADOS_8
Unnamed: 0 | Volume de calda [L] | STATUS | Capacidade operacional [ha/h] | Tempo de missao [h] | Tempo util [h] | Tempo por voo [min] | Autonomia Projetada [h] | N° Voos | MTOW [kg] | Massa Estrutura [kg] | Combustível [kg] | Abastecimentos | Massa gerador | Potência gerador [W] | Combustível consumido [L] | Calda cons [L] | Distância percorrida [km] | Distância Pulverizando [km] | RTL ACUMULADO[m] | EOC [km/km] | EOC [h/h] | Tempo de manobra [h] | Tempo rtl_rtw [h] | V pulv [m/s] | V desloc [m/s] | Preço Total por ha Simples [R$/ha] | Preço Total por ha Presumido [R$/ha] | Preço Total por ha Real [R$/ha] | Preço Total Simples [R$] | Preço Total Presumido [R$] | Prod CAPEX [ha/h/R$] | Dias Trabalhados | Preço Total Real [R$]
0 | 50 | CONCLUIDO | 1.3286 | 75.27 | 63.5 | 8.7 | 0.16 | 438 | 107.41 | 41.65 | 1 | 436 | 14.77 | 13481.73 | 599.45 | 1275.96 | 852.1 | 109.66 | 355019.34 | 0.13 | 0.51 | 8 | 21.05 | 1 | 10 | 676.0101 | 924.9468 | 836.6712 | 676010.0738 | 924946.8065 | 4.3458e-06 | 7.8406 | 836671.1814
1 | 50 | CONCLUIDO | 1.784 | 56.06 | 50.26 | 17.85 | 0.32 | 169 | 108.68 | 41.65 | 2 | 167 | 15.03 | 13638.32 | 465.25 | 1275.7 | 404.05 | 109.66 | 132337.47 | 0.27 | 0.64 | 7.52 | 7.83 | 1 | 10 | 415.8267 | 568.9525 | 514.6525 | 415826.7317 | 568952.4793 | 5.8354e-06 | 5.8396 | 514652.4532
2 | 50 | CONCLUIDO | 1.9404 | 51.54 | 47.19 | 27.22 | 0.48 | 104 | 109.96 | 41.65 | 3 | 102 | 15.31 | 13795.21 | 427.73 | 1275.61 | 299.75 | 109.66 | 80514.31 | 0.37 | 0.68 | 7.42 | 4.76 | 1 | 10 | 368.4777 | 504.1674 | 456.0504 | 368477.6824 | 504167.4211 | 6.3469e-06 | 5.3687 | 456050.39
3 | 50 | CONCLUIDO | 2.0215 | 49.47 | 45.79 | 37.13 | 0.63 | 74 | 111.23 | 41.65 | 4 | 72 | 15.58 | 13952.52 | 405.33 | 1275.56 | 252.13 | 109.66 | 56853.14 | 0.43 | 0.7 | 7.37 | 3.36 | 1 | 10 | 335.1152 | 458.5195 | 414.759 | 335115.2388 | 458519.4539 | 6.6122e-06 | 5.1531 | 414759.0008
4 | 50 | CONCLUIDO | 2.0702 | 48.31 | 45 | 47.37 | 0.78 | 57 | 112.51 | 41.65 | 5 | 55 | 15.86 | 14110.24 | 388.95 | 1275.59 | 225.72 | 109.66 | 43734.26 | 0.49 | 0.72 | 7.34 | 2.57 | 1 | 10 | 321.2614 | 439.564 | 397.6126 | 321261.3724 | 439563.9827 | 6.7715e-06 | 5.0323 | 397612.6131
5 | 50 | CONCLUIDO | 2.1031 | 47.55 | 44.49 | 58.03 | 0.93 | 46 | 113.79 | 41.65 | 6 | 44 | 16.14 | 14268.39 | 374.85 | 1275.56 | 208.3 | 109.66 | 35079.66 | 0.53 | 0.72 | 7.32 | 2.06 | 1 | 10 | 310.8737 | 425.3511 | 384.7562 | 310873.7172 | 425351.1346 | 6.8791e-06 | 4.9531 | 384756.2193
6 | 50 | CONCLUIDO | 2.1274 | 47.01 | 44.12 | 69.67 | 1.07 | 38 | 115.08 | 41.65 | 7 | 36 | 16.43 | 14426.96 | 361.23 | 1275.56 | 195.74 | 109.66 | 28837.44 | 0.56 | 0.73 | 7.32 | 1.69 | 1 | 10 | 302.228 | 413.5217 | 374.0558 | 302228.0469 | 413521.7471 | 6.9586e-06 | 4.8969 | 374055.812
7 | 50 | CONCLUIDO | 2.1421 | 46.68 | 43.91 | 79.84 | 1.21 | 33 | 116.37 | 41.65 | 8 | 31 | 16.72 | 14585.96 | 348.43 | 1275.54 | 188.8 | 109.66 | 25394.44 | 0.58 | 0.73 | 7.31 | 1.48 | 1 | 10 | 295.2595 | 403.9871 | 365.4311 | 295259.5078 | 403987.0845 | 7.0067e-06 | 4.8625 | 365431.1242
8 | 50 | CONCLUIDO | 2.1546 | 46.41 | 43.73 | 90.48 | 1.35 | 29 | 117.66 | 41.65 | 9 | 19 | 17.01 | 14745.39 | 338.28 | 1275.57 | 182.4 | 109.66 | 22216.55 | 0.6 | 0.74 | 7.31 | 1.3 | 1 | 10 | 289.7034 | 396.3849 | 358.5545 | 289703.3794 | 396384.9445 | 7.0476e-06 | 4.8344 | 358554.5217
9 | 50 | CONCLUIDO | 2.1607 | 46.28 | 43.64 | 96.99 | 1.48 | 27 | 118.96 | 41.65 | 10 | 2 | 17.31 | 14905.25 | 334.84 | 1275.68 | 178.84 | 109.66 | 20444.56 | 0.61 | 0.74 | 7.32 | 1.21 | 1 | 10 | 287.622 | 393.5371 | 355.9785 | 287621.9909 | 393537.097 | 7.0675e-06 | 4.8208 | 355978.4688
10 | 50 | CONCLUIDO | 2.1611 | 46.27 | 43.64 | 96.97 | 1.61 | 27 | 120.26 | 41.65 | 11 | 0 | 17.61 | 15065.56 | 338.21 | 1275.72 | 178.4 | 109.66 | 20222.49 | 0.61 | 0.74 | 7.32 | 1.2 | 1 | 10 | 288.9431 | 395.3447 | 357.6136 | 288943.1172 | 395344.7203 | 7.0688e-06 | 4.8198 | 357613.575

## RESULTADOS_3
Unnamed: 0 | Volume de calda [L] | STATUS | Capacidade operacional [ha/h] | Tempo de missao [h] | Tempo util [h] | Tempo por voo [min] | Autonomia Projetada [h] | N° Voos | MTOW [kg] | Massa Estrutura [kg] | Combustível [kg] | Abastecimentos | Massa gerador | Potência gerador [W] | Combustível consumido [L] | Calda cons [L] | Distância percorrida [km] | Distância Pulverizando [km] | RTL ACUMULADO[m] | EOC [km/km] | EOC [h/h] | Tempo de manobra [h] | Tempo rtl_rtw [h] | V pulv [m/s] | V desloc [m/s] | Preço Total por ha Simples [R$/ha] | Preço Total por ha Presumido [R$/ha] | Preço Total por ha Real [R$/ha] | Preço Total Simples [R$] | Preço Total Presumido [R$] | Prod CAPEX [ha/h/R$] | Dias Trabalhados | Preço Total Real [R$]
0 | 25 | CONCLUIDO | 1.6856 | 59.33 | 54.09 | 13.09 | 0.28 | 248 | 61.76 | 28.92 | 1 | 246 | 6.84 | 7851.41 | 340.67 | 1275.77 | 533.26 | 109.66 | 196548.53 | 0.21 | 0.6 | 7.66 | 11.65 | 1 | 10 | 354.23 | 484.673 | 438.4165 | 354229.9504 | 484673.0456 | 6.5648e-06 | 6.1802 | 438416.5304
1 | 25 | CONCLUIDO | 1.9864 | 50.34 | 47.13 | 27.72 | 0.55 | 102 | 62.92 | 28.92 | 2 | 100 | 7 | 7994.37 | 279.54 | 1275.56 | 297.72 | 109.66 | 79508.26 | 0.37 | 0.68 | 7.42 | 4.7 | 1 | 10 | 260.9346 | 357.0222 | 322.9485 | 260934.5594 | 357022.1758 | 7.7363e-06 | 5.2438 | 322948.4804
2 | 25 | CONCLUIDO | 2.0898 | 47.85 | 45.21 | 44.47 | 0.81 | 61 | 64.08 | 28.92 | 3 | 52 | 7.16 | 8137.65 | 248.87 | 1275.62 | 232.38 | 109.66 | 47044.32 | 0.47 | 0.71 | 7.35 | 2.77 | 1 | 10 | 236.9784 | 324.2442 | 293.2988 | 236978.3568 | 324244.2426 | 8.139e-06 | 4.9844 | 293298.8272
3 | 25 | CONCLUIDO | 2.1108 | 47.38 | 44.84 | 50.77 | 1.07 | 53 | 65.25 | 28.92 | 4 | 0 | 7.33 | 8281.25 | 241.52 | 1275.78 | 218.11 | 109.66 | 39950.6 | 0.5 | 0.72 | 7.4 | 2.41 | 1 | 10 | 231.9922 | 317.422 | 287.1276 | 231992.1928 | 317421.9529 | 8.2208e-06 | 4.9354 | 287127.6472

## RESULTADOS_15
Unnamed: 0 | Volume de calda [L] | STATUS | Capacidade operacional [ha/h] | Tempo de missao [h] | Tempo util [h] | Tempo por voo [min] | Autonomia Projetada [h] | N° Voos | MTOW [kg] | Massa Estrutura [kg] | Combustível [kg] | Abastecimentos | Massa gerador | Potência gerador [W] | Combustível consumido [L] | Calda cons [L] | Distância percorrida [km] | Distância Pulverizando [km] | RTL ACUMULADO[m] | EOC [km/km] | EOC [h/h] | Tempo de manobra [h] | Tempo rtl_rtw [h] | V pulv [m/s] | V desloc [m/s] | Preço Total por ha Simples [R$/ha] | Preço Total por ha Presumido [R$/ha] | Preço Total por ha Real [R$/ha] | Preço Total Simples [R$] | Preço Total Presumido [R$] | Prod CAPEX [ha/h/R$] | Dias Trabalhados | Preço Total Real [R$]
0 | 85 | CONCLUIDO | 0.9305 | 107.47 | 79.78 | 6.41 | 0.11 | 747 | 167.88 | 51.39 | 1 | 745 | 30.49 | 20939.59 | 1014.42 | 1276.25 | 1408.87 | 109.66 | 631860.33 | 0.08 | 0.4 | 8.46 | 37.32 | 1 | 10 | 1485.4984 | 2032.5245 | 1838.5432 | 1485498.4298 | 2032524.4873 | 2.6313e-06 | 11.1948 | 1838543.2029
1 | 85 | CONCLUIDO | 1.5427 | 64.82 | 54.04 | 13.07 | 0.21 | 248 | 169.33 | 51.39 | 2 | 246 | 30.94 | 21118.46 | 681.92 | 1275.75 | 532.09 | 109.66 | 195964.81 | 0.21 | 0.6 | 7.65 | 11.6 | 1 | 10 | 653.089 | 893.5851 | 808.3026 | 653088.9632 | 893585.1317 | 4.3625e-06 | 6.7521 | 808302.6209
2 | 85 | CONCLUIDO | 1.7592 | 56.84 | 49.39 | 19.75 | 0.31 | 150 | 170.79 | 51.39 | 3 | 148 | 31.4 | 21297.94 | 617.88 | 1275.68 | 373.12 | 109.66 | 116968.88 | 0.29 | 0.65 | 7.52 | 6.95 | 1 | 10 | 523.3549 | 716.0772 | 647.7358 | 523354.8571 | 716077.2042 | 4.9747e-06 | 5.9208 | 647735.8009
3 | 85 | CONCLUIDO | 1.8749 | 53.34 | 47.34 | 26.54 | 0.41 | 107 | 172.25 | 51.39 | 4 | 105 | 31.86 | 21478.05 | 586.89 | 1275.53 | 304.29 | 109.66 | 82769.75 | 0.36 | 0.68 | 7.44 | 4.9 | 1 | 10 | 479.1529 | 655.5982 | 593.0288 | 479152.9179 | 655598.161 | 5.3019e-06 | 5.5563 | 593028.7926
4 | 85 | CONCLUIDO | 1.9449 | 51.42 | 46.23 | 33.42 | 0.51 | 83 | 173.71 | 51.39 | 5 | 81 | 32.32 | 21658.78 | 568.69 | 1275.61 | 267.26 | 109.66 | 64372.95 | 0.41 | 0.7 | 7.39 | 3.8 | 1 | 10 | 455.2982 | 622.9591 | 563.5047 | 455298.1959 | 622959.0779 | 5.4998e-06 | 5.3563 | 563504.7378
5 | 85 | CONCLUIDO | 1.9928 | 50.18 | 45.5 | 40.15 | 0.61 | 68 | 175.18 | 51.39 | 6 | 66 | 32.79 | 21840.16 | 554.6 | 1275.57 | 242.74 | 109.66 | 52190.05 | 0.45 | 0.71 | 7.36 | 3.07 | 1 | 10 | 427.6864 | 585.1794 | 529.3307 | 427686.3646 | 585179.3522 | 5.6353e-06 | 5.2271 | 529330.6562
6 | 85 | CONCLUIDO | 2.0294 | 49.28 | 44.97 | 47.34 | 0.7 | 57 | 176.66 | 51.39 | 7 | 55 | 33.27 | 22022.17 | 542.99 | 1275.55 | 224.99 | 109.66 | 43367.73 | 0.49 | 0.72 | 7.33 | 2.54 | 1 | 10 | 415.7302 | 568.8204 | 514.533 | 415730.1998 | 568820.4001 | 5.7388e-06 | 5.1333 | 514532.9795
7 | 85 | CONCLUIDO | 2.0553 | 48.66 | 44.62 | 54.64 | 0.8 | 49 | 178.14 | 51.39 | 8 | 47 | 33.75 | 22204.83 | 532.92 | 1275.6 | 212.63 | 109.66 | 37227.73 | 0.52 | 0.72 | 7.33 | 2.19 | 1 | 10 | 406.7884 | 556.5858 | 503.466 | 406788.3752 | 556585.8011 | 5.812e-06 | 5.0687 | 503466.0334
8 | 85 | CONCLUIDO | 2.0758 | 48.17 | 44.34 | 61.88 | 0.89 | 43 | 179.63 | 51.39 | 9 | 41 | 34.24 | 22388.15 | 524.4 | 1275.64 | 203.38 | 109.66 | 32634.64 | 0.54 | 0.73 | 7.32 | 1.91 | 1 | 10 | 399.633 | 546.7955 | 494.6101 | 399633.0197 | 546795.5281 | 5.87e-06 | 5.0177 | 494610.1304
9 | 85 | CONCLUIDO | 2.0897 | 47.85 | 44.16 | 67.94 | 0.98 | 39 | 181.12 | 51.39 | 10 | 37 | 34.73 | 22572.13 | 518.55 | 1275.52 | 196.99 | 109.66 | 29459.83 | 0.56 | 0.73 | 7.32 | 1.73 | 1 | 10 | 394.6784 | 540.0165 | 488.478 | 394678.4385 | 540016.4516 | 5.9093e-06 | 4.9844 | 488478.0394
10 | 85 | CONCLUIDO | 2.1017 | 47.58 | 44.02 | 75.47 | 1.07 | 35 | 182.62 | 51.39 | 11 | 33 | 35.22 | 22756.91 | 510.47 | 1275.54 | 192.46 | 109.66 | 27212.3 | 0.57 | 0.73 | 7.31 | 1.59 | 1 | 10 | 389.3725 | 532.7566 | 481.9111 | 389372.476 | 532756.5995 | 5.9432e-06 | 4.9562 | 481911.0574
11 | 85 | CONCLUIDO | 2.1177 | 47.22 | 43.8 | 84.77 | 1.16 | 31 | 184.12 | 51.39 | 12 | 29 | 35.73 | 22942.24 | 502.63 | 1275.61 | 185.14 | 109.66 | 23575.64 | 0.59 | 0.74 | 7.29 | 1.37 | 1 | 10 | 383.5365 | 524.7716 | 474.6882 | 383536.5437 | 524771.6195 | 5.9885e-06 | 4.9188 | 474688.1527
12 | 85 | CONCLUIDO | 2.124 | 47.08 | 43.73 | 90.47 | 1.24 | 29 | 185.63 | 51.39 | 13 | 27 | 36.24 | 23128.27 | 497.86 | 1275.6 | 182.4 | 109.66 | 22214.27 | 0.6 | 0.74 | 7.3 | 1.29 | 1 | 10 | 380.6031 | 520.758 | 471.0576 | 380603.1374 | 520758.0036 | 6.0063e-06 | 4.9042 | 471057.5906
13 | 85 | CONCLUIDO | 2.1361 | 46.81 | 43.56 | 100.53 | 1.33 | 26 | 187.14 | 51.39 | 14 | 24 | 36.75 | 23314.98 | 488.16 | 1275.53 | 176.96 | 109.66 | 19507.25 | 0.62 | 0.74 | 7.29 | 1.13 | 1 | 10 | 374.7337 | 512.7272 | 463.7932 | 374733.7073 | 512727.1905 | 6.0405e-06 | 4.876 | 463793.227
14 | 85 | CONCLUIDO | 2.1433 | 46.66 | 43.47 | 108.68 | 1.41 | 24 | 188.66 | 51.39 | 15 | 22 | 37.27 | 23502.4 | 481.4 | 1275.54 | 173.72 | 109.66 | 17900.32 | 0.63 | 0.74 | 7.29 | 1.04 | 1 | 10 | 370.8913 | 507.4699 | 459.0377 | 370891.3379 | 507469.8911 | 6.0609e-06 | 4.8604 | 459037.677
15 | 85 | CONCLUIDO | 2.1458 | 46.6 | 43.45 | 113.35 | 1.49 | 23 | 190.19 | 51.39 | 16 | 21 | 37.79 | 23690.52 | 476.36 | 1275.52 | 173.32 | 109.66 | 17703.96 | 0.63 | 0.74 | 7.29 | 1.02 | 1 | 10 | 368.4908 | 504.1854 | 456.0667 | 368490.842 | 504185.4267 | 6.0679e-06 | 4.8542 | 456066.6772
16 | 85 | CONCLUIDO | 2.1534 | 46.44 | 43.35 | 123.87 | 1.57 | 21 | 191.72 | 51.39 | 17 | 19 | 38.33 | 23879.37 | 469.96 | 1275.53 | 169.99 | 109.66 | 16051.29 | 0.65 | 0.74 | 7.28 | 0.92 | 1 | 10 | 364.7645 | 499.0869 | 451.4547 | 364764.4934 | 499086.8722 | 6.0894e-06 | 4.8375 | 451454.7216
17 | 85 | CONCLUIDO | 2.1585 | 46.33 | 43.28 | 129.84 | 1.65 | 20 | 193.26 | 51.39 | 18 | 18 | 38.86 | 24068.93 | 462.42 | 1275.56 | 167.43 | 109.66 | 14771.72 | 0.66 | 0.74 | 7.28 | 0.85 | 1 | 10 | 360.9643 | 493.8873 | 446.7514 | 360964.3386 | 493887.3326 | 6.1039e-06 | 4.826 | 446751.4188
18 | 85 | CONCLUIDO | 2.1609 | 46.28 | 43.26 | 136.61 | 1.73 | 19 | 194.8 | 51.39 | 19 | 16 | 39.41 | 24259.23 | 454.9 | 1275.6 | 166.72 | 109.66 | 14424.38 | 0.66 | 0.75 | 7.28 | 0.83 | 1 | 10 | 357.605 | 489.291 | 442.5937 | 357605.0339 | 489290.9838 | 6.1106e-06 | 4.8208 | 442593.739
19 | 85 | CONCLUIDO | 2.1646 | 46.2 | 43.22 | 144.05 | 1.81 | 18 | 196.35 | 51.39 | 20 | 13 | 39.96 | 24450.27 | 449.44 | 1275.53 | 165.18 | 109.66 | 13659.32 | 0.66 | 0.75 | 7.28 | 0.78 | 1 | 10 | 354.8915 | 485.5781 | 439.2352 | 354891.4511 | 485578.1401 | 6.1211e-06 | 4.8125 | 439235.2439
20 | 85 | CONCLUIDO | 2.1687 | 46.11 | 43.16 | 152.34 | 1.88 | 17 | 197.9 | 51.39 | 21 | 7 | 40.51 | 24642.07 | 446.19 | 1275.62 | 163.1 | 109.66 | 12623.84 | 0.67 | 0.75 | 7.29 | 0.73 | 1 | 10 | 352.9916 | 482.9787 | 436.8839 | 352991.6288 | 482978.7194 | 6.1327e-06 | 4.8031 | 436883.9083
21 | 85 | CONCLUIDO | 2.169 | 46.1 | 43.16 | 152.31 | 1.96 | 17 | 199.46 | 51.39 | 22 | 3 | 41.07 | 24834.62 | 444.61 | 1275.53 | 162.75 | 109.66 | 12447.42 | 0.67 | 0.75 | 7.29 | 0.72 | 1 | 10 | 352.3219 | 482.0624 | 436.055 | 352321.9292 | 482062.4069 | 6.1335e-06 | 4.8021 | 436055.0473
22 | 85 | CONCLUIDO | 2.168 | 46.13 | 43.18 | 152.39 | 2.03 | 17 | 201.03 | 51.39 | 23 | 0 | 41.64 | 25027.94 | 444.53 | 1275.56 | 163.25 | 109.66 | 12698.86 | 0.67 | 0.75 | 7.3 | 0.75 | 1 | 10 | 352.4434 | 482.2286 | 436.2053 | 352443.3573 | 482228.5501 | 6.1307e-06 | 4.8052 | 436205.3341

## RESULTADOS_2
Unnamed: 0 | Volume de calda [L] | STATUS | Capacidade operacional [ha/h] | Tempo de missao [h] | Tempo util [h] | Tempo por voo [min] | Autonomia Projetada [h] | N° Voos | MTOW [kg] | Massa Estrutura [kg] | Combustível [kg] | Abastecimentos | Massa gerador | Potência gerador [W] | Combustível consumido [L] | Calda cons [L] | Distância percorrida [km] | Distância Pulverizando [km] | RTL ACUMULADO[m] | EOC [km/km] | EOC [h/h] | Tempo de manobra [h] | Tempo rtl_rtw [h] | V pulv [m/s] | V desloc [m/s] | Preço Total por ha Simples [R$/ha] | Preço Total por ha Presumido [R$/ha] | Preço Total por ha Real [R$/ha] | Preço Total Simples [R$] | Preço Total Presumido [R$] | Prod CAPEX [ha/h/R$] | Dias Trabalhados | Preço Total Real [R$]
0 | 20 | CONCLUIDO | 1.7775 | 56.26 | 52.01 | 15.22 | 0.34 | 205 | 51.33 | 24.83 | 1 | 203 | 5.51 | 6564.78 | 281.77 | 1275.84 | 462.45 | 109.66 | 161361.46 | 0.24 | 0.62 | 7.6 | 9.57 | 1 | 10 | 291.3757 | 398.6731 | 360.6243 | 291375.7242 | 398673.1205 | 7.2938e-06 | 5.8604 | 360624.3174
1 | 20 | CONCLUIDO | 2.0413 | 48.99 | 46.23 | 33.42 | 0.66 | 83 | 52.47 | 24.83 | 2 | 78 | 5.64 | 6705.1 | 227.96 | 1275.58 | 266.8 | 109.66 | 64143.59 | 0.41 | 0.7 | 7.4 | 3.79 | 1 | 10 | 226.5075 | 309.9175 | 280.3394 | 226507.484 | 309917.5325 | 8.3762e-06 | 5.1031 | 280339.4381
2 | 20 | CONCLUIDO | 2.0852 | 47.96 | 45.41 | 41.92 | 0.97 | 65 | 53.61 | 24.83 | 3 | 0 | 5.78 | 6845.59 | 216.47 | 1275.75 | 236.54 | 109.66 | 49104.99 | 0.46 | 0.71 | 7.44 | 2.98 | 1 | 10 | 217.6133 | 297.7481 | 269.3314 | 217613.2554 | 297748.0564 | 8.5564e-06 | 4.9958 | 269331.3998

## RESULTADOS_11
Unnamed: 0 | Volume de calda [L] | STATUS | Capacidade operacional [ha/h] | Tempo de missao [h] | Tempo util [h] | Tempo por voo [min] | Autonomia Projetada [h] | N° Voos | MTOW [kg] | Massa Estrutura [kg] | Combustível [kg] | Abastecimentos | Massa gerador | Potência gerador [W] | Combustível consumido [L] | Calda cons [L] | Distância percorrida [km] | Distância Pulverizando [km] | RTL ACUMULADO[m] | EOC [km/km] | EOC [h/h] | Tempo de manobra [h] | Tempo rtl_rtw [h] | V pulv [m/s] | V desloc [m/s] | Preço Total por ha Simples [R$/ha] | Preço Total por ha Presumido [R$/ha] | Preço Total por ha Real [R$/ha] | Preço Total Simples [R$] | Preço Total Presumido [R$] | Prod CAPEX [ha/h/R$] | Dias Trabalhados | Preço Total Real [R$]
0 | 65 | CONCLUIDO | 1.1487 | 87.06 | 69.69 | 7.49 | 0.13 | 558 | 133.21 | 46.47 | 1 | 556 | 20.75 | 16663.42 | 761.11 | 1276.69 | 1063.59 | 109.66 | 460164.38 | 0.1 | 0.46 | 8.18 | 27.23 | 1 | 10 | 949.5083 | 1299.1591 | 1175.1692 | 949508.2782 | 1299159.1156 | 3.5007e-06 | 9.0687 | 1175169.1929
1 | 65 | CONCLUIDO | 1.6788 | 59.57 | 51.86 | 15.33 | 0.26 | 203 | 134.55 | 46.47 | 2 | 201 | 21.09 | 16828.84 | 559.32 | 1275.67 | 457.96 | 109.66 | 159125.26 | 0.24 | 0.62 | 7.58 | 9.42 | 1 | 10 | 513.3226 | 702.3507 | 635.3193 | 513322.6212 | 702350.6566 | 5.1163e-06 | 6.2052 | 635319.2957
2 | 65 | CONCLUIDO | 1.8632 | 53.67 | 48.11 | 23.28 | 0.39 | 124 | 135.9 | 46.47 | 3 | 122 | 21.43 | 16994.64 | 511.9 | 1275.72 | 330.87 | 109.66 | 95974.03 | 0.33 | 0.67 | 7.46 | 5.68 | 1 | 10 | 433.4456 | 593.0595 | 536.4587 | 433445.6436 | 593059.4519 | 5.6782e-06 | 5.5906 | 536458.6901
3 | 65 | CONCLUIDO | 1.957 | 51.1 | 46.5 | 31.35 | 0.52 | 89 | 137.25 | 46.47 | 4 | 87 | 21.78 | 17160.92 | 487.71 | 1275.6 | 276.46 | 109.66 | 68943.48 | 0.4 | 0.69 | 7.39 | 4.06 | 1 | 10 | 403.8896 | 552.6196 | 499.8784 | 403889.6148 | 552619.5893 | 5.9641e-06 | 5.3229 | 499878.3513
4 | 65 | CONCLUIDO | 2.016 | 49.6 | 45.54 | 39.6 | 0.64 | 69 | 138.6 | 46.47 | 5 | 67 | 22.13 | 17327.69 | 470.54 | 1275.62 | 244.08 | 109.66 | 52853.23 | 0.45 | 0.71 | 7.36 | 3.11 | 1 | 10 | 374.8292 | 512.8578 | 463.9114 | 374829.1624 | 512857.7963 | 6.1439e-06 | 5.1667 | 463911.368
5 | 65 | CONCLUIDO | 2.0548 | 48.67 | 44.96 | 48.17 | 0.76 | 56 | 139.95 | 46.47 | 6 | 54 | 22.49 | 17494.97 | 457.73 | 1275.55 | 224.19 | 109.66 | 42971.86 | 0.49 | 0.72 | 7.34 | 2.53 | 1 | 10 | 363.1014 | 496.8113 | 449.3964 | 363101.3791 | 496811.3258 | 6.2622e-06 | 5.0698 | 449396.3502
6 | 65 | CONCLUIDO | 2.083 | 48.01 | 44.55 | 56.87 | 0.88 | 47 | 141.31 | 46.47 | 7 | 45 | 22.85 | 17662.75 | 447.1 | 1275.55 | 210.27 | 109.66 | 36060 | 0.52 | 0.72 | 7.33 | 2.12 | 1 | 10 | 354.3194 | 484.7954 | 438.5272 | 354319.3806 | 484795.408 | 6.3481e-06 | 5.001 | 438527.2147
7 | 65 | CONCLUIDO | 2.1052 | 47.5 | 44.23 | 66.35 | 0.99 | 40 | 142.68 | 46.47 | 8 | 38 | 23.21 | 17831.04 | 434.74 | 1275.54 | 199.79 | 109.66 | 30854.9 | 0.55 | 0.73 | 7.31 | 1.8 | 1 | 10 | 345.7544 | 473.0764 | 427.9267 | 345754.4049 | 473076.4304 | 6.4158e-06 | 4.9479 | 427926.6799
8 | 65 | CONCLUIDO | 2.1219 | 47.13 | 43.99 | 75.42 | 1.11 | 35 | 144.05 | 46.47 | 9 | 33 | 23.58 | 17999.83 | 425.84 | 1275.53 | 191.54 | 109.66 | 26756.52 | 0.57 | 0.73 | 7.31 | 1.56 | 1 | 10 | 339.7199 | 464.8198 | 420.458 | 339719.907 | 464819.7641 | 6.4666e-06 | 4.9094 | 420458.0182
9 | 65 | CONCLUIDO | 2.1349 | 46.84 | 43.82 | 84.81 | 1.22 | 31 | 145.42 | 46.47 | 10 | 29 | 23.95 | 18169.15 | 416.22 | 1275.59 | 185.62 | 109.66 | 23812.2 | 0.59 | 0.74 | 7.3 | 1.38 | 1 | 10 | 334.0173 | 457.0171 | 413.4001 | 334017.2549 | 457017.144 | 6.5063e-06 | 4.8792 | 413400.0692
10 | 65 | CONCLUIDO | 2.1459 | 46.6 | 43.66 | 93.55 | 1.33 | 28 | 146.8 | 46.47 | 11 | 26 | 24.33 | 18338.99 | 404.25 | 1275.53 | 180.15 | 109.66 | 21096.32 | 0.61 | 0.74 | 7.3 | 1.23 | 1 | 10 | 327.6657 | 448.3267 | 405.539 | 327665.7039 | 448326.6717 | 6.5398e-06 | 4.8542 | 405539.0034
11 | 65 | CONCLUIDO | 2.1552 | 46.4 | 43.54 | 104.49 | 1.43 | 25 | 148.18 | 46.47 | 12 | 23 | 24.71 | 18509.36 | 394.98 | 1275.6 | 176.09 | 109.66 | 19080.2 | 0.62 | 0.74 | 7.29 | 1.11 | 1 | 10 | 322.7144 | 441.5521 | 399.411 | 322714.3936 | 441552.0705 | 6.5681e-06 | 4.8333 | 399410.9606
12 | 65 | CONCLUIDO | 2.1624 | 46.24 | 43.44 | 113.32 | 1.54 | 23 | 149.56 | 46.47 | 13 | 15 | 25.1 | 18680.25 | 386.94 | 1275.63 | 172.35 | 109.66 | 17219.91 | 0.64 | 0.74 | 7.3 | 1 | 1 | 10 | 318.5514 | 435.8561 | 394.2586 | 318551.3834 | 435856.0563 | 6.5901e-06 | 4.8167 | 394258.566
13 | 65 | CONCLUIDO | 2.1678 | 46.13 | 43.38 | 123.94 | 1.64 | 21 | 150.95 | 46.47 | 14 | 7 | 25.49 | 18851.69 | 379.44 | 1275.57 | 170.27 | 109.66 | 16188.3 | 0.64 | 0.74 | 7.3 | 0.95 | 1 | 10 | 314.8809 | 430.8339 | 389.7157 | 314880.8723 | 430833.901 | 6.6065e-06 | 4.8052 | 389715.7182
14 | 65 | CONCLUIDO | 2.1676 | 46.13 | 43.38 | 123.95 | 1.74 | 21 | 152.35 | 46.47 | 15 | 2 | 25.88 | 19023.66 | 382.73 | 1275.64 | 169.97 | 109.66 | 16038.17 | 0.65 | 0.74 | 7.31 | 0.95 | 1 | 10 | 316.2229 | 432.6702 | 391.3767 | 316222.9235 | 432670.1547 | 6.6059e-06 | 4.8052 | 391376.7224
15 | 65 | CONCLUIDO | 2.1676 | 46.13 | 43.38 | 123.95 | 1.84 | 21 | 153.75 | 46.47 | 16 | 0 | 26.28 | 19196.18 | 386.24 | 1275.78 | 169.95 | 109.66 | 16031.39 | 0.65 | 0.74 | 7.31 | 0.95 | 1 | 10 | 317.6329 | 434.5993 | 393.1218 | 317632.8718 | 434599.3082 | 6.6059e-06 | 4.8052 | 393121.7601

## RESULTADOS_13
Unnamed: 0 | Volume de calda [L] | STATUS | Capacidade operacional [ha/h] | Tempo de missao [h] | Tempo util [h] | Tempo por voo [min] | Autonomia Projetada [h] | N° Voos | MTOW [kg] | Massa Estrutura [kg] | Combustível [kg] | Abastecimentos | Massa gerador | Potência gerador [W] | Combustível consumido [L] | Calda cons [L] | Distância percorrida [km] | Distância Pulverizando [km] | RTL ACUMULADO[m] | EOC [km/km] | EOC [h/h] | Tempo de manobra [h] | Tempo rtl_rtw [h] | V pulv [m/s] | V desloc [m/s] | Preço Total por ha Simples [R$/ha] | Preço Total por ha Presumido [R$/ha] | Preço Total por ha Real [R$/ha] | Preço Total Simples [R$] | Preço Total Presumido [R$] | Prod CAPEX [ha/h/R$] | Dias Trabalhados | Preço Total Real [R$]
0 | 75 | CONCLUIDO | 1.038 | 96.34 | 74.33 | 6.9 | 0.12 | 646 | 150.44 | 49.1 | 1 | 644 | 25.34 | 18787.76 | 879.81 | 1276.23 | 1222.13 | 109.66 | 538994.58 | 0.09 | 0.43 | 8.32 | 31.88 | 1 | 10 | 1190.188 | 1628.4677 | 1473.0491 | 1190188.0062 | 1628467.7374 | 3.0405e-06 | 10.0354 | 1473049.0621
1 | 75 | CONCLUIDO | 1.6078 | 62.2 | 53.01 | 14.07 | 0.23 | 226 | 151.83 | 49.1 | 2 | 224 | 25.73 | 18959.54 | 621.37 | 1275.75 | 496.44 | 109.66 | 178250.04 | 0.22 | 0.61 | 7.64 | 10.57 | 1 | 10 | 576.2708 | 788.4791 | 713.2278 | 576270.7882 | 788479.1156 | 4.7096e-06 | 6.4792 | 713227.7755
2 | 75 | CONCLUIDO | 1.8122 | 55.18 | 48.72 | 21.34 | 0.35 | 137 | 153.23 | 49.1 | 3 | 135 | 26.13 | 19131.85 | 564.99 | 1275.67 | 351.84 | 109.66 | 106393 | 0.31 | 0.66 | 7.46 | 6.28 | 1 | 10 | 477.1841 | 652.9043 | 590.5921 | 477184.0939 | 652904.3292 | 5.3083e-06 | 5.7479 | 590592.0564
3 | 75 | CONCLUIDO | 1.9175 | 52.15 | 46.88 | 28.7 | 0.46 | 98 | 154.63 | 49.1 | 4 | 96 | 26.53 | 19304.72 | 537.66 | 1275.55 | 289.1 | 109.66 | 75220.15 | 0.38 | 0.69 | 7.41 | 4.45 | 1 | 10 | 440.7315 | 603.0283 | 545.4761 | 440731.4904 | 603028.2689 | 5.6168e-06 | 5.4323 | 545476.0972
4 | 75 | CONCLUIDO | 1.9815 | 50.47 | 45.87 | 36.21 | 0.57 | 76 | 156.03 | 49.1 | 5 | 74 | 26.94 | 19478.15 | 520.38 | 1275.6 | 254.79 | 109.66 | 58173.78 | 0.43 | 0.7 | 7.38 | 3.44 | 1 | 10 | 408.9958 | 559.6061 | 506.1981 | 408995.7961 | 559606.0918 | 5.8042e-06 | 5.2573 | 506198.0718
5 | 75 | CONCLUIDO | 2.0247 | 49.39 | 45.22 | 43.76 | 0.67 | 62 | 157.44 | 49.1 | 6 | 60 | 27.35 | 19652.13 | 507.22 | 1275.64 | 232.81 | 109.66 | 47253.28 | 0.47 | 0.71 | 7.36 | 2.79 | 1 | 10 | 395.4584 | 541.0836 | 489.4434 | 395458.4013 | 541083.6311 | 5.9308e-06 | 5.1448 | 489443.3687
6 | 75 | CONCLUIDO | 2.0566 | 48.62 | 44.76 | 51.64 | 0.78 | 52 | 158.86 | 49.1 | 7 | 50 | 27.77 | 19826.68 | 496.26 | 1275.66 | 217.71 | 109.66 | 39755.06 | 0.5 | 0.72 | 7.32 | 2.32 | 1 | 10 | 385.3369 | 527.2349 | 476.9163 | 385336.8519 | 527234.8806 | 6.0242e-06 | 5.0646 | 476916.3236
7 | 75 | CONCLUIDO | 2.0791 | 48.1 | 44.45 | 59.26 | 0.88 | 45 | 160.28 | 49.1 | 8 | 43 | 28.19 | 20001.93 | 486.27 | 1275.58 | 206.93 | 109.66 | 34397.25 | 0.53 | 0.73 | 7.32 | 2.01 | 1 | 10 | 377.4639 | 516.4628 | 467.1723 | 377463.8985 | 516462.7584 | 6.0901e-06 | 5.0104 | 467172.2776
8 | 75 | CONCLUIDO | 2.0996 | 47.63 | 44.16 | 67.94 | 0.99 | 39 | 161.71 | 49.1 | 9 | 37 | 28.61 | 20177.64 | 475.85 | 1275.53 | 196.89 | 109.66 | 29410.91 | 0.56 | 0.73 | 7.32 | 1.73 | 1 | 10 | 369.7073 | 505.8498 | 457.5722 | 369707.2541 | 505849.7755 | 6.1502e-06 | 4.9615 | 457572.1829
9 | 75 | CONCLUIDO | 2.1125 | 47.34 | 43.99 | 75.41 | 1.09 | 35 | 163.13 | 49.1 | 10 | 33 | 29.04 | 20353.94 | 468.96 | 1275.55 | 191.6 | 109.66 | 26783.85 | 0.57 | 0.73 | 7.3 | 1.56 | 1 | 10 | 364.8936 | 499.2635 | 451.6145 | 364893.5575 | 499263.4634 | 6.188e-06 | 4.9313 | 451614.4591
10 | 75 | CONCLUIDO | 2.126 | 47.04 | 43.81 | 84.8 | 1.18 | 31 | 164.57 | 49.1 | 11 | 29 | 29.47 | 20530.82 | 459.93 | 1275.56 | 185.69 | 109.66 | 23846.85 | 0.59 | 0.74 | 7.29 | 1.38 | 1 | 10 | 359.1697 | 491.4318 | 444.5303 | 359169.7012 | 491431.8306 | 6.2275e-06 | 4.9 | 444530.2664
11 | 75 | CONCLUIDO | 2.137 | 46.79 | 43.66 | 93.56 | 1.28 | 28 | 166.01 | 49.1 | 12 | 26 | 29.91 | 20708.3 | 452.32 | 1275.53 | 180.23 | 109.66 | 21132.62 | 0.61 | 0.74 | 7.3 | 1.23 | 1 | 10 | 354.4508 | 484.9752 | 438.6898 | 354450.7808 | 484975.1956 | 6.2597e-06 | 4.874 | 438689.8436
12 | 75 | CONCLUIDO | 2.1433 | 46.66 | 43.59 | 100.58 | 1.38 | 26 | 167.45 | 49.1 | 13 | 24 | 30.36 | 20886.38 | 444.41 | 1275.54 | 177.89 | 109.66 | 19973.17 | 0.62 | 0.74 | 7.29 | 1.15 | 1 | 10 | 350.3544 | 479.3704 | 433.62 | 350354.4455 | 479370.4089 | 6.2782e-06 | 4.8604 | 433619.9699
13 | 75 | CONCLUIDO | 2.1506 | 46.5 | 43.49 | 108.72 | 1.47 | 24 | 168.9 | 49.1 | 14 | 22 | 30.81 | 21065.06 | 436.55 | 1275.55 | 174.7 | 109.66 | 18387.98 | 0.63 | 0.74 | 7.28 | 1.06 | 1 | 10 | 346.1342 | 473.596 | 428.3967 | 346134.1728 | 473596.0456 | 6.2996e-06 | 4.8438 | 428396.7037
14 | 75 | CONCLUIDO | 2.1574 | 46.35 | 43.4 | 118.37 | 1.56 | 22 | 170.35 | 49.1 | 15 | 20 | 31.26 | 21244.37 | 427.98 | 1275.52 | 171.55 | 109.66 | 16826.12 | 0.64 | 0.74 | 7.29 | 0.97 | 1 | 10 | 341.7302 | 467.5703 | 422.9461 | 341730.1984 | 467570.3335 | 6.3195e-06 | 4.8281 | 422946.0772
15 | 75 | CONCLUIDO | 2.1653 | 46.18 | 43.29 | 129.88 | 1.65 | 20 | 171.81 | 49.1 | 16 | 14 | 31.72 | 21424.29 | 419.02 | 1275.52 | 167.72 | 109.66 | 14919.42 | 0.65 | 0.74 | 7.29 | 0.86 | 1 | 10 | 337.0399 | 461.1529 | 417.1411 | 337039.9464 | 461152.9238 | 6.3426e-06 | 4.8104 | 417141.136
16 | 75 | CONCLUIDO | 2.1692 | 46.1 | 43.24 | 136.56 | 1.74 | 19 | 173.28 | 49.1 | 17 | 10 | 32.18 | 21604.83 | 414.53 | 1275.53 | 165.96 | 109.66 | 14044.16 | 0.66 | 0.75 | 7.28 | 0.81 | 1 | 10 | 334.7176 | 457.9754 | 414.2669 | 334717.6256 | 457975.422 | 6.3541e-06 | 4.8021 | 414266.8905
17 | 75 | CONCLUIDO | 2.1671 | 46.15 | 43.29 | 136.7 | 1.83 | 19 | 174.75 | 49.1 | 18 | 4 | 32.65 | 21786.02 | 413.05 | 1275.6 | 167.07 | 109.66 | 14599.45 | 0.66 | 0.74 | 7.3 | 0.86 | 1 | 10 | 334.4402 | 457.5959 | 413.9235 | 334440.2116 | 457595.852 | 6.3479e-06 | 4.8073 | 413923.5461
18 | 75 | CONCLUIDO | 2.1675 | 46.14 | 43.28 | 136.67 | 1.91 | 19 | 176.22 | 49.1 | 19 | 0 | 33.13 | 21967.84 | 415.49 | 1275.52 | 166.7 | 109.66 | 14415.29 | 0.66 | 0.74 | 7.3 | 0.85 | 1 | 10 | 335.3592 | 458.8533 | 415.061 | 335359.2207 | 458853.2807 | 6.3491e-06 | 4.8062 | 415060.9676

## RESULTADOS_17
Unnamed: 0 | Volume de calda [L] | STATUS | Capacidade operacional [ha/h] | Tempo de missao [h] | Tempo util [h] | Tempo por voo [min] | Autonomia Projetada [h] | N° Voos | MTOW [kg] | Massa Estrutura [kg] | Combustível [kg] | Abastecimentos | Massa gerador | Potência gerador [W] | Combustível consumido [L] | Calda cons [L] | Distância percorrida [km] | Distância Pulverizando [km] | RTL ACUMULADO[m] | EOC [km/km] | EOC [h/h] | Tempo de manobra [h] | Tempo rtl_rtw [h] | V pulv [m/s] | V desloc [m/s] | Preço Total por ha Simples [R$/ha] | Preço Total por ha Presumido [R$/ha] | Preço Total por ha Real [R$/ha] | Preço Total Simples [R$] | Preço Total Presumido [R$] | Prod CAPEX [ha/h/R$] | Dias Trabalhados | Preço Total Real [R$]
0 | 95 | CONCLUIDO | 0.8279 | 120.79 | 86.2 | 5.99 | 0.1 | 863 | 185.69 | 53.44 | 1 | 861 | 36.26 | 23136.14 | 1169.81 | 1276.64 | 1626.9 | 109.66 | 740293.31 | 0.07 | 0.37 | 8.69 | 43.74 | 1 | 10 | 1896.1395 | 2594.3816 | 2346.7775 | 1896139.4519 | 2594381.6498 | 2.268e-06 | 12.5823 | 2346777.5064
1 | 95 | CONCLUIDO | 1.4764 | 67.73 | 55.18 | 12.22 | 0.19 | 271 | 187.21 | 53.44 | 2 | 269 | 36.77 | 23322.88 | 744.29 | 1275.77 | 571 | 109.66 | 215306.07 | 0.19 | 0.58 | 7.68 | 12.74 | 1 | 10 | 725.4135 | 992.5427 | 897.8158 | 725413.4634 | 992542.7036 | 4.0445e-06 | 7.0552 | 897815.821
2 | 95 | CONCLUIDO | 1.7123 | 58.4 | 49.9 | 18.48 | 0.28 | 162 | 188.73 | 53.44 | 3 | 160 | 37.29 | 23510.33 | 668.72 | 1275.61 | 391.64 | 109.66 | 126168.35 | 0.28 | 0.65 | 7.51 | 7.46 | 1 | 10 | 580.9222 | 794.8433 | 718.9846 | 580922.1641 | 794843.3335 | 4.6907e-06 | 6.0833 | 718984.6013
3 | 95 | CONCLUIDO | 1.8335 | 54.54 | 47.75 | 24.7 | 0.37 | 116 | 190.25 | 53.44 | 4 | 114 | 37.82 | 23698.48 | 635.39 | 1275.56 | 318.55 | 109.66 | 89855.36 | 0.34 | 0.68 | 7.45 | 5.32 | 1 | 10 | 517.9777 | 708.7199 | 641.0807 | 517977.7005 | 708719.9414 | 5.0228e-06 | 5.6812 | 641080.7049
4 | 95 | CONCLUIDO | 1.91 | 52.36 | 46.54 | 31.02 | 0.46 | 90 | 191.78 | 53.44 | 5 | 88 | 38.35 | 23887.36 | 615.05 | 1275.71 | 277.23 | 109.66 | 69325.93 | 0.4 | 0.69 | 7.4 | 4.1 | 1 | 10 | 489.6621 | 669.9772 | 606.0355 | 489662.0594 | 669977.232 | 5.2323e-06 | 5.4542 | 606035.5453
5 | 95 | CONCLUIDO | 1.9625 | 50.96 | 45.77 | 37.62 | 0.55 | 73 | 193.32 | 53.44 | 6 | 71 | 38.89 | 24076.95 | 600.57 | 1275.59 | 251.33 | 109.66 | 56460.58 | 0.44 | 0.7 | 7.38 | 3.33 | 1 | 10 | 471.5098 | 645.1405 | 583.5692 | 471509.8099 | 645140.5235 | 5.3762e-06 | 5.3083 | 583569.2174
6 | 95 | CONCLUIDO | 2.0006 | 49.99 | 45.21 | 43.75 | 0.64 | 62 | 194.86 | 53.44 | 7 | 60 | 39.43 | 24267.28 | 588.81 | 1275.62 | 232.55 | 109.66 | 47122.14 | 0.47 | 0.71 | 7.35 | 2.77 | 1 | 10 | 446.4637 | 610.8713 | 552.5706 | 446463.681 | 610871.305 | 5.4805e-06 | 5.2073 | 552570.605
7 | 95 | CONCLUIDO | 2.0297 | 49.27 | 44.83 | 50.75 | 0.72 | 53 | 196.41 | 53.44 | 8 | 51 | 39.98 | 24458.36 | 579.12 | 1275.55 | 219.44 | 109.66 | 40616.19 | 0.5 | 0.72 | 7.34 | 2.39 | 1 | 10 | 436.5632 | 597.325 | 540.3172 | 436563.2122 | 597325.0467 | 5.5602e-06 | 5.1323 | 540317.1826
8 | 95 | CONCLUIDO | 2.0509 | 48.76 | 44.54 | 56.86 | 0.81 | 47 | 197.97 | 53.44 | 9 | 45 | 40.53 | 24650.18 | 572.29 | 1275.54 | 210.22 | 109.66 | 36034.11 | 0.52 | 0.72 | 7.32 | 2.11 | 1 | 10 | 429.5988 | 587.796 | 531.6976 | 429598.8024 | 587796.034 | 5.6183e-06 | 5.0792 | 531697.6055
9 | 95 | CONCLUIDO | 2.0688 | 48.34 | 44.31 | 63.29 | 0.89 | 42 | 199.53 | 53.44 | 10 | 40 | 41.1 | 24842.77 | 564.19 | 1275.54 | 201.97 | 109.66 | 31934.18 | 0.54 | 0.73 | 7.32 | 1.87 | 1 | 10 | 422.8767 | 578.5986 | 523.3779 | 422876.7105 | 578598.5713 | 5.6674e-06 | 5.0354 | 523377.9357
10 | 95 | CONCLUIDO | 2.0827 | 48.01 | 44.13 | 69.68 | 0.97 | 38 | 201.1 | 53.44 | 11 | 36 | 41.66 | 25036.12 | 557.95 | 1275.55 | 196.2 | 109.66 | 29067.39 | 0.56 | 0.73 | 7.31 | 1.7 | 1 | 10 | 417.7546 | 571.5903 | 517.0385 | 417754.6289 | 571590.3133 | 5.7054e-06 | 5.001 | 517038.5361
11 | 95 | CONCLUIDO | 2.0981 | 47.66 | 43.93 | 77.52 | 1.05 | 34 | 202.67 | 53.44 | 12 | 32 | 42.24 | 25230.25 | 550.29 | 1275.57 | 189.4 | 109.66 | 25687.09 | 0.58 | 0.73 | 7.3 | 1.5 | 1 | 10 | 411.6775 | 563.2753 | 509.5171 | 411677.5037 | 563275.3225 | 5.7476e-06 | 4.9646 | 509517.1163
12 | 95 | CONCLUIDO | 2.1085 | 47.43 | 43.8 | 84.78 | 1.13 | 31 | 204.25 | 53.44 | 13 | 29 | 42.82 | 25425.3 | 544.5 | 1275.56 | 185.14 | 109.66 | 23574.89 | 0.59 | 0.74 | 7.3 | 1.37 | 1 | 10 | 407.4924 | 557.5491 | 504.3374 | 407492.4107 | 557549.0936 | 5.7761e-06 | 4.9406 | 504337.3906
13 | 95 | CONCLUIDO | 2.1164 | 47.25 | 43.7 | 90.42 | 1.21 | 29 | 205.84 | 53.44 | 14 | 27 | 43.4 | 25621.03 | 539.07 | 1275.55 | 181.74 | 109.66 | 21886.19 | 0.6 | 0.74 | 7.29 | 1.27 | 1 | 10 | 403.9139 | 552.6529 | 499.9085 | 403913.9407 | 552652.8731 | 5.7978e-06 | 4.9219 | 499908.4586
14 | 95 | CONCLUIDO | 2.1233 | 47.1 | 43.62 | 96.94 | 1.28 | 27 | 207.43 | 53.44 | 15 | 25 | 44 | 25817.56 | 534 | 1275.54 | 179.1 | 109.66 | 20576.03 | 0.61 | 0.74 | 7.29 | 1.19 | 1 | 10 | 400.69 | 548.2417 | 495.9183 | 400689.99 | 548241.7215 | 5.8167e-06 | 4.9062 | 495918.301
15 | 95 | CONCLUIDO | 2.1308 | 46.93 | 43.53 | 104.48 | 1.36 | 25 | 209.03 | 53.44 | 16 | 23 | 44.6 | 26014.91 | 527.1 | 1275.57 | 175.8 | 109.66 | 18933.41 | 0.62 | 0.74 | 7.29 | 1.1 | 1 | 10 | 396.636 | 542.6948 | 490.9008 | 396635.9523 | 542694.8083 | 5.8372e-06 | 4.8885 | 490900.7774
16 | 95 | CONCLUIDO | 2.1388 | 46.76 | 43.43 | 113.3 | 1.43 | 23 | 210.64 | 53.44 | 17 | 21 | 45.21 | 26213.09 | 520.96 | 1275.55 | 172.41 | 109.66 | 17250.65 | 0.64 | 0.74 | 7.29 | 1 | 1 | 10 | 392.8321 | 537.4902 | 486.1929 | 392832.0794 | 537490.1816 | 5.8591e-06 | 4.8708 | 486192.8731
17 | 95 | CONCLUIDO | 2.1422 | 46.68 | 43.39 | 118.34 | 1.51 | 22 | 212.25 | 53.44 | 18 | 20 | 45.82 | 26412.11 | 517.73 | 1275.54 | 171.2 | 109.66 | 16649.07 | 0.64 | 0.74 | 7.29 | 0.96 | 1 | 10 | 390.9766 | 534.9514 | 483.8964 | 390976.5541 | 534951.37 | 5.8684e-06 | 4.8625 | 483896.3621
18 | 95 | CONCLUIDO | 2.1461 | 46.6 | 43.34 | 123.84 | 1.58 | 21 | 213.87 | 53.44 | 19 | 19 | 46.44 | 26611.98 | 512.96 | 1275.57 | 169.58 | 109.66 | 15842.72 | 0.65 | 0.74 | 7.28 | 0.91 | 1 | 10 | 388.4155 | 531.4473 | 480.7267 | 388415.5394 | 531447.2767 | 5.8791e-06 | 4.8542 | 480726.6945
19 | 95 | CONCLUIDO | 2.1497 | 46.52 | 43.3 | 129.91 | 1.65 | 20 | 215.5 | 53.44 | 20 | 18 | 47.07 | 26812.71 | 505.41 | 1275.52 | 168.31 | 109.66 | 15215.81 | 0.65 | 0.74 | 7.28 | 0.87 | 1 | 10 | 384.7967 | 526.4959 | 476.2478 | 384796.734 | 526495.8675 | 5.889e-06 | 4.8458 | 476247.8409
20 | 95 | CONCLUIDO | 2.1579 | 46.34 | 43.2 | 144.01 | 1.72 | 18 | 217.14 | 53.44 | 21 | 16 | 47.7 | 27014.3 | 497.97 | 1275.52 | 164.85 | 109.66 | 13492.29 | 0.67 | 0.75 | 7.28 | 0.77 | 1 | 10 | 380.5193 | 520.6433 | 470.9539 | 380519.3407 | 520643.3492 | 5.9114e-06 | 4.8271 | 470953.8787
21 | 95 | CONCLUIDO | 2.1579 | 46.34 | 43.2 | 144.01 | 1.79 | 18 | 218.78 | 53.44 | 22 | 16 | 48.34 | 27216.79 | 493.87 | 1275.52 | 164.92 | 109.66 | 13530.79 | 0.66 | 0.75 | 7.27 | 0.77 | 1 | 10 | 378.865 | 518.3798 | 468.9064 | 378864.9893 | 518379.7927 | 5.9114e-06 | 4.8271 | 468906.3528
22 | 95 | CONCLUIDO | 2.1629 | 46.24 | 43.13 | 152.24 | 1.85 | 17 | 220.43 | 53.44 | 23 | 14 | 48.99 | 27420.16 | 484.76 | 1275.52 | 162.55 | 109.66 | 12351.52 | 0.67 | 0.75 | 7.27 | 0.7 | 1 | 10 | 374.4186 | 512.296 | 463.4032 | 374418.5655 | 512295.9996 | 5.9251e-06 | 4.8167 | 463403.1884
23 | 95 | CONCLUIDO | 2.1647 | 46.19 | 43.13 | 161.74 | 1.92 | 16 | 222.08 | 53.44 | 24 | 11 | 49.65 | 27624.44 | 484.31 | 1275.53 | 162.41 | 109.66 | 12285.58 | 0.68 | 0.75 | 7.28 | 0.7 | 1 | 10 | 374.0082 | 511.7345 | 462.8953 | 374008.1657 | 511734.4724 | 5.9301e-06 | 4.8115 | 462895.2526
24 | 95 | CONCLUIDO | 2.1688 | 46.11 | 43.08 | 172.33 | 1.99 | 15 | 223.75 | 53.44 | 25 | 8 | 50.31 | 27829.77 | 479.78 | 1275.53 | 160.54 | 109.66 | 11352.93 | 0.68 | 0.75 | 7.28 | 0.65 | 1 | 10 | 371.5754 | 508.4059 | 459.8843 | 371575.4203 | 508405.8828 | 5.9413e-06 | 4.8031 | 459884.3389
25 | 95 | CONCLUIDO | 2.1688 | 46.11 | 43.08 | 172.32 | 2.05 | 15 | 225.42 | 53.44 | 26 | 2 | 50.98 | 28035.92 | 481.06 | 1275.55 | 160.11 | 109.66 | 11137.66 | 0.68 | 0.75 | 7.29 | 0.65 | 1 | 10 | 372.0893 | 509.109 | 460.5204 | 372089.305 | 509109.0025 | 5.9413e-06 | 4.8031 | 460520.3539
26 | 95 | CONCLUIDO | 2.1683 | 46.12 | 43.09 | 172.36 | 2.11 | 15 | 227.1 | 53.44 | 27 | 0 | 51.66 | 28243 | 484.23 | 1275.54 | 160.49 | 109.66 | 11329.08 | 0.68 | 0.75 | 7.29 | 0.66 | 1 | 10 | 373.444 | 510.9626 | 462.197 | 373444.0139 | 510962.575 | 5.9399e-06 | 4.8042 | 462197.024

## RESULTADOS_9
Unnamed: 0 | Volume de calda [L] | STATUS | Capacidade operacional [ha/h] | Tempo de missao [h] | Tempo util [h] | Tempo por voo [min] | Autonomia Projetada [h] | N° Voos | MTOW [kg] | Massa Estrutura [kg] | Combustível [kg] | Abastecimentos | Massa gerador | Potência gerador [W] | Combustível consumido [L] | Calda cons [L] | Distância percorrida [km] | Distância Pulverizando [km] | RTL ACUMULADO[m] | EOC [km/km] | EOC [h/h] | Tempo de manobra [h] | Tempo rtl_rtw [h] | V pulv [m/s] | V desloc [m/s] | Preço Total por ha Simples [R$/ha] | Preço Total por ha Presumido [R$/ha] | Preço Total por ha Real [R$/ha] | Preço Total Simples [R$] | Preço Total Presumido [R$] | Prod CAPEX [ha/h/R$] | Dias Trabalhados | Preço Total Real [R$]
0 | 55 | CONCLUIDO | 1.2661 | 78.98 | 65.5 | 8.24 | 0.15 | 477 | 116.05 | 43.4 | 1 | 475 | 16.65 | 14546.17 | 651.96 | 1275.87 | 921.02 | 109.66 | 389286.36 | 0.12 | 0.49 | 8.05 | 23.06 | 1 | 10 | 763.0641 | 1044.0579 | 944.4145 | 763064.0604 | 1044057.9115 | 4.0374e-06 | 8.2271 | 944414.4898
1 | 55 | CONCLUIDO | 1.7471 | 57.24 | 50.83 | 16.85 | 0.3 | 181 | 117.34 | 43.4 | 2 | 179 | 16.94 | 14705.49 | 497.71 | 1275.65 | 422.66 | 109.66 | 141582.13 | 0.26 | 0.63 | 7.55 | 8.39 | 1 | 10 | 455.53 | 623.2762 | 563.7916 | 455529.9846 | 623276.2215 | 5.5713e-06 | 5.9625 | 563791.6137
2 | 55 | CONCLUIDO | 1.9121 | 52.3 | 47.56 | 25.71 | 0.45 | 111 | 118.63 | 43.4 | 3 | 109 | 17.23 | 14865.24 | 457.16 | 1275.61 | 311.67 | 109.66 | 86439.82 | 0.35 | 0.68 | 7.45 | 5.13 | 1 | 10 | 390.8338 | 534.7561 | 483.7197 | 390833.8235 | 534756.0796 | 6.0975e-06 | 5.4479 | 483719.7099
3 | 55 | CONCLUIDO | 2.0008 | 49.98 | 46.01 | 34.94 | 0.59 | 79 | 119.93 | 43.4 | 4 | 77 | 17.53 | 15025.44 | 433.87 | 1275.59 | 260.04 | 109.66 | 60785.48 | 0.42 | 0.7 | 7.37 | 3.58 | 1 | 10 | 354.4233 | 484.9376 | 438.6559 | 354423.3234 | 484937.6271 | 6.3803e-06 | 5.2062 | 438655.8606
4 | 55 | CONCLUIDO | 2.0519 | 48.73 | 45.19 | 44.45 | 0.73 | 61 | 121.23 | 43.4 | 5 | 59 | 17.83 | 15186.08 | 417.68 | 1275.6 | 232.28 | 109.66 | 46994.33 | 0.47 | 0.71 | 7.34 | 2.76 | 1 | 10 | 339.6937 | 464.7839 | 420.4256 | 339693.6818 | 464783.8816 | 6.5433e-06 | 5.076 | 420425.5603
5 | 55 | CONCLUIDO | 2.0863 | 47.93 | 44.65 | 53.59 | 0.86 | 50 | 122.54 | 43.4 | 6 | 48 | 18.14 | 15347.16 | 403.61 | 1275.6 | 213.97 | 109.66 | 37895.38 | 0.51 | 0.72 | 7.33 | 2.22 | 1 | 10 | 328.7089 | 449.754 | 406.8301 | 328708.8798 | 449753.991 | 6.653e-06 | 4.9927 | 406830.1013
6 | 55 | CONCLUIDO | 2.109 | 47.42 | 44.33 | 63.33 | 1 | 42 | 123.85 | 43.4 | 7 | 40 | 18.45 | 15508.69 | 391.57 | 1275.61 | 202.69 | 109.66 | 32292.93 | 0.54 | 0.73 | 7.33 | 1.9 | 1 | 10 | 320.6843 | 438.7744 | 396.8984 | 320684.316 | 438774.4288 | 6.7253e-06 | 4.9396 | 396898.4131
7 | 55 | CONCLUIDO | 2.1273 | 47.01 | 44.06 | 73.44 | 1.13 | 36 | 125.16 | 43.4 | 8 | 34 | 18.76 | 15670.68 | 380.85 | 1275.52 | 194.11 | 109.66 | 28036.06 | 0.56 | 0.73 | 7.31 | 1.63 | 1 | 10 | 313.9066 | 429.5008 | 388.5099 | 313906.5676 | 429500.8143 | 6.7837e-06 | 4.8969 | 388509.8594
8 | 55 | CONCLUIDO | 2.144 | 46.64 | 43.82 | 84.81 | 1.26 | 31 | 126.48 | 43.4 | 9 | 29 | 19.08 | 15833.12 | 366.29 | 1275.56 | 185.37 | 109.66 | 23687.27 | 0.59 | 0.74 | 7.3 | 1.38 | 1 | 10 | 305.8919 | 418.5348 | 378.5905 | 305891.9366 | 418534.8426 | 6.837e-06 | 4.8583 | 378590.4647
9 | 55 | CONCLUIDO | 2.1571 | 46.36 | 43.63 | 96.95 | 1.38 | 27 | 127.8 | 43.4 | 10 | 22 | 19.4 | 15996.02 | 356.32 | 1275.58 | 178.93 | 109.66 | 20491.09 | 0.61 | 0.74 | 7.3 | 1.2 | 1 | 10 | 300.2751 | 410.8496 | 371.6387 | 300275.0735 | 410849.6027 | 6.8787e-06 | 4.8292 | 371638.6932
10 | 55 | CONCLUIDO | 2.1628 | 46.24 | 43.55 | 104.53 | 1.5 | 25 | 129.13 | 43.4 | 11 | 8 | 19.73 | 16159.39 | 348.7 | 1275.64 | 175.91 | 109.66 | 18989.37 | 0.62 | 0.74 | 7.31 | 1.12 | 1 | 10 | 296.5351 | 405.7324 | 367.0099 | 296535.0995 | 405732.4053 | 6.8969e-06 | 4.8167 | 367009.874
11 | 55 | CONCLUIDO | 2.1629 | 46.23 | 43.55 | 104.52 | 1.63 | 25 | 130.45 | 43.4 | 12 | 0 | 20.05 | 16323.22 | 351.02 | 1275.6 | 175.66 | 109.66 | 18865.23 | 0.62 | 0.74 | 7.32 | 1.12 | 1 | 10 | 297.4595 | 406.9973 | 368.154 | 297459.5426 | 406997.2692 | 6.8972e-06 | 4.8156 | 368154.0211

## resultados
Unnamed: 0 | Volume de calda [L] | STATUS | Capacidade operacional [ha/h] | Tempo de missao [h] | Tempo util [h] | Tempo por voo [min] | Autonomia Projetada [h] | N° Voos | MTOW [kg] | Massa Estrutura [kg] | Combustível [kg] | Abastecimentos | Massa gerador | Potência gerador [W] | Combustível consumido [L] | Calda cons [L] | Distância percorrida [km] | Distância Pulverizando [km] | RTL ACUMULADO[m] | EOC [km/km] | EOC [h/h] | Tempo de manobra [h] | Tempo rtl_rtw [h] | V pulv [m/s] | V desloc [m/s]
0 | 100 | CONCLUIDO | 0.7766 | 128.76 | 90.04 | 5.8 | 0.09 | 931 | 194.77 | 54.38 | 1 | 929 | 39.4 | 24256.19 | 1259.92 | 1276.61 | 1759.39 | 109.66 | 806198.62 | 0.06 | 0.36 | 8.76 | 47.57 | 1 | 10
1 | 100 | CONCLUIDO | 1.4428 | 69.31 | 55.79 | 11.83 | 0.18 | 283 | 196.32 | 54.38 | 2 | 281 | 39.95 | 24447.22 | 776.38 | 1275.88 | 591.2 | 109.66 | 225345.7 | 0.19 | 0.58 | 7.72 | 13.35 | 1 | 10
2 | 100 | CONCLUIDO | 1.6846 | 59.36 | 50.27 | 17.85 | 0.27 | 169 | 197.88 | 54.38 | 3 | 167 | 40.5 | 24639 | 695.6 | 1275.65 | 403.86 | 109.66 | 132242.67 | 0.27 | 0.64 | 7.53 | 7.84 | 1 | 10
3 | 100 | CONCLUIDO | 1.8143 | 55.12 | 47.94 | 23.97 | 0.36 | 120 | 199.44 | 54.38 | 4 | 118 | 41.06 | 24831.54 | 659.17 | 1275.69 | 325 | 109.66 | 93059.17 | 0.34 | 0.67 | 7.44 | 5.5 | 1 | 10
4 | 100 | CONCLUIDO | 1.8929 | 52.83 | 46.7 | 30.13 | 0.44 | 93 | 201.01 | 54.38 | 5 | 91 | 41.63 | 25024.84 | 638.32 | 1275.68 | 282.69 | 109.66 | 72040.25 | 0.39 | 0.69 | 7.41 | 4.26 | 1 | 10
5 | 100 | CONCLUIDO | 1.947 | 51.36 | 45.89 | 36.23 | 0.53 | 76 | 202.58 | 54.38 | 6 | 74 | 42.2 | 25218.93 | 623.29 | 1275.57 | 255.09 | 109.66 | 58322.18 | 0.43 | 0.7 | 7.39 | 3.45 | 1 | 10
6 | 100 | CONCLUIDO | 1.9878 | 50.31 | 45.3 | 42.47 | 0.61 | 64 | 204.16 | 54.38 | 7 | 62 | 42.78 | 25413.94 | 611.19 | 1275.58 | 235.84 | 109.66 | 48757.55 | 0.47 | 0.71 | 7.35 | 2.87 | 1 | 10
7 | 100 | CONCLUIDO | 2.0176 | 49.56 | 44.91 | 48.99 | 0.69 | 55 | 205.75 | 54.38 | 8 | 53 | 43.37 | 25609.61 | 601.38 | 1275.58 | 222.21 | 109.66 | 41990.66 | 0.49 | 0.72 | 7.35 | 2.47 | 1 | 10
8 | 100 | CONCLUIDO | 2.0387 | 49.05 | 44.63 | 54.65 | 0.77 | 49 | 207.34 | 54.38 | 9 | 47 | 43.96 | 25806.1 | 593.92 | 1275.54 | 213.02 | 109.66 | 37423.8 | 0.51 | 0.72 | 7.33 | 2.19 | 1 | 10
9 | 100 | CONCLUIDO | 2.0556 | 48.65 | 44.42 | 60.57 | 0.85 | 44 | 208.94 | 54.38 | 10 | 42 | 44.56 | 26003.41 | 587.43 | 1275.6 | 206.25 | 109.66 | 34064.77 | 0.53 | 0.73 | 7.31 | 1.99 | 1 | 10
10 | 100 | CONCLUIDO | 2.0747 | 48.2 | 44.17 | 67.95 | 0.93 | 39 | 210.55 | 54.38 | 11 | 37 | 45.17 | 26201.54 | 579.03 | 1275.55 | 197.26 | 109.66 | 29592.21 | 0.56 | 0.73 | 7.31 | 1.73 | 1 | 10
11 | 100 | CONCLUIDO | 2.0853 | 47.96 | 44.04 | 73.4 | 1 | 36 | 212.16 | 54.38 | 12 | 34 | 45.78 | 26400.51 | 574.77 | 1275.54 | 193.03 | 109.66 | 27496.35 | 0.57 | 0.73 | 7.31 | 1.61 | 1 | 10
12 | 100 | CONCLUIDO | 2.0965 | 47.7 | 43.9 | 79.82 | 1.08 | 33 | 213.78 | 54.38 | 13 | 31 | 46.4 | 26600.32 | 568.78 | 1275.54 | 188.3 | 109.66 | 25143.07 | 0.58 | 0.73 | 7.3 | 1.47 | 1 | 10
13 | 100 | CONCLUIDO | 2.1079 | 47.44 | 43.76 | 87.52 | 1.15 | 30 | 215.41 | 54.38 | 14 | 28 | 47.03 | 26801 | 562.75 | 1275.56 | 183.42 | 109.66 | 22716.93 | 0.6 | 0.74 | 7.3 | 1.32 | 1 | 10
14 | 100 | CONCLUIDO | 2.1151 | 47.28 | 43.67 | 93.59 | 1.23 | 28 | 217.04 | 54.38 | 15 | 26 | 47.66 | 27002.55 | 558.15 | 1275.52 | 180.8 | 109.66 | 21420.9 | 0.61 | 0.74 | 7.29 | 1.24 | 1 | 10
15 | 100 | CONCLUIDO | 2.1225 | 47.11 | 43.59 | 100.59 | 1.3 | 26 | 218.68 | 54.38 | 16 | 24 | 48.31 | 27204.98 | 552.22 | 1275.53 | 177.76 | 109.66 | 19906.86 | 0.62 | 0.74 | 7.29 | 1.16 | 1 | 10
16 | 100 | CONCLUIDO | 2.1316 | 46.91 | 43.46 | 108.66 | 1.37 | 24 | 220.33 | 54.38 | 17 | 22 | 48.95 | 27408.3 | 545.49 | 1275.54 | 173.62 | 109.66 | 17847.54 | 0.63 | 0.74 | 7.29 | 1.03 | 1 | 10
17 | 100 | CONCLUIDO | 2.1346 | 46.85 | 43.44 | 113.31 | 1.44 | 23 | 221.99 | 54.38 | 18 | 21 | 49.61 | 27612.53 | 542.46 | 1275.54 | 172.6 | 109.66 | 17345.72 | 0.64 | 0.74 | 7.29 | 1 | 1 | 10
18 | 100 | CONCLUIDO | 2.1379 | 46.77 | 43.4 | 118.37 | 1.51 | 22 | 223.65 | 54.38 | 19 | 20 | 50.27 | 27817.81 | 536.5 | 1275.54 | 171.63 | 109.66 | 16862.2 | 0.64 | 0.74 | 7.28 | 0.97 | 1 | 10
19 | 100 | CONCLUIDO | 2.142 | 46.68 | 43.35 | 123.86 | 1.58 | 21 | 225.32 | 54.38 | 20 | 19 | 50.95 | 28023.89 | 531.95 | 1275.53 | 169.81 | 109.66 | 15960.4 | 0.65 | 0.74 | 7.28 | 0.92 | 1 | 10
20 | 100 | CONCLUIDO | 2.1501 | 46.51 | 43.25 | 136.59 | 1.64 | 19 | 227 | 54.38 | 21 | 17 | 51.62 | 28230.92 | 525.32 | 1275.52 | 166.58 | 109.66 | 14351.88 | 0.66 | 0.75 | 7.28 | 0.82 | 1 | 10
21 | 100 | CONCLUIDO | 2.1544 | 46.42 | 43.2 | 144 | 1.71 | 18 | 228.69 | 54.38 | 22 | 16 | 52.31 | 28438.91 | 521.12 | 1275.54 | 164.81 | 109.66 | 13474.52 | 0.67 | 0.75 | 7.28 | 0.77 | 1 | 10
22 | 100 | CONCLUIDO | 2.1542 | 46.42 | 43.2 | 144.01 | 1.77 | 18 | 230.38 | 54.38 | 23 | 16 | 53 | 28647.87 | 517.34 | 1275.53 | 164.84 | 109.66 | 13487.56 | 0.67 | 0.75 | 7.28 | 0.77 | 1 | 10
23 | 100 | CONCLUIDO | 2.1585 | 46.33 | 43.15 | 152.3 | 1.84 | 17 | 232.08 | 54.38 | 24 | 15 | 53.71 | 28857.81 | 510.14 | 1275.52 | 163.09 | 109.66 | 12621.44 | 0.67 | 0.75 | 7.27 | 0.72 | 1 | 10
24 | 100 | CONCLUIDO | 2.1611 | 46.27 | 43.13 | 161.75 | 1.9 | 16 | 233.79 | 54.38 | 25 | 14 | 54.42 | 29068.74 | 508.01 | 1275.54 | 162.57 | 109.66 | 12365.46 | 0.67 | 0.75 | 7.27 | 0.7 | 1 | 10
25 | 100 | CONCLUIDO | 2.1654 | 46.18 | 43.08 | 172.32 | 1.96 | 15 | 235.51 | 54.38 | 26 | 10 | 55.14 | 29280.69 | 501.34 | 1275.59 | 160.49 | 109.66 | 11329.96 | 0.68 | 0.75 | 7.28 | 0.65 | 1 | 10
26 | 100 | CONCLUIDO | 2.1656 | 46.18 | 43.08 | 172.3 | 2.02 | 15 | 237.24 | 54.38 | 27 | 10 | 55.86 | 29493.67 | 498.86 | 1275.53 | 160.65 | 109.66 | 11411.48 | 0.68 | 0.75 | 7.27 | 0.64 | 1 | 10
27 | 100 | CONCLUIDO | 2.1698 | 46.09 | 43.03 | 184.4 | 2.08 | 14 | 238.97 | 54.38 | 28 | 3 | 56.6 | 29707.68 | 495.11 | 1275.61 | 158.69 | 109.66 | 10432.61 | 0.69 | 0.75 | 7.28 | 0.6 | 1 | 10
28 | 100 | CONCLUIDO | 2.1692 | 46.1 | 43.04 | 184.45 | 2.14 | 14 | 240.72 | 54.38 | 29 | 2 | 57.34 | 29922.88 | 499.16 | 1275.52 | 158.66 | 109.66 | 10418.31 | 0.69 | 0.75 | 7.29 | 0.61 | 1 | 10
29 | 100 | CONCLUIDO | 2.1695 | 46.09 | 43.03 | 184.42 | 2.2 | 14 | 242.47 | 54.38 | 30 | 0 | 58.1 | 30139.04 | 502.63 | 1275.52 | 158.5 | 109.66 | 10337.94 | 0.69 | 0.75 | 7.29 | 0.6 | 1 | 10
0 | 40 | CONCLUIDO | 1.4591 | 68.53 | 59.74 | 9.87 | 0.2 | 363 | 89.87 | 37.55 | 1 | 361 | 11.32 | 11317.98 | 497.86 | 1275.87 | 725.21 | 109.66 | 291948.73 | 0.15 | 0.54 | 7.86 | 17.3 | 1 | 10
1 | 40 | CONCLUIDO | 1.8584 | 53.81 | 49.13 | 20.33 | 0.39 | 145 | 91.1 | 37.55 | 2 | 143 | 11.54 | 11468.97 | 398.09 | 1275.68 | 365.48 | 109.66 | 113171.89 | 0.3 | 0.66 | 7.49 | 6.7 | 1 | 10
2 | 40 | CONCLUIDO | 1.9946 | 50.14 | 46.51 | 31.36 | 0.57 | 89 | 92.32 | 37.55 | 3 | 87 | 11.77 | 11620.34 | 365.55 | 1275.7 | 277.12 | 109.66 | 69272.55 | 0.4 | 0.69 | 7.39 | 4.08 | 1 | 10
3 | 40 | CONCLUIDO | 2.0655 | 48.41 | 45.28 | 43.13 | 0.75 | 63 | 93.55 | 37.55 | 4 | 61 | 12 | 11772.07 | 343.59 | 1275.57 | 234.84 | 109.66 | 48265.27 | 0.47 | 0.71 | 7.36 | 2.85 | 1 | 10
4 | 40 | CONCLUIDO | 2.1083 | 47.43 | 44.59 | 55.73 | 0.93 | 48 | 94.79 | 37.55 | 5 | 46 | 12.23 | 11924.18 | 325.36 | 1275.61 | 211.64 | 109.66 | 36738.9 | 0.52 | 0.72 | 7.32 | 2.15 | 1 | 10
5 | 40 | CONCLUIDO | 2.1341 | 46.86 | 44.18 | 67.97 | 1.1 | 39 | 96.02 | 37.55 | 6 | 33 | 12.47 | 12076.67 | 310.06 | 1275.57 | 197.45 | 109.66 | 29689.16 | 0.56 | 0.73 | 7.32 | 1.75 | 1 | 10
6 | 40 | CONCLUIDO | 2.1486 | 46.54 | 43.96 | 77.58 | 1.27 | 34 | 97.26 | 37.55 | 7 | 7 | 12.71 | 12229.54 | 299.14 | 1275.65 | 189.25 | 109.66 | 25613.29 | 0.58 | 0.73 | 7.34 | 1.53 | 1 | 10
7 | 40 | CONCLUIDO | 2.1502 | 46.51 | 43.94 | 79.9 | 1.43 | 33 | 98.5 | 37.55 | 8 | 0 | 12.95 | 12382.79 | 302.17 | 1275.64 | 188.11 | 109.66 | 25049.11 | 0.58 | 0.73 | 7.35 | 1.51 | 1 | 10
0 | 30 | CONCLUIDO | 1.606 | 62.27 | 55.96 | 11.7 | 0.24 | 287 | 71.52 | 32.27 | 1 | 285 | 8.25 | 9054.6 | 394.63 | 1275.78 | 596.59 | 109.66 | 228018.92 | 0.18 | 0.58 | 7.74 | 13.52 | 1 | 10
1 | 30 | CONCLUIDO | 1.9452 | 51.41 | 47.74 | 24.48 | 0.48 | 117 | 72.7 | 32.27 | 2 | 115 | 8.43 | 9200.25 | 322.14 | 1275.76 | 318.4 | 109.66 | 89772.21 | 0.34 | 0.68 | 7.44 | 5.31 | 1 | 10
2 | 30 | CONCLUIDO | 2.0575 | 48.6 | 45.65 | 38.58 | 0.71 | 71 | 73.88 | 32.27 | 3 | 69 | 8.61 | 9346.23 | 292.05 | 1275.61 | 247.61 | 109.66 | 54608.35 | 0.44 | 0.71 | 7.37 | 3.22 | 1 | 10
3 | 30 | CONCLUIDO | 2.1134 | 47.32 | 44.7 | 53.63 | 0.93 | 50 | 75.07 | 32.27 | 4 | 42 | 8.8 | 9492.55 | 269.62 | 1275.53 | 215.17 | 109.66 | 38494.26 | 0.51 | 0.72 | 7.34 | 2.26 | 1 | 10
4 | 30 | CONCLUIDO | 2.1289 | 46.97 | 44.44 | 60.61 | 1.15 | 44 | 76.26 | 32.27 | 5 | 1 | 8.99 | 9639.2 | 262.83 | 1275.8 | 204.92 | 109.66 | 33399.98 | 0.54 | 0.73 | 7.37 | 2.01 | 1 | 10
5 | 30 | CONCLUIDO | 2.1282 | 46.99 | 44.46 | 60.63 | 1.36 | 44 | 77.45 | 32.27 | 6 | 0 | 9.18 | 9786.19 | 266.6 | 1275.73 | 205.26 | 109.66 | 33568.54 | 0.53 | 0.73 | 7.38 | 2.03 | 1 | 10
0 | 15 | CONCLUIDO | 1.8848 | 53.06 | 49.63 | 19.21 | 0.43 | 155 | 39.78 | 19.54 | 1 | 153 | 4.24 | 5140 | 213.22 | 1275.69 | 382.03 | 109.66 | 121399.82 | 0.29 | 0.65 | 7.51 | 7.2 | 1 | 10
1 | 15 | CONCLUIDO | 2.0379 | 49.07 | 46.41 | 32.38 | 0.84 | 86 | 40.89 | 19.54 | 2 | 0 | 4.35 | 5277.26 | 184.23 | 1275.77 | 269.29 | 109.66 | 65372.63 | 0.41 | 0.69 | 7.51 | 3.98 | 1 | 10
0 | 70 | CONCLUIDO | 1.092 | 91.58 | 71.99 | 7.19 | 0.12 | 601 | 141.81 | 47.83 | 1 | 599 | 22.98 | 17723.39 | 819.55 | 1276.02 | 1141.53 | 109.66 | 498920.74 | 0.1 | 0.45 | 8.26 | 29.53 | 1 | 10
1 | 70 | CONCLUIDO | 1.6421 | 60.9 | 52.46 | 14.64 | 0.25 | 215 | 143.17 | 47.83 | 2 | 213 | 23.34 | 17891.86 | 590.67 | 1275.88 | 478.33 | 109.66 | 169251.44 | 0.23 | 0.61 | 7.59 | 10.02 | 1 | 10
2 | 70 | CONCLUIDO | 1.8361 | 54.46 | 48.45 | 22.19 | 0.37 | 131 | 144.54 | 47.83 | 3 | 129 | 23.71 | 18060.85 | 539.04 | 1275.63 | 342.46 | 109.66 | 101734.08 | 0.32 | 0.67 | 7.46 | 6.01 | 1 | 10
3 | 70 | CONCLUIDO | 1.9351 | 51.68 | 46.73 | 29.83 | 0.49 | 94 | 145.92 | 47.83 | 4 | 92 | 24.09 | 18230.35 | 513.8 | 1275.71 | 284.56 | 109.66 | 72967.41 | 0.39 | 0.69 | 7.4 | 4.3 | 1 | 10
4 | 70 | CONCLUIDO | 1.9967 | 50.08 | 45.74 | 37.6 | 0.6 | 73 | 147.3 | 47.83 | 5 | 71 | 24.47 | 18400.38 | 496.42 | 1275.64 | 250.96 | 109.66 | 56274.48 | 0.44 | 0.7 | 7.36 | 3.31 | 1 | 10
5 | 70 | CONCLUIDO | 2.0402 | 49.01 | 45.08 | 45.84 | 0.71 | 59 | 148.68 | 47.83 | 6 | 57 | 24.85 | 18570.94 | 482.3 | 1275.57 | 228.62 | 109.66 | 45176.25 | 0.48 | 0.72 | 7.34 | 2.65 | 1 | 10
6 | 70 | CONCLUIDO | 2.0678 | 48.36 | 44.69 | 53.62 | 0.83 | 50 | 150.07 | 47.83 | 7 | 48 | 25.24 | 18742.03 | 471.91 | 1275.63 | 214.62 | 109.66 | 38219.6 | 0.51 | 0.72 | 7.34 | 2.25 | 1 | 10
7 | 70 | CONCLUIDO | 2.0898 | 47.85 | 44.38 | 61.93 | 0.94 | 43 | 151.46 | 47.83 | 8 | 41 | 25.63 | 18913.66 | 462.19 | 1275.6 | 204.56 | 109.66 | 33223.91 | 0.54 | 0.73 | 7.32 | 1.95 | 1 | 10
8 | 70 | CONCLUIDO | 2.1108 | 47.38 | 44.08 | 71.48 | 1.04 | 37 | 152.85 | 47.83 | 9 | 35 | 26.03 | 19085.83 | 451.41 | 1275.53 | 194.22 | 109.66 | 28084.01 | 0.56 | 0.73 | 7.32 | 1.65 | 1 | 10
9 | 70 | CONCLUIDO | 2.1255 | 47.05 | 43.87 | 79.76 | 1.15 | 33 | 154.25 | 47.83 | 10 | 31 | 26.43 | 19258.55 | 441.99 | 1275.56 | 187.17 | 109.66 | 24577.68 | 0.59 | 0.73 | 7.3 | 1.43 | 1 | 10
10 | 70 | CONCLUIDO | 2.1342 | 46.86 | 43.76 | 87.52 | 1.25 | 30 | 155.66 | 47.83 | 11 | 28 | 26.83 | 19431.82 | 433.45 | 1275.6 | 183.92 | 109.66 | 22968.7 | 0.6 | 0.74 | 7.29 | 1.33 | 1 | 10
11 | 70 | CONCLUIDO | 2.1447 | 46.63 | 43.62 | 96.93 | 1.35 | 27 | 157.07 | 47.83 | 12 | 25 | 27.24 | 19605.66 | 425.33 | 1275.54 | 178.96 | 109.66 | 20503 | 0.61 | 0.74 | 7.29 | 1.19 | 1 | 10
12 | 70 | CONCLUIDO | 2.155 | 46.4 | 43.48 | 108.71 | 1.45 | 24 | 158.48 | 47.83 | 13 | 22 | 27.65 | 19780.06 | 415.63 | 1275.52 | 174.31 | 109.66 | 18192.65 | 0.63 | 0.74 | 7.29 | 1.05 | 1 | 10
13 | 70 | CONCLUIDO | 2.1624 | 46.25 | 43.38 | 118.31 | 1.55 | 22 | 159.9 | 47.83 | 14 | 20 | 28.07 | 19955.16 | 406.76 | 1275.54 | 171.05 | 109.66 | 16571.9 | 0.64 | 0.74 | 7.28 | 0.95 | 1 | 10
14 | 70 | CONCLUIDO | 2.1648 | 46.19 | 43.36 | 123.88 | 1.65 | 21 | 161.32 | 47.83 | 15 | 13 | 28.5 | 20130.71 | 401.6 | 1275.54 | 169.81 | 109.66 | 15959.85 | 0.65 | 0.74 | 7.29 | 0.93 | 1 | 10
15 | 70 | CONCLUIDO | 2.1682 | 46.12 | 43.32 | 129.95 | 1.74 | 20 | 162.75 | 47.83 | 16 | 6 | 28.92 | 20306.85 | 399.58 | 1275.6 | 168.19 | 109.66 | 15155.32 | 0.65 | 0.74 | 7.29 | 0.88 | 1 | 10
16 | 70 | CONCLUIDO | 2.1673 | 46.14 | 43.34 | 130.01 | 1.83 | 20 | 164.19 | 47.83 | 17 | 0 | 29.36 | 20483.57 | 400.35 | 1275.59 | 168.56 | 109.66 | 15340.3 | 0.65 | 0.74 | 7.3 | 0.9 | 1 | 10
0 | 90 | CONCLUIDO | 0.8782 | 113.87 | 82.9 | 6.19 | 0.1 | 803 | 176.73 | 52.44 | 1 | 801 | 33.29 | 22031.19 | 1089.75 | 1276.5 | 1513.89 | 109.66 | 684089.52 | 0.07 | 0.39 | 8.59 | 40.43 | 1 | 10
1 | 90 | CONCLUIDO | 1.5104 | 66.21 | 54.58 | 12.64 | 0.2 | 259 | 178.21 | 52.44 | 2 | 257 | 33.77 | 22213.89 | 712.54 | 1275.94 | 549.93 | 109.66 | 204828.98 | 0.2 | 0.59 | 7.67 | 12.13 | 1 | 10
2 | 90 | CONCLUIDO | 1.7357 | 57.61 | 49.65 | 19.09 | 0.3 | 156 | 179.7 | 52.44 | 3 | 154 | 34.26 | 22397.24 | 643.34 | 1275.73 | 382.63 | 109.66 | 121691.9 | 0.29 | 0.65 | 7.51 | 7.21 | 1 | 10
3 | 90 | CONCLUIDO | 1.8549 | 53.91 | 47.54 | 25.7 | 0.39 | 111 | 181.19 | 52.44 | 4 | 109 | 34.75 | 22581.25 | 611.32 | 1275.58 | 311.69 | 109.66 | 86451.48 | 0.35 | 0.68 | 7.43 | 5.11 | 1 | 10
4 | 90 | CONCLUIDO | 1.9299 | 51.82 | 46.34 | 32.33 | 0.49 | 86 | 182.69 | 52.44 | 5 | 84 | 35.25 | 22766.06 | 590.9 | 1275.59 | 270.68 | 109.66 | 66070.1 | 0.41 | 0.7 | 7.4 | 3.9 | 1 | 10
5 | 90 | CONCLUIDO | 1.9764 | 50.6 | 45.65 | 38.58 | 0.58 | 71 | 184.19 | 52.44 | 6 | 69 | 35.75 | 22951.43 | 578.1 | 1275.68 | 247.88 | 109.66 | 54741.74 | 0.44 | 0.71 | 7.36 | 3.22 | 1 | 10
6 | 90 | CONCLUIDO | 2.0157 | 49.61 | 45.09 | 45.86 | 0.67 | 59 | 185.7 | 52.44 | 7 | 57 | 36.26 | 23137.49 | 565.88 | 1275.56 | 228.57 | 109.66 | 45146.85 | 0.48 | 0.71 | 7.35 | 2.66 | 1 | 10
7 | 90 | CONCLUIDO | 2.0424 | 48.96 | 44.73 | 52.62 | 0.76 | 51 | 187.22 | 52.44 | 8 | 49 | 36.78 | 23324.24 | 556.88 | 1275.59 | 216.56 | 109.66 | 39184.43 | 0.51 | 0.72 | 7.33 | 2.3 | 1 | 10
8 | 90 | CONCLUIDO | 2.0632 | 48.47 | 44.45 | 59.26 | 0.85 | 45 | 188.74 | 52.44 | 9 | 43 | 37.3 | 23511.69 | 548.51 | 1275.57 | 206.84 | 109.66 | 34353.13 | 0.53 | 0.73 | 7.32 | 2.01 | 1 | 10
9 | 90 | CONCLUIDO | 2.0812 | 48.05 | 44.21 | 66.31 | 0.93 | 40 | 190.26 | 52.44 | 10 | 38 | 37.82 | 23699.85 | 541.35 | 1275.58 | 198.92 | 109.66 | 30419.79 | 0.55 | 0.73 | 7.31 | 1.77 | 1 | 10
10 | 90 | CONCLUIDO | 2.0961 | 47.71 | 44.01 | 73.34 | 1.02 | 36 | 191.79 | 52.44 | 11 | 34 | 38.35 | 23888.73 | 533.37 | 1275.58 | 192.06 | 109.66 | 27007.54 | 0.57 | 0.73 | 7.3 | 1.57 | 1 | 10
11 | 90 | CONCLUIDO | 2.1057 | 47.49 | 43.9 | 79.81 | 1.1 | 33 | 193.33 | 52.44 | 12 | 31 | 38.89 | 24078.33 | 527.98 | 1275.6 | 188.35 | 109.66 | 25168.54 | 0.58 | 0.73 | 7.3 | 1.46 | 1 | 10
12 | 90 | CONCLUIDO | 2.1166 | 47.25 | 43.76 | 87.52 | 1.18 | 30 | 194.88 | 52.44 | 13 | 28 | 39.43 | 24268.67 | 521.31 | 1275.59 | 183.57 | 109.66 | 22792.72 | 0.6 | 0.74 | 7.3 | 1.33 | 1 | 10
13 | 90 | CONCLUIDO | 2.1237 | 47.09 | 43.67 | 93.58 | 1.27 | 28 | 196.42 | 52.44 | 14 | 26 | 39.98 | 24459.75 | 513.79 | 1275.6 | 180.42 | 109.66 | 21228.83 | 0.61 | 0.74 | 7.3 | 1.24 | 1 | 10
14 | 90 | CONCLUIDO | 2.1304 | 46.94 | 43.6 | 100.6 | 1.35 | 26 | 197.98 | 52.44 | 15 | 24 | 40.54 | 24651.58 | 509.67 | 1275.55 | 178.03 | 109.66 | 20043.55 | 0.62 | 0.74 | 7.29 | 1.16 | 1 | 10
15 | 90 | CONCLUIDO | 2.1385 | 46.76 | 43.49 | 108.72 | 1.42 | 24 | 199.54 | 52.44 | 16 | 22 | 41.1 | 24844.17 | 502.86 | 1275.55 | 174.49 | 109.66 | 18285.05 | 0.63 | 0.74 | 7.29 | 1.06 | 1 | 10
16 | 90 | CONCLUIDO | 2.1463 | 46.59 | 43.39 | 118.33 | 1.5 | 22 | 201.11 | 52.44 | 17 | 20 | 41.67 | 25037.53 | 496.58 | 1275.53 | 171.16 | 109.66 | 16630.46 | 0.64 | 0.74 | 7.29 | 0.96 | 1 | 10
17 | 90 | CONCLUIDO | 2.1495 | 46.52 | 43.35 | 123.87 | 1.58 | 21 | 202.68 | 52.44 | 18 | 19 | 42.24 | 25231.66 | 490.75 | 1275.53 | 169.67 | 109.66 | 15889.22 | 0.65 | 0.74 | 7.29 | 0.92 | 1 | 10
18 | 90 | CONCLUIDO | 2.1534 | 46.44 | 43.31 | 129.92 | 1.65 | 20 | 204.26 | 52.44 | 19 | 18 | 42.82 | 25426.72 | 484.91 | 1275.53 | 168.24 | 109.66 | 15181.33 | 0.65 | 0.74 | 7.28 | 0.87 | 1 | 10
19 | 90 | CONCLUIDO | 2.1563 | 46.37 | 43.28 | 136.67 | 1.73 | 19 | 205.85 | 52.44 | 20 | 17 | 43.41 | 25622.45 | 477.28 | 1275.54 | 167.35 | 109.66 | 14736.79 | 0.66 | 0.74 | 7.28 | 0.85 | 1 | 10
20 | 90 | CONCLUIDO | 2.1616 | 46.26 | 43.2 | 144.01 | 1.8 | 18 | 207.45 | 52.44 | 21 | 16 | 44 | 25818.99 | 471.47 | 1275.52 | 164.7 | 109.66 | 13419.8 | 0.67 | 0.75 | 7.28 | 0.77 | 1 | 10
21 | 90 | CONCLUIDO | 2.1654 | 46.18 | 43.16 | 152.31 | 1.87 | 17 | 209.05 | 52.44 | 22 | 11 | 44.6 | 26016.35 | 465.2 | 1275.56 | 162.96 | 109.66 | 12553 | 0.67 | 0.75 | 7.28 | 0.72 | 1 | 10
22 | 90 | CONCLUIDO | 2.1692 | 46.1 | 43.11 | 161.66 | 1.94 | 16 | 210.65 | 52.44 | 23 | 9 | 45.21 | 26214.54 | 464.66 | 1275.59 | 161.51 | 109.66 | 11833.01 | 0.68 | 0.75 | 7.28 | 0.68 | 1 | 10
23 | 90 | CONCLUIDO | 2.1686 | 46.11 | 43.12 | 161.71 | 2.01 | 16 | 212.27 | 52.44 | 24 | 4 | 45.82 | 26413.56 | 464 | 1275.56 | 161.85 | 109.66 | 12006.4 | 0.68 | 0.75 | 7.28 | 0.69 | 1 | 10
24 | 90 | CONCLUIDO | 2.168 | 46.13 | 43.14 | 161.76 | 2.08 | 16 | 213.89 | 52.44 | 25 | 0 | 46.44 | 26613.43 | 465.41 | 1275.63 | 162.09 | 109.66 | 12126.47 | 0.68 | 0.75 | 7.29 | 0.7 | 1 | 10
0 | 10 | CONCLUIDO | 1.9407 | 51.53 | 48.45 | 22.53 | 0.64 | 129 | 26.11 | 12.1 | 1 | 1 | 3.01 | 3454.41 | 139.45 | 1276.05 | 335.98 | 109.66 | 98506.31 | 0.33 | 0.67 | 7.64 | 6.01 | 1 | 10
1 | 10 | CONCLUIDO | 1.9406 | 51.53 | 48.45 | 22.53 | 1.23 | 129 | 27.2 | 12.1 | 2 | 0 | 3.1 | 3588.35 | 144.82 | 1275.99 | 336.11 | 109.66 | 98570.67 | 0.33 | 0.67 | 7.64 | 6.01 | 1 | 10
0 | 45 | CONCLUIDO | 1.391 | 71.89 | 61.66 | 9.23 | 0.18 | 401 | 98.71 | 39.72 | 1 | 399 | 12.99 | 12407.75 | 548.96 | 1275.92 | 790.41 | 109.66 | 324361.53 | 0.14 | 0.52 | 7.91 | 19.21 | 1 | 10
1 | 45 | CONCLUIDO | 1.8223 | 54.88 | 49.66 | 18.98 | 0.35 | 157 | 99.95 | 39.72 | 2 | 155 | 13.24 | 12561.45 | 432 | 1275.7 | 383.31 | 109.66 | 122030.8 | 0.29 | 0.65 | 7.51 | 7.22 | 1 | 10
2 | 45 | CONCLUIDO | 1.9666 | 50.85 | 46.87 | 28.99 | 0.52 | 97 | 101.2 | 39.72 | 3 | 95 | 13.49 | 12715.54 | 398.03 | 1275.62 | 288.75 | 109.66 | 75050.88 | 0.38 | 0.69 | 7.41 | 4.43 | 1 | 10
3 | 45 | CONCLUIDO | 2.0424 | 48.96 | 45.55 | 39.61 | 0.69 | 69 | 102.45 | 39.72 | 4 | 67 | 13.74 | 12870.03 | 376.01 | 1275.62 | 244.55 | 109.66 | 53090.37 | 0.45 | 0.71 | 7.36 | 3.12 | 1 | 10
4 | 45 | CONCLUIDO | 2.0865 | 47.93 | 44.85 | 50.77 | 0.85 | 53 | 103.71 | 39.72 | 5 | 51 | 14 | 13024.91 | 359.05 | 1275.58 | 220.39 | 109.66 | 41090.49 | 0.5 | 0.72 | 7.34 | 2.42 | 1 | 10
5 | 45 | CONCLUIDO | 2.1205 | 47.16 | 44.31 | 63.3 | 1.01 | 42 | 104.97 | 39.72 | 6 | 40 | 14.25 | 13180.19 | 342.81 | 1275.58 | 202.09 | 109.66 | 31993.62 | 0.54 | 0.73 | 7.32 | 1.87 | 1 | 10
6 | 45 | CONCLUIDO | 2.1413 | 46.7 | 43.99 | 75.42 | 1.16 | 35 | 106.23 | 39.72 | 7 | 31 | 14.52 | 13335.87 | 329.02 | 1275.53 | 191.52 | 109.66 | 26744.14 | 0.57 | 0.73 | 7.3 | 1.56 | 1 | 10
7 | 45 | CONCLUIDO | 2.1531 | 46.45 | 43.82 | 84.81 | 1.31 | 31 | 107.5 | 39.72 | 8 | 15 | 14.78 | 13491.96 | 319.55 | 1275.61 | 185.05 | 109.66 | 23529.78 | 0.59 | 0.74 | 7.32 | 1.39 | 1 | 10
8 | 45 | CONCLUIDO | 2.1552 | 46.4 | 43.79 | 87.59 | 1.46 | 30 | 108.77 | 39.72 | 9 | 1 | 15.05 | 13648.58 | 318.46 | 1275.74 | 183.57 | 109.66 | 22795.08 | 0.6 | 0.74 | 7.33 | 1.36 | 1 | 10
9 | 45 | CONCLUIDO | 2.1551 | 46.4 | 43.8 | 87.59 | 1.6 | 30 | 110.04 | 39.72 | 10 | 0 | 15.32 | 13805.5 | 321.88 | 1275.79 | 183.63 | 109.66 | 22823.01 | 0.6 | 0.74 | 7.33 | 1.36 | 1 | 10
0 | 60 | CONCLUIDO | 1.2059 | 82.92 | 67.58 | 7.84 | 0.14 | 517 | 124.63 | 45 | 1 | 515 | 18.64 | 15605.44 | 705.9 | 1275.96 | 991.89 | 109.66 | 424520.85 | 0.11 | 0.48 | 8.11 | 25.13 | 1 | 10
1 | 60 | CONCLUIDO | 1.7119 | 58.41 | 51.37 | 16.05 | 0.28 | 192 | 125.95 | 45 | 2 | 190 | 18.95 | 15767.7 | 528.93 | 1275.71 | 441.77 | 109.66 | 151083.54 | 0.25 | 0.63 | 7.56 | 8.94 | 1 | 10
2 | 60 | CONCLUIDO | 1.887 | 53 | 47.85 | 24.33 | 0.42 | 118 | 127.27 | 45 | 3 | 116 | 19.27 | 15930.42 | 485 | 1275.61 | 321.69 | 109.66 | 91413.02 | 0.34 | 0.67 | 7.45 | 5.41 | 1 | 10
3 | 60 | CONCLUIDO | 1.98 | 50.5 | 46.23 | 33.02 | 0.55 | 84 | 128.59 | 45 | 4 | 82 | 19.59 | 16093.6 | 460.99 | 1275.62 | 267.31 | 109.66 | 64396.06 | 0.41 | 0.7 | 7.38 | 3.79 | 1 | 10
4 | 60 | CONCLUIDO | 2.0348 | 49.15 | 45.35 | 41.86 | 0.68 | 65 | 129.92 | 45 | 5 | 63 | 19.92 | 16257.24 | 444.07 | 1275.57 | 237.6 | 109.66 | 49636.51 | 0.46 | 0.71 | 7.35 | 2.92 | 1 | 10
5 | 60 | CONCLUIDO | 2.0696 | 48.32 | 44.83 | 50.75 | 0.81 | 53 | 131.25 | 45 | 6 | 51 | 20.25 | 16421.36 | 431.29 | 1275.6 | 220.26 | 109.66 | 41022.93 | 0.5 | 0.72 | 7.33 | 2.4 | 1 | 10
6 | 60 | CONCLUIDO | 2.0987 | 47.65 | 44.39 | 60.54 | 0.93 | 44 | 132.58 | 45 | 7 | 42 | 20.59 | 16585.95 | 418.93 | 1275.56 | 204.89 | 109.66 | 33381.75 | 0.54 | 0.73 | 7.32 | 1.96 | 1 | 10
7 | 60 | CONCLUIDO | 2.1171 | 47.23 | 44.13 | 69.68 | 1.06 | 38 | 133.92 | 45 | 8 | 36 | 20.93 | 16751.02 | 408.92 | 1275.6 | 196.42 | 109.66 | 29180.82 | 0.56 | 0.73 | 7.3 | 1.7 | 1 | 10
8 | 60 | CONCLUIDO | 2.1341 | 46.86 | 43.88 | 79.79 | 1.18 | 33 | 135.27 | 45 | 9 | 31 | 21.27 | 16916.71 | 397.16 | 1275.56 | 188.01 | 109.66 | 25000.99 | 0.58 | 0.73 | 7.3 | 1.45 | 1 | 10
9 | 60 | CONCLUIDO | 2.1466 | 46.58 | 43.71 | 90.44 | 1.29 | 29 | 136.61 | 45 | 10 | 27 | 21.61 | 17082.76 | 386.21 | 1275.57 | 181.92 | 109.66 | 21972.2 | 0.6 | 0.74 | 7.3 | 1.28 | 1 | 10
10 | 60 | CONCLUIDO | 2.1561 | 46.38 | 43.58 | 100.58 | 1.41 | 26 | 137.96 | 45 | 11 | 23 | 21.96 | 17249.3 | 375.76 | 1275.53 | 177.72 | 109.66 | 19888.69 | 0.62 | 0.74 | 7.29 | 1.15 | 1 | 10
11 | 60 | CONCLUIDO | 2.1621 | 46.25 | 43.51 | 108.77 | 1.52 | 24 | 139.32 | 45 | 12 | 13 | 22.32 | 17416.34 | 367.53 | 1275.58 | 174.67 | 109.66 | 18375.78 | 0.63 | 0.74 | 7.3 | 1.07 | 1 | 10
12 | 60 | CONCLUIDO | 2.1656 | 46.18 | 43.46 | 113.36 | 1.63 | 23 | 140.67 | 45 | 13 | 3 | 22.68 | 17583.88 | 366.1 | 1275.59 | 172.68 | 109.66 | 17383.15 | 0.64 | 0.74 | 7.31 | 1.02 | 1 | 10
13 | 60 | CONCLUIDO | 2.1648 | 46.19 | 43.47 | 113.41 | 1.74 | 23 | 142.04 | 45 | 14 | 0 | 23.04 | 17751.93 | 368.54 | 1275.59 | 172.91 | 109.66 | 17497.49 | 0.63 | 0.74 | 7.32 | 1.04 | 1 | 10
0 | 80 | CONCLUIDO | 0.9846 | 101.56 | 76.88 | 6.65 | 0.11 | 694 | 159.12 | 50.28 | 1 | 692 | 27.84 | 19859.16 | 944.01 | 1276.59 | 1309.11 | 109.66 | 582244.68 | 0.08 | 0.42 | 8.38 | 34.42 | 1 | 10
1 | 80 | CONCLUIDO | 1.5755 | 63.47 | 53.51 | 13.55 | 0.22 | 237 | 160.54 | 50.28 | 2 | 235 | 28.26 | 20034.4 | 651.42 | 1275.8 | 513.53 | 109.66 | 186739.64 | 0.21 | 0.6 | 7.65 | 11.07 | 1 | 10
2 | 80 | CONCLUIDO | 1.7878 | 55.93 | 49 | 20.56 | 0.33 | 143 | 161.97 | 50.28 | 3 | 141 | 28.69 | 20210.21 | 590.85 | 1275.63 | 361.08 | 109.66 | 110983.57 | 0.3 | 0.66 | 7.48 | 6.57 | 1 | 10
3 | 80 | CONCLUIDO | 1.8936 | 52.81 | 47.17 | 27.48 | 0.43 | 103 | 163.4 | 50.28 | 4 | 101 | 29.12 | 20386.62 | 563.34 | 1275.62 | 298.59 | 109.66 | 79941.28 | 0.37 | 0.68 | 7.43 | 4.73 | 1 | 10
4 | 80 | CONCLUIDO | 1.9615 | 50.98 | 46.08 | 34.56 | 0.54 | 80 | 164.83 | 50.28 | 5 | 78 | 29.55 | 20563.61 | 544.9 | 1275.69 | 261.91 | 109.66 | 61711.89 | 0.42 | 0.7 | 7.38 | 3.64 | 1 | 10
5 | 80 | CONCLUIDO | 2.008 | 49.8 | 45.38 | 41.89 | 0.64 | 65 | 166.27 | 50.28 | 6 | 63 | 29.99 | 20741.2 | 530.88 | 1275.56 | 238.48 | 109.66 | 50074.61 | 0.46 | 0.71 | 7.36 | 2.95 | 1 | 10
6 | 80 | CONCLUIDO | 2.0407 | 49 | 44.91 | 48.99 | 0.74 | 55 | 167.72 | 50.28 | 7 | 53 | 30.44 | 20919.39 | 520.74 | 1275.55 | 222.52 | 109.66 | 42145.74 | 0.49 | 0.72 | 7.34 | 2.47 | 1 | 10
7 | 80 | CONCLUIDO | 2.0672 | 48.37 | 44.53 | 56.85 | 0.84 | 47 | 169.17 | 50.28 | 8 | 45 | 30.89 | 21098.19 | 511.16 | 1275.54 | 209.9 | 109.66 | 35874.42 | 0.52 | 0.72 | 7.32 | 2.1 | 1 | 10
8 | 80 | CONCLUIDO | 2.086 | 47.94 | 44.29 | 64.82 | 0.94 | 41 | 170.62 | 50.28 | 9 | 39 | 31.34 | 21277.6 | 501.96 | 1275.54 | 201.38 | 109.66 | 31644.29 | 0.54 | 0.73 | 7.32 | 1.86 | 1 | 10
9 | 80 | CONCLUIDO | 2.101 | 47.6 | 44.08 | 71.48 | 1.03 | 37 | 172.08 | 50.28 | 10 | 35 | 31.8 | 21457.64 | 493.14 | 1275.53 | 194.58 | 109.66 | 28264.42 | 0.56 | 0.73 | 7.31 | 1.65 | 1 | 10
10 | 80 | CONCLUIDO | 2.1161 | 47.26 | 43.87 | 79.76 | 1.12 | 33 | 173.55 | 50.28 | 11 | 31 | 32.27 | 21638.31 | 485.41 | 1275.52 | 187.51 | 109.66 | 24746.81 | 0.58 | 0.73 | 7.29 | 1.44 | 1 | 10
11 | 80 | CONCLUIDO | 2.1249 | 47.06 | 43.77 | 87.54 | 1.22 | 30 | 175.02 | 50.28 | 12 | 28 | 32.74 | 21819.6 | 478.59 | 1275.55 | 183.94 | 109.66 | 22981.2 | 0.6 | 0.74 | 7.3 | 1.34 | 1 | 10
12 | 80 | CONCLUIDO | 2.1357 | 46.82 | 43.63 | 96.95 | 1.31 | 27 | 176.49 | 50.28 | 13 | 25 | 33.21 | 22001.54 | 470.06 | 1275.54 | 178.88 | 109.66 | 20464.96 | 0.61 | 0.74 | 7.3 | 1.2 | 1 | 10
13 | 80 | CONCLUIDO | 2.143 | 46.66 | 43.53 | 104.48 | 1.4 | 25 | 177.97 | 50.28 | 14 | 23 | 33.69 | 22184.13 | 462.6 | 1275.52 | 175.91 | 109.66 | 18990.31 | 0.62 | 0.74 | 7.29 | 1.1 | 1 | 10
14 | 80 | CONCLUIDO | 2.1503 | 46.51 | 43.44 | 113.32 | 1.48 | 23 | 179.46 | 50.28 | 15 | 21 | 34.18 | 22367.38 | 456.66 | 1275.53 | 172.76 | 109.66 | 17425.46 | 0.63 | 0.74 | 7.29 | 1.01 | 1 | 10
15 | 80 | CONCLUIDO | 2.157 | 46.36 | 43.36 | 123.88 | 1.57 | 21 | 180.95 | 50.28 | 16 | 19 | 34.67 | 22551.28 | 446.66 | 1275.58 | 170.18 | 109.66 | 16143.29 | 0.64 | 0.74 | 7.28 | 0.93 | 1 | 10
16 | 80 | CONCLUIDO | 2.1608 | 46.28 | 43.31 | 129.93 | 1.65 | 20 | 182.45 | 50.28 | 17 | 17 | 35.17 | 22735.98 | 442.94 | 1275.54 | 168.44 | 109.66 | 15277.84 | 0.65 | 0.74 | 7.28 | 0.88 | 1 | 10
17 | 80 | CONCLUIDO | 2.1649 | 46.19 | 43.25 | 136.59 | 1.74 | 19 | 183.95 | 50.28 | 18 | 12 | 35.67 | 22921.24 | 432.81 | 1275.53 | 166.38 | 109.66 | 14256.56 | 0.66 | 0.75 | 7.28 | 0.82 | 1 | 10
18 | 80 | CONCLUIDO | 2.1681 | 46.12 | 43.22 | 144.06 | 1.82 | 18 | 185.46 | 50.28 | 19 | 10 | 36.18 | 23107.19 | 430.41 | 1275.56 | 164.88 | 109.66 | 13509.8 | 0.67 | 0.75 | 7.29 | 0.79 | 1 | 10
19 | 80 | CONCLUIDO | 2.1721 | 46.04 | 43.17 | 152.35 | 1.9 | 17 | 186.97 | 50.28 | 20 | 2 | 36.69 | 23293.82 | 428.27 | 1275.56 | 163 | 109.66 | 12576.11 | 0.67 | 0.75 | 7.29 | 0.74 | 1 | 10
20 | 80 | CONCLUIDO | 2.172 | 46.04 | 43.17 | 152.36 | 1.98 | 17 | 188.49 | 50.28 | 21 | 0 | 37.21 | 23481.16 | 431.81 | 1275.59 | 163.04 | 109.66 | 12592.28 | 0.67 | 0.75 | 7.29 | 0.74 | 1 | 10
0 | 35 | CONCLUIDO | 1.5293 | 65.39 | 57.88 | 10.65 | 0.22 | 326 | 80.84 | 35.1 | 1 | 324 | 9.74 | 10204.21 | 447.1 | 1275.76 | 662.1 | 109.66 | 260579.87 | 0.17 | 0.56 | 7.79 | 15.44 | 1 | 10
1 | 35 | CONCLUIDO | 1.9016 | 52.59 | 48.44 | 22.19 | 0.43 | 131 | 82.04 | 35.1 | 2 | 129 | 9.94 | 10352.53 | 361.22 | 1275.62 | 341.96 | 109.66 | 101485.83 | 0.32 | 0.67 | 7.47 | 6.01 | 1 | 10
2 | 35 | CONCLUIDO | 2.0229 | 49.43 | 46.15 | 34.18 | 0.63 | 81 | 83.25 | 35.1 | 3 | 79 | 10.15 | 10501.19 | 330.7 | 1275.61 | 264.57 | 109.66 | 63040.68 | 0.41 | 0.7 | 7.38 | 3.71 | 1 | 10
3 | 35 | CONCLUIDO | 2.0882 | 47.89 | 45.01 | 47.38 | 0.83 | 57 | 84.46 | 35.1 | 4 | 55 | 10.36 | 10650.22 | 308.74 | 1275.62 | 226.06 | 109.66 | 43905.6 | 0.49 | 0.72 | 7.34 | 2.58 | 1 | 10
4 | 35 | CONCLUIDO | 2.1271 | 47.01 | 44.38 | 61.93 | 1.02 | 43 | 85.67 | 35.1 | 5 | 35 | 10.57 | 10799.59 | 288.87 | 1275.58 | 204.4 | 109.66 | 33143.93 | 0.54 | 0.73 | 7.33 | 1.95 | 1 | 10
5 | 35 | CONCLUIDO | 2.1413 | 46.7 | 44.16 | 69.72 | 1.21 | 38 | 86.88 | 35.1 | 6 | 2 | 10.78 | 10949.33 | 282.97 | 1275.62 | 195.53 | 109.66 | 28733.98 | 0.56 | 0.73 | 7.35 | 1.72 | 1 | 10
6 | 35 | CONCLUIDO | 2.1415 | 46.7 | 44.15 | 69.71 | 1.39 | 38 | 88.1 | 35.1 | 7 | 0 | 11 | 11099.43 | 286.29 | 1275.67 | 195.36 | 109.66 | 28646.93 | 0.56 | 0.73 | 7.35 | 1.72 | 1 | 10
0 | 50 | CONCLUIDO | 1.3286 | 75.27 | 63.5 | 8.7 | 0.16 | 438 | 107.41 | 41.65 | 1 | 436 | 14.77 | 13481.73 | 599.45 | 1275.96 | 852.1 | 109.66 | 355019.34 | 0.13 | 0.51 | 8 | 21.05 | 1 | 10
1 | 50 | CONCLUIDO | 1.784 | 56.06 | 50.26 | 17.85 | 0.32 | 169 | 108.68 | 41.65 | 2 | 167 | 15.03 | 13638.32 | 465.25 | 1275.7 | 404.05 | 109.66 | 132337.47 | 0.27 | 0.64 | 7.52 | 7.83 | 1 | 10
2 | 50 | CONCLUIDO | 1.9404 | 51.54 | 47.19 | 27.22 | 0.48 | 104 | 109.96 | 41.65 | 3 | 102 | 15.31 | 13795.21 | 427.73 | 1275.61 | 299.75 | 109.66 | 80514.31 | 0.37 | 0.68 | 7.42 | 4.76 | 1 | 10
3 | 50 | CONCLUIDO | 2.0215 | 49.47 | 45.79 | 37.13 | 0.63 | 74 | 111.23 | 41.65 | 4 | 72 | 15.58 | 13952.52 | 405.33 | 1275.56 | 252.13 | 109.66 | 56853.14 | 0.43 | 0.7 | 7.37 | 3.36 | 1 | 10
4 | 50 | CONCLUIDO | 2.0702 | 48.31 | 45 | 47.37 | 0.78 | 57 | 112.51 | 41.65 | 5 | 55 | 15.86 | 14110.24 | 388.95 | 1275.59 | 225.72 | 109.66 | 43734.26 | 0.49 | 0.72 | 7.34 | 2.57 | 1 | 10
5 | 50 | CONCLUIDO | 2.1031 | 47.55 | 44.49 | 58.03 | 0.93 | 46 | 113.79 | 41.65 | 6 | 44 | 16.14 | 14268.39 | 374.85 | 1275.56 | 208.3 | 109.66 | 35079.66 | 0.53 | 0.72 | 7.32 | 2.06 | 1 | 10
6 | 50 | CONCLUIDO | 2.1274 | 47.01 | 44.12 | 69.67 | 1.07 | 38 | 115.08 | 41.65 | 7 | 36 | 16.43 | 14426.96 | 361.23 | 1275.56 | 195.74 | 109.66 | 28837.44 | 0.56 | 0.73 | 7.32 | 1.69 | 1 | 10
7 | 50 | CONCLUIDO | 2.1421 | 46.68 | 43.91 | 79.84 | 1.21 | 33 | 116.37 | 41.65 | 8 | 31 | 16.72 | 14585.96 | 348.43 | 1275.54 | 188.8 | 109.66 | 25394.44 | 0.58 | 0.73 | 7.31 | 1.48 | 1 | 10
8 | 50 | CONCLUIDO | 2.1546 | 46.41 | 43.73 | 90.48 | 1.35 | 29 | 117.66 | 41.65 | 9 | 19 | 17.01 | 14745.39 | 338.28 | 1275.57 | 182.4 | 109.66 | 22216.55 | 0.6 | 0.74 | 7.31 | 1.3 | 1 | 10
9 | 50 | CONCLUIDO | 2.1607 | 46.28 | 43.64 | 96.99 | 1.48 | 27 | 118.96 | 41.65 | 10 | 2 | 17.31 | 14905.25 | 334.84 | 1275.68 | 178.84 | 109.66 | 20444.56 | 0.61 | 0.74 | 7.32 | 1.21 | 1 | 10
10 | 50 | CONCLUIDO | 2.1611 | 46.27 | 43.64 | 96.97 | 1.61 | 27 | 120.26 | 41.65 | 11 | 0 | 17.61 | 15065.56 | 338.21 | 1275.72 | 178.4 | 109.66 | 20222.49 | 0.61 | 0.74 | 7.32 | 1.2 | 1 | 10
0 | 25 | CONCLUIDO | 1.6856 | 59.33 | 54.09 | 13.09 | 0.28 | 248 | 61.76 | 28.92 | 1 | 246 | 6.84 | 7851.41 | 340.67 | 1275.77 | 533.26 | 109.66 | 196548.53 | 0.21 | 0.6 | 7.66 | 11.65 | 1 | 10
1 | 25 | CONCLUIDO | 1.9864 | 50.34 | 47.13 | 27.72 | 0.55 | 102 | 62.92 | 28.92 | 2 | 100 | 7 | 7994.37 | 279.54 | 1275.56 | 297.72 | 109.66 | 79508.26 | 0.37 | 0.68 | 7.42 | 4.7 | 1 | 10
2 | 25 | CONCLUIDO | 2.0898 | 47.85 | 45.21 | 44.47 | 0.81 | 61 | 64.08 | 28.92 | 3 | 52 | 7.16 | 8137.65 | 248.87 | 1275.62 | 232.38 | 109.66 | 47044.32 | 0.47 | 0.71 | 7.35 | 2.77 | 1 | 10
3 | 25 | CONCLUIDO | 2.1108 | 47.38 | 44.84 | 50.77 | 1.07 | 53 | 65.25 | 28.92 | 4 | 0 | 7.33 | 8281.25 | 241.52 | 1275.78 | 218.11 | 109.66 | 39950.6 | 0.5 | 0.72 | 7.4 | 2.41 | 1 | 10
0 | 85 | CONCLUIDO | 0.9305 | 107.47 | 79.78 | 6.41 | 0.11 | 747 | 167.88 | 51.39 | 1 | 745 | 30.49 | 20939.59 | 1014.42 | 1276.25 | 1408.87 | 109.66 | 631860.33 | 0.08 | 0.4 | 8.46 | 37.32 | 1 | 10
1 | 85 | CONCLUIDO | 1.5427 | 64.82 | 54.04 | 13.07 | 0.21 | 248 | 169.33 | 51.39 | 2 | 246 | 30.94 | 21118.46 | 681.92 | 1275.75 | 532.09 | 109.66 | 195964.81 | 0.21 | 0.6 | 7.65 | 11.6 | 1 | 10
2 | 85 | CONCLUIDO | 1.7592 | 56.84 | 49.39 | 19.75 | 0.31 | 150 | 170.79 | 51.39 | 3 | 148 | 31.4 | 21297.94 | 617.88 | 1275.68 | 373.12 | 109.66 | 116968.88 | 0.29 | 0.65 | 7.52 | 6.95 | 1 | 10
3 | 85 | CONCLUIDO | 1.8749 | 53.34 | 47.34 | 26.54 | 0.41 | 107 | 172.25 | 51.39 | 4 | 105 | 31.86 | 21478.05 | 586.89 | 1275.53 | 304.29 | 109.66 | 82769.75 | 0.36 | 0.68 | 7.44 | 4.9 | 1 | 10
4 | 85 | CONCLUIDO | 1.9449 | 51.42 | 46.23 | 33.42 | 0.51 | 83 | 173.71 | 51.39 | 5 | 81 | 32.32 | 21658.78 | 568.69 | 1275.61 | 267.26 | 109.66 | 64372.95 | 0.41 | 0.7 | 7.39 | 3.8 | 1 | 10
5 | 85 | CONCLUIDO | 1.9928 | 50.18 | 45.5 | 40.15 | 0.61 | 68 | 175.18 | 51.39 | 6 | 66 | 32.79 | 21840.16 | 554.6 | 1275.57 | 242.74 | 109.66 | 52190.05 | 0.45 | 0.71 | 7.36 | 3.07 | 1 | 10
6 | 85 | CONCLUIDO | 2.0294 | 49.28 | 44.97 | 47.34 | 0.7 | 57 | 176.66 | 51.39 | 7 | 55 | 33.27 | 22022.17 | 542.99 | 1275.55 | 224.99 | 109.66 | 43367.73 | 0.49 | 0.72 | 7.33 | 2.54 | 1 | 10
7 | 85 | CONCLUIDO | 2.0553 | 48.66 | 44.62 | 54.64 | 0.8 | 49 | 178.14 | 51.39 | 8 | 47 | 33.75 | 22204.83 | 532.92 | 1275.6 | 212.63 | 109.66 | 37227.73 | 0.52 | 0.72 | 7.33 | 2.19 | 1 | 10
8 | 85 | CONCLUIDO | 2.0758 | 48.17 | 44.34 | 61.88 | 0.89 | 43 | 179.63 | 51.39 | 9 | 41 | 34.24 | 22388.15 | 524.4 | 1275.64 | 203.38 | 109.66 | 32634.64 | 0.54 | 0.73 | 7.32 | 1.91 | 1 | 10
9 | 85 | CONCLUIDO | 2.0897 | 47.85 | 44.16 | 67.94 | 0.98 | 39 | 181.12 | 51.39 | 10 | 37 | 34.73 | 22572.13 | 518.55 | 1275.52 | 196.99 | 109.66 | 29459.83 | 0.56 | 0.73 | 7.32 | 1.73 | 1 | 10
10 | 85 | CONCLUIDO | 2.1017 | 47.58 | 44.02 | 75.47 | 1.07 | 35 | 182.62 | 51.39 | 11 | 33 | 35.22 | 22756.91 | 510.47 | 1275.54 | 192.46 | 109.66 | 27212.3 | 0.57 | 0.73 | 7.31 | 1.59 | 1 | 10
11 | 85 | CONCLUIDO | 2.1177 | 47.22 | 43.8 | 84.77 | 1.16 | 31 | 184.12 | 51.39 | 12 | 29 | 35.73 | 22942.24 | 502.63 | 1275.61 | 185.14 | 109.66 | 23575.64 | 0.59 | 0.74 | 7.29 | 1.37 | 1 | 10
12 | 85 | CONCLUIDO | 2.124 | 47.08 | 43.73 | 90.47 | 1.24 | 29 | 185.63 | 51.39 | 13 | 27 | 36.24 | 23128.27 | 497.86 | 1275.6 | 182.4 | 109.66 | 22214.27 | 0.6 | 0.74 | 7.3 | 1.29 | 1 | 10
13 | 85 | CONCLUIDO | 2.1361 | 46.81 | 43.56 | 100.53 | 1.33 | 26 | 187.14 | 51.39 | 14 | 24 | 36.75 | 23314.98 | 488.16 | 1275.53 | 176.96 | 109.66 | 19507.25 | 0.62 | 0.74 | 7.29 | 1.13 | 1 | 10
14 | 85 | CONCLUIDO | 2.1433 | 46.66 | 43.47 | 108.68 | 1.41 | 24 | 188.66 | 51.39 | 15 | 22 | 37.27 | 23502.4 | 481.4 | 1275.54 | 173.72 | 109.66 | 17900.32 | 0.63 | 0.74 | 7.29 | 1.04 | 1 | 10
15 | 85 | CONCLUIDO | 2.1458 | 46.6 | 43.45 | 113.35 | 1.49 | 23 | 190.19 | 51.39 | 16 | 21 | 37.79 | 23690.52 | 476.36 | 1275.52 | 173.32 | 109.66 | 17703.96 | 0.63 | 0.74 | 7.29 | 1.02 | 1 | 10
16 | 85 | CONCLUIDO | 2.1534 | 46.44 | 43.35 | 123.87 | 1.57 | 21 | 191.72 | 51.39 | 17 | 19 | 38.33 | 23879.37 | 469.96 | 1275.53 | 169.99 | 109.66 | 16051.29 | 0.65 | 0.74 | 7.28 | 0.92 | 1 | 10
17 | 85 | CONCLUIDO | 2.1585 | 46.33 | 43.28 | 129.84 | 1.65 | 20 | 193.26 | 51.39 | 18 | 18 | 38.86 | 24068.93 | 462.42 | 1275.56 | 167.43 | 109.66 | 14771.72 | 0.66 | 0.74 | 7.28 | 0.85 | 1 | 10
18 | 85 | CONCLUIDO | 2.1609 | 46.28 | 43.26 | 136.61 | 1.73 | 19 | 194.8 | 51.39 | 19 | 16 | 39.41 | 24259.23 | 454.9 | 1275.6 | 166.72 | 109.66 | 14424.38 | 0.66 | 0.75 | 7.28 | 0.83 | 1 | 10
19 | 85 | CONCLUIDO | 2.1646 | 46.2 | 43.22 | 144.05 | 1.81 | 18 | 196.35 | 51.39 | 20 | 13 | 39.96 | 24450.27 | 449.44 | 1275.53 | 165.18 | 109.66 | 13659.32 | 0.66 | 0.75 | 7.28 | 0.78 | 1 | 10
20 | 85 | CONCLUIDO | 2.1687 | 46.11 | 43.16 | 152.34 | 1.88 | 17 | 197.9 | 51.39 | 21 | 7 | 40.51 | 24642.07 | 446.19 | 1275.62 | 163.1 | 109.66 | 12623.84 | 0.67 | 0.75 | 7.29 | 0.73 | 1 | 10
21 | 85 | CONCLUIDO | 2.169 | 46.1 | 43.16 | 152.31 | 1.96 | 17 | 199.46 | 51.39 | 22 | 3 | 41.07 | 24834.62 | 444.61 | 1275.53 | 162.75 | 109.66 | 12447.42 | 0.67 | 0.75 | 7.29 | 0.72 | 1 | 10
22 | 85 | CONCLUIDO | 2.168 | 46.13 | 43.18 | 152.39 | 2.03 | 17 | 201.03 | 51.39 | 23 | 0 | 41.64 | 25027.94 | 444.53 | 1275.56 | 163.25 | 109.66 | 12698.86 | 0.67 | 0.75 | 7.3 | 0.75 | 1 | 10
0 | 20 | CONCLUIDO | 1.7775 | 56.26 | 52.01 | 15.22 | 0.34 | 205 | 51.33 | 24.83 | 1 | 203 | 5.51 | 6564.78 | 281.77 | 1275.84 | 462.45 | 109.66 | 161361.46 | 0.24 | 0.62 | 7.6 | 9.57 | 1 | 10
1 | 20 | CONCLUIDO | 2.0413 | 48.99 | 46.23 | 33.42 | 0.66 | 83 | 52.47 | 24.83 | 2 | 78 | 5.64 | 6705.1 | 227.96 | 1275.58 | 266.8 | 109.66 | 64143.59 | 0.41 | 0.7 | 7.4 | 3.79 | 1 | 10
2 | 20 | CONCLUIDO | 2.0852 | 47.96 | 45.41 | 41.92 | 0.97 | 65 | 53.61 | 24.83 | 3 | 0 | 5.78 | 6845.59 | 216.47 | 1275.75 | 236.54 | 109.66 | 49104.99 | 0.46 | 0.71 | 7.44 | 2.98 | 1 | 10
0 | 65 | CONCLUIDO | 1.1487 | 87.06 | 69.69 | 7.49 | 0.13 | 558 | 133.21 | 46.47 | 1 | 556 | 20.75 | 16663.42 | 761.11 | 1276.69 | 1063.59 | 109.66 | 460164.38 | 0.1 | 0.46 | 8.18 | 27.23 | 1 | 10
1 | 65 | CONCLUIDO | 1.6788 | 59.57 | 51.86 | 15.33 | 0.26 | 203 | 134.55 | 46.47 | 2 | 201 | 21.09 | 16828.84 | 559.32 | 1275.67 | 457.96 | 109.66 | 159125.26 | 0.24 | 0.62 | 7.58 | 9.42 | 1 | 10
2 | 65 | CONCLUIDO | 1.8632 | 53.67 | 48.11 | 23.28 | 0.39 | 124 | 135.9 | 46.47 | 3 | 122 | 21.43 | 16994.64 | 511.9 | 1275.72 | 330.87 | 109.66 | 95974.03 | 0.33 | 0.67 | 7.46 | 5.68 | 1 | 10
3 | 65 | CONCLUIDO | 1.957 | 51.1 | 46.5 | 31.35 | 0.52 | 89 | 137.25 | 46.47 | 4 | 87 | 21.78 | 17160.92 | 487.71 | 1275.6 | 276.46 | 109.66 | 68943.48 | 0.4 | 0.69 | 7.39 | 4.06 | 1 | 10
4 | 65 | CONCLUIDO | 2.016 | 49.6 | 45.54 | 39.6 | 0.64 | 69 | 138.6 | 46.47 | 5 | 67 | 22.13 | 17327.69 | 470.54 | 1275.62 | 244.08 | 109.66 | 52853.23 | 0.45 | 0.71 | 7.36 | 3.11 | 1 | 10
5 | 65 | CONCLUIDO | 2.0548 | 48.67 | 44.96 | 48.17 | 0.76 | 56 | 139.95 | 46.47 | 6 | 54 | 22.49 | 17494.97 | 457.73 | 1275.55 | 224.19 | 109.66 | 42971.86 | 0.49 | 0.72 | 7.34 | 2.53 | 1 | 10
6 | 65 | CONCLUIDO | 2.083 | 48.01 | 44.55 | 56.87 | 0.88 | 47 | 141.31 | 46.47 | 7 | 45 | 22.85 | 17662.75 | 447.1 | 1275.55 | 210.27 | 109.66 | 36060 | 0.52 | 0.72 | 7.33 | 2.12 | 1 | 10
7 | 65 | CONCLUIDO | 2.1052 | 47.5 | 44.23 | 66.35 | 0.99 | 40 | 142.68 | 46.47 | 8 | 38 | 23.21 | 17831.04 | 434.74 | 1275.54 | 199.79 | 109.66 | 30854.9 | 0.55 | 0.73 | 7.31 | 1.8 | 1 | 10
8 | 65 | CONCLUIDO | 2.1219 | 47.13 | 43.99 | 75.42 | 1.11 | 35 | 144.05 | 46.47 | 9 | 33 | 23.58 | 17999.83 | 425.84 | 1275.53 | 191.54 | 109.66 | 26756.52 | 0.57 | 0.73 | 7.31 | 1.56 | 1 | 10
9 | 65 | CONCLUIDO | 2.1349 | 46.84 | 43.82 | 84.81 | 1.22 | 31 | 145.42 | 46.47 | 10 | 29 | 23.95 | 18169.15 | 416.22 | 1275.59 | 185.62 | 109.66 | 23812.2 | 0.59 | 0.74 | 7.3 | 1.38 | 1 | 10
10 | 65 | CONCLUIDO | 2.1459 | 46.6 | 43.66 | 93.55 | 1.33 | 28 | 146.8 | 46.47 | 11 | 26 | 24.33 | 18338.99 | 404.25 | 1275.53 | 180.15 | 109.66 | 21096.32 | 0.61 | 0.74 | 7.3 | 1.23 | 1 | 10
11 | 65 | CONCLUIDO | 2.1552 | 46.4 | 43.54 | 104.49 | 1.43 | 25 | 148.18 | 46.47 | 12 | 23 | 24.71 | 18509.36 | 394.98 | 1275.6 | 176.09 | 109.66 | 19080.2 | 0.62 | 0.74 | 7.29 | 1.11 | 1 | 10
12 | 65 | CONCLUIDO | 2.1624 | 46.24 | 43.44 | 113.32 | 1.54 | 23 | 149.56 | 46.47 | 13 | 15 | 25.1 | 18680.25 | 386.94 | 1275.63 | 172.35 | 109.66 | 17219.91 | 0.64 | 0.74 | 7.3 | 1 | 1 | 10
13 | 65 | CONCLUIDO | 2.1678 | 46.13 | 43.38 | 123.94 | 1.64 | 21 | 150.95 | 46.47 | 14 | 7 | 25.49 | 18851.69 | 379.44 | 1275.57 | 170.27 | 109.66 | 16188.3 | 0.64 | 0.74 | 7.3 | 0.95 | 1 | 10
14 | 65 | CONCLUIDO | 2.1676 | 46.13 | 43.38 | 123.95 | 1.74 | 21 | 152.35 | 46.47 | 15 | 2 | 25.88 | 19023.66 | 382.73 | 1275.64 | 169.97 | 109.66 | 16038.17 | 0.65 | 0.74 | 7.31 | 0.95 | 1 | 10
15 | 65 | CONCLUIDO | 2.1676 | 46.13 | 43.38 | 123.95 | 1.84 | 21 | 153.75 | 46.47 | 16 | 0 | 26.28 | 19196.18 | 386.24 | 1275.78 | 169.95 | 109.66 | 16031.39 | 0.65 | 0.74 | 7.31 | 0.95 | 1 | 10
0 | 75 | CONCLUIDO | 1.038 | 96.34 | 74.33 | 6.9 | 0.12 | 646 | 150.44 | 49.1 | 1 | 644 | 25.34 | 18787.76 | 879.81 | 1276.23 | 1222.13 | 109.66 | 538994.58 | 0.09 | 0.43 | 8.32 | 31.88 | 1 | 10
1 | 75 | CONCLUIDO | 1.6078 | 62.2 | 53.01 | 14.07 | 0.23 | 226 | 151.83 | 49.1 | 2 | 224 | 25.73 | 18959.54 | 621.37 | 1275.75 | 496.44 | 109.66 | 178250.04 | 0.22 | 0.61 | 7.64 | 10.57 | 1 | 10
2 | 75 | CONCLUIDO | 1.8122 | 55.18 | 48.72 | 21.34 | 0.35 | 137 | 153.23 | 49.1 | 3 | 135 | 26.13 | 19131.85 | 564.99 | 1275.67 | 351.84 | 109.66 | 106393 | 0.31 | 0.66 | 7.46 | 6.28 | 1 | 10
3 | 75 | CONCLUIDO | 1.9175 | 52.15 | 46.88 | 28.7 | 0.46 | 98 | 154.63 | 49.1 | 4 | 96 | 26.53 | 19304.72 | 537.66 | 1275.55 | 289.1 | 109.66 | 75220.15 | 0.38 | 0.69 | 7.41 | 4.45 | 1 | 10
4 | 75 | CONCLUIDO | 1.9815 | 50.47 | 45.87 | 36.21 | 0.57 | 76 | 156.03 | 49.1 | 5 | 74 | 26.94 | 19478.15 | 520.38 | 1275.6 | 254.79 | 109.66 | 58173.78 | 0.43 | 0.7 | 7.38 | 3.44 | 1 | 10
5 | 75 | CONCLUIDO | 2.0247 | 49.39 | 45.22 | 43.76 | 0.67 | 62 | 157.44 | 49.1 | 6 | 60 | 27.35 | 19652.13 | 507.22 | 1275.64 | 232.81 | 109.66 | 47253.28 | 0.47 | 0.71 | 7.36 | 2.79 | 1 | 10
6 | 75 | CONCLUIDO | 2.0566 | 48.62 | 44.76 | 51.64 | 0.78 | 52 | 158.86 | 49.1 | 7 | 50 | 27.77 | 19826.68 | 496.26 | 1275.66 | 217.71 | 109.66 | 39755.06 | 0.5 | 0.72 | 7.32 | 2.32 | 1 | 10
7 | 75 | CONCLUIDO | 2.0791 | 48.1 | 44.45 | 59.26 | 0.88 | 45 | 160.28 | 49.1 | 8 | 43 | 28.19 | 20001.93 | 486.27 | 1275.58 | 206.93 | 109.66 | 34397.25 | 0.53 | 0.73 | 7.32 | 2.01 | 1 | 10
8 | 75 | CONCLUIDO | 2.0996 | 47.63 | 44.16 | 67.94 | 0.99 | 39 | 161.71 | 49.1 | 9 | 37 | 28.61 | 20177.64 | 475.85 | 1275.53 | 196.89 | 109.66 | 29410.91 | 0.56 | 0.73 | 7.32 | 1.73 | 1 | 10
9 | 75 | CONCLUIDO | 2.1125 | 47.34 | 43.99 | 75.41 | 1.09 | 35 | 163.13 | 49.1 | 10 | 33 | 29.04 | 20353.94 | 468.96 | 1275.55 | 191.6 | 109.66 | 26783.85 | 0.57 | 0.73 | 7.3 | 1.56 | 1 | 10
10 | 75 | CONCLUIDO | 2.126 | 47.04 | 43.81 | 84.8 | 1.18 | 31 | 164.57 | 49.1 | 11 | 29 | 29.47 | 20530.82 | 459.93 | 1275.56 | 185.69 | 109.66 | 23846.85 | 0.59 | 0.74 | 7.29 | 1.38 | 1 | 10
11 | 75 | CONCLUIDO | 2.137 | 46.79 | 43.66 | 93.56 | 1.28 | 28 | 166.01 | 49.1 | 12 | 26 | 29.91 | 20708.3 | 452.32 | 1275.53 | 180.23 | 109.66 | 21132.62 | 0.61 | 0.74 | 7.3 | 1.23 | 1 | 10
12 | 75 | CONCLUIDO | 2.1433 | 46.66 | 43.59 | 100.58 | 1.38 | 26 | 167.45 | 49.1 | 13 | 24 | 30.36 | 20886.38 | 444.41 | 1275.54 | 177.89 | 109.66 | 19973.17 | 0.62 | 0.74 | 7.29 | 1.15 | 1 | 10
13 | 75 | CONCLUIDO | 2.1506 | 46.5 | 43.49 | 108.72 | 1.47 | 24 | 168.9 | 49.1 | 14 | 22 | 30.81 | 21065.06 | 436.55 | 1275.55 | 174.7 | 109.66 | 18387.98 | 0.63 | 0.74 | 7.28 | 1.06 | 1 | 10
14 | 75 | CONCLUIDO | 2.1574 | 46.35 | 43.4 | 118.37 | 1.56 | 22 | 170.35 | 49.1 | 15 | 20 | 31.26 | 21244.37 | 427.98 | 1275.52 | 171.55 | 109.66 | 16826.12 | 0.64 | 0.74 | 7.29 | 0.97 | 1 | 10
15 | 75 | CONCLUIDO | 2.1653 | 46.18 | 43.29 | 129.88 | 1.65 | 20 | 171.81 | 49.1 | 16 | 14 | 31.72 | 21424.29 | 419.02 | 1275.52 | 167.72 | 109.66 | 14919.42 | 0.65 | 0.74 | 7.29 | 0.86 | 1 | 10
16 | 75 | CONCLUIDO | 2.1692 | 46.1 | 43.24 | 136.56 | 1.74 | 19 | 173.28 | 49.1 | 17 | 10 | 32.18 | 21604.83 | 414.53 | 1275.53 | 165.96 | 109.66 | 14044.16 | 0.66 | 0.75 | 7.28 | 0.81 | 1 | 10
17 | 75 | CONCLUIDO | 2.1671 | 46.15 | 43.29 | 136.7 | 1.83 | 19 | 174.75 | 49.1 | 18 | 4 | 32.65 | 21786.02 | 413.05 | 1275.6 | 167.07 | 109.66 | 14599.45 | 0.66 | 0.74 | 7.3 | 0.86 | 1 | 10
18 | 75 | CONCLUIDO | 2.1675 | 46.14 | 43.28 | 136.67 | 1.91 | 19 | 176.22 | 49.1 | 19 | 0 | 33.13 | 21967.84 | 415.49 | 1275.52 | 166.7 | 109.66 | 14415.29 | 0.66 | 0.74 | 7.3 | 0.85 | 1 | 10
0 | 95 | CONCLUIDO | 0.8279 | 120.79 | 86.2 | 5.99 | 0.1 | 863 | 185.69 | 53.44 | 1 | 861 | 36.26 | 23136.14 | 1169.81 | 1276.64 | 1626.9 | 109.66 | 740293.31 | 0.07 | 0.37 | 8.69 | 43.74 | 1 | 10
1 | 95 | CONCLUIDO | 1.4764 | 67.73 | 55.18 | 12.22 | 0.19 | 271 | 187.21 | 53.44 | 2 | 269 | 36.77 | 23322.88 | 744.29 | 1275.77 | 571 | 109.66 | 215306.07 | 0.19 | 0.58 | 7.68 | 12.74 | 1 | 10
2 | 95 | CONCLUIDO | 1.7123 | 58.4 | 49.9 | 18.48 | 0.28 | 162 | 188.73 | 53.44 | 3 | 160 | 37.29 | 23510.33 | 668.72 | 1275.61 | 391.64 | 109.66 | 126168.35 | 0.28 | 0.65 | 7.51 | 7.46 | 1 | 10
3 | 95 | CONCLUIDO | 1.8335 | 54.54 | 47.75 | 24.7 | 0.37 | 116 | 190.25 | 53.44 | 4 | 114 | 37.82 | 23698.48 | 635.39 | 1275.56 | 318.55 | 109.66 | 89855.36 | 0.34 | 0.68 | 7.45 | 5.32 | 1 | 10
4 | 95 | CONCLUIDO | 1.91 | 52.36 | 46.54 | 31.02 | 0.46 | 90 | 191.78 | 53.44 | 5 | 88 | 38.35 | 23887.36 | 615.05 | 1275.71 | 277.23 | 109.66 | 69325.93 | 0.4 | 0.69 | 7.4 | 4.1 | 1 | 10
5 | 95 | CONCLUIDO | 1.9625 | 50.96 | 45.77 | 37.62 | 0.55 | 73 | 193.32 | 53.44 | 6 | 71 | 38.89 | 24076.95 | 600.57 | 1275.59 | 251.33 | 109.66 | 56460.58 | 0.44 | 0.7 | 7.38 | 3.33 | 1 | 10
6 | 95 | CONCLUIDO | 2.0006 | 49.99 | 45.21 | 43.75 | 0.64 | 62 | 194.86 | 53.44 | 7 | 60 | 39.43 | 24267.28 | 588.81 | 1275.62 | 232.55 | 109.66 | 47122.14 | 0.47 | 0.71 | 7.35 | 2.77 | 1 | 10
7 | 95 | CONCLUIDO | 2.0297 | 49.27 | 44.83 | 50.75 | 0.72 | 53 | 196.41 | 53.44 | 8 | 51 | 39.98 | 24458.36 | 579.12 | 1275.55 | 219.44 | 109.66 | 40616.19 | 0.5 | 0.72 | 7.34 | 2.39 | 1 | 10
8 | 95 | CONCLUIDO | 2.0509 | 48.76 | 44.54 | 56.86 | 0.81 | 47 | 197.97 | 53.44 | 9 | 45 | 40.53 | 24650.18 | 572.29 | 1275.54 | 210.22 | 109.66 | 36034.11 | 0.52 | 0.72 | 7.32 | 2.11 | 1 | 10
9 | 95 | CONCLUIDO | 2.0688 | 48.34 | 44.31 | 63.29 | 0.89 | 42 | 199.53 | 53.44 | 10 | 40 | 41.1 | 24842.77 | 564.19 | 1275.54 | 201.97 | 109.66 | 31934.18 | 0.54 | 0.73 | 7.32 | 1.87 | 1 | 10
10 | 95 | CONCLUIDO | 2.0827 | 48.01 | 44.13 | 69.68 | 0.97 | 38 | 201.1 | 53.44 | 11 | 36 | 41.66 | 25036.12 | 557.95 | 1275.55 | 196.2 | 109.66 | 29067.39 | 0.56 | 0.73 | 7.31 | 1.7 | 1 | 10
11 | 95 | CONCLUIDO | 2.0981 | 47.66 | 43.93 | 77.52 | 1.05 | 34 | 202.67 | 53.44 | 12 | 32 | 42.24 | 25230.25 | 550.29 | 1275.57 | 189.4 | 109.66 | 25687.09 | 0.58 | 0.73 | 7.3 | 1.5 | 1 | 10
12 | 95 | CONCLUIDO | 2.1085 | 47.43 | 43.8 | 84.78 | 1.13 | 31 | 204.25 | 53.44 | 13 | 29 | 42.82 | 25425.3 | 544.5 | 1275.56 | 185.14 | 109.66 | 23574.89 | 0.59 | 0.74 | 7.3 | 1.37 | 1 | 10
13 | 95 | CONCLUIDO | 2.1164 | 47.25 | 43.7 | 90.42 | 1.21 | 29 | 205.84 | 53.44 | 14 | 27 | 43.4 | 25621.03 | 539.07 | 1275.55 | 181.74 | 109.66 | 21886.19 | 0.6 | 0.74 | 7.29 | 1.27 | 1 | 10
14 | 95 | CONCLUIDO | 2.1233 | 47.1 | 43.62 | 96.94 | 1.28 | 27 | 207.43 | 53.44 | 15 | 25 | 44 | 25817.56 | 534 | 1275.54 | 179.1 | 109.66 | 20576.03 | 0.61 | 0.74 | 7.29 | 1.19 | 1 | 10
15 | 95 | CONCLUIDO | 2.1308 | 46.93 | 43.53 | 104.48 | 1.36 | 25 | 209.03 | 53.44 | 16 | 23 | 44.6 | 26014.91 | 527.1 | 1275.57 | 175.8 | 109.66 | 18933.41 | 0.62 | 0.74 | 7.29 | 1.1 | 1 | 10
16 | 95 | CONCLUIDO | 2.1388 | 46.76 | 43.43 | 113.3 | 1.43 | 23 | 210.64 | 53.44 | 17 | 21 | 45.21 | 26213.09 | 520.96 | 1275.55 | 172.41 | 109.66 | 17250.65 | 0.64 | 0.74 | 7.29 | 1 | 1 | 10
17 | 95 | CONCLUIDO | 2.1422 | 46.68 | 43.39 | 118.34 | 1.51 | 22 | 212.25 | 53.44 | 18 | 20 | 45.82 | 26412.11 | 517.73 | 1275.54 | 171.2 | 109.66 | 16649.07 | 0.64 | 0.74 | 7.29 | 0.96 | 1 | 10
18 | 95 | CONCLUIDO | 2.1461 | 46.6 | 43.34 | 123.84 | 1.58 | 21 | 213.87 | 53.44 | 19 | 19 | 46.44 | 26611.98 | 512.96 | 1275.57 | 169.58 | 109.66 | 15842.72 | 0.65 | 0.74 | 7.28 | 0.91 | 1 | 10
19 | 95 | CONCLUIDO | 2.1497 | 46.52 | 43.3 | 129.91 | 1.65 | 20 | 215.5 | 53.44 | 20 | 18 | 47.07 | 26812.71 | 505.41 | 1275.52 | 168.31 | 109.66 | 15215.81 | 0.65 | 0.74 | 7.28 | 0.87 | 1 | 10
20 | 95 | CONCLUIDO | 2.1579 | 46.34 | 43.2 | 144.01 | 1.72 | 18 | 217.14 | 53.44 | 21 | 16 | 47.7 | 27014.3 | 497.97 | 1275.52 | 164.85 | 109.66 | 13492.29 | 0.67 | 0.75 | 7.28 | 0.77 | 1 | 10
21 | 95 | CONCLUIDO | 2.1579 | 46.34 | 43.2 | 144.01 | 1.79 | 18 | 218.78 | 53.44 | 22 | 16 | 48.34 | 27216.79 | 493.87 | 1275.52 | 164.92 | 109.66 | 13530.79 | 0.66 | 0.75 | 7.27 | 0.77 | 1 | 10
22 | 95 | CONCLUIDO | 2.1629 | 46.24 | 43.13 | 152.24 | 1.85 | 17 | 220.43 | 53.44 | 23 | 14 | 48.99 | 27420.16 | 484.76 | 1275.52 | 162.55 | 109.66 | 12351.52 | 0.67 | 0.75 | 7.27 | 0.7 | 1 | 10
23 | 95 | CONCLUIDO | 2.1647 | 46.19 | 43.13 | 161.74 | 1.92 | 16 | 222.08 | 53.44 | 24 | 11 | 49.65 | 27624.44 | 484.31 | 1275.53 | 162.41 | 109.66 | 12285.58 | 0.68 | 0.75 | 7.28 | 0.7 | 1 | 10
24 | 95 | CONCLUIDO | 2.1688 | 46.11 | 43.08 | 172.33 | 1.99 | 15 | 223.75 | 53.44 | 25 | 8 | 50.31 | 27829.77 | 479.78 | 1275.53 | 160.54 | 109.66 | 11352.93 | 0.68 | 0.75 | 7.28 | 0.65 | 1 | 10
25 | 95 | CONCLUIDO | 2.1688 | 46.11 | 43.08 | 172.32 | 2.05 | 15 | 225.42 | 53.44 | 26 | 2 | 50.98 | 28035.92 | 481.06 | 1275.55 | 160.11 | 109.66 | 11137.66 | 0.68 | 0.75 | 7.29 | 0.65 | 1 | 10
26 | 95 | CONCLUIDO | 2.1683 | 46.12 | 43.09 | 172.36 | 2.11 | 15 | 227.1 | 53.44 | 27 | 0 | 51.66 | 28243 | 484.23 | 1275.54 | 160.49 | 109.66 | 11329.08 | 0.68 | 0.75 | 7.29 | 0.66 | 1 | 10
0 | 55 | CONCLUIDO | 1.2661 | 78.98 | 65.5 | 8.24 | 0.15 | 477 | 116.05 | 43.4 | 1 | 475 | 16.65 | 14546.17 | 651.96 | 1275.87 | 921.02 | 109.66 | 389286.36 | 0.12 | 0.49 | 8.05 | 23.06 | 1 | 10
1 | 55 | CONCLUIDO | 1.7471 | 57.24 | 50.83 | 16.85 | 0.3 | 181 | 117.34 | 43.4 | 2 | 179 | 16.94 | 14705.49 | 497.71 | 1275.65 | 422.66 | 109.66 | 141582.13 | 0.26 | 0.63 | 7.55 | 8.39 | 1 | 10
2 | 55 | CONCLUIDO | 1.9121 | 52.3 | 47.56 | 25.71 | 0.45 | 111 | 118.63 | 43.4 | 3 | 109 | 17.23 | 14865.24 | 457.16 | 1275.61 | 311.67 | 109.66 | 86439.82 | 0.35 | 0.68 | 7.45 | 5.13 | 1 | 10
3 | 55 | CONCLUIDO | 2.0008 | 49.98 | 46.01 | 34.94 | 0.59 | 79 | 119.93 | 43.4 | 4 | 77 | 17.53 | 15025.44 | 433.87 | 1275.59 | 260.04 | 109.66 | 60785.48 | 0.42 | 0.7 | 7.37 | 3.58 | 1 | 10
4 | 55 | CONCLUIDO | 2.0519 | 48.73 | 45.19 | 44.45 | 0.73 | 61 | 121.23 | 43.4 | 5 | 59 | 17.83 | 15186.08 | 417.68 | 1275.6 | 232.28 | 109.66 | 46994.33 | 0.47 | 0.71 | 7.34 | 2.76 | 1 | 10
5 | 55 | CONCLUIDO | 2.0863 | 47.93 | 44.65 | 53.59 | 0.86 | 50 | 122.54 | 43.4 | 6 | 48 | 18.14 | 15347.16 | 403.61 | 1275.6 | 213.97 | 109.66 | 37895.38 | 0.51 | 0.72 | 7.33 | 2.22 | 1 | 10
6 | 55 | CONCLUIDO | 2.109 | 47.42 | 44.33 | 63.33 | 1 | 42 | 123.85 | 43.4 | 7 | 40 | 18.45 | 15508.69 | 391.57 | 1275.61 | 202.69 | 109.66 | 32292.93 | 0.54 | 0.73 | 7.33 | 1.9 | 1 | 10
7 | 55 | CONCLUIDO | 2.1273 | 47.01 | 44.06 | 73.44 | 1.13 | 36 | 125.16 | 43.4 | 8 | 34 | 18.76 | 15670.68 | 380.85 | 1275.52 | 194.11 | 109.66 | 28036.06 | 0.56 | 0.73 | 7.31 | 1.63 | 1 | 10
8 | 55 | CONCLUIDO | 2.144 | 46.64 | 43.82 | 84.81 | 1.26 | 31 | 126.48 | 43.4 | 9 | 29 | 19.08 | 15833.12 | 366.29 | 1275.56 | 185.37 | 109.66 | 23687.27 | 0.59 | 0.74 | 7.3 | 1.38 | 1 | 10
9 | 55 | CONCLUIDO | 2.1571 | 46.36 | 43.63 | 96.95 | 1.38 | 27 | 127.8 | 43.4 | 10 | 22 | 19.4 | 15996.02 | 356.32 | 1275.58 | 178.93 | 109.66 | 20491.09 | 0.61 | 0.74 | 7.3 | 1.2 | 1 | 10
10 | 55 | CONCLUIDO | 2.1628 | 46.24 | 43.55 | 104.53 | 1.5 | 25 | 129.13 | 43.4 | 11 | 8 | 19.73 | 16159.39 | 348.7 | 1275.64 | 175.91 | 109.66 | 18989.37 | 0.62 | 0.74 | 7.31 | 1.12 | 1 | 10
11 | 55 | CONCLUIDO | 2.1629 | 46.23 | 43.55 | 104.52 | 1.63 | 25 | 130.45 | 43.4 | 12 | 0 | 20.05 | 16323.22 | 351.02 | 1275.6 | 175.66 | 109.66 | 18865.23 | 0.62 | 0.74 | 7.32 | 1.12 | 1 | 10

## gráficos
Selecione o eixo X:
Selecione o eixo Y:
Selecione o eixo Z:
Eixo X | Eixo Y | Eixo Z

## hidden (hidden)
Unnamed: 0
Volume de calda [L]
STATUS
Capacidade operacional [ha/h]
Tempo de missao [h]
Tempo util [h]
Tempo por voo [min]
Autonomia Projetada [h]
N° Voos
MTOW [kg]
Massa Estrutura [kg]
Combustível [kg]
Abastecimentos
Massa gerador
Potência gerador [W]
Combustível consumido [L]
Calda cons [L]
Distância percorrida [km]
Distância Pulverizando [km]
RTL ACUMULADO[m]
EOC [km/km]
EOC [h/h]
Tempo de manobra [h]
Tempo rtl_rtw [h]
V pulv [m/s]
V desloc [m/s]