## RESULTADOS_18
Unnamed: 0 | Volume de calda [L] | STATUS | Capacidade operacional [ha/h] | Tempo de missao [h] | Tempo util [h] | Tempo por voo [min] | Autonomia Projetada [h] | N° Voos | MTOW [kg] | Massa Estrutura [kg] | Combustível [kg] | Abastecimentos | Massa gerador | Potência gerador [W] | Combustível consumido [L] | Calda cons [L] | Distância percorrida [km] | Distância Pulverizando [km] | RTL ACUMULADO[m] | EOC [km/km] | EOC [h/h] | Tempo de manobra [h] | Tempo rtl_rtw [h] | V pulv [m/s] | V desloc [m/s] | Preço Total por ha Simples [R$/ha] | Preço Total por ha Presumido [R$/ha] | Preço Total por ha Real [R$/ha] | Preço Total Simples [R$] | Preço Total Presumido [R$] | Prod CAPEX [ha/h/R$] | Dias Trabalhados | Preço Total Real [R$]
0 | 100 | CONCLUIDO | 0.7673 | 130.33 | 91.37 | 5.85 | 0.09 | 937 | 194.77 | 54.38 | 1 | 935 | 39.4 | 24256.19 | 1268.71 | 3696.87 | 1781.35 | 134.83 | 811931.43 | 0.08 | 0.42 | 7.78 | 47.93 | 1 | 10 | 2190.6 | 2997.2756 | 2711.2198 | 2190600.0242 | 2997275.5955 | 2.0711e-06 | 13.576 | 2711219.8194
1 | 100 | CONCLUIDO | 1.4296 | 69.95 | 56.58 | 12.17 | 0.18 | 279 | 196.32 | 54.38 | 2 | 277 | 39.95 | 24447.22 | 767.65 | 3695.48 | 594.87 | 134.83 | 221983.45 | 0.23 | 0.67 | 6.69 | 13.16 | 1 | 10 | 779.4327 | 1066.4542 | 964.6733 | 779432.6908 | 1066454.1937 | 3.8588e-06 | 7.2865 | 964673.3022
2 | 100 | CONCLUIDO | 1.6726 | 59.79 | 50.93 | 18.75 | 0.27 | 163 | 197.88 | 54.38 | 3 | 161 | 40.5 | 24639 | 674.37 | 3695.29 | 402.69 | 134.83 | 126471.3 | 0.33 | 0.75 | 6.51 | 7.51 | 1 | 10 | 600.8321 | 822.0849 | 743.6263 | 600832.0709 | 822084.9462 | 4.5148e-06 | 6.2281 | 743626.3127
3 | 100 | CONCLUIDO | 1.7977 | 55.63 | 48.68 | 25.62 | 0.36 | 114 | 199.44 | 54.38 | 4 | 112 | 41.06 | 24831.54 | 627.67 | 3694.97 | 326.73 | 134.83 | 88738.99 | 0.41 | 0.78 | 6.42 | 5.26 | 1 | 10 | 527.6577 | 721.9645 | 653.0612 | 527657.6768 | 721964.512 | 4.8524e-06 | 5.7948 | 653061.2323
4 | 100 | CONCLUIDO | 1.8771 | 53.27 | 47.37 | 32.67 | 0.44 | 87 | 201.01 | 54.38 | 5 | 85 | 41.63 | 25024.84 | 593.21 | 3695.18 | 282.83 | 134.83 | 66921.21 | 0.48 | 0.8 | 6.37 | 3.95 | 1 | 10 | 491.1955 | 672.0753 | 607.9334 | 491195.4961 | 672075.3478 | 5.0668e-06 | 5.549 | 607933.4199
5 | 100 | CONCLUIDO | 1.932 | 51.76 | 46.56 | 40.49 | 0.53 | 69 | 202.58 | 54.38 | 6 | 67 | 42.2 | 25218.93 | 565.67 | 3695.15 | 255.42 | 134.83 | 53307.65 | 0.53 | 0.82 | 6.33 | 3.14 | 1 | 10 | 466.0976 | 637.7353 | 576.8708 | 466097.629 | 637735.3388 | 5.2149e-06 | 5.3917 | 576870.7731
6 | 100 | CONCLUIDO | 1.971 | 50.74 | 46 | 48.42 | 0.61 | 57 | 204.16 | 54.38 | 7 | 55 | 42.78 | 25413.94 | 538.93 | 3694.91 | 236.5 | 134.83 | 43909.72 | 0.57 | 0.83 | 6.32 | 2.58 | 1 | 10 | 446.0955 | 610.3676 | 552.115 | 446095.544 | 610367.6037 | 5.3202e-06 | 5.2854 | 552114.9762
7 | 100 | CONCLUIDO | 2.0058 | 49.85 | 45.51 | 58.1 | 0.69 | 47 | 205.75 | 54.38 | 8 | 45 | 43.37 | 25609.61 | 512.48 | 3694.85 | 219.94 | 134.83 | 35677.53 | 0.61 | 0.84 | 6.3 | 2.09 | 1 | 10 | 415.7751 | 568.8818 | 514.5885 | 415775.0888 | 568881.8192 | 5.4141e-06 | 5.1927 | 514588.5368
8 | 100 | CONCLUIDO | 2.0263 | 49.35 | 45.24 | 66.21 | 0.77 | 41 | 207.34 | 54.38 | 9 | 27 | 43.96 | 25806.1 | 488.58 | 3694.99 | 210.41 | 134.83 | 30940.57 | 0.64 | 0.84 | 6.3 | 1.82 | 1 | 10 | 401.7551 | 549.699 | 497.2365 | 401755.0663 | 549699.0059 | 5.4695e-06 | 5.1406 | 497236.5042
9 | 100 | CONCLUIDO | 2.0305 | 49.25 | 45.22 | 69.56 | 0.85 | 39 | 208.94 | 54.38 | 10 | 2 | 44.56 | 26003.41 | 481.28 | 3694.92 | 208.25 | 134.83 | 29870.95 | 0.65 | 0.84 | 6.34 | 1.8 | 1 | 10 | 397.9589 | 544.5049 | 492.5381 | 397958.8705 | 544504.8833 | 5.4808e-06 | 5.1302 | 492538.1015
10 | 100 | CONCLUIDO | 2.0345 | 49.15 | 45.16 | 71.3 | 0.93 | 38 | 210.55 | 54.38 | 11 | 0 | 45.17 | 26201.54 | 483.43 | 3694.92 | 206.3 | 134.83 | 28903.68 | 0.65 | 0.84 | 6.33 | 1.74 | 1 | 10 | 398.1704 | 544.7943 | 492.7999 | 398170.4119 | 544794.3236 | 5.4916e-06 | 5.1198 | 492799.918

## RESULTADOS_6
Unnamed: 0 | Volume de calda [L] | STATUS | Capacidade operacional [ha/h] | Tempo de missao [h] | Tempo util [h] | Tempo por voo [min] | Autonomia Projetada [h] | N° Voos | MTOW [kg] | Massa Estrutura [kg] | Combustível [kg] | Abastecimentos | Massa gerador | Potência gerador [W] | Combustível consumido [L] | Calda cons [L] | Distância percorrida [km] | Distância Pulverizando [km] | RTL ACUMULADO[m] | EOC [km/km] | EOC [h/h] | Tempo de manobra [h] | Tempo rtl_rtw [h] | V pulv [m/s] | V desloc [m/s] | Preço Total por ha Simples [R$/ha] | Preço Total por ha Presumido [R$/ha] | Preço Total por ha Real [R$/ha] | Preço Total Simples [R$] | Preço Total Presumido [R$] | Prod CAPEX [ha/h/R$] | Dias Trabalhados | Preço Total Real [R$]
0 | 40 | CONCLUIDO | 1.4584 | 68.57 | 60.04 | 10.32 | 0.2 | 349 | 89.87 | 37.55 | 1 | 347 | 11.32 | 11317.98 | 478.87 | 3695.93 | 712.48 | 134.83 | 280438.39 | 0.19 | 0.63 | 6.79 | 16.61 | 1 | 10 | 522.7123 | 715.198 | 646.9405 | 522712.2894 | 715198.0148 | 5.0561e-06 | 7.1427 | 646940.5201
1 | 40 | CONCLUIDO | 1.8657 | 53.6 | 49.26 | 23.27 | 0.39 | 127 | 91.1 | 37.55 | 2 | 122 | 11.54 | 11468.97 | 349.46 | 3694.96 | 346.45 | 134.83 | 98531.34 | 0.39 | 0.77 | 6.44 | 5.84 | 1 | 10 | 336.2739 | 460.1048 | 416.193 | 336273.8958 | 460104.7796 | 6.4681e-06 | 5.5833 | 416193.0252
2 | 40 | CONCLUIDO | 1.9421 | 51.49 | 47.78 | 30.5 | 0.57 | 94 | 92.32 | 37.55 | 3 | 2 | 11.77 | 11620.34 | 318.06 | 3695.2 | 292.27 | 134.83 | 71607.78 | 0.46 | 0.8 | 6.5 | 4.36 | 1 | 10 | 310.4672 | 424.7949 | 384.2531 | 310467.1797 | 424794.8921 | 6.733e-06 | 5.3635 | 384253.0638
3 | 40 | CONCLUIDO | 1.9419 | 51.5 | 47.78 | 30.5 | 0.75 | 94 | 93.55 | 37.55 | 4 | 0 | 12 | 11772.07 | 321.99 | 3695.24 | 292.33 | 134.83 | 71638.15 | 0.46 | 0.8 | 6.5 | 4.36 | 1 | 10 | 312.2512 | 427.2359 | 386.4611 | 312251.2443 | 427235.928 | 6.7323e-06 | 5.3646 | 386461.1306

## RESULTADOS_4
Unnamed: 0 | Volume de calda [L] | STATUS | Capacidade operacional [ha/h] | Tempo de missao [h] | Tempo util [h] | Tempo por voo [min] | Autonomia Projetada [h] | N° Voos | MTOW [kg] | Massa Estrutura [kg] | Combustível [kg] | Abastecimentos | Massa gerador | Potência gerador [W] | Combustível consumido [L] | Calda cons [L] | Distância percorrida [km] | Distância Pulverizando [km] | RTL ACUMULADO[m] | EOC [km/km] | EOC [h/h] | Tempo de manobra [h] | Tempo rtl_rtw [h] | V pulv [m/s] | V desloc [m/s] | Preço Total por ha Simples [R$/ha] | Preço Total por ha Presumido [R$/ha] | Preço Total por ha Real [R$/ha] | Preço Total Simples [R$] | Preço Total Presumido [R$] | Prod CAPEX [ha/h/R$] | Dias Trabalhados | Preço Total Real [R$]
0 | 30 | CONCLUIDO | 1.6148 | 61.93 | 55.95 | 12.62 | 0.24 | 266 | 71.52 | 32.27 | 1 | 264 | 8.25 | 9054.6 | 365.92 | 3695.61 | 573.77 | 134.83 | 211498.32 | 0.23 | 0.68 | 6.66 | 12.52 | 1 | 10 | 390.0422 | 533.6729 | 482.7399 | 390042.1648 | 533672.8974 | 6.0176e-06 | 6.451 | 482739.9051
1 | 30 | CONCLUIDO | 1.8866 | 53 | 49.22 | 23.62 | 0.48 | 125 | 72.7 | 32.27 | 2 | 2 | 8.43 | 9200.25 | 284.71 | 3695.31 | 340.05 | 134.83 | 95340.74 | 0.4 | 0.77 | 6.58 | 5.8 | 1 | 10 | 292.1057 | 399.6719 | 361.5278 | 292105.7039 | 399671.9109 | 7.0305e-06 | 5.5208 | 361527.7847
2 | 30 | CONCLUIDO | 1.8862 | 53.02 | 49.23 | 23.63 | 0.71 | 125 | 73.88 | 32.27 | 3 | 0 | 8.61 | 9346.23 | 288.92 | 3695.51 | 340.13 | 134.83 | 95383.93 | 0.4 | 0.77 | 6.58 | 5.81 | 1 | 10 | 294.1046 | 402.4068 | 364.0017 | 294104.5536 | 402406.8252 | 7.029e-06 | 5.5229 | 364001.6826

## RESULTADOS_1
Unnamed: 0 | Volume de calda [L] | STATUS | Capacidade operacional [ha/h] | Tempo de missao [h] | Tempo util [h] | Tempo por voo [min] | Autonomia Projetada [h] | N° Voos | MTOW [kg] | Massa Estrutura [kg] | Combustível [kg] | Abastecimentos | Massa gerador | Potência gerador [W] | Combustível consumido [L] | Calda cons [L] | Distância percorrida [km] | Distância Pulverizando [km] | RTL ACUMULADO[m] | EOC [km/km] | EOC [h/h] | Tempo de manobra [h] | Tempo rtl_rtw [h] | V pulv [m/s] | V desloc [m/s] | Preço Total por ha Simples [R$/ha] | Preço Total por ha Presumido [R$/ha] | Preço Total por ha Real [R$/ha] | Preço Total Simples [R$] | Preço Total Presumido [R$] | Prod CAPEX [ha/h/R$] | Dias Trabalhados | Preço Total Real [R$]
0 | 15 | CONCLUIDO | 1.6846 | 59.36 | 54.92 | 13.34 | 0.43 | 247 | 39.78 | 19.54 | 1 | 0 | 4.24 | 5140 | 215.32 | 3696.36 | 526.94 | 134.83 | 188175.74 | 0.26 | 0.69 | 6.95 | 11.49 | 1 | 10 | 271.0705 | 370.8907 | 335.4934 | 271070.5441 | 370890.6772 | 7.3723e-06 | 6.1833 | 335493.3915

## RESULTADOS_12
Unnamed: 0 | Volume de calda [L] | STATUS | Capacidade operacional [ha/h] | Tempo de missao [h] | Tempo util [h] | Tempo por voo [min] | Autonomia Projetada [h] | N° Voos | MTOW [kg] | Massa Estrutura [kg] | Combustível [kg] | Abastecimentos | Massa gerador | Potência gerador [W] | Combustível consumido [L] | Calda cons [L] | Distância percorrida [km] | Distância Pulverizando [km] | RTL ACUMULADO[m] | EOC [km/km] | EOC [h/h] | Tempo de manobra [h] | Tempo rtl_rtw [h] | V pulv [m/s] | V desloc [m/s] | Preço Total por ha Simples [R$/ha] | Preço Total por ha Presumido [R$/ha] | Preço Total por ha Real [R$/ha] | Preço Total Simples [R$] | Preço Total Presumido [R$] | Prod CAPEX [ha/h/R$] | Dias Trabalhados | Preço Total Real [R$]
0 | 70 | CONCLUIDO | 1.0844 | 92.22 | 72.74 | 7.31 | 0.12 | 597 | 141.81 | 47.83 | 1 | 595 | 22.98 | 17723.39 | 814.57 | 3696.04 | 1144.41 | 134.83 | 495163.17 | 0.12 | 0.52 | 7.23 | 29.31 | 1 | 10 | 1069.2934 | 1463.0544 | 1323.4225 | 1069293.373 | 1463054.3668 | 3.238e-06 | 9.6063 | 1323422.5115
1 | 70 | CONCLUIDO | 1.6318 | 61.28 | 53.07 | 15.38 | 0.25 | 207 | 143.17 | 47.83 | 2 | 205 | 23.34 | 17891.86 | 569.17 | 3695.32 | 475.84 | 134.83 | 162828.69 | 0.28 | 0.72 | 6.57 | 9.65 | 1 | 10 | 537.3079 | 735.1684 | 665.0049 | 537307.8968 | 735168.3687 | 4.8725e-06 | 6.3833 | 665004.9314
2 | 70 | CONCLUIDO | 1.8283 | 54.7 | 48.97 | 24.28 | 0.37 | 121 | 144.54 | 47.83 | 3 | 119 | 23.71 | 18060.85 | 499.9 | 3694.94 | 336.66 | 134.83 | 93669.33 | 0.4 | 0.78 | 6.43 | 5.55 | 1 | 10 | 439.6181 | 601.5049 | 544.0981 | 439618.1219 | 601504.909 | 5.4592e-06 | 5.6979 | 544098.1247
3 | 70 | CONCLUIDO | 1.93 | 51.81 | 47.19 | 34.11 | 0.49 | 83 | 145.92 | 47.83 | 4 | 81 | 24.09 | 18230.35 | 455.33 | 3695.07 | 277.05 | 134.83 | 64054.08 | 0.49 | 0.81 | 6.34 | 3.77 | 1 | 10 | 398.4425 | 545.1667 | 493.1367 | 398442.5485 | 545166.6728 | 5.7629e-06 | 5.3969 | 493136.7307
4 | 70 | CONCLUIDO | 1.9937 | 50.16 | 46.17 | 45.41 | 0.6 | 61 | 147.3 | 47.83 | 5 | 50 | 24.47 | 18400.38 | 415.57 | 3694.8 | 241.86 | 134.83 | 46569.83 | 0.56 | 0.82 | 6.33 | 2.75 | 1 | 10 | 358.5351 | 490.5635 | 443.7448 | 358535.1001 | 490563.5414 | 5.9531e-06 | 5.225 | 443744.8455
5 | 70 | CONCLUIDO | 2.0106 | 49.74 | 45.92 | 50.09 | 0.71 | 55 | 148.68 | 47.83 | 6 | 3 | 24.85 | 18570.94 | 401.52 | 3695.03 | 231.42 | 134.83 | 41379.82 | 0.58 | 0.83 | 6.38 | 2.5 | 1 | 10 | 349.7834 | 478.589 | 432.9132 | 349783.3693 | 478589.0373 | 6.0036e-06 | 5.1813 | 432913.1713
6 | 70 | CONCLUIDO | 2.0139 | 49.66 | 45.87 | 50.96 | 0.83 | 54 | 150.07 | 47.83 | 7 | 0 | 25.24 | 18742.03 | 404.67 | 3695.11 | 229.6 | 134.83 | 40470.31 | 0.59 | 0.83 | 6.38 | 2.45 | 1 | 10 | 350.6376 | 479.7578 | 433.9704 | 350637.551 | 479757.7663 | 6.0134e-06 | 5.1729 | 433970.3585

## RESULTADOS_16
Unnamed: 0 | Volume de calda [L] | STATUS | Capacidade operacional [ha/h] | Tempo de missao [h] | Tempo util [h] | Tempo por voo [min] | Autonomia Projetada [h] | N° Voos | MTOW [kg] | Massa Estrutura [kg] | Combustível [kg] | Abastecimentos | Massa gerador | Potência gerador [W] | Combustível consumido [L] | Calda cons [L] | Distância percorrida [km] | Distância Pulverizando [km] | RTL ACUMULADO[m] | EOC [km/km] | EOC [h/h] | Tempo de manobra [h] | Tempo rtl_rtw [h] | V pulv [m/s] | V desloc [m/s] | Preço Total por ha Simples [R$/ha] | Preço Total por ha Presumido [R$/ha] | Preço Total por ha Real [R$/ha] | Preço Total Simples [R$] | Preço Total Presumido [R$] | Prod CAPEX [ha/h/R$] | Dias Trabalhados | Preço Total Real [R$]
0 | 90 | CONCLUIDO | 0.8695 | 115.01 | 83.97 | 6.26 | 0.1 | 805 | 176.73 | 52.44 | 1 | 803 | 33.29 | 22031.19 | 1092.83 | 3697.06 | 1528.09 | 134.83 | 685961.14 | 0.09 | 0.45 | 7.56 | 40.53 | 1 | 10 | 1706.93 | 2335.497 | 2112.6004 | 1706930.0307 | 2335496.9725 | 2.4191e-06 | 11.9802 | 2112600.4193
1 | 90 | CONCLUIDO | 1.4951 | 66.88 | 55.4 | 13.03 | 0.2 | 255 | 178.21 | 52.44 | 2 | 253 | 33.77 | 22213.89 | 701.09 | 3695.59 | 554.24 | 134.83 | 201787.54 | 0.24 | 0.69 | 6.66 | 11.97 | 1 | 10 | 688.895 | 942.5765 | 852.6183 | 688894.9953 | 942576.5245 | 4.1597e-06 | 6.9667 | 852618.3439
2 | 90 | CONCLUIDO | 1.721 | 58.1 | 50.35 | 20.14 | 0.3 | 150 | 179.7 | 52.44 | 3 | 148 | 34.26 | 22397.24 | 618.26 | 3695.25 | 383.94 | 134.83 | 117163.94 | 0.35 | 0.76 | 6.46 | 6.93 | 1 | 10 | 550.5206 | 753.2466 | 681.3578 | 550520.5928 | 753246.5623 | 4.7882e-06 | 6.0521 | 681357.7676
3 | 90 | CONCLUIDO | 1.8415 | 54.3 | 48.19 | 27.8 | 0.39 | 104 | 181.19 | 52.44 | 4 | 102 | 34.75 | 22581.25 | 573.17 | 3694.95 | 310.44 | 134.83 | 80641.13 | 0.43 | 0.79 | 6.39 | 4.77 | 1 | 10 | 484.5171 | 662.9377 | 599.6679 | 484517.1373 | 662937.7226 | 5.1234e-06 | 5.6562 | 599667.8768
4 | 90 | CONCLUIDO | 1.9137 | 52.25 | 47.03 | 35.72 | 0.49 | 79 | 182.69 | 52.44 | 5 | 77 | 35.25 | 22766.06 | 538.93 | 3694.91 | 271.21 | 134.83 | 61150.5 | 0.5 | 0.81 | 6.35 | 3.61 | 1 | 10 | 452.2316 | 618.7632 | 559.7093 | 452231.5525 | 618763.1611 | 5.3243e-06 | 5.4427 | 559709.2735
5 | 90 | CONCLUIDO | 1.9662 | 50.86 | 46.24 | 44.74 | 0.58 | 62 | 184.19 | 52.44 | 6 | 60 | 35.75 | 22951.43 | 508.37 | 3694.87 | 244.57 | 134.83 | 47917.27 | 0.55 | 0.82 | 6.32 | 2.82 | 1 | 10 | 427.9605 | 585.5544 | 529.6699 | 427960.4571 | 585554.3776 | 5.4704e-06 | 5.2979 | 529669.8897
6 | 90 | CONCLUIDO | 2.0021 | 49.95 | 45.71 | 53.78 | 0.67 | 51 | 185.7 | 52.44 | 7 | 46 | 36.26 | 23137.49 | 479.31 | 3694.84 | 226.93 | 134.83 | 39150.33 | 0.59 | 0.83 | 6.3 | 2.3 | 1 | 10 | 396.7505 | 542.8516 | 491.0426 | 396750.5156 | 542851.5588 | 5.5702e-06 | 5.2031 | 491042.5679
7 | 90 | CONCLUIDO | 2.0247 | 49.39 | 45.41 | 61.92 | 0.76 | 44 | 187.22 | 52.44 | 8 | 19 | 36.78 | 23324.24 | 460.34 | 3694.98 | 215.27 | 134.83 | 33357.72 | 0.63 | 0.84 | 6.33 | 1.99 | 1 | 10 | 384.6695 | 526.3218 | 476.0904 | 384669.4966 | 526321.7756 | 5.6331e-06 | 5.1448 | 476090.3641
8 | 90 | CONCLUIDO | 2.0262 | 49.35 | 45.4 | 63.35 | 0.85 | 43 | 188.74 | 52.44 | 9 | 0 | 37.3 | 23511.69 | 456.52 | 3695.02 | 213.97 | 134.83 | 32713.86 | 0.63 | 0.84 | 6.36 | 1.99 | 1 | 10 | 382.7961 | 523.7585 | 473.7717 | 382796.0704 | 523758.4713 | 5.6373e-06 | 5.1406 | 473771.6979

## RESULTADOS_0
Unnamed: 0 | Volume de calda [L] | STATUS | Capacidade operacional [ha/h] | Tempo de missao [h] | Tempo util [h] | Tempo por voo [min] | Autonomia Projetada [h] | N° Voos | MTOW [kg] | Massa Estrutura [kg] | Combustível [kg] | Abastecimentos | Massa gerador | Potência gerador [W] | Combustível consumido [L] | Calda cons [L] | Distância percorrida [km] | Distância Pulverizando [km] | RTL ACUMULADO[m] | EOC [km/km] | EOC [h/h] | Tempo de manobra [h] | Tempo rtl_rtw [h] | V pulv [m/s] | V desloc [m/s] | Preço Total por ha Simples [R$/ha] | Preço Total por ha Presumido [R$/ha] | Preço Total por ha Real [R$/ha] | Preço Total Simples [R$] | Preço Total Presumido [R$] | Prod CAPEX [ha/h/R$] | Dias Trabalhados | Preço Total Real [R$]
0 | 10 | CONCLUIDO | 1.5056 | 66.42 | 60.66 | 9.84 | 0.64 | 370 | 26.11 | 12.1 | 1 | 0 | 3.01 | 3454.41 | 175.63 | 3696.79 | 715.14 | 134.83 | 281660.5 | 0.19 | 0.63 | 7.33 | 17.23 | 1 | 10 | 270.0816 | 369.5375 | 334.2694 | 270081.5696 | 369537.5186 | 7.1739e-06 | 6.9188 | 334269.3765

## RESULTADOS_7
Unnamed: 0 | Volume de calda [L] | STATUS | Capacidade operacional [ha/h] | Tempo de missao [h] | Tempo util [h] | Tempo por voo [min] | Autonomia Projetada [h] | N° Voos | MTOW [kg] | Massa Estrutura [kg] | Combustível [kg] | Abastecimentos | Massa gerador | Potência gerador [W] | Combustível consumido [L] | Calda cons [L] | Distância percorrida [km] | Distância Pulverizando [km] | RTL ACUMULADO[m] | EOC [km/km] | EOC [h/h] | Tempo de manobra [h] | Tempo rtl_rtw [h] | V pulv [m/s] | V desloc [m/s] | Preço Total por ha Simples [R$/ha] | Preço Total por ha Presumido [R$/ha] | Preço Total por ha Real [R$/ha] | Preço Total Simples [R$] | Preço Total Presumido [R$] | Prod CAPEX [ha/h/R$] | Dias Trabalhados | Preço Total Real [R$]
0 | 45 | CONCLUIDO | 1.3899 | 71.95 | 61.98 | 9.59 | 0.18 | 388 | 98.71 | 39.72 | 1 | 386 | 12.99 | 12407.75 | 532.25 | 3695.72 | 778.85 | 134.83 | 313426.11 | 0.17 | 0.61 | 6.86 | 18.56 | 1 | 10 | 598.7188 | 819.1934 | 741.0108 | 598718.7763 | 819193.4434 | 4.674e-06 | 7.4948 | 741010.7709
1 | 45 | CONCLUIDO | 1.8212 | 54.91 | 50 | 21.13 | 0.35 | 142 | 99.95 | 39.72 | 2 | 140 | 13.24 | 12561.45 | 391.05 | 3695.05 | 371.64 | 134.83 | 111052.64 | 0.36 | 0.76 | 6.47 | 6.58 | 1 | 10 | 368.4791 | 504.1693 | 456.0521 | 368479.0669 | 504169.3155 | 6.1243e-06 | 5.7198 | 456052.1036
2 | 45 | CONCLUIDO | 1.9574 | 51.09 | 47.33 | 33.02 | 0.52 | 86 | 101.2 | 39.72 | 3 | 28 | 13.49 | 12715.54 | 336.09 | 3695.19 | 279.14 | 134.83 | 65081.89 | 0.48 | 0.8 | 6.43 | 3.91 | 1 | 10 | 321.0454 | 439.2684 | 397.3453 | 321045.3589 | 439268.4236 | 6.5824e-06 | 5.3219 | 397345.2617
3 | 45 | CONCLUIDO | 1.96 | 51.02 | 47.31 | 33.79 | 0.69 | 84 | 102.45 | 39.72 | 4 | 0 | 13.74 | 12870.03 | 335.6 | 3695.08 | 276.94 | 134.83 | 63993.4 | 0.49 | 0.8 | 6.47 | 3.89 | 1 | 10 | 320.5027 | 438.526 | 396.6737 | 320502.7416 | 438525.9907 | 6.5911e-06 | 5.3146 | 396673.6856

## RESULTADOS_10
Unnamed: 0 | Volume de calda [L] | STATUS | Capacidade operacional [ha/h] | Tempo de missao [h] | Tempo util [h] | Tempo por voo [min] | Autonomia Projetada [h] | N° Voos | MTOW [kg] | Massa Estrutura [kg] | Combustível [kg] | Abastecimentos | Massa gerador | Potência gerador [W] | Combustível consumido [L] | Calda cons [L] | Distância percorrida [km] | Distância Pulverizando [km] | RTL ACUMULADO[m] | EOC [km/km] | EOC [h/h] | Tempo de manobra [h] | Tempo rtl_rtw [h] | V pulv [m/s] | V desloc [m/s] | Preço Total por ha Simples [R$/ha] | Preço Total por ha Presumido [R$/ha] | Preço Total por ha Real [R$/ha] | Preço Total Simples [R$] | Preço Total Presumido [R$] | Prod CAPEX [ha/h/R$] | Dias Trabalhados | Preço Total Real [R$]
0 | 60 | CONCLUIDO | 1.1982 | 83.46 | 68.27 | 8.02 | 0.14 | 511 | 124.63 | 45 | 1 | 509 | 18.64 | 15605.44 | 697.83 | 3696.34 | 992.3 | 134.83 | 419538.59 | 0.14 | 0.56 | 7.07 | 24.83 | 1 | 10 | 858.5329 | 1174.6826 | 1062.5725 | 858532.875 | 1174682.5554 | 3.7322e-06 | 8.6937 | 1062572.501
1 | 60 | CONCLUIDO | 1.7047 | 58.66 | 51.88 | 17.1 | 0.28 | 182 | 125.95 | 45 | 2 | 180 | 18.95 | 15767.7 | 501.31 | 3695 | 434.95 | 134.83 | 142508.81 | 0.31 | 0.73 | 6.54 | 8.46 | 1 | 10 | 472.9972 | 647.1757 | 585.4101 | 472997.2271 | 647175.6733 | 5.3099e-06 | 6.1104 | 585410.1353
2 | 60 | CONCLUIDO | 1.882 | 53.13 | 48.29 | 27.34 | 0.42 | 106 | 127.27 | 45 | 3 | 104 | 19.27 | 15930.42 | 436.94 | 3694.94 | 313.9 | 134.83 | 82362.66 | 0.43 | 0.79 | 6.4 | 4.87 | 1 | 10 | 391.7742 | 536.0427 | 484.8835 | 391774.1559 | 536042.684 | 5.8622e-06 | 5.5344 | 484883.5226
3 | 60 | CONCLUIDO | 1.9729 | 50.69 | 46.71 | 38.93 | 0.55 | 72 | 128.59 | 45 | 4 | 56 | 19.59 | 16093.6 | 390.22 | 3695.19 | 259.82 | 134.83 | 55493.82 | 0.52 | 0.81 | 6.36 | 3.3 | 1 | 10 | 355.0007 | 485.7277 | 439.3705 | 355000.7384 | 485727.6719 | 6.1453e-06 | 5.2802 | 439370.5046
4 | 60 | CONCLUIDO | 1.9972 | 50.07 | 46.33 | 44.12 | 0.68 | 63 | 129.92 | 45 | 5 | 2 | 19.92 | 16257.24 | 375.23 | 3694.91 | 244.9 | 134.83 | 48077.82 | 0.55 | 0.82 | 6.4 | 2.91 | 1 | 10 | 333.6708 | 456.5431 | 412.9713 | 333670.828 | 456543.1474 | 6.221e-06 | 5.2156 | 412971.3101
5 | 60 | CONCLUIDO | 1.9969 | 50.08 | 46.34 | 44.13 | 0.81 | 63 | 131.25 | 45 | 6 | 0 | 20.25 | 16421.36 | 378.82 | 3694.99 | 245.05 | 134.83 | 48151.52 | 0.55 | 0.82 | 6.41 | 2.92 | 1 | 10 | 335.2893 | 458.7576 | 414.9745 | 335289.3245 | 458757.6457 | 6.2201e-06 | 5.2167 | 414974.4599

## RESULTADOS_14
Unnamed: 0 | Volume de calda [L] | STATUS | Capacidade operacional [ha/h] | Tempo de missao [h] | Tempo util [h] | Tempo por voo [min] | Autonomia Projetada [h] | N° Voos | MTOW [kg] | Massa Estrutura [kg] | Combustível [kg] | Abastecimentos | Massa gerador | Potência gerador [W] | Combustível consumido [L] | Calda cons [L] | Distância percorrida [km] | Distância Pulverizando [km] | RTL ACUMULADO[m] | EOC [km/km] | EOC [h/h] | Tempo de manobra [h] | Tempo rtl_rtw [h] | V pulv [m/s] | V desloc [m/s] | Preço Total por ha Simples [R$/ha] | Preço Total por ha Presumido [R$/ha] | Preço Total por ha Real [R$/ha] | Preço Total Simples [R$] | Preço Total Presumido [R$] | Prod CAPEX [ha/h/R$] | Dias Trabalhados | Preço Total Real [R$]
0 | 80 | CONCLUIDO | 0.9747 | 102.6 | 77.91 | 6.74 | 0.11 | 694 | 159.12 | 50.28 | 1 | 692 | 27.84 | 19859.16 | 944.49 | 3696.41 | 1320.91 | 134.83 | 582927.85 | 0.1 | 0.49 | 7.38 | 34.48 | 1 | 10 | 1347.9343 | 1844.3031 | 1668.2854 | 1347934.264 | 1844303.1267 | 2.8039e-06 | 10.6875 | 1668285.4248
1 | 80 | CONCLUIDO | 1.5626 | 64 | 54.23 | 14.09 | 0.22 | 231 | 160.54 | 50.28 | 2 | 229 | 28.26 | 20034.4 | 635.3 | 3695.36 | 515.99 | 134.83 | 182782.59 | 0.26 | 0.7 | 6.58 | 10.81 | 1 | 10 | 616.46 | 843.4677 | 762.9684 | 616459.9818 | 843467.7434 | 4.4951e-06 | 6.6667 | 762968.3658
2 | 80 | CONCLUIDO | 1.7732 | 56.4 | 49.69 | 21.92 | 0.33 | 136 | 161.97 | 50.28 | 3 | 134 | 28.69 | 20210.21 | 560.95 | 3695.04 | 360.94 | 134.83 | 105734.37 | 0.37 | 0.77 | 6.46 | 6.27 | 1 | 10 | 489.1404 | 669.2634 | 605.3899 | 489140.3545 | 669263.4124 | 5.1009e-06 | 5.875 | 605389.8517
3 | 80 | CONCLUIDO | 1.8845 | 53.07 | 47.71 | 30.45 | 0.43 | 94 | 163.4 | 50.28 | 4 | 92 | 29.12 | 20386.62 | 516.27 | 3695.04 | 294.54 | 134.83 | 72741.84 | 0.46 | 0.8 | 6.37 | 4.29 | 1 | 10 | 442.0084 | 604.7754 | 547.0565 | 442008.4366 | 604775.443 | 5.4211e-06 | 5.5281 | 547056.5235
4 | 80 | CONCLUIDO | 1.9548 | 51.16 | 46.58 | 39.92 | 0.54 | 70 | 164.83 | 50.28 | 5 | 68 | 29.55 | 20563.61 | 480.34 | 3694.94 | 255.73 | 134.83 | 53459.36 | 0.53 | 0.82 | 6.34 | 3.16 | 1 | 10 | 411.633 | 563.2144 | 509.462 | 411633.007 | 563214.4401 | 5.6233e-06 | 5.3292 | 509462.0444
5 | 80 | CONCLUIDO | 2.0008 | 49.98 | 45.88 | 50.06 | 0.64 | 55 | 166.27 | 50.28 | 6 | 47 | 29.99 | 20741.2 | 444.85 | 3694.82 | 232.68 | 134.83 | 42006.75 | 0.58 | 0.83 | 6.31 | 2.47 | 1 | 10 | 376.2857 | 514.8507 | 465.714 | 376285.6783 | 514850.6655 | 5.7557e-06 | 5.2062 | 465714.0406
6 | 80 | CONCLUIDO | 2.0214 | 49.47 | 45.6 | 57 | 0.74 | 48 | 167.72 | 50.28 | 7 | 7 | 30.44 | 20919.39 | 428.37 | 3695.07 | 220.98 | 134.83 | 36190.47 | 0.61 | 0.83 | 6.36 | 2.18 | 1 | 10 | 365.8082 | 500.515 | 452.7465 | 365808.2289 | 500514.9571 | 5.8149e-06 | 5.1531 | 452746.512
7 | 80 | CONCLUIDO | 2.0209 | 49.48 | 45.61 | 57.01 | 0.84 | 48 | 169.17 | 50.28 | 8 | 0 | 30.89 | 21098.19 | 430.73 | 3695.25 | 221.11 | 134.83 | 36255.95 | 0.61 | 0.83 | 6.36 | 2.19 | 1 | 10 | 366.9105 | 502.0231 | 454.1107 | 366910.469 | 502023.0906 | 5.8135e-06 | 5.1542 | 454110.7114

## RESULTADOS_5
Unnamed: 0 | Volume de calda [L] | STATUS | Capacidade operacional [ha/h] | Tempo de missao [h] | Tempo util [h] | Tempo por voo [min] | Autonomia Projetada [h] | N° Voos | MTOW [kg] | Massa Estrutura [kg] | Combustível [kg] | Abastecimentos | Massa gerador | Potência gerador [W] | Combustível consumido [L] | Calda cons [L] | Distância percorrida [km] | Distância Pulverizando [km] | RTL ACUMULADO[m] | EOC [km/km] | EOC [h/h] | Tempo de manobra [h] | Tempo rtl_rtw [h] | V pulv [m/s] | V desloc [m/s] | Preço Total por ha Simples [R$/ha] | Preço Total por ha Presumido [R$/ha] | Preço Total por ha Real [R$/ha] | Preço Total Simples [R$] | Preço Total Presumido [R$] | Prod CAPEX [ha/h/R$] | Dias Trabalhados | Preço Total Real [R$]
0 | 35 | CONCLUIDO | 1.5348 | 65.16 | 57.96 | 11.29 | 0.22 | 308 | 80.84 | 35.1 | 1 | 306 | 9.74 | 10204.21 | 422.57 | 3695.35 | 642.52 | 134.83 | 245663.11 | 0.21 | 0.66 | 6.71 | 14.54 | 1 | 10 | 458.9924 | 628.0136 | 568.0769 | 458992.3914 | 628013.6393 | 5.5045e-06 | 6.7875 | 568076.899
1 | 35 | CONCLUIDO | 1.8992 | 52.65 | 48.77 | 25.22 | 0.43 | 116 | 82.04 | 35.1 | 2 | 67 | 9.94 | 10352.53 | 308.53 | 3695.13 | 327.74 | 134.83 | 89233.17 | 0.41 | 0.78 | 6.48 | 5.35 | 1 | 10 | 306.913 | 419.932 | 379.8542 | 306913.0318 | 419931.9502 | 6.8114e-06 | 5.4844 | 379854.2343
2 | 35 | CONCLUIDO | 1.9198 | 52.09 | 48.35 | 27.11 | 0.63 | 107 | 83.25 | 35.1 | 3 | 0 | 10.15 | 10501.19 | 303.34 | 3695.16 | 311.08 | 134.83 | 80948.53 | 0.43 | 0.79 | 6.54 | 4.94 | 1 | 10 | 301.7037 | 412.8043 | 373.4068 | 301703.6849 | 412804.2919 | 6.8853e-06 | 5.426 | 373406.8296

## RESULTADOS_8
Unnamed: 0 | Volume de calda [L] | STATUS | Capacidade operacional [ha/h] | Tempo de missao [h] | Tempo util [h] | Tempo por voo [min] | Autonomia Projetada [h] | N° Voos | MTOW [kg] | Massa Estrutura [kg] | Combustível [kg] | Abastecimentos | Massa gerador | Potência gerador [W] | Combustível consumido [L] | Calda cons [L] | Distância percorrida [km] | Distância Pulverizando [km] | RTL ACUMULADO[m] | EOC [km/km] | EOC [h/h] | Tempo de manobra [h] | Tempo rtl_rtw [h] | V pulv [m/s] | V desloc [m/s] | Preço Total por ha Simples [R$/ha] | Preço Total por ha Presumido [R$/ha] | Preço Total por ha Real [R$/ha] | Preço Total Simples [R$] | Preço Total Presumido [R$] | Prod CAPEX [ha/h/R$] | Dias Trabalhados | Preço Total Real [R$]
0 | 50 | CONCLUIDO | 1.3216 | 75.67 | 64.1 | 8.96 | 0.16 | 429 | 107.41 | 41.65 | 1 | 427 | 14.77 | 13481.73 | 587.36 | 3695.65 | 849.43 | 134.83 | 348510 | 0.16 | 0.59 | 6.96 | 20.67 | 1 | 10 | 672.3353 | 919.9188 | 832.123 | 672335.2759 | 919918.7858 | 4.3229e-06 | 7.8823 | 832123.028
1 | 50 | CONCLUIDO | 1.7815 | 56.13 | 50.63 | 19.47 | 0.32 | 156 | 108.68 | 41.65 | 2 | 154 | 15.03 | 13638.32 | 429.21 | 3695.26 | 393.25 | 134.83 | 121787.01 | 0.34 | 0.75 | 6.48 | 7.21 | 1 | 10 | 399.3033 | 546.3443 | 494.202 | 399303.2585 | 546344.3343 | 5.8272e-06 | 5.8469 | 494201.9978
2 | 50 | CONCLUIDO | 1.9422 | 51.49 | 47.47 | 32.01 | 0.48 | 89 | 109.96 | 41.65 | 3 | 79 | 15.31 | 13795.21 | 364.54 | 3695.07 | 285.22 | 134.83 | 68109.85 | 0.47 | 0.8 | 6.4 | 4.06 | 1 | 10 | 340.351 | 465.6832 | 421.2391 | 340350.9665 | 465683.2076 | 6.3528e-06 | 5.3635 | 421239.0559
3 | 50 | CONCLUIDO | 1.9772 | 50.58 | 46.87 | 37.5 | 0.63 | 75 | 111.23 | 41.65 | 4 | 1 | 15.58 | 13952.52 | 347.3 | 3695.14 | 262.96 | 134.83 | 57048.76 | 0.51 | 0.81 | 6.43 | 3.45 | 1 | 10 | 316.7646 | 433.4113 | 392.0471 | 316764.5739 | 433411.2646 | 6.4673e-06 | 5.2687 | 392047.1018
4 | 50 | CONCLUIDO | 1.9772 | 50.58 | 46.87 | 37.5 | 0.78 | 75 | 112.51 | 41.65 | 5 | 0 | 15.86 | 14110.24 | 350.97 | 3695.08 | 262.97 | 134.83 | 57054.22 | 0.51 | 0.81 | 6.43 | 3.46 | 1 | 10 | 318.3808 | 435.6226 | 394.0474 | 318380.7574 | 435622.5982 | 6.4673e-06 | 5.2687 | 394047.3888

## RESULTADOS_3
Unnamed: 0 | Volume de calda [L] | STATUS | Capacidade operacional [ha/h] | Tempo de missao [h] | Tempo util [h] | Tempo por voo [min] | Autonomia Projetada [h] | N° Voos | MTOW [kg] | Massa Estrutura [kg] | Combustível [kg] | Abastecimentos | Massa gerador | Potência gerador [W] | Combustível consumido [L] | Calda cons [L] | Distância percorrida [km] | Distância Pulverizando [km] | RTL ACUMULADO[m] | EOC [km/km] | EOC [h/h] | Tempo de manobra [h] | Tempo rtl_rtw [h] | V pulv [m/s] | V desloc [m/s] | Preço Total por ha Simples [R$/ha] | Preço Total por ha Presumido [R$/ha] | Preço Total por ha Real [R$/ha] | Preço Total Simples [R$] | Preço Total Presumido [R$] | Prod CAPEX [ha/h/R$] | Dias Trabalhados | Preço Total Real [R$]
0 | 25 | CONCLUIDO | 1.7023 | 58.74 | 53.87 | 14.56 | 0.28 | 222 | 61.76 | 28.92 | 1 | 211 | 6.84 | 7851.41 | 304.4 | 3695.4 | 503.26 | 134.83 | 176463.4 | 0.27 | 0.71 | 6.58 | 10.44 | 1 | 10 | 332.9026 | 455.4921 | 412.0206 | 332902.6413 | 455492.0804 | 6.6298e-06 | 6.1187 | 412020.5556
1 | 25 | CONCLUIDO | 1.8451 | 54.2 | 50.33 | 20.27 | 0.55 | 149 | 62.92 | 28.92 | 2 | 0 | 7 | 7994.37 | 267.24 | 3695.73 | 376.37 | 134.83 | 113381.97 | 0.36 | 0.76 | 6.66 | 6.91 | 1 | 10 | 282.9507 | 387.1456 | 350.197 | 282950.6712 | 387145.5913 | 7.186e-06 | 5.6458 | 350196.9594

## RESULTADOS_15
Unnamed: 0 | Volume de calda [L] | STATUS | Capacidade operacional [ha/h] | Tempo de missao [h] | Tempo util [h] | Tempo por voo [min] | Autonomia Projetada [h] | N° Voos | MTOW [kg] | Massa Estrutura [kg] | Combustível [kg] | Abastecimentos | Massa gerador | Potência gerador [W] | Combustível consumido [L] | Calda cons [L] | Distância percorrida [km] | Distância Pulverizando [km] | RTL ACUMULADO[m] | EOC [km/km] | EOC [h/h] | Tempo de manobra [h] | Tempo rtl_rtw [h] | V pulv [m/s] | V desloc [m/s] | Preço Total por ha Simples [R$/ha] | Preço Total por ha Presumido [R$/ha] | Preço Total por ha Real [R$/ha] | Preço Total Simples [R$] | Preço Total Presumido [R$] | Prod CAPEX [ha/h/R$] | Dias Trabalhados | Preço Total Real [R$]
0 | 85 | CONCLUIDO | 0.9207 | 108.62 | 80.89 | 6.49 | 0.11 | 748 | 167.88 | 51.39 | 1 | 746 | 30.49 | 20939.59 | 1017.16 | 3697.18 | 1420.98 | 134.83 | 632690.21 | 0.09 | 0.47 | 7.51 | 37.45 | 1 | 10 | 1518.0988 | 2077.1297 | 1878.8914 | 1518098.757 | 2077129.6931 | 2.6036e-06 | 11.3146 | 1878891.3505
1 | 85 | CONCLUIDO | 1.5287 | 65.42 | 54.81 | 13.53 | 0.21 | 243 | 169.33 | 51.39 | 2 | 241 | 30.94 | 21118.46 | 668.31 | 3695.54 | 535.07 | 134.83 | 192263.96 | 0.25 | 0.69 | 6.62 | 11.39 | 1 | 10 | 652.0531 | 892.1678 | 807.0206 | 652053.0995 | 892167.8173 | 4.3229e-06 | 6.8146 | 807020.573
2 | 85 | CONCLUIDO | 1.7468 | 57.25 | 50.03 | 20.99 | 0.31 | 143 | 170.79 | 51.39 | 3 | 141 | 31.4 | 21297.94 | 590 | 3695.09 | 372.8 | 134.83 | 111627.82 | 0.36 | 0.76 | 6.46 | 6.61 | 1 | 10 | 525.5247 | 719.0461 | 650.4214 | 525524.7229 | 719046.1104 | 4.9396e-06 | 5.9635 | 650421.3588
3 | 85 | CONCLUIDO | 1.8645 | 53.63 | 47.91 | 29.03 | 0.41 | 99 | 172.25 | 51.39 | 4 | 97 | 31.86 | 21478.05 | 544.66 | 3694.99 | 300.95 | 134.83 | 75923.55 | 0.45 | 0.79 | 6.38 | 4.49 | 1 | 10 | 462.6804 | 633.0597 | 572.6414 | 462680.3896 | 633059.7211 | 5.2725e-06 | 5.5865 | 572641.3898
4 | 85 | CONCLUIDO | 1.9364 | 51.64 | 46.76 | 37.92 | 0.51 | 74 | 173.71 | 51.39 | 5 | 72 | 32.32 | 21658.78 | 508.77 | 3695 | 262.03 | 134.83 | 56585.73 | 0.51 | 0.81 | 6.35 | 3.35 | 1 | 10 | 430.9357 | 589.6252 | 533.3522 | 430935.653 | 589625.172 | 5.4758e-06 | 5.3792 | 533352.1731
5 | 85 | CONCLUIDO | 1.9865 | 50.34 | 46 | 47.59 | 0.61 | 58 | 175.18 | 51.39 | 6 | 56 | 32.79 | 21840.16 | 475.98 | 3694.88 | 236.34 | 134.83 | 43824.68 | 0.57 | 0.83 | 6.32 | 2.58 | 1 | 10 | 395.249 | 540.7971 | 489.1842 | 395249.0073 | 540797.129 | 5.6175e-06 | 5.2438 | 489184.21
6 | 85 | CONCLUIDO | 2.0167 | 49.59 | 45.59 | 56.98 | 0.7 | 48 | 176.66 | 51.39 | 7 | 30 | 33.27 | 22022.17 | 449.63 | 3694.79 | 221.91 | 134.83 | 36659.82 | 0.61 | 0.83 | 6.32 | 2.17 | 1 | 10 | 378.6191 | 518.0433 | 468.602 | 378619.0538 | 518043.2929 | 5.7029e-06 | 5.1656 | 468601.9681
7 | 85 | CONCLUIDO | 2.0256 | 49.37 | 45.47 | 60.63 | 0.8 | 45 | 178.14 | 51.39 | 8 | 3 | 33.75 | 22204.83 | 442.87 | 3695.03 | 216.6 | 134.83 | 34019.26 | 0.62 | 0.84 | 6.35 | 2.05 | 1 | 10 | 374.2465 | 512.0606 | 463.1903 | 374246.5312 | 512060.6146 | 5.728e-06 | 5.1427 | 463190.2682
8 | 85 | CONCLUIDO | 2.0257 | 49.36 | 45.47 | 60.62 | 0.89 | 45 | 179.63 | 51.39 | 9 | 0 | 34.24 | 22388.15 | 445.75 | 3694.98 | 216.33 | 134.83 | 33881.81 | 0.62 | 0.84 | 6.36 | 2.05 | 1 | 10 | 375.4708 | 513.7357 | 464.7055 | 375470.7643 | 513735.6643 | 5.7283e-06 | 5.1417 | 464705.4535

## RESULTADOS_2
Unnamed: 0 | Volume de calda [L] | STATUS | Capacidade operacional [ha/h] | Tempo de missao [h] | Tempo util [h] | Tempo por voo [min] | Autonomia Projetada [h] | N° Voos | MTOW [kg] | Massa Estrutura [kg] | Combustível [kg] | Abastecimentos | Massa gerador | Potência gerador [W] | Combustível consumido [L] | Calda cons [L] | Distância percorrida [km] | Distância Pulverizando [km] | RTL ACUMULADO[m] | EOC [km/km] | EOC [h/h] | Tempo de manobra [h] | Tempo rtl_rtw [h] | V pulv [m/s] | V desloc [m/s] | Preço Total por ha Simples [R$/ha] | Preço Total por ha Presumido [R$/ha] | Preço Total por ha Real [R$/ha] | Preço Total Simples [R$] | Preço Total Presumido [R$] | Prod CAPEX [ha/h/R$] | Dias Trabalhados | Preço Total Real [R$]
0 | 20 | CONCLUIDO | 1.7652 | 56.65 | 52.53 | 16.25 | 0.34 | 194 | 51.33 | 24.83 | 1 | 60 | 5.51 | 6564.78 | 246.26 | 3695.52 | 450.57 | 134.83 | 150258.92 | 0.3 | 0.72 | 6.74 | 9.11 | 1 | 10 | 275.8979 | 377.4957 | 341.4681 | 275897.9431 | 377495.7375 | 7.2433e-06 | 5.901 | 341468.0741
1 | 20 | CONCLUIDO | 1.7825 | 56.1 | 52.08 | 16.8 | 0.66 | 186 | 52.47 | 24.83 | 2 | 0 | 5.64 | 6705.1 | 246.64 | 3696.01 | 434.24 | 134.83 | 142130.25 | 0.31 | 0.73 | 6.75 | 8.66 | 1 | 10 | 273.7359 | 374.5375 | 338.7922 | 273735.8681 | 374537.4911 | 7.3143e-06 | 5.8438 | 338792.1586

## RESULTADOS_11
Unnamed: 0 | Volume de calda [L] | STATUS | Capacidade operacional [ha/h] | Tempo de missao [h] | Tempo util [h] | Tempo por voo [min] | Autonomia Projetada [h] | N° Voos | MTOW [kg] | Massa Estrutura [kg] | Combustível [kg] | Abastecimentos | Massa gerador | Potência gerador [W] | Combustível consumido [L] | Calda cons [L] | Distância percorrida [km] | Distância Pulverizando [km] | RTL ACUMULADO[m] | EOC [km/km] | EOC [h/h] | Tempo de manobra [h] | Tempo rtl_rtw [h] | V pulv [m/s] | V desloc [m/s] | Preço Total por ha Simples [R$/ha] | Preço Total por ha Presumido [R$/ha] | Preço Total por ha Real [R$/ha] | Preço Total Simples [R$] | Preço Total Presumido [R$] | Prod CAPEX [ha/h/R$] | Dias Trabalhados | Preço Total Real [R$]
0 | 65 | CONCLUIDO | 1.1405 | 87.68 | 70.45 | 7.64 | 0.13 | 553 | 133.21 | 46.47 | 1 | 551 | 20.75 | 16663.42 | 754.97 | 3695.84 | 1066.77 | 134.83 | 456564.32 | 0.13 | 0.54 | 7.13 | 27.02 | 1 | 10 | 952.7986 | 1303.661 | 1179.2415 | 952798.5779 | 1303661.0489 | 3.4758e-06 | 9.1333 | 1179241.4681
1 | 65 | CONCLUIDO | 1.6667 | 60 | 52.51 | 16.16 | 0.26 | 195 | 134.55 | 46.47 | 2 | 193 | 21.09 | 16828.84 | 535.99 | 3695.28 | 457.35 | 134.83 | 153642.57 | 0.29 | 0.72 | 6.53 | 9.09 | 1 | 10 | 505.3743 | 691.4755 | 625.482 | 505374.3464 | 691475.4763 | 5.0794e-06 | 6.25 | 625482.0273
2 | 65 | CONCLUIDO | 1.8548 | 53.91 | 48.63 | 25.59 | 0.39 | 114 | 135.9 | 46.47 | 3 | 112 | 21.43 | 16994.64 | 468.5 | 3695.04 | 325.24 | 134.83 | 87991.88 | 0.41 | 0.78 | 6.42 | 5.21 | 1 | 10 | 415.5355 | 568.554 | 514.292 | 415535.4688 | 568553.9605 | 5.6526e-06 | 5.6156 | 514291.9685
3 | 65 | CONCLUIDO | 1.9532 | 51.2 | 46.92 | 36.56 | 0.52 | 77 | 137.25 | 46.47 | 4 | 74 | 21.78 | 17160.92 | 423.32 | 3695.02 | 267.03 | 134.83 | 59072.21 | 0.5 | 0.81 | 6.37 | 3.5 | 1 | 10 | 376.515 | 515.1644 | 465.9979 | 376514.9982 | 515164.4312 | 5.9525e-06 | 5.3333 | 465997.861
4 | 65 | CONCLUIDO | 2.0015 | 49.96 | 46.15 | 46.15 | 0.64 | 60 | 138.6 | 46.47 | 5 | 22 | 22.13 | 17327.69 | 389.74 | 3694.85 | 239.96 | 134.83 | 45624.42 | 0.56 | 0.82 | 6.36 | 2.73 | 1 | 10 | 342.7781 | 469.0041 | 424.243 | 342778.1135 | 469004.1372 | 6.0997e-06 | 5.2042 | 424243.0406
5 | 65 | CONCLUIDO | 2.0058 | 49.86 | 46.1 | 47.69 | 0.76 | 58 | 139.95 | 46.47 | 6 | 0 | 22.49 | 17494.97 | 390.28 | 3695.03 | 237.07 | 134.83 | 44186.79 | 0.57 | 0.83 | 6.39 | 2.68 | 1 | 10 | 342.3908 | 468.4741 | 423.7636 | 342390.7575 | 468474.1396 | 6.1128e-06 | 5.1938 | 423763.6252

## RESULTADOS_13
Unnamed: 0 | Volume de calda [L] | STATUS | Capacidade operacional [ha/h] | Tempo de missao [h] | Tempo util [h] | Tempo por voo [min] | Autonomia Projetada [h] | N° Voos | MTOW [kg] | Massa Estrutura [kg] | Combustível [kg] | Abastecimentos | Massa gerador | Potência gerador [W] | Combustível consumido [L] | Calda cons [L] | Distância percorrida [km] | Distância Pulverizando [km] | RTL ACUMULADO[m] | EOC [km/km] | EOC [h/h] | Tempo de manobra [h] | Tempo rtl_rtw [h] | V pulv [m/s] | V desloc [m/s] | Preço Total por ha Simples [R$/ha] | Preço Total por ha Presumido [R$/ha] | Preço Total por ha Real [R$/ha] | Preço Total Simples [R$] | Preço Total Presumido [R$] | Prod CAPEX [ha/h/R$] | Dias Trabalhados | Preço Total Real [R$]
0 | 75 | CONCLUIDO | 1.0293 | 97.16 | 75.2 | 7.01 | 0.12 | 644 | 150.44 | 49.1 | 1 | 642 | 25.34 | 18787.76 | 877.43 | 3696.38 | 1229.27 | 134.83 | 537357.74 | 0.11 | 0.51 | 7.27 | 31.77 | 1 | 10 | 1199.7505 | 1641.5516 | 1484.8842 | 1199750.5494 | 1641551.6309 | 3.015e-06 | 10.1208 | 1484884.2472
1 | 75 | CONCLUIDO | 1.596 | 62.66 | 53.69 | 14.71 | 0.23 | 219 | 151.83 | 49.1 | 2 | 217 | 25.73 | 18959.54 | 603.4 | 3695.53 | 496.25 | 134.83 | 172971.64 | 0.27 | 0.71 | 6.61 | 10.27 | 1 | 10 | 571.5906 | 782.0755 | 707.4353 | 571590.6275 | 782075.5133 | 4.675e-06 | 6.5271 | 707435.324
2 | 75 | CONCLUIDO | 1.7997 | 55.56 | 49.35 | 22.95 | 0.35 | 129 | 153.23 | 49.1 | 3 | 127 | 26.13 | 19131.85 | 531.09 | 3695.42 | 349.63 | 134.83 | 100114.78 | 0.39 | 0.77 | 6.43 | 5.92 | 1 | 10 | 464.6438 | 635.7461 | 575.0714 | 464643.7866 | 635746.1275 | 5.2717e-06 | 5.7875 | 575071.4094
3 | 75 | CONCLUIDO | 1.9064 | 52.46 | 47.46 | 32 | 0.46 | 89 | 154.63 | 49.1 | 4 | 87 | 26.53 | 19304.72 | 486.57 | 3695.11 | 285.89 | 134.83 | 68441.44 | 0.47 | 0.8 | 6.37 | 4.04 | 1 | 10 | 420.4621 | 575.2947 | 520.3894 | 420462.0597 | 575294.7395 | 5.5843e-06 | 5.4646 | 520389.417
4 | 75 | CONCLUIDO | 1.9729 | 50.69 | 46.39 | 42.18 | 0.57 | 66 | 156.03 | 49.1 | 5 | 64 | 26.94 | 19478.15 | 447.7 | 3694.9 | 249.77 | 134.83 | 50496.38 | 0.54 | 0.82 | 6.33 | 2.98 | 1 | 10 | 390.7327 | 534.6177 | 483.5946 | 390732.6996 | 534617.7175 | 5.7791e-06 | 5.2802 | 483594.5529
5 | 75 | CONCLUIDO | 2.0115 | 49.71 | 45.82 | 51.87 | 0.67 | 53 | 157.44 | 49.1 | 6 | 25 | 27.35 | 19652.13 | 418.3 | 3694.9 | 229.09 | 134.83 | 40222.87 | 0.59 | 0.83 | 6.35 | 2.4 | 1 | 10 | 360.0363 | 492.6175 | 445.6028 | 360036.2698 | 492617.508 | 5.8921e-06 | 5.1781 | 445602.7844
6 | 75 | CONCLUIDO | 2.0156 | 49.61 | 45.78 | 53.86 | 0.78 | 51 | 158.86 | 49.1 | 7 | 1 | 27.77 | 19826.68 | 416.68 | 3695.04 | 226.73 | 134.83 | 39052.22 | 0.59 | 0.83 | 6.37 | 2.36 | 1 | 10 | 358.7246 | 490.8228 | 443.9794 | 358724.5858 | 490822.8041 | 5.9041e-06 | 5.1677 | 443979.3645
7 | 75 | CONCLUIDO | 2.0156 | 49.61 | 45.78 | 53.86 | 0.88 | 51 | 160.28 | 49.1 | 8 | 0 | 28.19 | 20001.93 | 419.95 | 3694.94 | 226.68 | 134.83 | 39027.51 | 0.59 | 0.83 | 6.37 | 2.36 | 1 | 10 | 360.1372 | 492.7556 | 445.7277 | 360137.1839 | 492755.5831 | 5.9041e-06 | 5.1677 | 445727.6818

## RESULTADOS_17
Unnamed: 0 | Volume de calda [L] | STATUS | Capacidade operacional [ha/h] | Tempo de missao [h] | Tempo util [h] | Tempo por voo [min] | Autonomia Projetada [h] | N° Voos | MTOW [kg] | Massa Estrutura [kg] | Combustível [kg] | Abastecimentos | Massa gerador | Potência gerador [W] | Combustível consumido [L] | Calda cons [L] | Distância percorrida [km] | Distância Pulverizando [km] | RTL ACUMULADO[m] | EOC [km/km] | EOC [h/h] | Tempo de manobra [h] | Tempo rtl_rtw [h] | V pulv [m/s] | V desloc [m/s] | Preço Total por ha Simples [R$/ha] | Preço Total por ha Presumido [R$/ha] | Preço Total por ha Real [R$/ha] | Preço Total Simples [R$] | Preço Total Presumido [R$] | Prod CAPEX [ha/h/R$] | Dias Trabalhados | Preço Total Real [R$]
0 | 95 | CONCLUIDO | 0.8189 | 122.11 | 87.37 | 6.05 | 0.1 | 867 | 185.69 | 53.44 | 1 | 865 | 36.26 | 23136.14 | 1175.3 | 3697.4 | 1645.29 | 134.83 | 744252.41 | 0.08 | 0.44 | 7.62 | 43.93 | 1 | 10 | 1925.9145 | 2635.1212 | 2383.6289 | 1925914.5076 | 2635121.1947 | 2.2433e-06 | 12.7198 | 2383628.9263
1 | 95 | CONCLUIDO | 1.4626 | 68.37 | 55.96 | 12.58 | 0.19 | 267 | 187.21 | 53.44 | 2 | 265 | 36.77 | 23322.88 | 733.95 | 3695.43 | 573.69 | 134.83 | 211454.36 | 0.24 | 0.68 | 6.67 | 12.54 | 1 | 10 | 726.9859 | 994.6942 | 899.762 | 726985.9006 | 994694.1816 | 4.0067e-06 | 7.1219 | 899761.9649
2 | 95 | CONCLUIDO | 1.695 | 59 | 50.69 | 19.37 | 0.28 | 157 | 188.73 | 53.44 | 3 | 155 | 37.29 | 23510.33 | 647.1 | 3695.11 | 394.86 | 134.83 | 122588.86 | 0.34 | 0.75 | 6.49 | 7.27 | 1 | 10 | 576.3776 | 788.6253 | 713.36 | 576377.6261 | 788625.296 | 4.6434e-06 | 6.1458 | 713360.0046
3 | 95 | CONCLUIDO | 1.8198 | 54.95 | 48.43 | 26.66 | 0.37 | 109 | 190.25 | 53.44 | 4 | 107 | 37.82 | 23698.48 | 600.07 | 3695.06 | 318.73 | 134.83 | 84763.79 | 0.42 | 0.79 | 6.4 | 5.01 | 1 | 10 | 505.6562 | 691.8612 | 625.8309 | 505656.2317 | 691861.1641 | 4.9852e-06 | 5.724 | 625830.9057
4 | 95 | CONCLUIDO | 1.8953 | 52.76 | 47.2 | 34.12 | 0.46 | 83 | 191.78 | 53.44 | 5 | 81 | 38.35 | 23887.36 | 567.49 | 3694.8 | 277.3 | 134.83 | 64179.14 | 0.49 | 0.81 | 6.36 | 3.79 | 1 | 10 | 472.1621 | 646.033 | 584.3765 | 472162.1026 | 646033.0191 | 5.1921e-06 | 5.4958 | 584376.5345
5 | 95 | CONCLUIDO | 1.9477 | 51.34 | 46.42 | 42.2 | 0.55 | 66 | 193.32 | 53.44 | 6 | 64 | 38.89 | 24076.95 | 536.88 | 3694.82 | 250.61 | 134.83 | 50919.16 | 0.54 | 0.82 | 6.33 | 3 | 1 | 10 | 447.1305 | 611.7837 | 553.3959 | 447130.5382 | 611783.7284 | 5.3356e-06 | 5.3479 | 553395.948
6 | 95 | CONCLUIDO | 1.9868 | 50.33 | 45.85 | 50.95 | 0.64 | 54 | 194.86 | 53.44 | 7 | 52 | 39.43 | 24267.28 | 509.48 | 3694.99 | 231.24 | 134.83 | 41293.3 | 0.58 | 0.83 | 6.32 | 2.44 | 1 | 10 | 415.4168 | 568.3916 | 514.1451 | 415416.8073 | 568391.6026 | 5.4427e-06 | 5.2427 | 514145.1058
7 | 95 | CONCLUIDO | 2.0162 | 49.6 | 45.46 | 60.61 | 0.72 | 45 | 196.41 | 53.44 | 8 | 36 | 39.98 | 24458.36 | 484.07 | 3694.96 | 217.78 | 134.83 | 34609.07 | 0.62 | 0.84 | 6.31 | 2.04 | 1 | 10 | 399.0421 | 545.987 | 493.8788 | 399042.1302 | 545987.047 | 5.5233e-06 | 5.1667 | 493878.8095
8 | 95 | CONCLUIDO | 2.029 | 49.28 | 45.29 | 66.28 | 0.81 | 41 | 197.97 | 53.44 | 9 | 9 | 40.53 | 24650.18 | 470.57 | 3694.93 | 211.15 | 134.83 | 31312.16 | 0.64 | 0.84 | 6.33 | 1.87 | 1 | 10 | 391.015 | 535.004 | 483.944 | 391015.0247 | 535004.0071 | 5.5583e-06 | 5.1333 | 483943.9756
9 | 95 | CONCLUIDO | 2.0319 | 49.21 | 45.26 | 67.89 | 0.89 | 40 | 199.53 | 53.44 | 10 | 0 | 41.1 | 24842.77 | 471.93 | 3694.93 | 209.63 | 134.83 | 30554.97 | 0.64 | 0.84 | 6.34 | 1.84 | 1 | 10 | 391.1209 | 535.1488 | 484.075 | 391120.8652 | 535148.8228 | 5.5663e-06 | 5.126 | 484074.9703

## RESULTADOS_9
Unnamed: 0 | Volume de calda [L] | STATUS | Capacidade operacional [ha/h] | Tempo de missao [h] | Tempo util [h] | Tempo por voo [min] | Autonomia Projetada [h] | N° Voos | MTOW [kg] | Massa Estrutura [kg] | Combustível [kg] | Abastecimentos | Massa gerador | Potência gerador [W] | Combustível consumido [L] | Calda cons [L] | Distância percorrida [km] | Distância Pulverizando [km] | RTL ACUMULADO[m] | EOC [km/km] | EOC [h/h] | Tempo de manobra [h] | Tempo rtl_rtw [h] | V pulv [m/s] | V desloc [m/s] | Preço Total por ha Simples [R$/ha] | Preço Total por ha Presumido [R$/ha] | Preço Total por ha Real [R$/ha] | Preço Total Simples [R$] | Preço Total Presumido [R$] | Prod CAPEX [ha/h/R$] | Dias Trabalhados | Preço Total Real [R$]
0 | 55 | CONCLUIDO | 1.2597 | 79.38 | 66.09 | 8.46 | 0.15 | 469 | 116.05 | 43.4 | 1 | 467 | 16.65 | 14546.17 | 641.25 | 3695.54 | 918.95 | 134.83 | 383070.08 | 0.15 | 0.58 | 6.99 | 22.67 | 1 | 10 | 760.3136 | 1040.2946 | 941.0103 | 760313.5761 | 1040294.5775 | 4.017e-06 | 8.2687 | 941010.3231
1 | 55 | CONCLUIDO | 1.7437 | 57.35 | 51.23 | 18.19 | 0.3 | 169 | 117.34 | 43.4 | 2 | 167 | 16.94 | 14705.49 | 465.71 | 3695.15 | 413.65 | 134.83 | 131923.47 | 0.33 | 0.74 | 6.49 | 7.81 | 1 | 10 | 440.9636 | 603.3459 | 545.7634 | 440963.6348 | 603345.899 | 5.5605e-06 | 5.974 | 545763.4132
2 | 55 | CONCLUIDO | 1.9106 | 52.34 | 47.91 | 29.34 | 0.45 | 98 | 118.63 | 43.4 | 3 | 96 | 17.23 | 14865.24 | 401.98 | 3695.2 | 300.89 | 134.83 | 75896.48 | 0.45 | 0.79 | 6.39 | 4.49 | 1 | 10 | 366.5085 | 501.4731 | 453.6132 | 366508.4805 | 501473.0723 | 6.0927e-06 | 5.4521 | 453613.1861
3 | 55 | CONCLUIDO | 1.9838 | 50.41 | 46.65 | 39.99 | 0.59 | 70 | 119.93 | 43.4 | 4 | 16 | 17.53 | 15025.44 | 362.71 | 3695.03 | 256.12 | 134.83 | 53650.55 | 0.53 | 0.82 | 6.41 | 3.23 | 1 | 10 | 326.4959 | 446.7261 | 404.0912 | 326495.8872 | 446726.0768 | 6.3261e-06 | 5.251 | 404091.167
4 | 55 | CONCLUIDO | 1.9864 | 50.34 | 46.61 | 40.53 | 0.73 | 69 | 121.23 | 43.4 | 5 | 0 | 17.83 | 15186.08 | 363.96 | 3694.99 | 253.96 | 134.83 | 52577.1 | 0.53 | 0.82 | 6.43 | 3.19 | 1 | 10 | 326.6701 | 446.9644 | 404.3068 | 326670.096 | 446964.437 | 6.3344e-06 | 5.2438 | 404306.7784

## resultados
Unnamed: 0 | Volume de calda [L] | STATUS | Capacidade operacional [ha/h] | Tempo de missao [h] | Tempo util [h] | Tempo por voo [min] | Autonomia Projetada [h] | N° Voos | MTOW [kg] | Massa Estrutura [kg] | Combustível [kg] | Abastecimentos | Massa gerador | Potência gerador [W] | Combustível consumido [L] | Calda cons [L] | Distância percorrida [km] | Distância Pulverizando [km] | RTL ACUMULADO[m] | EOC [km/km] | EOC [h/h] | Tempo de manobra [h] | Tempo rtl_rtw [h] | V pulv [m/s] | V desloc [m/s]
0 | 100 | CONCLUIDO | 0.7673 | 130.33 | 91.37 | 5.85 | 0.09 | 937 | 194.77 | 54.38 | 1 | 935 | 39.4 | 24256.19 | 1268.71 | 3696.87 | 1781.35 | 134.83 | 811931.43 | 0.08 | 0.42 | 7.78 | 47.93 | 1 | 10
1 | 100 | CONCLUIDO | 1.4296 | 69.95 | 56.58 | 12.17 | 0.18 | 279 | 196.32 | 54.38 | 2 | 277 | 39.95 | 24447.22 | 767.65 | 3695.48 | 594.87 | 134.83 | 221983.45 | 0.23 | 0.67 | 6.69 | 13.16 | 1 | 10
2 | 100 | CONCLUIDO | 1.6726 | 59.79 | 50.93 | 18.75 | 0.27 | 163 | 197.88 | 54.38 | 3 | 161 | 40.5 | 24639 | 674.37 | 3695.29 | 402.69 | 134.83 | 126471.3 | 0.33 | 0.75 | 6.51 | 7.51 | 1 | 10
3 | 100 | CONCLUIDO | 1.7977 | 55.63 | 48.68 | 25.62 | 0.36 | 114 | 199.44 | 54.38 | 4 | 112 | 41.06 | 24831.54 | 627.67 | 3694.97 | 326.73 | 134.83 | 88738.99 | 0.41 | 0.78 | 6.42 | 5.26 | 1 | 10
4 | 100 | CONCLUIDO | 1.8771 | 53.27 | 47.37 | 32.67 | 0.44 | 87 | 201.01 | 54.38 | 5 | 85 | 41.63 | 25024.84 | 593.21 | 3695.18 | 282.83 | 134.83 | 66921.21 | 0.48 | 0.8 | 6.37 | 3.95 | 1 | 10
5 | 100 | CONCLUIDO | 1.932 | 51.76 | 46.56 | 40.49 | 0.53 | 69 | 202.58 | 54.38 | 6 | 67 | 42.2 | 25218.93 | 565.67 | 3695.15 | 255.42 | 134.83 | 53307.65 | 0.53 | 0.82 | 6.33 | 3.14 | 1 | 10
6 | 100 | CONCLUIDO | 1.971 | 50.74 | 46 | 48.42 | 0.61 | 57 | 204.16 | 54.38 | 7 | 55 | 42.78 | 25413.94 | 538.93 | 3694.91 | 236.5 | 134.83 | 43909.72 | 0.57 | 0.83 | 6.32 | 2.58 | 1 | 10
7 | 100 | CONCLUIDO | 2.0058 | 49.85 | 45.51 | 58.1 | 0.69 | 47 | 205.75 | 54.38 | 8 | 45 | 43.37 | 25609.61 | 512.48 | 3694.85 | 219.94 | 134.83 | 35677.53 | 0.61 | 0.84 | 6.3 | 2.09 | 1 | 10
8 | 100 | CONCLUIDO | 2.0263 | 49.35 | 45.24 | 66.21 | 0.77 | 41 | 207.34 | 54.38 | 9 | 27 | 43.96 | 25806.1 | 488.58 | 3694.99 | 210.41 | 134.83 | 30940.57 | 0.64 | 0.84 | 6.3 | 1.82 | 1 | 10
9 | 100 | CONCLUIDO | 2.0305 | 49.25 | 45.22 | 69.56 | 0.85 | 39 | 208.94 | 54.38 | 10 | 2 | 44.56 | 26003.41 | 481.28 | 3694.92 | 208.25 | 134.83 | 29870.95 | 0.65 | 0.84 | 6.34 | 1.8 | 1 | 10
10 | 100 | CONCLUIDO | 2.0345 | 49.15 | 45.16 | 71.3 | 0.93 | 38 | 210.55 | 54.38 | 11 | 0 | 45.17 | 26201.54 | 483.43 | 3694.92 | 206.3 | 134.83 | 28903.68 | 0.65 | 0.84 | 6.33 | 1.74 | 1 | 10
0 | 40 | CONCLUIDO | 1.4584 | 68.57 | 60.04 | 10.32 | 0.2 | 349 | 89.87 | 37.55 | 1 | 347 | 11.32 | 11317.98 | 478.87 | 3695.93 | 712.48 | 134.83 | 280438.39 | 0.19 | 0.63 | 6.79 | 16.61 | 1 | 10
1 | 40 | CONCLUIDO | 1.8657 | 53.6 | 49.26 | 23.27 | 0.39 | 127 | 91.1 | 37.55 | 2 | 122 | 11.54 | 11468.97 | 349.46 | 3694.96 | 346.45 | 134.83 | 98531.34 | 0.39 | 0.77 | 6.44 | 5.84 | 1 | 10
2 | 40 | CONCLUIDO | 1.9421 | 51.49 | 47.78 | 30.5 | 0.57 | 94 | 92.32 | 37.55 | 3 | 2 | 11.77 | 11620.34 | 318.06 | 3695.2 | 292.27 | 134.83 | 71607.78 | 0.46 | 0.8 | 6.5 | 4.36 | 1 | 10
3 | 40 | CONCLUIDO | 1.9419 | 51.5 | 47.78 | 30.5 | 0.75 | 94 | 93.55 | 37.55 | 4 | 0 | 12 | 11772.07 | 321.99 | 3695.24 | 292.33 | 134.83 | 71638.15 | 0.46 | 0.8 | 6.5 | 4.36 | 1 | 10
0 | 30 | CONCLUIDO | 1.6148 | 61.93 | 55.95 | 12.62 | 0.24 | 266 | 71.52 | 32.27 | 1 | 264 | 8.25 | 9054.6 | 365.92 | 3695.61 | 573.77 | 134.83 | 211498.32 | 0.23 | 0.68 | 6.66 | 12.52 | 1 | 10
1 | 30 | CONCLUIDO | 1.8866 | 53 | 49.22 | 23.62 | 0.48 | 125 | 72.7 | 32.27 | 2 | 2 | 8.43 | 9200.25 | 284.71 | 3695.31 | 340.05 | 134.83 | 95340.74 | 0.4 | 0.77 | 6.58 | 5.8 | 1 | 10
2 | 30 | CONCLUIDO | 1.8862 | 53.02 | 49.23 | 23.63 | 0.71 | 125 | 73.88 | 32.27 | 3 | 0 | 8.61 | 9346.23 | 288.92 | 3695.51 | 340.13 | 134.83 | 95383.93 | 0.4 | 0.77 | 6.58 | 5.81 | 1 | 10
0 | 15 | CONCLUIDO | 1.6846 | 59.36 | 54.92 | 13.34 | 0.43 | 247 | 39.78 | 19.54 | 1 | 0 | 4.24 | 5140 | 215.32 | 3696.36 | 526.94 | 134.83 | 188175.74 | 0.26 | 0.69 | 6.95 | 11.49 | 1 | 10
0 | 70 | CONCLUIDO | 1.0844 | 92.22 | 72.74 | 7.31 | 0.12 | 597 | 141.81 | 47.83 | 1 | 595 | 22.98 | 17723.39 | 814.57 | 3696.04 | 1144.41 | 134.83 | 495163.17 | 0.12 | 0.52 | 7.23 | 29.31 | 1 | 10
1 | 70 | CONCLUIDO | 1.6318 | 61.28 | 53.07 | 15.38 | 0.25 | 207 | 143.17 | 47.83 | 2 | 205 | 23.34 | 17891.86 | 569.17 | 3695.32 | 475.84 | 134.83 | 162828.69 | 0.28 | 0.72 | 6.57 | 9.65 | 1 | 10
2 | 70 | CONCLUIDO | 1.8283 | 54.7 | 48.97 | 24.28 | 0.37 | 121 | 144.54 | 47.83 | 3 | 119 | 23.71 | 18060.85 | 499.9 | 3694.94 | 336.66 | 134.83 | 93669.33 | 0.4 | 0.78 | 6.43 | 5.55 | 1 | 10
3 | 70 | CONCLUIDO | 1.93 | 51.81 | 47.19 | 34.11 | 0.49 | 83 | 145.92 | 47.83 | 4 | 81 | 24.09 | 18230.35 | 455.33 | 3695.07 | 277.05 | 134.83 | 64054.08 | 0.49 | 0.81 | 6.34 | 3.77 | 1 | 10
4 | 70 | CONCLUIDO | 1.9937 | 50.16 | 46.17 | 45.41 | 0.6 | 61 | 147.3 | 47.83 | 5 | 50 | 24.47 | 18400.38 | 415.57 | 3694.8 | 241.86 | 134.83 | 46569.83 | 0.56 | 0.82 | 6.33 | 2.75 | 1 | 10
5 | 70 | CONCLUIDO | 2.0106 | 49.74 | 45.92 | 50.09 | 0.71 | 55 | 148.68 | 47.83 | 6 | 3 | 24.85 | 18570.94 | 401.52 | 3695.03 | 231.42 | 134.83 | 41379.82 | 0.58 | 0.83 | 6.38 | 2.5 | 1 | 10
6 | 70 | CONCLUIDO | 2.0139 | 49.66 | 45.87 | 50.96 | 0.83 | 54 | 150.07 | 47.83 | 7 | 0 | 25.24 | 18742.03 | 404.67 | 3695.11 | 229.6 | 134.83 | 40470.31 | 0.59 | 0.83 | 6.38 | 2.45 | 1 | 10
0 | 90 | CONCLUIDO | 0.8695 | 115.01 | 83.97 | 6.26 | 0.1 | 805 | 176.73 | 52.44 | 1 | 803 | 33.29 | 22031.19 | 1092.83 | 3697.06 | 1528.09 | 134.83 | 685961.14 | 0.09 | 0.45 | 7.56 | 40.53 | 1 | 10
1 | 90 | CONCLUIDO | 1.4951 | 66.88 | 55.4 | 13.03 | 0.2 | 255 | 178.21 | 52.44 | 2 | 253 | 33.77 | 22213.89 | 701.09 | 3695.59 | 554.24 | 134.83 | 201787.54 | 0.24 | 0.69 | 6.66 | 11.97 | 1 | 10
2 | 90 | CONCLUIDO | 1.721 | 58.1 | 50.35 | 20.14 | 0.3 | 150 | 179.7 | 52.44 | 3 | 148 | 34.26 | 22397.24 | 618.26 | 3695.25 | 383.94 | 134.83 | 117163.94 | 0.35 | 0.76 | 6.46 | 6.93 | 1 | 10
3 | 90 | CONCLUIDO | 1.8415 | 54.3 | 48.19 | 27.8 | 0.39 | 104 | 181.19 | 52.44 | 4 | 102 | 34.75 | 22581.25 | 573.17 | 3694.95 | 310.44 | 134.83 | 80641.13 | 0.43 | 0.79 | 6.39 | 4.77 | 1 | 10
4 | 90 | CONCLUIDO | 1.9137 | 52.25 | 47.03 | 35.72 | 0.49 | 79 | 182.69 | 52.44 | 5 | 77 | 35.25 | 22766.06 | 538.93 | 3694.91 | 271.21 | 134.83 | 61150.5 | 0.5 | 0.81 | 6.35 | 3.61 | 1 | 10
5 | 90 | CONCLUIDO | 1.9662 | 50.86 | 46.24 | 44.74 | 0.58 | 62 | 184.19 | 52.44 | 6 | 60 | 35.75 | 22951.43 | 508.37 | 3694.87 | 244.57 | 134.83 | 47917.27 | 0.55 | 0.82 | 6.32 | 2.82 | 1 | 10
6 | 90 | CONCLUIDO | 2.0021 | 49.95 | 45.71 | 53.78 | 0.67 | 51 | 185.7 | 52.44 | 7 | 46 | 36.26 | 23137.49 | 479.31 | 3694.84 | 226.93 | 134.83 | 39150.33 | 0.59 | 0.83 | 6.3 | 2.3 | 1 | 10
7 | 90 | CONCLUIDO | 2.0247 | 49.39 | 45.41 | 61.92 | 0.76 | 44 | 187.22 | 52.44 | 8 | 19 | 36.78 | 23324.24 | 460.34 | 3694.98 | 215.27 | 134.83 | 33357.72 | 0.63 | 0.84 | 6.33 | 1.99 | 1 | 10
8 | 90 | CONCLUIDO | 2.0262 | 49.35 | 45.4 | 63.35 | 0.85 | 43 | 188.74 | 52.44 | 9 | 0 | 37.3 | 23511.69 | 456.52 | 3695.02 | 213.97 | 134.83 | 32713.86 | 0.63 | 0.84 | 6.36 | 1.99 | 1 | 10
0 | 10 | CONCLUIDO | 1.5056 | 66.42 | 60.66 | 9.84 | 0.64 | 370 | 26.11 | 12.1 | 1 | 0 | 3.01 | 3454.41 | 175.63 | 3696.79 | 715.14 | 134.83 | 281660.5 | 0.19 | 0.63 | 7.33 | 17.23 | 1 | 10
0 | 45 | CONCLUIDO | 1.3899 | 71.95 | 61.98 | 9.59 | 0.18 | 388 | 98.71 | 39.72 | 1 | 386 | 12.99 | 12407.75 | 532.25 | 3695.72 | 778.85 | 134.83 | 313426.11 | 0.17 | 0.61 | 6.86 | 18.56 | 1 | 10
1 | 45 | CONCLUIDO | 1.8212 | 54.91 | 50 | 21.13 | 0.35 | 142 | 99.95 | 39.72 | 2 | 140 | 13.24 | 12561.45 | 391.05 | 3695.05 | 371.64 | 134.83 | 111052.64 | 0.36 | 0.76 | 6.47 | 6.58 | 1 | 10
2 | 45 | CONCLUIDO | 1.9574 | 51.09 | 47.33 | 33.02 | 0.52 | 86 | 101.2 | 39.72 | 3 | 28 | 13.49 | 12715.54 | 336.09 | 3695.19 | 279.14 | 134.83 | 65081.89 | 0.48 | 0.8 | 6.43 | 3.91 | 1 | 10
3 | 45 | CONCLUIDO | 1.96 | 51.02 | 47.31 | 33.79 | 0.69 | 84 | 102.45 | 39.72 | 4 | 0 | 13.74 | 12870.03 | 335.6 | 3695.08 | 276.94 | 134.83 | 63993.4 | 0.49 | 0.8 | 6.47 | 3.89 | 1 | 10
0 | 60 | CONCLUIDO | 1.1982 | 83.46 | 68.27 | 8.02 | 0.14 | 511 | 124.63 | 45 | 1 | 509 | 18.64 | 15605.44 | 697.83 | 3696.34 | 992.3 | 134.83 | 419538.59 | 0.14 | 0.56 | 7.07 | 24.83 | 1 | 10
1 | 60 | CONCLUIDO | 1.7047 | 58.66 | 51.88 | 17.1 | 0.28 | 182 | 125.95 | 45 | 2 | 180 | 18.95 | 15767.7 | 501.31 | 3695 | 434.95 | 134.83 | 142508.81 | 0.31 | 0.73 | 6.54 | 8.46 | 1 | 10
2 | 60 | CONCLUIDO | 1.882 | 53.13 | 48.29 | 27.34 | 0.42 | 106 | 127.27 | 45 | 3 | 104 | 19.27 | 15930.42 | 436.94 | 3694.94 | 313.9 | 134.83 | 82362.66 | 0.43 | 0.79 | 6.4 | 4.87 | 1 | 10
3 | 60 | CONCLUIDO | 1.9729 | 50.69 | 46.71 | 38.93 | 0.55 | 72 | 128.59 | 45 | 4 | 56 | 19.59 | 16093.6 | 390.22 | 3695.19 | 259.82 | 134.83 | 55493.82 | 0.52 | 0.81 | 6.36 | 3.3 | 1 | 10
4 | 60 | CONCLUIDO | 1.9972 | 50.07 | 46.33 | 44.12 | 0.68 | 63 | 129.92 | 45 | 5 | 2 | 19.92 | 16257.24 | 375.23 | 3694.91 | 244.9 | 134.83 | 48077.82 | 0.55 | 0.82 | 6.4 | 2.91 | 1 | 10
5 | 60 | CONCLUIDO | 1.9969 | 50.08 | 46.34 | 44.13 | 0.81 | 63 | 131.25 | 45 | 6 | 0 | 20.25 | 16421.36 | 378.82 | 3694.99 | 245.05 | 134.83 | 48151.52 | 0.55 | 0.82 | 6.41 | 2.92 | 1 | 10
0 | 80 | CONCLUIDO | 0.9747 | 102.6 | 77.91 | 6.74 | 0.11 | 694 | 159.12 | 50.28 | 1 | 692 | 27.84 | 19859.16 | 944.49 | 3696.41 | 1320.91 | 134.83 | 582927.85 | 0.1 | 0.49 | 7.38 | 34.48 | 1 | 10
1 | 80 | CONCLUIDO | 1.5626 | 64 | 54.23 | 14.09 | 0.22 | 231 | 160.54 | 50.28 | 2 | 229 | 28.26 | 20034.4 | 635.3 | 3695.36 | 515.99 | 134.83 | 182782.59 | 0.26 | 0.7 | 6.58 | 10.81 | 1 | 10
2 | 80 | CONCLUIDO | 1.7732 | 56.4 | 49.69 | 21.92 | 0.33 | 136 | 161.97 | 50.28 | 3 | 134 | 28.69 | 20210.21 | 560.95 | 3695.04 | 360.94 | 134.83 | 105734.37 | 0.37 | 0.77 | 6.46 | 6.27 | 1 | 10
3 | 80 | CONCLUIDO | 1.8845 | 53.07 | 47.71 | 30.45 | 0.43 | 94 | 163.4 | 50.28 | 4 | 92 | 29.12 | 20386.62 | 516.27 | 3695.04 | 294.54 | 134.83 | 72741.84 | 0.46 | 0.8 | 6.37 | 4.29 | 1 | 10
4 | 80 | CONCLUIDO | 1.9548 | 51.16 | 46.58 | 39.92 | 0.54 | 70 | 164.83 | 50.28 | 5 | 68 | 29.55 | 20563.61 | 480.34 | 3694.94 | 255.73 | 134.83 | 53459.36 | 0.53 | 0.82 | 6.34 | 3.16 | 1 | 10
5 | 80 | CONCLUIDO | 2.0008 | 49.98 | 45.88 | 50.06 | 0.64 | 55 | 166.27 | 50.28 | 6 | 47 | 29.99 | 20741.2 | 444.85 | 3694.82 | 232.68 | 134.83 | 42006.75 | 0.58 | 0.83 | 6.31 | 2.47 | 1 | 10
6 | 80 | CONCLUIDO | 2.0214 | 49.47 | 45.6 | 57 | 0.74 | 48 | 167.72 | 50.28 | 7 | 7 | 30.44 | 20919.39 | 428.37 | 3695.07 | 220.98 | 134.83 | 36190.47 | 0.61 | 0.83 | 6.36 | 2.18 | 1 | 10
7 | 80 | CONCLUIDO | 2.0209 | 49.48 | 45.61 | 57.01 | 0.84 | 48 | 169.17 | 50.28 | 8 | 0 | 30.89 | 21098.19 | 430.73 | 3695.25 | 221.11 | 134.83 | 36255.95 | 0.61 | 0.83 | 6.36 | 2.19 | 1 | 10
0 | 35 | CONCLUIDO | 1.5348 | 65.16 | 57.96 | 11.29 | 0.22 | 308 | 80.84 | 35.1 | 1 | 306 | 9.74 | 10204.21 | 422.57 | 3695.35 | 642.52 | 134.83 | 245663.11 | 0.21 | 0.66 | 6.71 | 14.54 | 1 | 10
1 | 35 | CONCLUIDO | 1.8992 | 52.65 | 48.77 | 25.22 | 0.43 | 116 | 82.04 | 35.1 | 2 | 67 | 9.94 | 10352.53 | 308.53 | 3695.13 | 327.74 | 134.83 | 89233.17 | 0.41 | 0.78 | 6.48 | 5.35 | 1 | 10
2 | 35 | CONCLUIDO | 1.9198 | 52.09 | 48.35 | 27.11 | 0.63 | 107 | 83.25 | 35.1 | 3 | 0 | 10.15 | 10501.19 | 303.34 | 3695.16 | 311.08 | 134.83 | 80948.53 | 0.43 | 0.79 | 6.54 | 4.94 | 1 | 10
0 | 50 | CONCLUIDO | 1.3216 | 75.67 | 64.1 | 8.96 | 0.16 | 429 | 107.41 | 41.65 | 1 | 427 | 14.77 | 13481.73 | 587.36 | 3695.65 | 849.43 | 134.83 | 348510 | 0.16 | 0.59 | 6.96 | 20.67 | 1 | 10
1 | 50 | CONCLUIDO | 1.7815 | 56.13 | 50.63 | 19.47 | 0.32 | 156 | 108.68 | 41.65 | 2 | 154 | 15.03 | 13638.32 | 429.21 | 3695.26 | 393.25 | 134.83 | 121787.01 | 0.34 | 0.75 | 6.48 | 7.21 | 1 | 10
2 | 50 | CONCLUIDO | 1.9422 | 51.49 | 47.47 | 32.01 | 0.48 | 89 | 109.96 | 41.65 | 3 | 79 | 15.31 | 13795.21 | 364.54 | 3695.07 | 285.22 | 134.83 | 68109.85 | 0.47 | 0.8 | 6.4 | 4.06 | 1 | 10
3 | 50 | CONCLUIDO | 1.9772 | 50.58 | 46.87 | 37.5 | 0.63 | 75 | 111.23 | 41.65 | 4 | 1 | 15.58 | 13952.52 | 347.3 | 3695.14 | 262.96 | 134.83 | 57048.76 | 0.51 | 0.81 | 6.43 | 3.45 | 1 | 10
4 | 50 | CONCLUIDO | 1.9772 | 50.58 | 46.87 | 37.5 | 0.78 | 75 | 112.51 | 41.65 | 5 | 0 | 15.86 | 14110.24 | 350.97 | 3695.08 | 262.97 | 134.83 | 57054.22 | 0.51 | 0.81 | 6.43 | 3.46 | 1 | 10
0 | 25 | CONCLUIDO | 1.7023 | 58.74 | 53.87 | 14.56 | 0.28 | 222 | 61.76 | 28.92 | 1 | 211 | 6.84 | 7851.41 | 304.4 | 3695.4 | 503.26 | 134.83 | 176463.4 | 0.27 | 0.71 | 6.58 | 10.44 | 1 | 10
1 | 25 | CONCLUIDO | 1.8451 | 54.2 | 50.33 | 20.27 | 0.55 | 149 | 62.92 | 28.92 | 2 | 0 | 7 | 7994.37 | 267.24 | 3695.73 | 376.37 | 134.83 | 113381.97 | 0.36 | 0.76 | 6.66 | 6.91 | 1 | 10
0 | 85 | CONCLUIDO | 0.9207 | 108.62 | 80.89 | 6.49 | 0.11 | 748 | 167.88 | 51.39 | 1 | 746 | 30.49 | 20939.59 | 1017.16 | 3697.18 | 1420.98 | 134.83 | 632690.21 | 0.09 | 0.47 | 7.51 | 37.45 | 1 | 10
1 | 85 | CONCLUIDO | 1.5287 | 65.42 | 54.81 | 13.53 | 0.21 | 243 | 169.33 | 51.39 | 2 | 241 | 30.94 | 21118.46 | 668.31 | 3695.54 | 535.07 | 134.83 | 192263.96 | 0.25 | 0.69 | 6.62 | 11.39 | 1 | 10
2 | 85 | CONCLUIDO | 1.7468 | 57.25 | 50.03 | 20.99 | 0.31 | 143 | 170.79 | 51.39 | 3 | 141 | 31.4 | 21297.94 | 590 | 3695.09 | 372.8 | 134.83 | 111627.82 | 0.36 | 0.76 | 6.46 | 6.61 | 1 | 10
3 | 85 | CONCLUIDO | 1.8645 | 53.63 | 47.91 | 29.03 | 0.41 | 99 | 172.25 | 51.39 | 4 | 97 | 31.86 | 21478.05 | 544.66 | 3694.99 | 300.95 | 134.83 | 75923.55 | 0.45 | 0.79 | 6.38 | 4.49 | 1 | 10
4 | 85 | CONCLUIDO | 1.9364 | 51.64 | 46.76 | 37.92 | 0.51 | 74 | 173.71 | 51.39 | 5 | 72 | 32.32 | 21658.78 | 508.77 | 3695 | 262.03 | 134.83 | 56585.73 | 0.51 | 0.81 | 6.35 | 3.35 | 1 | 10
5 | 85 | CONCLUIDO | 1.9865 | 50.34 | 46 | 47.59 | 0.61 | 58 | 175.18 | 51.39 | 6 | 56 | 32.79 | 21840.16 | 475.98 | 3694.88 | 236.34 | 134.83 | 43824.68 | 0.57 | 0.83 | 6.32 | 2.58 | 1 | 10
6 | 85 | CONCLUIDO | 2.0167 | 49.59 | 45.59 | 56.98 | 0.7 | 48 | 176.66 | 51.39 | 7 | 30 | 33.27 | 22022.17 | 449.63 | 3694.79 | 221.91 | 134.83 | 36659.82 | 0.61 | 0.83 | 6.32 | 2.17 | 1 | 10
7 | 85 | CONCLUIDO | 2.0256 | 49.37 | 45.47 | 60.63 | 0.8 | 45 | 178.14 | 51.39 | 8 | 3 | 33.75 | 22204.83 | 442.87 | 3695.03 | 216.6 | 134.83 | 34019.26 | 0.62 | 0.84 | 6.35 | 2.05 | 1 | 10
8 | 85 | CONCLUIDO | 2.0257 | 49.36 | 45.47 | 60.62 | 0.89 | 45 | 179.63 | 51.39 | 9 | 0 | 34.24 | 22388.15 | 445.75 | 3694.98 | 216.33 | 134.83 | 33881.81 | 0.62 | 0.84 | 6.36 | 2.05 | 1 | 10
0 | 20 | CONCLUIDO | 1.7652 | 56.65 | 52.53 | 16.25 | 0.34 | 194 | 51.33 | 24.83 | 1 | 60 | 5.51 | 6564.78 | 246.26 | 3695.52 | 450.57 | 134.83 | 150258.92 | 0.3 | 0.72 | 6.74 | 9.11 | 1 | 10
1 | 20 | CONCLUIDO | 1.7825 | 56.1 | 52.08 | 16.8 | 0.66 | 186 | 52.47 | 24.83 | 2 | 0 | 5.64 | 6705.1 | 246.64 | 3696.01 | 434.24 | 134.83 | 142130.25 | 0.31 | 0.73 | 6.75 | 8.66 | 1 | 10
0 | 65 | CONCLUIDO | 1.1405 | 87.68 | 70.45 | 7.64 | 0.13 | 553 | 133.21 | 46.47 | 1 | 551 | 20.75 | 16663.42 | 754.97 | 3695.84 | 1066.77 | 134.83 | 456564.32 | 0.13 | 0.54 | 7.13 | 27.02 | 1 | 10
1 | 65 | CONCLUIDO | 1.6667 | 60 | 52.51 | 16.16 | 0.26 | 195 | 134.55 | 46.47 | 2 | 193 | 21.09 | 16828.84 | 535.99 | 3695.28 | 457.35 | 134.83 | 153642.57 | 0.29 | 0.72 | 6.53 | 9.09 | 1 | 10
2 | 65 | CONCLUIDO | 1.8548 | 53.91 | 48.63 | 25.59 | 0.39 | 114 | 135.9 | 46.47 | 3 | 112 | 21.43 | 16994.64 | 468.5 | 3695.04 | 325.24 | 134.83 | 87991.88 | 0.41 | 0.78 | 6.42 | 5.21 | 1 | 10
3 | 65 | CONCLUIDO | 1.9532 | 51.2 | 46.92 | 36.56 | 0.52 | 77 | 137.25 | 46.47 | 4 | 74 | 21.78 | 17160.92 | 423.32 | 3695.02 | 267.03 | 134.83 | 59072.21 | 0.5 | 0.81 | 6.37 | 3.5 | 1 | 10
4 | 65 | CONCLUIDO | 2.0015 | 49.96 | 46.15 | 46.15 | 0.64 | 60 | 138.6 | 46.47 | 5 | 22 | 22.13 | 17327.69 | 389.74 | 3694.85 | 239.96 | 134.83 | 45624.42 | 0.56 | 0.82 | 6.36 | 2.73 | 1 | 10
5 | 65 | CONCLUIDO | 2.0058 | 49.86 | 46.1 | 47.69 | 0.76 | 58 | 139.95 | 46.47 | 6 | 0 | 22.49 | 17494.97 | 390.28 | 3695.03 | 237.07 | 134.83 | 44186.79 | 0.57 | 0.83 | 6.39 | 2.68 | 1 | 10
0 | 75 | CONCLUIDO | 1.0293 | 97.16 | 75.2 | 7.01 | 0.12 | 644 | 150.44 | 49.1 | 1 | 642 | 25.34 | 18787.76 | 877.43 | 3696.38 | 1229.27 | 134.83 | 537357.74 | 0.11 | 0.51 | 7.27 | 31.77 | 1 | 10
1 | 75 | CONCLUIDO | 1.596 | 62.66 | 53.69 | 14.71 | 0.23 | 219 | 151.83 | 49.1 | 2 | 217 | 25.73 | 18959.54 | 603.4 | 3695.53 | 496.25 | 134.83 | 172971.64 | 0.27 | 0.71 | 6.61 | 10.27 | 1 | 10
2 | 75 | CONCLUIDO | 1.7997 | 55.56 | 49.35 | 22.95 | 0.35 | 129 | 153.23 | 49.1 | 3 | 127 | 26.13 | 19131.85 | 531.09 | 3695.42 | 349.63 | 134.83 | 100114.78 | 0.39 | 0.77 | 6.43 | 5.92 | 1 | 10
3 | 75 | CONCLUIDO | 1.9064 | 52.46 | 47.46 | 32 | 0.46 | 89 | 154.63 | 49.1 | 4 | 87 | 26.53 | 19304.72 | 486.57 | 3695.11 | 285.89 | 134.83 | 68441.44 | 0.47 | 0.8 | 6.37 | 4.04 | 1 | 10
4 | 75 | CONCLUIDO | 1.9729 | 50.69 | 46.39 | 42.18 | 0.57 | 66 | 156.03 | 49.1 | 5 | 64 | 26.94 | 19478.15 | 447.7 | 3694.9 | 249.77 | 134.83 | 50496.38 | 0.54 | 0.82 | 6.33 | 2.98 | 1 | 10
5 | 75 | CONCLUIDO | 2.0115 | 49.71 | 45.82 | 51.87 | 0.67 | 53 | 157.44 | 49.1 | 6 | 25 | 27.35 | 19652.13 | 418.3 | 3694.9 | 229.09 | 134.83 | 40222.87 | 0.59 | 0.83 | 6.35 | 2.4 | 1 | 10
6 | 75 | CONCLUIDO | 2.0156 | 49.61 | 45.78 | 53.86 | 0.78 | 51 | 158.86 | 49.1 | 7 | 1 | 27.77 | 19826.68 | 416.68 | 3695.04 | 226.73 | 134.83 | 39052.22 | 0.59 | 0.83 | 6.37 | 2.36 | 1 | 10
7 | 75 | CONCLUIDO | 2.0156 | 49.61 | 45.78 | 53.86 | 0.88 | 51 | 160.28 | 49.1 | 8 | 0 | 28.19 | 20001.93 | 419.95 | 3694.94 | 226.68 | 134.83 | 39027.51 | 0.59 | 0.83 | 6.37 | 2.36 | 1 | 10
0 | 95 | CONCLUIDO | 0.8189 | 122.11 | 87.37 | 6.05 | 0.1 | 867 | 185.69 | 53.44 | 1 | 865 | 36.26 | 23136.14 | 1175.3 | 3697.4 | 1645.29 | 134.83 | 744252.41 | 0.08 | 0.44 | 7.62 | 43.93 | 1 | 10
1 | 95 | CONCLUIDO | 1.4626 | 68.37 | 55.96 | 12.58 | 0.19 | 267 | 187.21 | 53.44 | 2 | 265 | 36.77 | 23322.88 | 733.95 | 3695.43 | 573.69 | 134.83 | 211454.36 | 0.24 | 0.68 | 6.67 | 12.54 | 1 | 10
2 | 95 | CONCLUIDO | 1.695 | 59 | 50.69 | 19.37 | 0.28 | 157 | 188.73 | 53.44 | 3 | 155 | 37.29 | 23510.33 | 647.1 | 3695.11 | 394.86 | 134.83 | 122588.86 | 0.34 | 0.75 | 6.49 | 7.27 | 1 | 10
3 | 95 | CONCLUIDO | 1.8198 | 54.95 | 48.43 | 26.66 | 0.37 | 109 | 190.25 | 53.44 | 4 | 107 | 37.82 | 23698.48 | 600.07 | 3695.06 | 318.73 | 134.83 | 84763.79 | 0.42 | 0.79 | 6.4 | 5.01 | 1 | 10
4 | 95 | CONCLUIDO | 1.8953 | 52.76 | 47.2 | 34.12 | 0.46 | 83 | 191.78 | 53.44 | 5 | 81 | 38.35 | 23887.36 | 567.49 | 3694.8 | 277.3 | 134.83 | 64179.14 | 0.49 | 0.81 | 6.36 | 3.79 | 1 | 10
5 | 95 | CONCLUIDO | 1.9477 | 51.34 | 46.42 | 42.2 | 0.55 | 66 | 193.32 | 53.44 | 6 | 64 | 38.89 | 24076.95 | 536.88 | 3694.82 | 250.61 | 134.83 | 50919.16 | 0.54 | 0.82 | 6.33 | 3 | 1 | 10
6 | 95 | CONCLUIDO | 1.9868 | 50.33 | 45.85 | 50.95 | 0.64 | 54 | 194.86 | 53.44 | 7 | 52 | 39.43 | 24267.28 | 509.48 | 3694.99 | 231.24 | 134.83 | 41293.3 | 0.58 | 0.83 | 6.32 | 2.44 | 1 | 10
7 | 95 | CONCLUIDO | 2.0162 | 49.6 | 45.46 | 60.61 | 0.72 | 45 | 196.41 | 53.44 | 8 | 36 | 39.98 | 24458.36 | 484.07 | 3694.96 | 217.78 | 134.83 | 34609.07 | 0.62 | 0.84 | 6.31 | 2.04 | 1 | 10
8 | 95 | CONCLUIDO | 2.029 | 49.28 | 45.29 | 66.28 | 0.81 | 41 | 197.97 | 53.44 | 9 | 9 | 40.53 | 24650.18 | 470.57 | 3694.93 | 211.15 | 134.83 | 31312.16 | 0.64 | 0.84 | 6.33 | 1.87 | 1 | 10
9 | 95 | CONCLUIDO | 2.0319 | 49.21 | 45.26 | 67.89 | 0.89 | 40 | 199.53 | 53.44 | 10 | 0 | 41.1 | 24842.77 | 471.93 | 3694.93 | 209.63 | 134.83 | 30554.97 | 0.64 | 0.84 | 6.34 | 1.84 | 1 | 10
0 | 55 | CONCLUIDO | 1.2597 | 79.38 | 66.09 | 8.46 | 0.15 | 469 | 116.05 | 43.4 | 1 | 467 | 16.65 | 14546.17 | 641.25 | 3695.54 | 918.95 | 134.83 | 383070.08 | 0.15 | 0.58 | 6.99 | 22.67 | 1 | 10
1 | 55 | CONCLUIDO | 1.7437 | 57.35 | 51.23 | 18.19 | 0.3 | 169 | 117.34 | 43.4 | 2 | 167 | 16.94 | 14705.49 | 465.71 | 3695.15 | 413.65 | 134.83 | 131923.47 | 0.33 | 0.74 | 6.49 | 7.81 | 1 | 10
2 | 55 | CONCLUIDO | 1.9106 | 52.34 | 47.91 | 29.34 | 0.45 | 98 | 118.63 | 43.4 | 3 | 96 | 17.23 | 14865.24 | 401.98 | 3695.2 | 300.89 | 134.83 | 75896.48 | 0.45 | 0.79 | 6.39 | 4.49 | 1 | 10
3 | 55 | CONCLUIDO | 1.9838 | 50.41 | 46.65 | 39.99 | 0.59 | 70 | 119.93 | 43.4 | 4 | 16 | 17.53 | 15025.44 | 362.71 | 3695.03 | 256.12 | 134.83 | 53650.55 | 0.53 | 0.82 | 6.41 | 3.23 | 1 | 10
4 | 55 | CONCLUIDO | 1.9864 | 50.34 | 46.61 | 40.53 | 0.73 | 69 | 121.23 | 43.4 | 5 | 0 | 17.83 | 15186.08 | 363.96 | 3694.99 | 253.96 | 134.83 | 52577.1 | 0.53 | 0.82 | 6.43 | 3.19 | 1 | 10

## gráficos
Selecione o eixo X:
Selecione o eixo Y:
Selecione o eixo Z:
Eixo X | Eixo Y | Eixo Z

## hidden (hidden)
Unnamed: 0
Volume de calda [L]
STATUS
Capacidade operacional [ha/h]
Tempo de missao [h]
Tempo util [h]
Tempo por voo [min]
Autonomia Projetada [h]
N° Voos
MTOW [kg]
Massa Estrutura [kg]
Combustível [kg]
Abastecimentos
Massa gerador
Potência gerador [W]
Combustível consumido [L]
Calda cons [L]
Distância percorrida [km]
Distância Pulverizando [km]
RTL ACUMULADO[m]
EOC [km/km]
EOC [h/h]
Tempo de manobra [h]
Tempo rtl_rtw [h]
V pulv [m/s]
V desloc [m/s]