## RESULTADOS_18
Unnamed: 0 | Volume de calda [L] | STATUS | Capacidade operacional [ha/h] | Tempo de missao [h] | Tempo util [h] | Tempo por voo [min] | Autonomia Projetada [h] | N° Voos | MTOW [kg] | Massa Estrutura [kg] | Combustível [kg] | Abastecimentos | Massa gerador | Potência gerador [W] | Combustível consumido [L] | Calda cons [L] | Distância percorrida [km] | Distância Pulverizando [km] | RTL ACUMULADO[m] | EOC [km/km] | EOC [h/h] | Tempo de manobra [h] | Tempo rtl_rtw [h] | V pulv [m/s] | V desloc [m/s] | Preço Total por ha Simples [R$/ha] | Preço Total por ha Presumido [R$/ha] | Preço Total por ha Real [R$/ha] | Preço Total Simples [R$] | Preço Total Presumido [R$] | Prod CAPEX [ha/h/R$] | Dias Trabalhados | Preço Total Real [R$]
0 | 100 | CONCLUIDO | 10.3746 | 9.64 | 5.1 | 5.88 | 0.09 | 52 | 194.77 | 54.38 | 1 | 50 | 39.4 | 24256.19 | 70.43 | 203.58 | 47.11 | 13.05 | 16501.66 | 0.28 | 0.73 | 0.14 | 1.06 | 1 | 10 | 173.5706 | 237.487 | 214.8216 | 173570.6377 | 237487.0039 | 4.4806e-06 | 6.276 | 214821.5776
1 | 100 | CONCLUIDO | 11.3005 | 8.85 | 4.82 | 7.41 | 0.11 | 39 | 195.16 | 54.38 | 1.25 | 37 | 39.53 | 24303.87 | 66.26 | 203.59 | 38.14 | 13.05 | 12079.58 | 0.34 | 0.78 | 0.12 | 0.78 | 1 | 10 | 154.6596 | 211.6121 | 191.4162 | 154659.6264 | 211612.124 | 4.8804e-06 | 5.7617 | 191416.1599
2 | 100 | CONCLUIDO | 11.8577 | 8.43 | 4.67 | 8.76 | 0.14 | 32 | 195.55 | 54.38 | 1.5 | 30 | 39.67 | 24351.61 | 64.08 | 203.65 | 33.77 | 13.05 | 9932.08 | 0.39 | 0.8 | 0.11 | 0.63 | 1 | 10 | 151.1447 | 206.8028 | 187.0658 | 151144.6774 | 206802.8156 | 5.1211e-06 | 5.4883 | 187065.8452
3 | 100 | CONCLUIDO | 12.2879 | 8.14 | 4.57 | 10.16 | 0.16 | 27 | 195.93 | 54.38 | 1.75 | 25 | 39.81 | 24399.39 | 62.48 | 203.57 | 30.49 | 13.05 | 8316.82 | 0.43 | 0.82 | 0.1 | 0.53 | 1 | 10 | 148.8401 | 203.6496 | 184.2136 | 148840.1186 | 203649.6167 | 5.3069e-06 | 5.2995 | 184213.5831
4 | 100 | CONCLUIDO | 12.6752 | 7.89 | 4.48 | 11.68 | 0.18 | 23 | 196.32 | 54.38 | 2 | 21 | 39.95 | 24447.22 | 61.02 | 203.58 | 27.6 | 13.05 | 6889.88 | 0.47 | 0.83 | 0.09 | 0.44 | 1 | 10 | 134.8659 | 184.5295 | 166.9183 | 134865.9286 | 184529.5133 | 5.4742e-06 | 5.1367 | 166918.2756
5 | 100 | CONCLUIDO | 12.9936 | 7.7 | 4.4 | 13.21 | 0.2 | 20 | 196.71 | 54.38 | 2.25 | 18 | 40.08 | 24495.09 | 59.76 | 203.59 | 25.09 | 13.05 | 5648.88 | 0.52 | 0.85 | 0.09 | 0.36 | 1 | 10 | 133.3135 | 182.4054 | 164.9969 | 133313.4976 | 182405.4088 | 5.6117e-06 | 5.013 | 164996.8925
6 | 100 | CONCLUIDO | 13.2188 | 7.56 | 4.35 | 14.49 | 0.23 | 18 | 197.1 | 54.38 | 2.5 | 16 | 40.22 | 24543.01 | 58.82 | 203.56 | 23.8 | 13.05 | 5014.54 | 0.55 | 0.86 | 0.07 | 0.31 | 1 | 10 | 132.0828 | 180.7215 | 163.4737 | 132082.8112 | 180721.5294 | 5.7089e-06 | 4.9219 | 163473.7202
7 | 100 | CONCLUIDO | 13.2144 | 7.57 | 4.39 | 15.49 | 0.25 | 17 | 197.49 | 54.38 | 2.75 | 15 | 40.36 | 24590.98 | 59.29 | 203.56 | 25.12 | 13.05 | 5680.82 | 0.52 | 0.85 | 0.08 | 0.35 | 1 | 10 | 132.3654 | 181.1082 | 163.8235 | 132365.4479 | 181108.2454 | 5.707e-06 | 4.9284 | 163823.5287
8 | 100 | CONCLUIDO | 13.463 | 7.43 | 4.33 | 17.31 | 0.27 | 15 | 197.88 | 54.38 | 3 | 13 | 40.5 | 24639 | 58.15 | 203.58 | 23.01 | 13.05 | 4634.43 | 0.57 | 0.86 | 0.08 | 0.29 | 1 | 10 | 131.1802 | 179.4865 | 162.3566 | 131180.2043 | 179486.5428 | 5.8144e-06 | 4.8372 | 162356.5991
9 | 100 | CONCLUIDO | 13.5757 | 7.37 | 4.3 | 18.45 | 0.29 | 14 | 198.27 | 54.38 | 3.25 | 12 | 40.64 | 24687.06 | 57.68 | 203.56 | 22.33 | 13.05 | 4299.8 | 0.58 | 0.87 | 0.07 | 0.26 | 1 | 10 | 130.6706 | 178.7893 | 161.7259 | 130670.6233 | 178789.3116 | 5.8631e-06 | 4.7982 | 161725.9107
10 | 100 | CONCLUIDO | 13.6913 | 7.3 | 4.28 | 19.76 | 0.31 | 13 | 198.66 | 54.38 | 3.5 | 11 | 40.78 | 24735.17 | 57.19 | 203.57 | 21.54 | 13.05 | 3912.04 | 0.61 | 0.87 | 0.07 | 0.24 | 1 | 10 | 130.1738 | 178.1096 | 161.111 | 130173.8257 | 178109.5712 | 5.913e-06 | 4.7526 | 161111.0437
11 | 100 | CONCLUIDO | 13.8084 | 7.24 | 4.26 | 21.29 | 0.33 | 12 | 199.05 | 54.38 | 3.75 | 10 | 40.92 | 24783.33 | 56.73 | 203.56 | 20.77 | 13.05 | 3531.84 | 0.63 | 0.88 | 0.07 | 0.22 | 1 | 10 | 129.6939 | 177.4529 | 160.517 | 129693.8768 | 177452.884 | 5.9636e-06 | 4.7135 | 160517.0298
12 | 100 | CONCLUIDO | 13.7947 | 7.25 | 4.27 | 21.33 | 0.36 | 12 | 199.44 | 54.38 | 4 | 10 | 41.06 | 24831.54 | 56.59 | 203.57 | 21 | 13.05 | 3644.18 | 0.62 | 0.88 | 0.08 | 0.23 | 1 | 10 | 129.6875 | 177.4441 | 160.5091 | 129687.4903 | 177444.1456 | 5.9576e-06 | 4.7201 | 160509.1254
13 | 100 | CONCLUIDO | 13.9136 | 7.19 | 4.24 | 23.14 | 0.38 | 11 | 199.83 | 54.38 | 4.25 | 9 | 41.2 | 24879.79 | 56.24 | 203.57 | 20.31 | 13.05 | 3307.27 | 0.64 | 0.88 | 0.07 | 0.2 | 1 | 10 | 129.2358 | 176.8261 | 159.9501 | 129235.7999 | 176826.123 | 6.009e-06 | 4.681 | 159950.086
14 | 100 | CONCLUIDO | 14.0834 | 7.1 | 4.2 | 25.17 | 0.4 | 10 | 200.22 | 54.38 | 4.5 | 8 | 41.35 | 24928.09 | 55.46 | 203.57 | 18.53 | 13.05 | 2419.65 | 0.7 | 0.89 | 0.07 | 0.15 | 1 | 10 | 128.5009 | 175.8206 | 159.0406 | 128500.9225 | 175820.6312 | 6.0823e-06 | 4.6224 | 159040.5569
15 | 100 | CONCLUIDO | 14.0324 | 7.13 | 4.22 | 25.32 | 0.42 | 10 | 200.61 | 54.38 | 4.75 | 8 | 41.49 | 24976.45 | 55.5 | 203.56 | 19.83 | 13.05 | 3070.03 | 0.66 | 0.89 | 0.07 | 0.18 | 1 | 10 | 128.6591 | 176.0371 | 159.2364 | 128659.1339 | 176037.1031 | 6.0603e-06 | 4.6419 | 159236.3691
16 | 100 | CONCLUIDO | 14.1537 | 7.07 | 4.2 | 27.99 | 0.44 | 9 | 201.01 | 54.38 | 5 | 7 | 41.63 | 25024.84 | 54.95 | 203.56 | 18.99 | 13.05 | 2654.81 | 0.69 | 0.89 | 0.07 | 0.16 | 1 | 10 | 116.1352 | 158.9013 | 143.736 | 116135.2108 | 158901.3189 | 6.1127e-06 | 4.6029 | 143736
17 | 100 | CONCLUIDO | 14.1393 | 7.07 | 4.21 | 28.04 | 0.46 | 9 | 201.4 | 54.38 | 5.25 | 7 | 41.77 | 25073.29 | 55.06 | 203.56 | 19.17 | 13.05 | 2746.01 | 0.68 | 0.89 | 0.07 | 0.17 | 1 | 10 | 116.2251 | 159.0244 | 143.8473 | 116225.1396 | 159024.3635 | 6.1065e-06 | 4.6029 | 143847.3015
18 | 100 | CONCLUIDO | 14.1365 | 7.07 | 4.21 | 28.05 | 0.48 | 9 | 201.79 | 54.38 | 5.5 | 7 | 41.92 | 25121.79 | 54.85 | 203.56 | 19.25 | 13.05 | 2784.55 | 0.68 | 0.89 | 0.07 | 0.17 | 1 | 10 | 116.15 | 158.9216 | 143.7543 | 116150.0192 | 158921.5804 | 6.1053e-06 | 4.6029 | 143754.3278
19 | 100 | CONCLUIDO | 14.2738 | 7.01 | 4.18 | 31.34 | 0.51 | 8 | 202.19 | 54.38 | 5.75 | 6 | 42.06 | 25170.34 | 54.32 | 203.57 | 18.3 | 13.05 | 2315.43 | 0.71 | 0.89 | 0.07 | 0.14 | 1 | 10 | 115.6166 | 158.1917 | 143.0941 | 115616.5659 | 158191.6861 | 6.1646e-06 | 4.5638 | 143094.0936
20 | 100 | CONCLUIDO | 14.2744 | 7.01 | 4.18 | 31.33 | 0.53 | 8 | 202.58 | 54.38 | 6 | 6 | 42.2 | 25218.93 | 53.97 | 203.56 | 18.29 | 13.05 | 2308.14 | 0.71 | 0.89 | 0.07 | 0.14 | 1 | 10 | 115.4819 | 158.0075 | 142.9275 | 115481.9438 | 158007.4902 | 6.1648e-06 | 4.5638 | 142927.4771
21 | 100 | CONCLUIDO | 14.2682 | 7.01 | 4.18 | 31.36 | 0.55 | 8 | 202.98 | 54.38 | 6.25 | 6 | 42.35 | 25267.7 | 53.73 | 203.59 | 18.36 | 13.05 | 2343.68 | 0.71 | 0.89 | 0.07 | 0.14 | 1 | 10 | 115.4026 | 157.899 | 142.8293 | 115402.6341 | 157898.9752 | 6.1621e-06 | 4.5638 | 142829.3186
22 | 100 | CONCLUIDO | 14.4474 | 6.92 | 4.13 | 35.42 | 0.57 | 7 | 203.37 | 54.38 | 6.5 | 5 | 42.49 | 25316.39 | 52.87 | 203.56 | 16.74 | 13.05 | 1539 | 0.78 | 0.9 | 0.07 | 0.09 | 1 | 10 | 114.6413 | 156.8572 | 141.887 | 114641.2545 | 156857.222 | 6.2395e-06 | 4.5052 | 141886.9889
23 | 100 | CONCLUIDO | 14.4167 | 6.94 | 4.15 | 35.55 | 0.59 | 7 | 203.77 | 54.38 | 6.75 | 5 | 42.64 | 25365.14 | 53.05 | 203.56 | 17.39 | 13.05 | 1866.83 | 0.75 | 0.9 | 0.06 | 0.11 | 1 | 10 | 114.8032 | 157.0788 | 142.0874 | 114803.1657 | 157078.7561 | 6.2263e-06 | 4.5182 | 142087.3801
24 | 100 | CONCLUIDO | 14.3753 | 6.96 | 4.17 | 35.72 | 0.61 | 7 | 204.16 | 54.38 | 7 | 5 | 42.78 | 25413.94 | 53.15 | 203.56 | 18 | 13.05 | 2170.24 | 0.72 | 0.9 | 0.07 | 0.13 | 1 | 10 | 114.956 | 157.2879 | 142.2766 | 114956.0438 | 157287.9306 | 6.2084e-06 | 4.5312 | 142276.5913
25 | 100 | CONCLUIDO | 14.3787 | 6.95 | 4.17 | 35.71 | 0.63 | 7 | 204.56 | 54.38 | 7.25 | 5 | 42.93 | 25462.78 | 52.76 | 203.59 | 18.02 | 13.05 | 2179.02 | 0.72 | 0.9 | 0.06 | 0.13 | 1 | 10 | 114.8019 | 157.077 | 142.0858 | 114801.9096 | 157077.0374 | 6.2099e-06 | 4.5247 | 142085.8254
26 | 100 | CONCLUIDO | 14.5132 | 6.89 | 4.14 | 41.4 | 0.65 | 6 | 204.95 | 54.38 | 7.5 | 4 | 43.08 | 25511.67 | 52.06 | 203.56 | 17.15 | 13.05 | 1749.29 | 0.76 | 0.9 | 0.06 | 0.1 | 1 | 10 | 114.061 | 156.0633 | 141.1688 | 114060.9706 | 156063.252 | 6.2679e-06 | 4.4857 | 141168.7942
27 | 100 | CONCLUIDO | 14.5196 | 6.89 | 4.14 | 41.37 | 0.67 | 6 | 205.35 | 54.38 | 7.75 | 4 | 43.22 | 25560.62 | 52.01 | 203.56 | 17.03 | 13.05 | 1692.45 | 0.77 | 0.9 | 0.06 | 0.1 | 1 | 10 | 114.0304 | 156.0214 | 141.1309 | 114030.3783 | 156021.3943 | 6.2707e-06 | 4.4857 | 141130.9314
28 | 100 | CONCLUIDO | 14.5173 | 6.89 | 4.14 | 41.38 | 0.69 | 6 | 205.75 | 54.38 | 8 | 4 | 43.37 | 25609.61 | 51.97 | 203.57 | 17.1 | 13.05 | 1722.9 | 0.76 | 0.9 | 0.06 | 0.1 | 1 | 10 | 114.0196 | 156.0067 | 141.1176 | 114019.6391 | 156006.7004 | 6.2697e-06 | 4.4857 | 141117.6399
29 | 100 | CONCLUIDO | 14.5214 | 6.89 | 4.14 | 41.36 | 0.71 | 6 | 206.15 | 54.38 | 8.25 | 4 | 43.52 | 25658.66 | 51.91 | 203.56 | 16.95 | 13.05 | 1651.83 | 0.77 | 0.9 | 0.07 | 0.1 | 1 | 10 | 113.9896 | 155.9656 | 141.0804 | 113989.5736 | 155965.5635 | 6.2715e-06 | 4.4857 | 141080.429
30 | 100 | CONCLUIDO | 14.5584 | 6.87 | 4.12 | 41.19 | 0.73 | 6 | 206.54 | 54.38 | 8.5 | 4 | 43.67 | 25707.76 | 51.31 | 203.57 | 16.41 | 13.05 | 1382.28 | 0.8 | 0.91 | 0.06 | 0.08 | 1 | 10 | 113.6617 | 155.5169 | 140.6746 | 113661.651 | 155516.8852 | 6.2875e-06 | 4.4727 | 140674.572
31 | 100 | CONCLUIDO | 14.5097 | 6.89 | 4.14 | 41.42 | 0.75 | 6 | 206.94 | 54.38 | 8.75 | 4 | 43.81 | 25756.9 | 51.27 | 203.56 | 17.29 | 13.05 | 1820.53 | 0.75 | 0.9 | 0.06 | 0.1 | 1 | 10 | 113.7712 | 155.6667 | 140.8101 | 113771.162 | 155666.7231 | 6.2664e-06 | 4.4857 | 140810.1095
32 | 100 | CONCLUIDO | 14.4992 | 6.9 | 4.15 | 41.47 | 0.77 | 6 | 207.34 | 54.38 | 9 | 4 | 43.96 | 25806.1 | 50.97 | 203.56 | 17.41 | 13.05 | 1877.86 | 0.75 | 0.9 | 0.06 | 0.11 | 1 | 10 | 113.6956 | 155.5634 | 140.7166 | 113695.641 | 155563.3919 | 6.2619e-06 | 4.4922 | 140716.6401
33 | 100 | CONCLUIDO | 14.6461 | 6.83 | 4.12 | 49.4 | 0.79 | 5 | 207.74 | 54.38 | 9.25 | 3 | 44.11 | 25855.35 | 50.48 | 203.56 | 16.41 | 13.05 | 1387.36 | 0.8 | 0.91 | 0.06 | 0.08 | 1 | 10 | 113.1946 | 154.8779 | 140.0966 | 113194.6345 | 154877.8927 | 6.3253e-06 | 4.4466 | 140096.564
34 | 100 | CONCLUIDO | 14.633 | 6.83 | 4.12 | 49.47 | 0.81 | 5 | 208.14 | 54.38 | 9.5 | 3 | 44.26 | 25904.65 | 50.58 | 203.56 | 16.6 | 13.05 | 1478.5 | 0.79 | 0.91 | 0.06 | 0.08 | 1 | 10 | 113.2551 | 154.9607 | 140.1714 | 113255.1206 | 154960.6524 | 6.3197e-06 | 4.4466 | 140171.4253
35 | 100 | CONCLUIDO | 14.6478 | 6.83 | 4.12 | 49.39 | 0.83 | 5 | 208.54 | 54.38 | 9.75 | 3 | 44.41 | 25954 | 50.56 | 203.56 | 16.34 | 13.05 | 1352.43 | 0.8 | 0.91 | 0.06 | 0.08 | 1 | 10 | 113.2213 | 154.9144 | 140.1296 | 113221.336 | 154914.4269 | 6.3261e-06 | 4.4466 | 140129.6114
36 | 100 | CONCLUIDO | 14.649 | 6.83 | 4.12 | 49.38 | 0.85 | 5 | 208.94 | 54.38 | 10 | 3 | 44.56 | 26003.41 | 50.52 | 203.56 | 16.31 | 13.05 | 1337.42 | 0.8 | 0.91 | 0.06 | 0.07 | 1 | 10 | 113.2043 | 154.8912 | 140.1086 | 113204.3425 | 154891.1757 | 6.3266e-06 | 4.4466 | 140108.5792
37 | 100 | CONCLUIDO | 14.6747 | 6.81 | 4.1 | 49.24 | 0.87 | 5 | 209.34 | 54.38 | 10.25 | 3 | 44.71 | 26052.86 | 50.06 | 203.56 | 15.92 | 13.05 | 1140.19 | 0.82 | 0.91 | 0.06 | 0.06 | 1 | 10 | 112.953 | 154.5472 | 139.7975 | 112952.9618 | 154547.2255 | 6.3377e-06 | 4.4336 | 139797.4552
38 | 100 | CONCLUIDO | 14.6508 | 6.83 | 4.11 | 49.37 | 0.89 | 5 | 209.74 | 54.38 | 10.5 | 3 | 44.87 | 26102.37 | 50.02 | 203.56 | 16.37 | 13.05 | 1362.55 | 0.8 | 0.91 | 0.06 | 0.07 | 1 | 10 | 112.9978 | 154.6086 | 139.8529 | 112997.7914 | 154608.5633 | 6.3274e-06 | 4.4466 | 139852.939
39 | 100 | CONCLUIDO | 14.6205 | 6.84 | 4.13 | 49.54 | 0.91 | 5 | 210.14 | 54.38 | 10.75 | 3 | 45.02 | 26151.93 | 49.81 | 203.56 | 16.78 | 13.05 | 1568.75 | 0.78 | 0.9 | 0.06 | 0.09 | 1 | 10 | 113.0085 | 154.6232 | 139.8662 | 113008.4828 | 154623.1918 | 6.3143e-06 | 4.4531 | 139866.1714
40 | 100 | CONCLUIDO | 14.6365 | 6.83 | 4.12 | 49.45 | 0.93 | 5 | 210.55 | 54.38 | 11 | 3 | 45.17 | 26201.54 | 49.34 | 203.56 | 16.61 | 13.05 | 1485.7 | 0.79 | 0.91 | 0.06 | 0.08 | 1 | 10 | 112.7878 | 154.3213 | 139.5931 | 112787.8422 | 154321.3016 | 6.3212e-06 | 4.4466 | 139593.0931
41 | 100 | CONCLUIDO | 14.6199 | 6.84 | 4.13 | 49.55 | 0.95 | 5 | 210.95 | 54.38 | 11.25 | 3 | 45.32 | 26251.2 | 49.05 | 203.56 | 16.81 | 13.05 | 1586.19 | 0.78 | 0.9 | 0.06 | 0.09 | 1 | 10 | 112.7266 | 154.2376 | 139.5174 | 112726.6487 | 154237.5739 | 6.314e-06 | 4.4531 | 139517.3563
42 | 100 | CONCLUIDO | 14.7698 | 6.77 | 4.1 | 61.48 | 0.97 | 4 | 211.35 | 54.38 | 11.5 | 2 | 45.48 | 26300.92 | 48.22 | 203.56 | 15.84 | 13.05 | 1105.15 | 0.82 | 0.91 | 0.06 | 0.06 | 1 | 10 | 112.109 | 153.3925 | 138.7529 | 112109.0117 | 153392.4957 | 6.3788e-06 | 4.4076 | 138752.9312
43 | 100 | CONCLUIDO | 14.7978 | 6.76 | 4.09 | 61.28 | 0.99 | 4 | 211.76 | 54.38 | 11.75 | 2 | 45.63 | 26350.68 | 47.95 | 203.56 | 15.31 | 13.05 | 839.56 | 0.85 | 0.91 | 0.06 | 0.04 | 1 | 10 | 111.9451 | 153.1682 | 138.55 | 111945.0774 | 153168.1935 | 6.3909e-06 | 4.401 | 138550.0361
44 | 100 | CONCLUIDO | 14.7947 | 6.76 | 4.09 | 61.3 | 1 | 4 | 212.16 | 54.38 | 12 | 2 | 45.78 | 26400.51 | 47.88 | 203.58 | 15.45 | 13.05 | 910.53 | 0.84 | 0.91 | 0.06 | 0.05 | 1 | 10 | 111.9245 | 153.1401 | 138.5246 | 111924.52 | 153140.066 | 6.3895e-06 | 4.401 | 138524.593
45 | 100 | CONCLUIDO | 14.7638 | 6.77 | 4.1 | 61.52 | 1.02 | 4 | 212.56 | 54.38 | 12.25 | 2 | 45.94 | 26450.38 | 47.92 | 203.56 | 15.94 | 13.05 | 1155.62 | 0.82 | 0.91 | 0.06 | 0.06 | 1 | 10 | 112.0086 | 153.2551 | 138.6286 | 112008.5656 | 153255.061 | 6.3762e-06 | 4.4076 | 138628.613
46 | 100 | CONCLUIDO | 14.771 | 6.77 | 4.1 | 61.47 | 1.04 | 4 | 212.97 | 54.38 | 12.5 | 2 | 46.09 | 26500.31 | 47.74 | 203.56 | 15.81 | 13.05 | 1090.21 | 0.83 | 0.91 | 0.06 | 0.06 | 1 | 10 | 111.9301 | 153.1478 | 138.5316 | 111930.1433 | 153147.7601 | 6.3793e-06 | 4.4076 | 138531.5528
47 | 100 | CONCLUIDO | 14.7662 | 6.77 | 4.1 | 61.5 | 1.06 | 4 | 213.37 | 54.38 | 12.75 | 2 | 46.25 | 26550.29 | 47.56 | 203.56 | 15.91 | 13.05 | 1138.07 | 0.82 | 0.91 | 0.06 | 0.06 | 1 | 10 | 111.8719 | 153.068 | 138.4594 | 111871.8539 | 153068.0059 | 6.3772e-06 | 4.4076 | 138459.4103
48 | 100 | CONCLUIDO | 14.762 | 6.77 | 4.1 | 61.53 | 1.08 | 4 | 213.78 | 54.38 | 13 | 2 | 46.4 | 26600.32 | 47.54 | 203.56 | 15.96 | 13.05 | 1165.82 | 0.82 | 0.91 | 0.06 | 0.06 | 1 | 10 | 111.8715 | 153.0675 | 138.459 | 111871.5084 | 153067.5333 | 6.3754e-06 | 4.4076 | 138458.9827
49 | 100 | CONCLUIDO | 14.7905 | 6.76 | 4.09 | 61.33 | 1.1 | 4 | 214.19 | 54.38 | 13.25 | 2 | 46.56 | 26650.41 | 47.1 | 203.56 | 15.44 | 13.05 | 906.4 | 0.85 | 0.91 | 0.06 | 0.05 | 1 | 10 | 111.6446 | 152.757 | 138.1781 | 111644.5587 | 152757.0106 | 6.3877e-06 | 4.401 | 138178.0959
50 | 100 | CONCLUIDO | 14.7856 | 6.76 | 4.09 | 61.37 | 1.12 | 4 | 214.59 | 54.38 | 13.5 | 2 | 46.72 | 26700.55 | 46.85 | 203.56 | 15.6 | 13.05 | 986.41 | 0.84 | 0.91 | 0.06 | 0.05 | 1 | 10 | 111.5607 | 152.6422 | 138.0743 | 111560.6545 | 152642.2092 | 6.3856e-06 | 4.401 | 138074.251
51 | 100 | CONCLUIDO | 14.7632 | 6.77 | 4.1 | 61.52 | 1.14 | 4 | 215 | 54.38 | 13.75 | 2 | 46.87 | 26750.75 | 47.05 | 203.56 | 15.98 | 13.05 | 1177.41 | 0.82 | 0.91 | 0.06 | 0.06 | 1 | 10 | 111.6889 | 152.8177 | 138.2329 | 111688.8787 | 152817.6512 | 6.3759e-06 | 4.4076 | 138232.9491
52 | 100 | CONCLUIDO | 14.762 | 6.77 | 4.1 | 61.53 | 1.15 | 4 | 215.41 | 54.38 | 14 | 2 | 47.03 | 26801 | 46.53 | 203.56 | 15.98 | 13.05 | 1176.46 | 0.82 | 0.91 | 0.06 | 0.06 | 1 | 10 | 111.4992 | 152.5581 | 137.9982 | 111499.1755 | 152558.091 | 6.3754e-06 | 4.4076 | 137998.1609
53 | 100 | CONCLUIDO | 14.7638 | 6.77 | 4.1 | 61.52 | 1.17 | 4 | 215.82 | 54.38 | 14.25 | 2 | 47.19 | 26851.31 | 46.23 | 203.56 | 15.93 | 13.05 | 1150.63 | 0.82 | 0.91 | 0.06 | 0.06 | 1 | 10 | 111.3856 | 152.4027 | 137.8576 | 111385.6291 | 152402.7318 | 6.3762e-06 | 4.4076 | 137857.6289
54 | 100 | CONCLUIDO | 14.7614 | 6.77 | 4.1 | 61.53 | 1.19 | 4 | 216.22 | 54.38 | 14.5 | 2 | 47.35 | 26901.66 | 45.78 | 203.56 | 15.92 | 13.05 | 1143.69 | 0.82 | 0.91 | 0.06 | 0.06 | 1 | 10 | 111.2237 | 152.1811 | 137.6572 | 111223.6683 | 152181.1298 | 6.3751e-06 | 4.4076 | 137657.1764
55 | 100 | CONCLUIDO | 14.7868 | 6.76 | 4.09 | 61.36 | 1.21 | 4 | 216.63 | 54.38 | 14.75 | 2 | 47.51 | 26952.08 | 44.98 | 203.56 | 15.6 | 13.05 | 987.35 | 0.84 | 0.91 | 0.06 | 0.05 | 1 | 10 | 110.8705 | 151.6979 | 137.22 | 110870.4626 | 151697.8582 | 6.3861e-06 | 4.401 | 137220.0276
56 | 100 | CONCLUIDO | 14.7644 | 6.77 | 4.1 | 61.51 | 1.23 | 4 | 217.04 | 54.38 | 15 | 2 | 47.66 | 27002.55 | 44.45 | 203.56 | 15.95 | 13.05 | 1161.12 | 0.82 | 0.91 | 0.06 | 0.06 | 1 | 10 | 110.7286 | 151.5037 | 137.0444 | 110728.5611 | 151503.7024 | 6.3764e-06 | 4.4076 | 137044.4016
57 | 100 | CONCLUIDO | 14.7517 | 6.78 | 4.11 | 61.6 | 1.25 | 4 | 217.45 | 54.38 | 15.25 | 1 | 47.82 | 27053.07 | 44.15 | 203.58 | 16.06 | 13.05 | 1216.95 | 0.81 | 0.91 | 0.06 | 0.07 | 1 | 10 | 110.6557 | 151.404 | 136.9542 | 110655.6802 | 151403.9835 | 6.3709e-06 | 4.4141 | 136954.1998
58 | 100 | CONCLUIDO | 14.7505 | 6.78 | 4.11 | 61.61 | 1.26 | 4 | 217.86 | 54.38 | 15.5 | 0 | 47.98 | 27103.65 | 44.23 | 203.56 | 16.06 | 13.05 | 1212.95 | 0.81 | 0.91 | 0.06 | 0.07 | 1 | 10 | 110.6871 | 151.447 | 136.9931 | 110687.1054 | 151446.9808 | 6.3704e-06 | 4.4141 | 136993.0935

## RESULTADOS_26
Unnamed: 0 | Volume de calda [L] | STATUS | Capacidade operacional [ha/h] | Tempo de missao [h] | Tempo util [h] | Tempo por voo [min] | Autonomia Projetada [h] | N° Voos | MTOW [kg] | Massa Estrutura [kg] | Combustível [kg] | Abastecimentos | Massa gerador | Potência gerador [W] | Combustível consumido [L] | Calda cons [L] | Distância percorrida [km] | Distância Pulverizando [km] | RTL ACUMULADO[m] | EOC [km/km] | EOC [h/h] | Tempo de manobra [h] | Tempo rtl_rtw [h] | V pulv [m/s] | V desloc [m/s] | Preço Total por ha Simples [R$/ha] | Preço Total por ha Presumido [R$/ha] | Preço Total por ha Real [R$/ha] | Preço Total Simples [R$] | Preço Total Presumido [R$] | Prod CAPEX [ha/h/R$] | Dias Trabalhados | Preço Total Real [R$]
0 | 140 | CONCLUIDO | 8.3534 | 11.97 | 5.47 | 4.75 | 0.06 | 69 | 274.09 | 60.56 | 1 | 67 | 72.53 | 34038.11 | 94.1 | 203.66 | 58.5 | 13.05 | 22108.98 | 0.22 | 0.68 | 0.17 | 1.42 | 1 | 10 | 237.9189 | 325.5311 | 294.4629 | 237918.8875 | 325531.1181 | 3.2673e-06 | 7.793 | 294462.885
1 | 140 | CONCLUIDO | 9.4046 | 10.63 | 5.07 | 5.96 | 0.08 | 51 | 274.57 | 60.56 | 1.25 | 49 | 72.76 | 34097.72 | 87.1 | 203.6 | 46.17 | 13.05 | 16033.93 | 0.28 | 0.74 | 0.14 | 1.03 | 1 | 10 | 210.497 | 288.0113 | 260.5239 | 210497.0151 | 288011.3026 | 3.6785e-06 | 6.9206 | 260523.9081
2 | 140 | CONCLUIDO | 10.0985 | 9.9 | 4.86 | 7.11 | 0.1 | 41 | 275.05 | 60.56 | 1.5 | 39 | 73 | 34157.42 | 83.38 | 203.57 | 39.62 | 13.05 | 12809.91 | 0.33 | 0.77 | 0.12 | 0.82 | 1 | 10 | 190.3932 | 260.5043 | 235.6422 | 190393.1778 | 260504.3454 | 3.9499e-06 | 6.4453 | 235642.1763
3 | 140 | CONCLUIDO | 10.5476 | 9.48 | 4.75 | 8.15 | 0.11 | 35 | 275.54 | 60.56 | 1.75 | 33 | 73.23 | 34217.22 | 81.36 | 203.6 | 36.34 | 13.05 | 11197.77 | 0.36 | 0.79 | 0.11 | 0.71 | 1 | 10 | 186.523 | 255.2091 | 230.8523 | 186523.0488 | 255209.0642 | 4.1256e-06 | 6.1719 | 230852.2693
4 | 140 | CONCLUIDO | 10.9917 | 9.1 | 4.63 | 9.26 | 0.13 | 30 | 276.02 | 60.56 | 2 | 28 | 73.47 | 34277.1 | 79.17 | 203.62 | 32.42 | 13.05 | 9264.23 | 0.4 | 0.81 | 0.1 | 0.59 | 1 | 10 | 169.9566 | 232.5421 | 210.3486 | 169956.6169 | 232542.1412 | 4.2993e-06 | 5.9245 | 210348.6456
5 | 140 | CONCLUIDO | 11.3579 | 8.8 | 4.55 | 10.49 | 0.14 | 26 | 276.51 | 60.56 | 2.25 | 24 | 73.71 | 34337.08 | 77.59 | 203.56 | 29.7 | 13.05 | 7924.13 | 0.44 | 0.82 | 0.1 | 0.51 | 1 | 10 | 167.3256 | 228.9423 | 207.0924 | 167325.6247 | 228942.3017 | 4.4425e-06 | 5.7292 | 207092.3697
6 | 140 | CONCLUIDO | 11.6543 | 8.58 | 4.48 | 11.68 | 0.16 | 23 | 277 | 60.56 | 2.5 | 21 | 73.94 | 34397.15 | 76.32 | 203.7 | 27.59 | 13.05 | 6885.56 | 0.47 | 0.83 | 0.09 | 0.44 | 1 | 10 | 165.308 | 226.1817 | 204.5952 | 165307.9936 | 226181.6898 | 4.5584e-06 | 5.5859 | 204595.2267
7 | 140 | CONCLUIDO | 11.8604 | 8.43 | 4.43 | 12.67 | 0.18 | 21 | 277.48 | 60.56 | 2.75 | 19 | 74.18 | 34457.31 | 75.43 | 203.62 | 26.21 | 13.05 | 6207.09 | 0.5 | 0.84 | 0.09 | 0.39 | 1 | 10 | 163.7874 | 224.1012 | 202.7133 | 163787.4141 | 224101.1658 | 4.639e-06 | 5.4883 | 202713.2651
8 | 140 | CONCLUIDO | 12.1655 | 8.22 | 4.33 | 13.66 | 0.19 | 19 | 277.97 | 60.56 | 3 | 17 | 74.42 | 34517.57 | 73.49 | 203.57 | 22.67 | 13.05 | 4444.1 | 0.58 | 0.86 | 0.08 | 0.29 | 1 | 10 | 161.5313 | 221.0142 | 199.921 | 161531.2947 | 221014.2437 | 4.7584e-06 | 5.3516 | 199920.9545
9 | 140 | CONCLUIDO | 12.0805 | 8.28 | 4.44 | 14.79 | 0.21 | 18 | 278.46 | 60.56 | 3.25 | 16 | 74.66 | 34577.92 | 75.31 | 203.59 | 26.98 | 13.05 | 6606.95 | 0.48 | 0.84 | 0.07 | 0.4 | 1 | 10 | 162.9259 | 222.9225 | 201.6471 | 162925.9435 | 222922.4637 | 4.7251e-06 | 5.3906 | 201647.0567
10 | 140 | CONCLUIDO | 12.2341 | 8.17 | 4.38 | 15.48 | 0.22 | 17 | 278.95 | 60.56 | 3.5 | 15 | 74.9 | 34638.36 | 74.33 | 203.57 | 24.87 | 13.05 | 5554.16 | 0.52 | 0.85 | 0.08 | 0.34 | 1 | 10 | 161.7825 | 221.3579 | 200.2318 | 161782.4756 | 221357.9205 | 4.7852e-06 | 5.319 | 200231.8313
11 | 140 | CONCLUIDO | 12.4796 | 8.01 | 4.33 | 17.31 | 0.24 | 15 | 279.44 | 60.56 | 3.75 | 13 | 75.14 | 34698.9 | 73.17 | 203.57 | 23.04 | 13.05 | 4650.32 | 0.57 | 0.86 | 0.08 | 0.29 | 1 | 10 | 147.545 | 201.8776 | 182.6107 | 147545.0365 | 201877.6282 | 4.8812e-06 | 5.2148 | 182610.7107
12 | 140 | CONCLUIDO | 12.6028 | 7.93 | 4.3 | 18.44 | 0.25 | 14 | 279.94 | 60.56 | 4 | 12 | 75.38 | 34759.54 | 72.65 | 203.56 | 22.17 | 13.05 | 4221.51 | 0.59 | 0.87 | 0.08 | 0.26 | 1 | 10 | 146.8378 | 200.91 | 181.7354 | 146837.8152 | 200909.9767 | 4.9294e-06 | 5.1628 | 181735.4105
13 | 140 | CONCLUIDO | 12.5936 | 7.94 | 4.31 | 18.46 | 0.27 | 14 | 280.43 | 60.56 | 4.25 | 12 | 75.62 | 34820.27 | 72.72 | 203.56 | 22.44 | 13.05 | 4353.82 | 0.58 | 0.87 | 0.08 | 0.27 | 1 | 10 | 146.9218 | 201.025 | 181.8394 | 146921.847 | 201024.9528 | 4.9258e-06 | 5.1693 | 181839.4134
14 | 140 | CONCLUIDO | 12.6993 | 7.87 | 4.29 | 19.82 | 0.29 | 13 | 280.92 | 60.56 | 4.5 | 11 | 75.87 | 34881.09 | 72.28 | 203.56 | 22.01 | 13.05 | 4145.67 | 0.59 | 0.87 | 0.07 | 0.25 | 1 | 10 | 146.3409 | 200.23 | 181.1204 | 146340.8795 | 200230.0475 | 4.9672e-06 | 5.1237 | 181120.3728
15 | 140 | CONCLUIDO | 12.8448 | 7.79 | 4.26 | 21.29 | 0.3 | 12 | 281.41 | 60.56 | 4.75 | 10 | 76.11 | 34942.02 | 71.61 | 203.57 | 20.76 | 13.05 | 3522.75 | 0.63 | 0.88 | 0.07 | 0.22 | 1 | 10 | 145.5239 | 199.1122 | 180.1092 | 145523.8566 | 199112.1607 | 5.0241e-06 | 5.0716 | 180109.1755
16 | 140 | CONCLUIDO | 12.8365 | 7.79 | 4.26 | 21.31 | 0.32 | 12 | 281.91 | 60.56 | 5 | 10 | 76.35 | 35003.04 | 71.6 | 203.56 | 21 | 13.05 | 3644 | 0.62 | 0.88 | 0.07 | 0.22 | 1 | 10 | 145.5456 | 199.1419 | 180.1361 | 145545.5785 | 199141.8815 | 5.0208e-06 | 5.0716 | 180136.0599
17 | 140 | CONCLUIDO | 12.9683 | 7.71 | 4.24 | 23.1 | 0.33 | 11 | 282.4 | 60.56 | 5.25 | 9 | 76.6 | 35064.15 | 70.97 | 203.62 | 20.05 | 13.05 | 3174.14 | 0.65 | 0.88 | 0.07 | 0.2 | 1 | 10 | 144.8273 | 198.1591 | 179.2471 | 144827.2973 | 198159.0975 | 5.0724e-06 | 5.0195 | 179247.0713
18 | 140 | CONCLUIDO | 12.9669 | 7.71 | 4.24 | 23.11 | 0.35 | 11 | 282.9 | 60.56 | 5.5 | 9 | 76.85 | 35125.37 | 70.97 | 203.56 | 20.09 | 13.05 | 3196.87 | 0.65 | 0.88 | 0.07 | 0.2 | 1 | 10 | 144.8316 | 198.1649 | 179.2523 | 144831.5571 | 198164.9259 | 5.0718e-06 | 5.0195 | 179252.3435
19 | 140 | CONCLUIDO | 13.1521 | 7.6 | 4.18 | 25.08 | 0.36 | 10 | 283.4 | 60.56 | 5.75 | 8 | 77.09 | 35186.68 | 69.97 | 203.56 | 18.11 | 13.05 | 2210.33 | 0.72 | 0.89 | 0.07 | 0.14 | 1 | 10 | 143.5566 | 196.4205 | 177.6744 | 143556.5944 | 196420.4657 | 5.1443e-06 | 4.9479 | 177674.3721
20 | 140 | CONCLUIDO | 13.1 | 7.63 | 4.21 | 25.26 | 0.38 | 10 | 283.9 | 60.56 | 6 | 8 | 77.34 | 35248.1 | 70.31 | 203.56 | 19.43 | 13.05 | 2868.4 | 0.67 | 0.89 | 0.07 | 0.17 | 1 | 10 | 143.9181 | 196.9151 | 178.1218 | 143918.1265 | 196915.1299 | 5.1239e-06 | 4.9674 | 178121.8262
21 | 140 | CONCLUIDO | 13.0634 | 7.66 | 4.23 | 25.39 | 0.39 | 10 | 284.4 | 60.56 | 6.25 | 8 | 77.59 | 35309.61 | 70.42 | 203.56 | 20 | 13.05 | 3153.45 | 0.65 | 0.88 | 0.07 | 0.19 | 1 | 10 | 144.1177 | 197.1882 | 178.3688 | 144117.7155 | 197188.2164 | 5.1096e-06 | 4.987 | 178368.8498
22 | 140 | CONCLUIDO | 13.1931 | 7.58 | 4.21 | 28.06 | 0.41 | 9 | 284.89 | 60.56 | 6.5 | 7 | 77.84 | 35371.22 | 70.08 | 203.58 | 19.34 | 13.05 | 2828.68 | 0.67 | 0.89 | 0.07 | 0.17 | 1 | 10 | 143.55 | 196.4115 | 177.6663 | 143550.0485 | 196411.5093 | 5.1603e-06 | 4.9349 | 177666.2705
23 | 140 | CONCLUIDO | 13.2047 | 7.57 | 4.2 | 28.01 | 0.42 | 9 | 285.39 | 60.56 | 6.75 | 7 | 78.09 | 35432.93 | 69.98 | 203.56 | 19.02 | 13.05 | 2672.19 | 0.69 | 0.89 | 0.07 | 0.16 | 1 | 10 | 143.4527 | 196.2784 | 177.5458 | 143452.7439 | 196278.3728 | 5.1648e-06 | 4.9284 | 177545.8404
24 | 140 | CONCLUIDO | 13.1955 | 7.58 | 4.21 | 28.05 | 0.44 | 9 | 285.9 | 60.56 | 7 | 7 | 78.34 | 35494.74 | 69.91 | 203.57 | 19.24 | 13.05 | 2781.19 | 0.68 | 0.89 | 0.07 | 0.17 | 1 | 10 | 143.473 | 196.306 | 177.5709 | 143472.9641 | 196306.039 | 5.1612e-06 | 4.9349 | 177570.8662
25 | 140 | CONCLUIDO | 13.3264 | 7.5 | 4.18 | 31.39 | 0.45 | 8 | 286.4 | 60.56 | 7.25 | 6 | 78.59 | 35556.78 | 69.41 | 203.56 | 18.56 | 13.05 | 2444.61 | 0.7 | 0.89 | 0.07 | 0.14 | 1 | 10 | 142.8263 | 195.4212 | 176.7705 | 142826.2665 | 195421.1988 | 5.2124e-06 | 4.8828 | 176770.4739
26 | 140 | CONCLUIDO | 13.3274 | 7.5 | 4.18 | 31.38 | 0.47 | 8 | 286.9 | 60.56 | 7.5 | 6 | 78.85 | 35618.8 | 69.31 | 203.56 | 18.52 | 13.05 | 2422.87 | 0.7 | 0.89 | 0.07 | 0.14 | 1 | 10 | 142.7826 | 195.3615 | 176.7164 | 142782.6105 | 195361.4669 | 5.2128e-06 | 4.8828 | 176716.4427
27 | 140 | CONCLUIDO | 13.3338 | 7.5 | 4.18 | 31.36 | 0.48 | 8 | 287.41 | 60.56 | 7.75 | 6 | 79.1 | 35680.92 | 69.1 | 203.59 | 18.43 | 13.05 | 2381.63 | 0.71 | 0.89 | 0.07 | 0.14 | 1 | 10 | 142.6789 | 195.2195 | 176.588 | 142678.8648 | 195219.5174 | 5.2153e-06 | 4.8828 | 176588.0406
28 | 140 | CONCLUIDO | 13.3328 | 7.5 | 4.18 | 31.36 | 0.49 | 8 | 287.91 | 60.56 | 8 | 6 | 79.36 | 35743.15 | 68.94 | 203.57 | 18.38 | 13.05 | 2354.57 | 0.71 | 0.89 | 0.07 | 0.14 | 1 | 10 | 142.6164 | 195.134 | 176.5107 | 142616.3695 | 195134.0086 | 5.2149e-06 | 4.8828 | 176510.6927
29 | 140 | CONCLUIDO | 13.4842 | 7.42 | 4.15 | 35.57 | 0.51 | 7 | 288.42 | 60.56 | 8.25 | 5 | 79.61 | 35805.48 | 68.27 | 203.56 | 17.3 | 13.05 | 1821.9 | 0.75 | 0.9 | 0.07 | 0.11 | 1 | 10 | 141.8601 | 194.0992 | 175.5746 | 141860.0663 | 194099.2012 | 5.2742e-06 | 4.8307 | 175574.6459
30 | 140 | CONCLUIDO | 13.5237 | 7.39 | 4.13 | 35.38 | 0.52 | 7 | 288.92 | 60.56 | 8.5 | 5 | 79.87 | 35867.91 | 67.86 | 203.64 | 16.71 | 13.05 | 1522.71 | 0.78 | 0.91 | 0.06 | 0.09 | 1 | 10 | 141.5443 | 193.6671 | 175.1838 | 141544.2592 | 193667.0999 | 5.2896e-06 | 4.8112 | 175183.7837
31 | 140 | CONCLUIDO | 13.4771 | 7.42 | 4.15 | 35.6 | 0.54 | 7 | 289.43 | 60.56 | 8.75 | 5 | 80.12 | 35930.44 | 68.26 | 203.58 | 17.65 | 13.05 | 1992.65 | 0.74 | 0.9 | 0.06 | 0.11 | 1 | 10 | 141.8753 | 194.1201 | 175.5935 | 141875.3404 | 194120.0999 | 5.2714e-06 | 4.8307 | 175593.55
32 | 140 | CONCLUIDO | 13.4454 | 7.44 | 4.17 | 35.75 | 0.55 | 7 | 289.94 | 60.56 | 9 | 5 | 80.38 | 35993.08 | 68.49 | 203.58 | 18.12 | 13.05 | 2228.19 | 0.72 | 0.9 | 0.07 | 0.13 | 1 | 10 | 142.0989 | 194.426 | 175.8702 | 142098.9026 | 194425.9875 | 5.259e-06 | 4.8438 | 175870.2442
33 | 140 | CONCLUIDO | 13.464 | 7.43 | 4.16 | 35.66 | 0.57 | 7 | 290.45 | 60.56 | 9.25 | 5 | 80.64 | 36055.83 | 68.11 | 203.56 | 17.82 | 13.05 | 2081.14 | 0.73 | 0.9 | 0.06 | 0.12 | 1 | 10 | 141.8724 | 194.116 | 175.5899 | 141872.3674 | 194116.0321 | 5.2663e-06 | 4.8372 | 175589.8704
34 | 140 | CONCLUIDO | 13.4534 | 7.43 | 4.17 | 35.71 | 0.58 | 7 | 290.96 | 60.56 | 9.5 | 5 | 80.9 | 36118.68 | 68.02 | 203.57 | 18.03 | 13.05 | 2183.3 | 0.72 | 0.9 | 0.06 | 0.13 | 1 | 10 | 141.8868 | 194.1358 | 175.6078 | 141886.8452 | 194135.8412 | 5.2621e-06 | 4.8372 | 175607.789
35 | 140 | CONCLUIDO | 13.5967 | 7.35 | 4.14 | 41.4 | 0.6 | 6 | 291.47 | 60.56 | 9.75 | 4 | 81.16 | 36181.64 | 67.4 | 203.56 | 17.14 | 13.05 | 1745.72 | 0.76 | 0.9 | 0.06 | 0.1 | 1 | 10 | 141.1868 | 193.178 | 174.7414 | 141186.7892 | 193177.9938 | 5.3182e-06 | 4.7852 | 174741.3572
36 | 140 | CONCLUIDO | 13.6018 | 7.35 | 4.14 | 41.38 | 0.61 | 6 | 291.98 | 60.56 | 10 | 4 | 81.42 | 36244.71 | 67.32 | 203.56 | 17.02 | 13.05 | 1687.49 | 0.77 | 0.9 | 0.06 | 0.1 | 1 | 10 | 141.1413 | 193.1157 | 174.685 | 141141.2896 | 193115.7391 | 5.3202e-06 | 4.7852 | 174685.044
37 | 140 | CONCLUIDO | 13.5967 | 7.35 | 4.14 | 41.4 | 0.62 | 6 | 292.49 | 60.56 | 10.25 | 4 | 81.68 | 36307.88 | 67.53 | 203.56 | 17.16 | 13.05 | 1755.3 | 0.76 | 0.9 | 0.06 | 0.1 | 1 | 10 | 141.2388 | 193.2492 | 174.8058 | 141238.8206 | 193249.1853 | 5.3182e-06 | 4.7852 | 174805.7543
38 | 140 | CONCLUIDO | 13.5988 | 7.35 | 4.14 | 41.39 | 0.64 | 6 | 293 | 60.56 | 10.5 | 4 | 81.95 | 36371.17 | 67.41 | 203.58 | 17.07 | 13.05 | 1708.46 | 0.76 | 0.9 | 0.06 | 0.1 | 1 | 10 | 141.1852 | 193.1759 | 174.7394 | 141185.2341 | 193175.866 | 5.319e-06 | 4.7852 | 174739.4325
39 | 140 | CONCLUIDO | 13.6024 | 7.35 | 4.14 | 41.37 | 0.65 | 6 | 293.52 | 60.56 | 10.75 | 4 | 82.21 | 36434.56 | 67.37 | 203.56 | 16.98 | 13.05 | 1665.99 | 0.77 | 0.9 | 0.07 | 0.1 | 1 | 10 | 141.1597 | 193.1409 | 174.7078 | 141159.708 | 193140.94 | 5.3204e-06 | 4.7852 | 174707.8398
40 | 140 | CONCLUIDO | 13.6333 | 7.34 | 4.12 | 41.21 | 0.67 | 6 | 294.03 | 60.56 | 11 | 4 | 82.48 | 36498.06 | 66.88 | 203.56 | 16.4 | 13.05 | 1372.82 | 0.8 | 0.91 | 0.06 | 0.08 | 1 | 10 | 140.8392 | 192.7024 | 174.3112 | 140839.2176 | 192702.431 | 5.3325e-06 | 4.7786 | 174311.1814
41 | 140 | CONCLUIDO | 13.624 | 7.34 | 4.13 | 41.26 | 0.68 | 6 | 294.55 | 60.56 | 11.25 | 4 | 82.74 | 36561.67 | 66.73 | 203.57 | 16.69 | 13.05 | 1518.2 | 0.78 | 0.91 | 0.06 | 0.09 | 1 | 10 | 140.8253 | 192.6834 | 174.294 | 140825.3435 | 192683.4477 | 5.3288e-06 | 4.7786 | 174294.0099
42 | 140 | CONCLUIDO | 13.5813 | 7.36 | 4.15 | 41.49 | 0.69 | 6 | 295.06 | 60.56 | 11.5 | 4 | 83.01 | 36625.39 | 66.98 | 203.56 | 17.5 | 13.05 | 1926.57 | 0.75 | 0.9 | 0.06 | 0.11 | 1 | 10 | 141.0811 | 193.0334 | 174.6105 | 141081.0841 | 193033.3634 | 5.3121e-06 | 4.7917 | 174610.5301
43 | 140 | CONCLUIDO | 13.5829 | 7.36 | 4.15 | 41.48 | 0.71 | 6 | 295.58 | 60.56 | 11.75 | 4 | 83.28 | 36689.22 | 66.74 | 203.57 | 17.43 | 13.05 | 1889.91 | 0.75 | 0.9 | 0.06 | 0.11 | 1 | 10 | 140.9807 | 192.896 | 174.4863 | 140980.7023 | 192896.0166 | 5.3128e-06 | 4.7917 | 174486.2915
44 | 140 | CONCLUIDO | 13.7399 | 7.28 | 4.12 | 49.39 | 0.72 | 5 | 296.1 | 60.56 | 12 | 3 | 83.54 | 36753.16 | 66.13 | 203.56 | 16.4 | 13.05 | 1378.49 | 0.8 | 0.91 | 0.06 | 0.08 | 1 | 10 | 140.2657 | 191.9177 | 173.6013 | 140265.6793 | 191917.6905 | 5.3742e-06 | 4.7396 | 173601.3355
45 | 140 | CONCLUIDO | 13.7342 | 7.28 | 4.12 | 49.43 | 0.74 | 5 | 296.62 | 60.56 | 12.25 | 3 | 83.81 | 36817.22 | 66.16 | 203.56 | 16.49 | 13.05 | 1424.8 | 0.79 | 0.91 | 0.06 | 0.08 | 1 | 10 | 140.2921 | 191.9539 | 173.6341 | 140292.1184 | 191953.8657 | 5.3719e-06 | 4.7396 | 173634.0581
46 | 140 | CONCLUIDO | 13.7268 | 7.28 | 4.12 | 49.47 | 0.75 | 5 | 297.14 | 60.56 | 12.5 | 3 | 84.08 | 36881.39 | 66.34 | 203.56 | 16.61 | 13.05 | 1484.22 | 0.79 | 0.91 | 0.06 | 0.08 | 1 | 10 | 140.3824 | 192.0774 | 173.7458 | 140382.3956 | 192077.3869 | 5.3691e-06 | 4.7396 | 173745.7907
47 | 140 | CONCLUIDO | 13.7384 | 7.28 | 4.12 | 49.4 | 0.76 | 5 | 297.66 | 60.56 | 12.75 | 3 | 84.36 | 36945.67 | 66.34 | 203.56 | 16.35 | 13.05 | 1354.4 | 0.8 | 0.91 | 0.06 | 0.08 | 1 | 10 | 140.3527 | 192.0367 | 173.709 | 140352.6914 | 192036.7442 | 5.3736e-06 | 4.7396 | 173709.0269
48 | 140 | CONCLUIDO | 13.7342 | 7.28 | 4.12 | 49.43 | 0.78 | 5 | 298.18 | 60.56 | 13 | 3 | 84.63 | 37010.06 | 66.31 | 203.56 | 16.49 | 13.05 | 1423.91 | 0.79 | 0.91 | 0.06 | 0.08 | 1 | 10 | 140.3516 | 192.0352 | 173.7076 | 140351.5535 | 192035.1874 | 5.3719e-06 | 4.7396 | 173707.6186
49 | 140 | CONCLUIDO | 13.7368 | 7.28 | 4.12 | 49.41 | 0.79 | 5 | 298.71 | 60.56 | 13.25 | 3 | 84.9 | 37074.57 | 66.3 | 203.56 | 16.37 | 13.05 | 1364.39 | 0.8 | 0.91 | 0.06 | 0.08 | 1 | 10 | 140.3409 | 192.0207 | 173.6945 | 140340.9391 | 192020.6643 | 5.373e-06 | 4.7396 | 173694.4816
50 | 140 | CONCLUIDO | 13.7615 | 7.27 | 4.1 | 49.25 | 0.8 | 5 | 299.23 | 60.56 | 13.5 | 3 | 85.18 | 37139.2 | 65.9 | 203.56 | 15.91 | 13.05 | 1134.16 | 0.82 | 0.91 | 0.06 | 0.06 | 1 | 10 | 140.0767 | 191.6591 | 173.3674 | 140076.6943 | 191659.1129 | 5.3826e-06 | 4.7331 | 173367.4362
51 | 140 | CONCLUIDO | 13.7604 | 7.27 | 4.11 | 49.26 | 0.82 | 5 | 299.76 | 60.56 | 13.75 | 3 | 85.45 | 37204.07 | 65.88 | 203.56 | 16.03 | 13.05 | 1196.87 | 0.81 | 0.91 | 0.06 | 0.06 | 1 | 10 | 140.0931 | 191.6815 | 173.3877 | 140093.0726 | 191681.5224 | 5.3822e-06 | 4.7331 | 173387.7069
52 | 140 | CONCLUIDO | 13.7326 | 7.28 | 4.12 | 49.44 | 0.83 | 5 | 300.28 | 60.56 | 14 | 3 | 85.73 | 37268.93 | 65.92 | 203.56 | 16.55 | 13.05 | 1452.74 | 0.79 | 0.91 | 0.06 | 0.08 | 1 | 10 | 140.2011 | 191.8293 | 173.5214 | 140201.0995 | 191829.3296 | 5.3713e-06 | 4.7396 | 173521.4076
53 | 140 | CONCLUIDO | 13.7127 | 7.29 | 4.13 | 49.56 | 0.84 | 5 | 300.81 | 60.56 | 14.25 | 3 | 86 | 37333.9 | 65.91 | 203.56 | 16.85 | 13.05 | 1606.05 | 0.77 | 0.9 | 0.06 | 0.09 | 1 | 10 | 140.2695 | 191.9229 | 173.6061 | 140269.4963 | 191922.9131 | 5.3635e-06 | 4.7461 | 173606.0596
54 | 140 | CONCLUIDO | 13.7268 | 7.28 | 4.12 | 49.47 | 0.86 | 5 | 301.34 | 60.56 | 14.5 | 3 | 86.28 | 37399 | 65.63 | 203.56 | 16.58 | 13.05 | 1469.4 | 0.79 | 0.91 | 0.06 | 0.08 | 1 | 10 | 140.1009 | 191.6923 | 173.3974 | 140100.9177 | 191692.2564 | 5.3691e-06 | 4.7396 | 173397.4165
55 | 140 | CONCLUIDO | 13.7237 | 7.29 | 4.12 | 49.49 | 0.87 | 5 | 301.86 | 60.56 | 14.75 | 3 | 86.56 | 37464.21 | 65.38 | 203.57 | 16.7 | 13.05 | 1528.69 | 0.78 | 0.91 | 0.06 | 0.08 | 1 | 10 | 140.0097 | 191.5674 | 173.2845 | 140009.6665 | 191567.4025 | 5.3678e-06 | 4.7461 | 173284.4785
56 | 140 | CONCLUIDO | 13.7148 | 7.29 | 4.13 | 49.55 | 0.88 | 5 | 302.39 | 60.56 | 15 | 3 | 86.84 | 37529.55 | 65.25 | 203.56 | 16.81 | 13.05 | 1587.12 | 0.78 | 0.9 | 0.06 | 0.09 | 1 | 10 | 140.0022 | 191.5572 | 173.2753 | 140002.2424 | 191557.2445 | 5.3644e-06 | 4.7461 | 173275.29
57 | 140 | CONCLUIDO | 13.7258 | 7.29 | 4.12 | 49.48 | 0.9 | 5 | 302.92 | 60.56 | 15.25 | 3 | 87.12 | 37595 | 65.02 | 203.56 | 16.6 | 13.05 | 1479.94 | 0.79 | 0.91 | 0.06 | 0.08 | 1 | 10 | 139.8616 | 191.3648 | 173.1012 | 139861.6095 | 191364.8244 | 5.3687e-06 | 4.7461 | 173101.2342
58 | 140 | CONCLUIDO | 13.876 | 7.21 | 4.1 | 61.45 | 0.91 | 4 | 303.46 | 60.56 | 15.5 | 2 | 87.4 | 37660.57 | 64.39 | 203.56 | 15.72 | 13.05 | 1044.52 | 0.83 | 0.91 | 0.06 | 0.06 | 1 | 10 | 139.1967 | 190.4551 | 172.2783 | 139196.7238 | 190455.0985 | 5.4274e-06 | 4.694 | 172278.3312
59 | 140 | CONCLUIDO | 13.8959 | 7.2 | 4.09 | 61.3 | 0.92 | 4 | 303.99 | 60.56 | 15.75 | 2 | 87.68 | 37726.27 | 64.21 | 203.56 | 15.35 | 13.05 | 860.51 | 0.85 | 0.91 | 0.06 | 0.05 | 1 | 10 | 139.0563 | 190.2629 | 172.1045 | 139056.2587 | 190262.9078 | 5.4352e-06 | 4.6875 | 172104.4829
60 | 140 | CONCLUIDO | 13.9012 | 7.19 | 4.08 | 61.25 | 0.94 | 4 | 304.52 | 60.56 | 16 | 2 | 87.97 | 37792.08 | 64.12 | 203.56 | 15.33 | 13.05 | 849.76 | 0.85 | 0.91 | 0.06 | 0.04 | 1 | 10 | 138.9868 | 190.1679 | 172.0186 | 138986.8365 | 190167.9214 | 5.4373e-06 | 4.681 | 172018.5618
61 | 140 | CONCLUIDO | 13.8926 | 7.2 | 4.09 | 61.32 | 0.95 | 4 | 305.06 | 60.56 | 16.25 | 2 | 88.25 | 37858.02 | 64.17 | 203.56 | 15.52 | 13.05 | 943.91 | 0.84 | 0.91 | 0.06 | 0.05 | 1 | 10 | 139.0486 | 190.2525 | 172.095 | 139048.6315 | 190252.4721 | 5.4339e-06 | 4.6875 | 172095.0432
62 | 140 | CONCLUIDO | 13.8734 | 7.21 | 4.1 | 61.47 | 0.96 | 4 | 305.59 | 60.56 | 16.5 | 2 | 88.54 | 37924.08 | 64.31 | 203.56 | 15.85 | 13.05 | 1110.68 | 0.82 | 0.91 | 0.06 | 0.06 | 1 | 10 | 139.1717 | 190.4209 | 172.2474 | 139171.714 | 190420.8789 | 5.4264e-06 | 4.694 | 172247.3775
63 | 140 | CONCLUIDO | 13.8707 | 7.21 | 4.1 | 61.49 | 0.97 | 4 | 306.13 | 60.56 | 16.75 | 2 | 88.83 | 37990.27 | 64.32 | 203.56 | 15.87 | 13.05 | 1121.05 | 0.82 | 0.91 | 0.06 | 0.06 | 1 | 10 | 139.1822 | 190.4353 | 172.2604 | 139182.2497 | 190435.2943 | 5.4253e-06 | 4.694 | 172260.4171
64 | 140 | CONCLUIDO | 13.8718 | 7.21 | 4.1 | 61.48 | 0.99 | 4 | 306.67 | 60.56 | 17 | 2 | 89.11 | 38056.58 | 64.25 | 203.56 | 15.84 | 13.05 | 1105.24 | 0.82 | 0.91 | 0.06 | 0.06 | 1 | 10 | 139.1521 | 190.394 | 172.2231 | 139152.0939 | 190394.0338 | 5.4258e-06 | 4.694 | 172223.0944
65 | 140 | CONCLUIDO | 13.8686 | 7.21 | 4.1 | 61.51 | 1 | 4 | 307.21 | 60.56 | 17.25 | 2 | 89.4 | 38123.01 | 64.23 | 203.56 | 15.91 | 13.05 | 1138.32 | 0.82 | 0.91 | 0.06 | 0.06 | 1 | 10 | 139.1521 | 190.394 | 172.2231 | 139152.0795 | 190394.0141 | 5.4245e-06 | 4.694 | 172223.0766
66 | 140 | CONCLUIDO | 13.8712 | 7.21 | 4.1 | 61.49 | 1.01 | 4 | 307.75 | 60.56 | 17.5 | 2 | 89.69 | 38189.58 | 64.14 | 203.56 | 15.87 | 13.05 | 1120.43 | 0.82 | 0.91 | 0.06 | 0.06 | 1 | 10 | 139.1104 | 190.337 | 172.1715 | 139110.4071 | 190336.9961 | 5.4255e-06 | 4.694 | 172171.5004
67 | 140 | CONCLUIDO | 13.8654 | 7.21 | 4.1 | 61.53 | 1.03 | 4 | 308.29 | 60.56 | 17.75 | 2 | 89.98 | 38256.26 | 64.19 | 203.56 | 15.95 | 13.05 | 1161.84 | 0.82 | 0.91 | 0.06 | 0.06 | 1 | 10 | 139.1442 | 190.3833 | 172.2133 | 139144.2153 | 190383.254 | 5.4233e-06 | 4.694 | 172213.3435
68 | 140 | CONCLUIDO | 13.8857 | 7.2 | 4.09 | 61.38 | 1.04 | 4 | 308.83 | 60.56 | 18 | 2 | 90.27 | 38323.08 | 63.89 | 203.56 | 15.55 | 13.05 | 961.92 | 0.84 | 0.91 | 0.06 | 0.05 | 1 | 10 | 138.9557 | 190.1253 | 171.98 | 138955.7152 | 190125.3398 | 5.4312e-06 | 4.6875 | 171980.0442
69 | 140 | CONCLUIDO | 13.8964 | 7.2 | 4.09 | 61.29 | 1.05 | 4 | 309.37 | 60.56 | 18.25 | 2 | 90.57 | 38390.02 | 63.7 | 203.56 | 15.44 | 13.05 | 907 | 0.84 | 0.91 | 0.06 | 0.05 | 1 | 10 | 138.8553 | 189.988 | 171.8558 | 138855.3199 | 189987.9745 | 5.4354e-06 | 4.6875 | 171855.7889
70 | 140 | CONCLUIDO | 13.8884 | 7.2 | 4.09 | 61.35 | 1.06 | 4 | 309.91 | 60.56 | 18.5 | 2 | 90.86 | 38457.09 | 63.64 | 203.56 | 15.58 | 13.05 | 972.86 | 0.84 | 0.91 | 0.06 | 0.05 | 1 | 10 | 138.8512 | 189.9823 | 171.8507 | 138851.1946 | 189982.3301 | 5.4323e-06 | 4.6875 | 171850.6832
71 | 140 | CONCLUIDO | 13.8766 | 7.21 | 4.1 | 61.45 | 1.08 | 4 | 310.46 | 60.56 | 18.75 | 2 | 91.16 | 38524.29 | 63.88 | 203.58 | 15.79 | 13.05 | 1081.96 | 0.83 | 0.91 | 0.06 | 0.06 | 1 | 10 | 138.9952 | 190.1794 | 172.029 | 138995.2483 | 190179.4308 | 5.4276e-06 | 4.694 | 172028.9728
72 | 140 | CONCLUIDO | 13.86 | 7.22 | 4.11 | 61.58 | 1.09 | 4 | 311.01 | 60.56 | 19 | 2 | 91.45 | 38591.62 | 63.86 | 203.56 | 16.08 | 13.05 | 1222.75 | 0.81 | 0.91 | 0.06 | 0.06 | 1 | 10 | 139.0492 | 190.2533 | 172.0958 | 139049.2146 | 190253.2698 | 5.4212e-06 | 4.7005 | 172095.7647
73 | 140 | CONCLUIDO | 13.8659 | 7.21 | 4.1 | 61.53 | 1.1 | 4 | 311.55 | 60.56 | 19.25 | 2 | 91.75 | 38659.08 | 63.56 | 203.56 | 15.98 | 13.05 | 1176.96 | 0.82 | 0.91 | 0.06 | 0.06 | 1 | 10 | 138.8957 | 190.0433 | 171.9058 | 138895.7349 | 190043.2721 | 5.4235e-06 | 4.694 | 171905.809
74 | 140 | CONCLUIDO | 13.8638 | 7.21 | 4.1 | 61.55 | 1.11 | 4 | 312.1 | 60.56 | 19.5 | 2 | 92.05 | 38726.8 | 63.42 | 203.56 | 16.02 | 13.05 | 1193.6 | 0.81 | 0.91 | 0.06 | 0.06 | 1 | 10 | 138.8459 | 189.9751 | 171.8441 | 138845.8844 | 189975.0644 | 5.4226e-06 | 4.694 | 171844.1109
75 | 140 | CONCLUIDO | 13.867 | 7.21 | 4.1 | 61.52 | 1.13 | 4 | 312.65 | 60.56 | 19.75 | 2 | 92.35 | 38794.53 | 63.28 | 203.56 | 15.93 | 13.05 | 1149.75 | 0.82 | 0.91 | 0.06 | 0.06 | 1 | 10 | 138.7832 | 189.8893 | 171.7665 | 138783.1791 | 189889.2684 | 5.4239e-06 | 4.694 | 171766.5031
76 | 140 | CONCLUIDO | 13.8621 | 7.21 | 4.1 | 61.56 | 1.14 | 4 | 313.2 | 60.56 | 20 | 2 | 92.65 | 38862.4 | 63.07 | 203.56 | 16 | 13.05 | 1185.55 | 0.82 | 0.91 | 0.06 | 0.06 | 1 | 10 | 138.7126 | 189.7927 | 171.6792 | 138712.6079 | 189792.7097 | 5.422e-06 | 4.694 | 171679.1599
77 | 140 | CONCLUIDO | 13.876 | 7.21 | 4.1 | 61.45 | 1.15 | 4 | 313.75 | 60.56 | 20.25 | 2 | 92.95 | 38930.39 | 62.71 | 203.56 | 15.73 | 13.05 | 1051.46 | 0.83 | 0.91 | 0.06 | 0.06 | 1 | 10 | 138.5379 | 189.5536 | 171.4629 | 138537.8531 | 189553.6025 | 5.4274e-06 | 4.694 | 171462.8727
78 | 140 | CONCLUIDO | 13.8867 | 7.2 | 4.09 | 61.37 | 1.16 | 4 | 314.3 | 60.56 | 20.5 | 2 | 93.25 | 38998.53 | 62.33 | 203.56 | 15.58 | 13.05 | 976.19 | 0.84 | 0.91 | 0.06 | 0.05 | 1 | 10 | 138.3419 | 189.2856 | 171.2204 | 138341.9474 | 189285.5557 | 5.4316e-06 | 4.6875 | 171220.4079
79 | 140 | CONCLUIDO | 13.8825 | 7.2 | 4.09 | 61.4 | 1.17 | 4 | 314.86 | 60.56 | 20.75 | 2 | 93.55 | 39066.8 | 62.07 | 203.56 | 15.69 | 13.05 | 1031.78 | 0.83 | 0.91 | 0.06 | 0.05 | 1 | 10 | 138.2501 | 189.1598 | 171.1067 | 138250.0531 | 189159.8218 | 5.43e-06 | 4.6875 | 171106.6739
80 | 140 | CONCLUIDO | 13.8675 | 7.21 | 4.1 | 61.52 | 1.19 | 4 | 315.41 | 60.56 | 21 | 2 | 93.86 | 39135.2 | 61.87 | 203.56 | 15.97 | 13.05 | 1171.93 | 0.82 | 0.91 | 0.06 | 0.06 | 1 | 10 | 138.2286 | 189.1305 | 171.0802 | 138228.6486 | 189130.5352 | 5.4241e-06 | 4.694 | 171080.1824
81 | 140 | CONCLUIDO | 13.8557 | 7.22 | 4.11 | 61.61 | 1.2 | 4 | 315.97 | 60.56 | 21.25 | 2 | 94.16 | 39203.74 | 61.75 | 203.56 | 16.14 | 13.05 | 1253.99 | 0.81 | 0.91 | 0.06 | 0.07 | 1 | 10 | 138.231 | 189.1337 | 171.0831 | 138230.996 | 189133.747 | 5.4195e-06 | 4.7005 | 171083.0877
82 | 140 | CONCLUIDO | 13.8579 | 7.22 | 4.11 | 61.59 | 1.21 | 4 | 316.53 | 60.56 | 21.5 | 2 | 94.47 | 39272.42 | 61.48 | 203.56 | 16.11 | 13.05 | 1238.17 | 0.81 | 0.91 | 0.06 | 0.07 | 1 | 10 | 138.1197 | 188.9815 | 170.9454 | 138119.7243 | 188981.5002 | 5.4203e-06 | 4.7005 | 170945.3711
83 | 140 | CONCLUIDO | 14.0083 | 7.14 | 4.08 | 81.62 | 1.22 | 3 | 317.08 | 60.56 | 21.75 | 1 | 94.78 | 39341.24 | 60.71 | 203.56 | 15.28 | 13.05 | 828.08 | 0.85 | 0.92 | 0.06 | 0.04 | 1 | 10 | 137.4038 | 188.002 | 170.0593 | 137403.818 | 188001.9657 | 5.4792e-06 | 4.6484 | 170059.3219
84 | 140 | CONCLUIDO | 14.0181 | 7.13 | 4.08 | 81.52 | 1.23 | 3 | 317.64 | 60.56 | 22 | 1 | 95.09 | 39410.2 | 60.84 | 203.56 | 15.1 | 13.05 | 738.09 | 0.86 | 0.92 | 0.06 | 0.04 | 1 | 10 | 137.4318 | 188.0402 | 170.0939 | 137431.7733 | 188040.2153 | 5.483e-06 | 4.6419 | 170093.9211
85 | 140 | CONCLUIDO | 14.0258 | 7.13 | 4.07 | 81.44 | 1.25 | 3 | 318.2 | 60.56 | 22.25 | 1 | 95.4 | 39479.3 | 60.88 | 203.56 | 14.94 | 13.05 | 662.47 | 0.87 | 0.92 | 0.06 | 0.03 | 1 | 10 | 137.4085 | 188.0084 | 170.0651 | 137408.5064 | 188008.3805 | 5.486e-06 | 4.6419 | 170065.1245
86 | 140 | CONCLUIDO | 14.0313 | 7.13 | 4.07 | 81.38 | 1.26 | 3 | 318.76 | 60.56 | 22.5 | 1 | 95.71 | 39548.54 | 60.94 | 203.56 | 14.86 | 13.05 | 618 | 0.88 | 0.92 | 0.06 | 0.03 | 1 | 10 | 137.4192 | 188.0229 | 170.0783 | 137419.1528 | 188022.9474 | 5.4882e-06 | 4.6419 | 170078.3012
87 | 140 | CONCLUIDO | 14.0324 | 7.13 | 4.07 | 81.37 | 1.27 | 3 | 319.33 | 60.56 | 22.75 | 1 | 96.02 | 39617.93 | 61 | 203.56 | 14.87 | 13.05 | 626.05 | 0.88 | 0.92 | 0.06 | 0.03 | 1 | 10 | 137.4399 | 188.0513 | 170.104 | 137439.8962 | 188051.3294 | 5.4886e-06 | 4.6419 | 170103.9744
88 | 140 | CONCLUIDO | 14.0296 | 7.13 | 4.07 | 81.4 | 1.28 | 3 | 319.89 | 60.56 | 23 | 1 | 96.34 | 39687.46 | 61.31 | 203.56 | 14.94 | 13.05 | 658.17 | 0.87 | 0.92 | 0.06 | 0.03 | 1 | 10 | 137.5666 | 188.2247 | 170.2608 | 137566.5764 | 188224.6588 | 5.4875e-06 | 4.6419 | 170260.7615
89 | 140 | CONCLUIDO | 14.0225 | 7.13 | 4.07 | 81.47 | 1.29 | 3 | 320.46 | 60.56 | 23.25 | 1 | 96.65 | 39757.13 | 61.4 | 203.56 | 15.05 | 13.05 | 717.11 | 0.87 | 0.92 | 0.06 | 0.03 | 1 | 10 | 137.6179 | 188.2949 | 170.3243 | 137617.8912 | 188294.87 | 5.4847e-06 | 4.6419 | 170324.2719
90 | 140 | CONCLUIDO | 14.0154 | 7.14 | 4.08 | 81.54 | 1.3 | 3 | 321.02 | 60.56 | 23.5 | 1 | 96.97 | 39826.95 | 61.47 | 203.56 | 15.2 | 13.05 | 789.17 | 0.86 | 0.92 | 0.06 | 0.04 | 1 | 10 | 137.6826 | 188.3834 | 170.4044 | 137682.6012 | 188383.4091 | 5.4819e-06 | 4.6484 | 170404.361
91 | 140 | CONCLUIDO | 14.0067 | 7.14 | 4.08 | 81.63 | 1.32 | 3 | 321.59 | 60.56 | 23.75 | 1 | 97.28 | 39896.91 | 61.59 | 203.56 | 15.35 | 13.05 | 863.41 | 0.85 | 0.92 | 0.06 | 0.04 | 1 | 10 | 137.7494 | 188.4748 | 170.487 | 137749.3988 | 188474.8045 | 5.4785e-06 | 4.6484 | 170487.0337
92 | 140 | CONCLUIDO | 14.0138 | 7.14 | 4.08 | 81.56 | 1.33 | 3 | 322.16 | 60.56 | 24 | 1 | 97.6 | 39967.02 | 61.59 | 203.56 | 15.18 | 13.05 | 778.1 | 0.86 | 0.92 | 0.06 | 0.04 | 1 | 10 | 137.7329 | 188.4522 | 170.4666 | 137732.909 | 188452.2425 | 5.4813e-06 | 4.6484 | 170466.625
93 | 140 | CONCLUIDO | 14.022 | 7.13 | 4.07 | 81.48 | 1.34 | 3 | 322.73 | 60.56 | 24.25 | 1 | 97.92 | 40037.28 | 61.63 | 203.56 | 15.01 | 13.05 | 697.45 | 0.87 | 0.92 | 0.06 | 0.03 | 1 | 10 | 137.7083 | 188.4186 | 170.4362 | 137708.3104 | 188418.5856 | 5.4845e-06 | 4.6419 | 170436.1802
94 | 140 | CONCLUIDO | 14.028 | 7.13 | 4.07 | 81.42 | 1.35 | 3 | 323.3 | 60.56 | 24.5 | 1 | 98.24 | 40107.81 | 61.57 | 203.56 | 14.91 | 13.05 | 645.98 | 0.88 | 0.92 | 0.06 | 0.03 | 1 | 10 | 137.6711 | 188.3677 | 170.3902 | 137671.131 | 188367.715 | 5.4869e-06 | 4.6419 | 170390.1647
95 | 140 | CONCLUIDO | 14.0302 | 7.13 | 4.07 | 81.39 | 1.36 | 3 | 323.87 | 60.56 | 24.75 | 1 | 98.57 | 40178.37 | 61.55 | 203.56 | 14.92 | 13.05 | 648.64 | 0.87 | 0.92 | 0.06 | 0.03 | 1 | 10 | 137.6583 | 188.3501 | 170.3743 | 137658.2822 | 188350.1348 | 5.4877e-06 | 4.6419 | 170374.2623
96 | 140 | CONCLUIDO | 14.0269 | 7.13 | 4.07 | 81.43 | 1.37 | 3 | 324.44 | 60.56 | 25 | 1 | 98.89 | 40249.08 | 61.53 | 203.56 | 14.97 | 13.05 | 675.74 | 0.87 | 0.92 | 0.06 | 0.03 | 1 | 10 | 137.6582 | 188.35 | 170.3741 | 137658.1586 | 188349.9656 | 5.4864e-06 | 4.6419 | 170374.1092
97 | 140 | CONCLUIDO | 14.0203 | 7.13 | 4.07 | 81.49 | 1.38 | 3 | 325.02 | 60.56 | 25.25 | 1 | 99.21 | 40319.95 | 61.6 | 203.56 | 15.08 | 13.05 | 732.44 | 0.87 | 0.92 | 0.06 | 0.03 | 1 | 10 | 137.7006 | 188.408 | 170.4266 | 137700.6074 | 188408.046 | 5.4839e-06 | 4.6419 | 170426.6465
98 | 140 | CONCLUIDO | 14.0127 | 7.14 | 4.08 | 81.57 | 1.4 | 3 | 325.59 | 60.56 | 25.5 | 1 | 99.54 | 40390.96 | 61.6 | 203.56 | 15.23 | 13.05 | 804.2 | 0.86 | 0.92 | 0.06 | 0.04 | 1 | 10 | 137.7393 | 188.4611 | 170.4746 | 137739.3463 | 188461.0502 | 5.4809e-06 | 4.6484 | 170474.5921
99 | 140 | CONCLUIDO | 14.0029 | 7.14 | 4.08 | 81.67 | 1.41 | 3 | 326.17 | 60.56 | 25.75 | 1 | 99.87 | 40462.13 | 61.62 | 203.56 | 15.37 | 13.05 | 877.15 | 0.85 | 0.91 | 0.06 | 0.04 | 1 | 10 | 137.7699 | 188.5028 | 170.5124 | 137769.8901 | 188502.8416 | 5.477e-06 | 4.6484 | 170512.3949
100 | 140 | CONCLUIDO | 14.0127 | 7.14 | 4.08 | 81.57 | 1.42 | 3 | 326.75 | 60.56 | 26 | 1 | 100.2 | 40533.46 | 61.49 | 203.56 | 15.19 | 13.05 | 785.46 | 0.86 | 0.92 | 0.06 | 0.04 | 1 | 10 | 137.6966 | 188.4026 | 170.4217 | 137696.6268 | 188402.5995 | 5.4809e-06 | 4.6484 | 170421.7198
101 | 140 | CONCLUIDO | 14.0214 | 7.13 | 4.07 | 81.48 | 1.43 | 3 | 327.33 | 60.56 | 26.25 | 1 | 100.52 | 40604.94 | 61.37 | 203.56 | 15.04 | 13.05 | 709.12 | 0.87 | 0.92 | 0.06 | 0.03 | 1 | 10 | 137.6088 | 188.2824 | 170.313 | 137608.7907 | 188282.4183 | 5.4843e-06 | 4.6419 | 170313.0086
102 | 140 | CONCLUIDO | 14.0252 | 7.13 | 4.07 | 81.44 | 1.44 | 3 | 327.91 | 60.56 | 26.5 | 1 | 100.86 | 40676.58 | 61.33 | 203.56 | 14.95 | 13.05 | 665.5 | 0.87 | 0.92 | 0.06 | 0.03 | 1 | 10 | 137.5845 | 188.2492 | 170.2829 | 137584.49 | 188249.169 | 5.4858e-06 | 4.6419 | 170282.9325
103 | 140 | CONCLUIDO | 14.0269 | 7.13 | 4.07 | 81.43 | 1.45 | 3 | 328.49 | 60.56 | 26.75 | 1 | 101.19 | 40748.37 | 61.38 | 203.56 | 14.97 | 13.05 | 674.56 | 0.87 | 0.92 | 0.06 | 0.03 | 1 | 10 | 137.6 | 188.2703 | 170.3021 | 137599.9637 | 188270.3408 | 5.4864e-06 | 4.6419 | 170302.0837
104 | 140 | CONCLUIDO | 14.0236 | 7.13 | 4.07 | 81.46 | 1.46 | 3 | 329.08 | 60.56 | 27 | 1 | 101.52 | 40820.32 | 61.32 | 203.56 | 15.04 | 13.05 | 707.81 | 0.87 | 0.92 | 0.06 | 0.03 | 1 | 10 | 137.5843 | 188.2489 | 170.2827 | 137584.304 | 188248.9145 | 5.4851e-06 | 4.6419 | 170282.7023
105 | 140 | CONCLUIDO | 14.0171 | 7.13 | 4.08 | 81.53 | 1.47 | 3 | 329.66 | 60.56 | 27.25 | 1 | 101.86 | 40892.44 | 61.34 | 203.56 | 15.16 | 13.05 | 768.54 | 0.86 | 0.92 | 0.06 | 0.04 | 1 | 10 | 137.6282 | 188.309 | 170.337 | 137628.1912 | 188308.9629 | 5.4826e-06 | 4.6419 | 170337.0198
106 | 140 | CONCLUIDO | 14.0105 | 7.14 | 4.08 | 81.59 | 1.48 | 3 | 330.25 | 60.56 | 27.5 | 0 | 102.19 | 40964.71 | 61.46 | 203.62 | 15.21 | 13.05 | 793.09 | 0.86 | 0.92 | 0.06 | 0.04 | 1 | 10 | 137.6901 | 188.3936 | 170.4136 | 137690.0766 | 188393.6373 | 5.48e-06 | 4.6484 | 170413.6129

## RESULTADOS_6
Unnamed: 0 | Volume de calda [L] | STATUS | Capacidade operacional [ha/h] | Tempo de missao [h] | Tempo util [h] | Tempo por voo [min] | Autonomia Projetada [h] | N° Voos | MTOW [kg] | Massa Estrutura [kg] | Combustível [kg] | Abastecimentos | Massa gerador | Potência gerador [W] | Combustível consumido [L] | Calda cons [L] | Distância percorrida [km] | Distância Pulverizando [km] | RTL ACUMULADO[m] | EOC [km/km] | EOC [h/h] | Tempo de manobra [h] | Tempo rtl_rtw [h] | V pulv [m/s] | V desloc [m/s] | Preço Total por ha Simples [R$/ha] | Preço Total por ha Presumido [R$/ha] | Preço Total por ha Real [R$/ha] | Preço Total Simples [R$] | Preço Total Presumido [R$] | Prod CAPEX [ha/h/R$] | Dias Trabalhados | Preço Total Real [R$]
0 | 40 | CONCLUIDO | 14.1866 | 7.05 | 4.58 | 9.81 | 0.2 | 28 | 89.87 | 37.55 | 1 | 26 | 11.32 | 11317.98 | 36.96 | 203.6 | 30.88 | 13.05 | 8505.34 | 0.42 | 0.82 | 0.1 | 0.54 | 1 | 10 | 96.4302 | 131.9401 | 119.3479 | 96430.244 | 131940.114 | 7.8693e-06 | 4.5898 | 119347.9347
1 | 40 | CONCLUIDO | 14.6849 | 6.81 | 4.45 | 12.15 | 0.24 | 22 | 90.18 | 37.55 | 1.25 | 20 | 11.37 | 11355.7 | 35.4 | 203.56 | 26.92 | 13.05 | 6554.67 | 0.48 | 0.84 | 0.09 | 0.41 | 1 | 10 | 94.8469 | 129.7737 | 117.3883 | 94846.9095 | 129773.726 | 8.1457e-06 | 4.4336 | 117388.3037
2 | 40 | CONCLUIDO | 14.8853 | 6.72 | 4.44 | 14.79 | 0.29 | 18 | 90.48 | 37.55 | 1.5 | 16 | 11.43 | 11393.43 | 34.82 | 203.57 | 27.06 | 13.05 | 6646.66 | 0.48 | 0.84 | 0.07 | 0.4 | 1 | 10 | 94.3734 | 129.1259 | 116.8023 | 94373.4415 | 129125.9061 | 8.2569e-06 | 4.375 | 116802.3109
3 | 40 | CONCLUIDO | 15.2704 | 6.55 | 4.33 | 17.3 | 0.34 | 15 | 90.79 | 37.55 | 1.75 | 13 | 11.49 | 11431.19 | 33.4 | 203.58 | 22.91 | 13.05 | 4586.27 | 0.57 | 0.86 | 0.08 | 0.28 | 1 | 10 | 93.2835 | 127.6346 | 115.4534 | 93283.5209 | 127634.6287 | 8.4705e-06 | 4.2643 | 115453.3589
4 | 40 | CONCLUIDO | 15.4579 | 6.47 | 4.28 | 19.77 | 0.39 | 13 | 91.1 | 37.55 | 2 | 11 | 11.54 | 11468.97 | 32.46 | 203.56 | 21.7 | 13.05 | 3990.74 | 0.6 | 0.87 | 0.07 | 0.24 | 1 | 10 | 92.6891 | 126.8213 | 114.7177 | 92689.0912 | 126821.3037 | 8.5745e-06 | 4.2122 | 114717.6565
5 | 40 | CONCLUIDO | 15.5467 | 6.43 | 4.27 | 21.33 | 0.43 | 12 | 91.4 | 37.55 | 2.25 | 10 | 11.6 | 11506.78 | 31.86 | 203.56 | 21 | 13.05 | 3643.54 | 0.62 | 0.88 | 0.08 | 0.23 | 1 | 10 | 92.3741 | 126.3903 | 114.3278 | 92374.0866 | 126390.3005 | 8.6237e-06 | 4.1862 | 114327.7876
6 | 40 | CONCLUIDO | 15.8082 | 6.33 | 4.2 | 25.18 | 0.48 | 10 | 91.71 | 37.55 | 2.5 | 8 | 11.66 | 11544.61 | 31 | 203.56 | 18.65 | 13.05 | 2478.7 | 0.7 | 0.89 | 0.07 | 0.16 | 1 | 10 | 91.7334 | 125.5137 | 113.5349 | 91733.4206 | 125513.7131 | 8.7688e-06 | 4.1211 | 113534.8605
7 | 40 | CONCLUIDO | 15.8493 | 6.31 | 4.2 | 28 | 0.52 | 9 | 92.02 | 37.55 | 2.75 | 7 | 11.71 | 11582.46 | 30.26 | 203.56 | 19.05 | 13.05 | 2686.48 | 0.68 | 0.89 | 0.07 | 0.16 | 1 | 10 | 91.4394 | 125.1114 | 113.1709 | 91439.366 | 125111.3745 | 8.7916e-06 | 4.1081 | 113170.9205
8 | 40 | CONCLUIDO | 15.8284 | 6.32 | 4.21 | 28.05 | 0.57 | 9 | 92.32 | 37.55 | 3 | 7 | 11.77 | 11620.34 | 30 | 203.56 | 19.29 | 13.05 | 2806.63 | 0.68 | 0.89 | 0.07 | 0.17 | 1 | 10 | 91.3812 | 125.0318 | 113.099 | 91381.2163 | 125031.8116 | 8.78e-06 | 4.1146 | 113098.951
9 | 40 | CONCLUIDO | 15.9447 | 6.27 | 4.18 | 31.35 | 0.62 | 8 | 92.63 | 37.55 | 3.25 | 6 | 11.83 | 11658.24 | 29.05 | 203.56 | 18.45 | 13.05 | 2390.94 | 0.71 | 0.89 | 0.07 | 0.14 | 1 | 10 | 90.9135 | 124.3919 | 112.5201 | 90913.5373 | 124391.9125 | 8.8445e-06 | 4.082 | 112520.1229
10 | 40 | CONCLUIDO | 16.1052 | 6.21 | 4.14 | 35.46 | 0.66 | 7 | 92.94 | 37.55 | 3.5 | 5 | 11.88 | 11696.16 | 28.09 | 203.56 | 17.03 | 13.05 | 1683.25 | 0.77 | 0.9 | 0.06 | 0.1 | 1 | 10 | 90.3994 | 123.6884 | 111.8838 | 90399.3819 | 123688.4224 | 8.9335e-06 | 4.043 | 111883.773
11 | 40 | CONCLUIDO | 16.0264 | 6.24 | 4.17 | 35.72 | 0.71 | 7 | 93.24 | 37.55 | 3.75 | 3 | 11.94 | 11734.1 | 27.97 | 203.56 | 17.88 | 13.05 | 2111.91 | 0.73 | 0.9 | 0.07 | 0.13 | 1 | 10 | 90.4613 | 123.7731 | 111.9604 | 90461.275 | 123773.1074 | 8.8898e-06 | 4.0625 | 111960.3757
12 | 40 | CONCLUIDO | 16.0007 | 6.25 | 4.18 | 35.81 | 0.75 | 7 | 93.55 | 37.55 | 4 | 1 | 12 | 11772.07 | 27.62 | 203.56 | 18.16 | 13.05 | 2251.48 | 0.72 | 0.89 | 0.07 | 0.14 | 1 | 10 | 90.3761 | 123.6566 | 111.855 | 90376.1067 | 123656.5762 | 8.8756e-06 | 4.069 | 111854.9662
13 | 40 | CONCLUIDO | 15.9872 | 6.26 | 4.18 | 35.85 | 0.8 | 7 | 93.86 | 37.55 | 4.25 | 0 | 12.06 | 11810.06 | 27.66 | 203.59 | 18.29 | 13.05 | 2314.36 | 0.71 | 0.89 | 0.07 | 0.14 | 1 | 10 | 90.4016 | 123.6914 | 111.8865 | 90401.5922 | 123691.4467 | 8.8681e-06 | 4.0755 | 111886.5086

## RESULTADOS_23
Unnamed: 0 | Volume de calda [L] | STATUS | Capacidade operacional [ha/h] | Tempo de missao [h] | Tempo util [h] | Tempo por voo [min] | Autonomia Projetada [h] | N° Voos | MTOW [kg] | Massa Estrutura [kg] | Combustível [kg] | Abastecimentos | Massa gerador | Potência gerador [W] | Combustível consumido [L] | Calda cons [L] | Distância percorrida [km] | Distância Pulverizando [km] | RTL ACUMULADO[m] | EOC [km/km] | EOC [h/h] | Tempo de manobra [h] | Tempo rtl_rtw [h] | V pulv [m/s] | V desloc [m/s] | Preço Total por ha Simples [R$/ha] | Preço Total por ha Presumido [R$/ha] | Preço Total por ha Real [R$/ha] | Preço Total Simples [R$] | Preço Total Presumido [R$] | Prod CAPEX [ha/h/R$] | Dias Trabalhados | Preço Total Real [R$]
0 | 125 | CONCLUIDO | 9.0985 | 10.99 | 5.31 | 5.13 | 0.07 | 62 | 242.64 | 58.47 | 1 | 60 | 58.17 | 30160.1 | 84.48 | 203.8 | 53.6 | 13.05 | 19693.66 | 0.24 | 0.7 | 0.15 | 1.26 | 1 | 10 | 208.5169 | 285.302 | 258.0732 | 208516.8967 | 285302.0171 | 3.681e-06 | 7.1549 | 258073.193
1 | 125 | CONCLUIDO | 10.0329 | 9.97 | 4.99 | 6.37 | 0.09 | 47 | 243.08 | 58.47 | 1.25 | 45 | 58.36 | 30214.33 | 79.29 | 203.63 | 43.71 | 13.05 | 14825.16 | 0.3 | 0.75 | 0.13 | 0.95 | 1 | 10 | 185.7195 | 254.1097 | 229.8578 | 185719.5279 | 254109.6514 | 4.0591e-06 | 6.4909 | 229857.7829
2 | 125 | CONCLUIDO | 10.6946 | 9.35 | 4.8 | 7.58 | 0.11 | 38 | 243.52 | 58.47 | 1.5 | 36 | 58.55 | 30268.64 | 76.09 | 203.6 | 37.82 | 13.05 | 11922.79 | 0.35 | 0.78 | 0.11 | 0.76 | 1 | 10 | 180.0584 | 246.3638 | 222.8512 | 180058.3543 | 246363.784 | 4.3268e-06 | 6.0872 | 222851.1702
3 | 125 | CONCLUIDO | 11.1885 | 8.94 | 4.67 | 8.76 | 0.13 | 32 | 243.96 | 58.47 | 1.75 | 30 | 58.74 | 30323.01 | 73.86 | 203.57 | 33.68 | 13.05 | 9886.95 | 0.39 | 0.8 | 0.1 | 0.63 | 1 | 10 | 163.7081 | 223.9927 | 202.6151 | 163708.1052 | 223992.6518 | 4.5266e-06 | 5.8203 | 202615.1075
4 | 125 | CONCLUIDO | 11.629 | 8.6 | 4.57 | 10.15 | 0.15 | 27 | 244.41 | 58.47 | 2 | 25 | 58.93 | 30377.45 | 72.09 | 203.64 | 30.57 | 13.05 | 8355.94 | 0.43 | 0.82 | 0.09 | 0.53 | 1 | 10 | 160.8291 | 220.0535 | 199.0519 | 160829.1088 | 220053.4819 | 4.7048e-06 | 5.599 | 199051.8865
5 | 125 | CONCLUIDO | 11.9111 | 8.4 | 4.51 | 11.26 | 0.16 | 24 | 244.85 | 58.47 | 2.25 | 22 | 59.12 | 30431.96 | 70.98 | 203.56 | 28.47 | 13.05 | 7321.81 | 0.46 | 0.83 | 0.09 | 0.47 | 1 | 10 | 158.947 | 217.4783 | 196.7224 | 158946.9702 | 217478.2569 | 4.8189e-06 | 5.4688 | 196722.4373
6 | 125 | CONCLUIDO | 12.2262 | 8.18 | 4.43 | 12.66 | 0.18 | 21 | 245.29 | 58.47 | 2.5 | 19 | 59.32 | 30486.54 | 69.64 | 203.56 | 26.14 | 13.05 | 6169.88 | 0.5 | 0.84 | 0.09 | 0.39 | 1 | 10 | 157.054 | 214.8882 | 194.3796 | 157054.0026 | 214888.2151 | 4.9464e-06 | 5.3255 | 194379.5854
7 | 125 | CONCLUIDO | 12.5126 | 7.99 | 4.34 | 13.7 | 0.2 | 19 | 245.73 | 58.47 | 2.75 | 17 | 59.51 | 30541.19 | 68.01 | 203.59 | 22.96 | 13.05 | 4588.17 | 0.57 | 0.86 | 0.08 | 0.3 | 1 | 10 | 142.7004 | 195.249 | 176.6147 | 142700.4214 | 195249.012 | 5.0623e-06 | 5.2018 | 176614.7204
8 | 125 | CONCLUIDO | 12.4327 | 8.04 | 4.44 | 14.79 | 0.22 | 18 | 246.18 | 58.47 | 3 | 16 | 59.7 | 30595.91 | 69.5 | 203.57 | 27 | 13.05 | 6616.38 | 0.48 | 0.84 | 0.07 | 0.4 | 1 | 10 | 143.833 | 196.7987 | 178.0165 | 143833.0331 | 196798.7013 | 5.0299e-06 | 5.2344 | 178016.5095
9 | 125 | CONCLUIDO | 12.7141 | 7.87 | 4.35 | 16.32 | 0.23 | 16 | 246.62 | 58.47 | 3.25 | 14 | 59.9 | 30650.7 | 67.99 | 203.56 | 23.86 | 13.05 | 5052.72 | 0.55 | 0.86 | 0.08 | 0.31 | 1 | 10 | 142.0899 | 194.4137 | 175.8592 | 142089.946 | 194413.7327 | 5.1438e-06 | 5.1237 | 175859.1589
10 | 125 | CONCLUIDO | 12.8342 | 7.79 | 4.33 | 17.31 | 0.25 | 15 | 247.07 | 58.47 | 3.5 | 13 | 60.09 | 30705.56 | 67.41 | 203.59 | 22.97 | 13.05 | 4617.47 | 0.57 | 0.86 | 0.08 | 0.29 | 1 | 10 | 141.4372 | 193.5206 | 175.0512 | 141437.1564 | 193520.5571 | 5.1924e-06 | 5.0716 | 175051.2267
11 | 125 | CONCLUIDO | 12.9571 | 7.72 | 4.3 | 18.43 | 0.27 | 14 | 247.51 | 58.47 | 3.75 | 12 | 60.29 | 30760.49 | 66.88 | 203.56 | 22.2 | 13.05 | 4233.32 | 0.59 | 0.87 | 0.07 | 0.26 | 1 | 10 | 140.7876 | 192.6317 | 174.2472 | 140787.5591 | 192631.7495 | 5.2421e-06 | 5.026 | 174247.2457
12 | 125 | CONCLUIDO | 13.07 | 7.65 | 4.28 | 19.76 | 0.29 | 13 | 247.96 | 58.47 | 4 | 11 | 60.48 | 30815.5 | 66.54 | 203.56 | 21.53 | 13.05 | 3902.6 | 0.61 | 0.87 | 0.07 | 0.24 | 1 | 10 | 140.1085 | 191.7026 | 173.4068 | 140108.4918 | 191702.6196 | 5.2878e-06 | 4.9805 | 173406.7907
13 | 125 | CONCLUIDO | 13.0638 | 7.65 | 4.28 | 19.77 | 0.3 | 13 | 248.4 | 58.47 | 4.25 | 11 | 60.68 | 30870.57 | 66.37 | 203.59 | 21.55 | 13.05 | 3912.72 | 0.61 | 0.87 | 0.08 | 0.24 | 1 | 10 | 140.0552 | 191.6297 | 173.3409 | 140055.2165 | 191629.726 | 5.2853e-06 | 4.9805 | 173340.8539
14 | 125 | CONCLUIDO | 13.181 | 7.59 | 4.26 | 21.32 | 0.32 | 12 | 248.85 | 58.47 | 4.5 | 10 | 60.88 | 30925.72 | 65.91 | 203.56 | 20.92 | 13.05 | 3605.2 | 0.62 | 0.88 | 0.07 | 0.22 | 1 | 10 | 139.4943 | 190.8622 | 172.6466 | 139494.2511 | 190862.1885 | 5.3327e-06 | 4.9414 | 172646.5691
15 | 125 | CONCLUIDO | 13.3033 | 7.52 | 4.24 | 23.13 | 0.34 | 11 | 249.3 | 58.47 | 4.75 | 9 | 61.07 | 30980.93 | 65.43 | 203.6 | 20.3 | 13.05 | 3301.02 | 0.64 | 0.88 | 0.07 | 0.2 | 1 | 10 | 138.9213 | 190.0782 | 171.9374 | 138921.2697 | 190078.21 | 5.3822e-06 | 4.8958 | 171937.4124
16 | 125 | CONCLUIDO | 13.3003 | 7.52 | 4.24 | 23.14 | 0.36 | 11 | 249.75 | 58.47 | 5 | 9 | 61.27 | 31036.22 | 65.46 | 203.56 | 20.27 | 13.05 | 3284.82 | 0.64 | 0.88 | 0.07 | 0.2 | 1 | 10 | 138.9416 | 190.106 | 171.9626 | 138941.6135 | 190106.0453 | 5.381e-06 | 4.8958 | 171962.5911
17 | 125 | CONCLUIDO | 13.4746 | 7.42 | 4.19 | 25.15 | 0.37 | 10 | 250.2 | 58.47 | 5.25 | 8 | 61.47 | 31091.59 | 64.58 | 203.56 | 18.46 | 13.05 | 2386.43 | 0.71 | 0.89 | 0.07 | 0.15 | 1 | 10 | 138.0183 | 188.8428 | 170.8199 | 138018.3285 | 188842.766 | 5.4515e-06 | 4.8307 | 170819.8775
18 | 125 | CONCLUIDO | 13.4489 | 7.44 | 4.21 | 25.24 | 0.39 | 10 | 250.64 | 58.47 | 5.5 | 8 | 61.67 | 31147.02 | 64.58 | 203.57 | 19.28 | 13.05 | 2795.05 | 0.68 | 0.89 | 0.07 | 0.17 | 1 | 10 | 138.127 | 188.9914 | 170.9544 | 138126.9936 | 188991.4464 | 5.4411e-06 | 4.8438 | 170954.368
19 | 125 | CONCLUIDO | 13.5384 | 7.39 | 4.2 | 28.03 | 0.41 | 9 | 251.09 | 58.47 | 5.75 | 7 | 61.87 | 31202.53 | 64.25 | 203.56 | 19.14 | 13.05 | 2730.46 | 0.68 | 0.89 | 0.07 | 0.16 | 1 | 10 | 137.7422 | 188.465 | 170.4782 | 137742.2292 | 188464.9948 | 5.4773e-06 | 4.8112 | 170478.1602
20 | 125 | CONCLUIDO | 13.5287 | 7.39 | 4.21 | 28.06 | 0.42 | 9 | 251.55 | 58.47 | 6 | 7 | 62.07 | 31258.11 | 64.41 | 203.6 | 19.34 | 13.05 | 2832.1 | 0.67 | 0.89 | 0.07 | 0.17 | 1 | 10 | 137.8523 | 188.6156 | 170.6144 | 137852.2847 | 188615.5775 | 5.4734e-06 | 4.8112 | 170614.3715
21 | 125 | CONCLUIDO | 13.5425 | 7.38 | 4.2 | 28.01 | 0.44 | 9 | 252 | 58.47 | 6.25 | 7 | 62.27 | 31313.77 | 64.18 | 203.59 | 19.11 | 13.05 | 2715.73 | 0.68 | 0.89 | 0.07 | 0.16 | 1 | 10 | 137.7036 | 188.4122 | 170.4304 | 137703.6268 | 188412.1772 | 5.4789e-06 | 4.8047 | 170430.3835
22 | 125 | CONCLUIDO | 13.5349 | 7.39 | 4.21 | 28.04 | 0.46 | 9 | 252.45 | 58.47 | 6.5 | 7 | 62.47 | 31369.49 | 64.05 | 203.56 | 19.21 | 13.05 | 2766.66 | 0.68 | 0.89 | 0.07 | 0.17 | 1 | 10 | 137.6916 | 188.3958 | 170.4156 | 137691.6428 | 188395.7802 | 5.4759e-06 | 4.8112 | 170415.5513
23 | 125 | CONCLUIDO | 13.6768 | 7.31 | 4.18 | 31.33 | 0.47 | 8 | 252.9 | 58.47 | 6.75 | 6 | 62.68 | 31425.3 | 63.57 | 203.57 | 18.3 | 13.05 | 2315.16 | 0.71 | 0.89 | 0.07 | 0.14 | 1 | 10 | 137.0803 | 187.5593 | 169.6589 | 137080.2593 | 187559.2583 | 5.5333e-06 | 4.7591 | 169658.866
24 | 125 | CONCLUIDO | 13.6778 | 7.31 | 4.18 | 31.32 | 0.49 | 8 | 253.35 | 58.47 | 7 | 6 | 62.88 | 31481.17 | 63.29 | 203.56 | 18.25 | 13.05 | 2291.52 | 0.71 | 0.89 | 0.07 | 0.14 | 1 | 10 | 136.9664 | 187.4034 | 169.5179 | 136966.3754 | 187403.4374 | 5.5337e-06 | 4.7591 | 169517.9164
25 | 125 | CONCLUIDO | 13.6622 | 7.32 | 4.18 | 31.39 | 0.51 | 8 | 253.81 | 58.47 | 7.25 | 6 | 63.08 | 31537.13 | 63.26 | 203.57 | 18.56 | 13.05 | 2446.27 | 0.7 | 0.89 | 0.07 | 0.14 | 1 | 10 | 136.993 | 187.4399 | 169.5509 | 136993.0408 | 187439.9221 | 5.5274e-06 | 4.7656 | 169550.9191
26 | 125 | CONCLUIDO | 13.8074 | 7.24 | 4.16 | 35.61 | 0.52 | 7 | 254.26 | 58.47 | 7.5 | 5 | 63.29 | 31593.16 | 62.59 | 203.56 | 17.48 | 13.05 | 1909.25 | 0.75 | 0.9 | 0.07 | 0.11 | 1 | 10 | 136.3321 | 186.5356 | 168.7329 | 136332.1149 | 186535.6141 | 5.5861e-06 | 4.7135 | 168732.9169
27 | 125 | CONCLUIDO | 13.8579 | 7.22 | 4.13 | 35.39 | 0.54 | 7 | 254.72 | 58.47 | 7.75 | 5 | 63.49 | 31649.26 | 62.11 | 203.56 | 16.68 | 13.05 | 1511.09 | 0.78 | 0.9 | 0.06 | 0.09 | 1 | 10 | 135.9615 | 186.0285 | 168.2742 | 135961.5085 | 186028.5341 | 5.6065e-06 | 4.7005 | 168274.2319
28 | 125 | CONCLUIDO | 13.81 | 7.24 | 4.15 | 35.6 | 0.56 | 7 | 255.17 | 58.47 | 8 | 5 | 63.7 | 31705.44 | 62.47 | 203.56 | 17.65 | 13.05 | 1993.25 | 0.74 | 0.9 | 0.06 | 0.11 | 1 | 10 | 136.2581 | 186.4344 | 168.6413 | 136258.1146 | 186434.3637 | 5.5872e-06 | 4.7135 | 168641.3297
29 | 125 | CONCLUIDO | 13.7841 | 7.25 | 4.17 | 35.72 | 0.57 | 7 | 255.63 | 58.47 | 8.25 | 5 | 63.91 | 31761.69 | 62.59 | 203.56 | 18.03 | 13.05 | 2183.18 | 0.72 | 0.9 | 0.07 | 0.13 | 1 | 10 | 136.4087 | 186.6404 | 168.8277 | 136408.7117 | 186640.4173 | 5.5767e-06 | 4.7201 | 168827.7179
30 | 125 | CONCLUIDO | 13.7931 | 7.25 | 4.16 | 35.68 | 0.59 | 7 | 256.09 | 58.47 | 8.5 | 5 | 64.11 | 31818.02 | 62.23 | 203.57 | 17.88 | 13.05 | 2108.85 | 0.73 | 0.9 | 0.06 | 0.12 | 1 | 10 | 136.2245 | 186.3883 | 168.5997 | 136224.4833 | 186388.3479 | 5.5803e-06 | 4.7201 | 168599.7056
31 | 125 | CONCLUIDO | 13.782 | 7.26 | 4.17 | 35.73 | 0.61 | 7 | 256.54 | 58.47 | 8.75 | 5 | 64.32 | 31874.43 | 62.1 | 203.56 | 18.04 | 13.05 | 2188.39 | 0.72 | 0.9 | 0.07 | 0.13 | 1 | 10 | 136.2203 | 186.3826 | 168.5945 | 136220.2984 | 186382.6219 | 5.5758e-06 | 4.7266 | 168594.5261
32 | 125 | CONCLUIDO | 13.9211 | 7.18 | 4.14 | 41.43 | 0.62 | 6 | 257 | 58.47 | 9 | 4 | 64.53 | 31931.04 | 61.56 | 203.56 | 17.18 | 13.05 | 1765.19 | 0.76 | 0.9 | 0.07 | 0.1 | 1 | 10 | 135.6178 | 185.5583 | 167.8489 | 135617.8388 | 185558.3101 | 5.6321e-06 | 4.6745 | 167848.8854
33 | 125 | CONCLUIDO | 13.9287 | 7.18 | 4.14 | 41.39 | 0.64 | 6 | 257.46 | 58.47 | 9.25 | 4 | 64.74 | 31987.61 | 61.56 | 203.56 | 17.12 | 13.05 | 1734.07 | 0.76 | 0.9 | 0.06 | 0.1 | 1 | 10 | 135.6001 | 185.5341 | 167.827 | 135600.1221 | 185534.0693 | 5.6352e-06 | 4.6745 | 167826.9581
34 | 125 | CONCLUIDO | 13.9303 | 7.18 | 4.14 | 41.38 | 0.66 | 6 | 257.92 | 58.47 | 9.5 | 4 | 64.95 | 32044.25 | 61.48 | 203.56 | 17.09 | 13.05 | 1719.15 | 0.76 | 0.9 | 0.06 | 0.1 | 1 | 10 | 135.5651 | 185.4862 | 167.7837 | 135565.1422 | 185486.2083 | 5.6358e-06 | 4.6745 | 167783.6649
35 | 125 | CONCLUIDO | 13.9276 | 7.18 | 4.14 | 41.4 | 0.67 | 6 | 258.38 | 58.47 | 9.75 | 4 | 65.16 | 32100.97 | 61.53 | 203.56 | 17.08 | 13.05 | 1712.75 | 0.76 | 0.9 | 0.07 | 0.1 | 1 | 10 | 135.591 | 185.5215 | 167.8156 | 135590.9632 | 185521.5377 | 5.6347e-06 | 4.6745 | 167815.6225
36 | 125 | CONCLUIDO | 13.9638 | 7.16 | 4.12 | 41.21 | 0.69 | 6 | 258.84 | 58.47 | 10 | 4 | 65.37 | 32157.77 | 60.99 | 203.56 | 16.41 | 13.05 | 1382.26 | 0.8 | 0.91 | 0.06 | 0.08 | 1 | 10 | 135.2559 | 185.0631 | 167.401 | 135255.9289 | 185063.129 | 5.6494e-06 | 4.6615 | 167400.9637
37 | 125 | CONCLUIDO | 13.954 | 7.17 | 4.13 | 41.26 | 0.7 | 6 | 259.3 | 58.47 | 10.25 | 4 | 65.58 | 32214.64 | 60.79 | 203.56 | 16.71 | 13.05 | 1530.8 | 0.78 | 0.91 | 0.06 | 0.09 | 1 | 10 | 135.2207 | 185.015 | 167.3574 | 135220.7344 | 185014.9743 | 5.6454e-06 | 4.668 | 167357.4048
38 | 125 | CONCLUIDO | 13.9039 | 7.19 | 4.15 | 41.52 | 0.72 | 6 | 259.76 | 58.47 | 10.5 | 4 | 65.79 | 32271.6 | 61.03 | 203.56 | 17.62 | 13.05 | 1985.4 | 0.74 | 0.9 | 0.06 | 0.11 | 1 | 10 | 135.4709 | 185.3573 | 167.667 | 135470.8924 | 185357.2516 | 5.6252e-06 | 4.681 | 167667.0156
39 | 125 | CONCLUIDO | 13.913 | 7.19 | 4.15 | 41.47 | 0.74 | 6 | 260.23 | 58.47 | 10.75 | 4 | 66 | 32328.64 | 60.59 | 203.57 | 17.36 | 13.05 | 1852.61 | 0.75 | 0.9 | 0.06 | 0.11 | 1 | 10 | 135.2776 | 185.0928 | 167.4278 | 135277.6487 | 185092.847 | 5.6288e-06 | 4.681 | 167427.8454
40 | 125 | CONCLUIDO | 14.0663 | 7.11 | 4.12 | 49.39 | 0.75 | 5 | 260.69 | 58.47 | 11 | 3 | 66.21 | 32385.75 | 60.14 | 203.56 | 16.39 | 13.05 | 1374.62 | 0.8 | 0.91 | 0.06 | 0.08 | 1 | 10 | 134.6931 | 184.2931 | 166.7044 | 134693.1138 | 184293.0606 | 5.6909e-06 | 4.6289 | 166704.3895
41 | 125 | CONCLUIDO | 14.0493 | 7.12 | 4.12 | 49.5 | 0.77 | 5 | 261.15 | 58.47 | 11.25 | 3 | 66.43 | 32442.95 | 60.3 | 203.56 | 16.65 | 13.05 | 1506.04 | 0.78 | 0.91 | 0.06 | 0.08 | 1 | 10 | 134.7933 | 184.4301 | 166.8283 | 134793.2597 | 184430.0846 | 5.684e-06 | 4.6354 | 166828.3362
42 | 125 | CONCLUIDO | 14.0636 | 7.11 | 4.12 | 49.41 | 0.78 | 5 | 261.62 | 58.47 | 11.5 | 3 | 66.64 | 32500.22 | 60.34 | 203.57 | 16.4 | 13.05 | 1380.4 | 0.8 | 0.91 | 0.06 | 0.08 | 1 | 10 | 134.7766 | 184.4072 | 166.8077 | 134776.5607 | 184407.2363 | 5.6898e-06 | 4.6289 | 166807.6684
43 | 125 | CONCLUIDO | 14.0641 | 7.11 | 4.12 | 49.41 | 0.8 | 5 | 262.08 | 58.47 | 11.75 | 3 | 66.86 | 32557.58 | 60.28 | 203.59 | 16.44 | 13.05 | 1398.76 | 0.79 | 0.91 | 0.06 | 0.08 | 1 | 10 | 134.7522 | 184.3739 | 166.7775 | 134752.2199 | 184373.9321 | 5.69e-06 | 4.6289 | 166777.5428
44 | 125 | CONCLUIDO | 14.0658 | 7.11 | 4.12 | 49.4 | 0.81 | 5 | 262.55 | 58.47 | 12 | 3 | 67.07 | 32615.02 | 60.24 | 203.57 | 16.35 | 13.05 | 1354.67 | 0.8 | 0.91 | 0.06 | 0.08 | 1 | 10 | 134.7329 | 184.3475 | 166.7537 | 134732.9244 | 184347.5312 | 5.6907e-06 | 4.6289 | 166753.6616
45 | 125 | CONCLUIDO | 14.0928 | 7.1 | 4.1 | 49.23 | 0.83 | 5 | 263.01 | 58.47 | 12.25 | 3 | 67.29 | 32672.53 | 59.81 | 203.56 | 15.91 | 13.05 | 1135.55 | 0.82 | 0.91 | 0.06 | 0.06 | 1 | 10 | 134.4663 | 183.9827 | 166.4236 | 134466.2568 | 183982.6648 | 5.7016e-06 | 4.6224 | 166423.6175
46 | 125 | CONCLUIDO | 14.0851 | 7.1 | 4.11 | 49.28 | 0.84 | 5 | 263.48 | 58.47 | 12.5 | 3 | 67.51 | 32730.13 | 59.82 | 203.56 | 16.1 | 13.05 | 1231.74 | 0.81 | 0.91 | 0.06 | 0.07 | 1 | 10 | 134.5073 | 184.0388 | 166.4744 | 134507.3072 | 184038.8318 | 5.6985e-06 | 4.6224 | 166474.424
47 | 125 | CONCLUIDO | 14.0471 | 7.12 | 4.13 | 49.51 | 0.86 | 5 | 263.95 | 58.47 | 12.75 | 3 | 67.72 | 32787.82 | 59.81 | 203.56 | 16.79 | 13.05 | 1573.42 | 0.78 | 0.91 | 0.06 | 0.09 | 1 | 10 | 134.6285 | 184.2047 | 166.6244 | 134628.5061 | 184204.6615 | 5.6831e-06 | 4.6354 | 166624.4271
48 | 125 | CONCLUIDO | 14.0488 | 7.12 | 4.12 | 49.5 | 0.87 | 5 | 264.42 | 58.47 | 13 | 3 | 67.94 | 32845.58 | 59.51 | 203.57 | 16.64 | 13.05 | 1500.83 | 0.78 | 0.91 | 0.06 | 0.08 | 1 | 10 | 134.4884 | 184.0129 | 166.451 | 134488.3707 | 184012.922 | 5.6838e-06 | 4.6354 | 166450.987
49 | 125 | CONCLUIDO | 14.0554 | 7.11 | 4.12 | 49.46 | 0.89 | 5 | 264.89 | 58.47 | 13.25 | 3 | 68.16 | 32903.43 | 59.26 | 203.56 | 16.61 | 13.05 | 1485.1 | 0.79 | 0.91 | 0.06 | 0.08 | 1 | 10 | 134.3769 | 183.8603 | 166.313 | 134376.8594 | 183860.3474 | 5.6865e-06 | 4.6289 | 166312.9739
50 | 125 | CONCLUIDO | 14.04 | 7.12 | 4.13 | 49.55 | 0.91 | 5 | 265.36 | 58.47 | 13.5 | 3 | 68.38 | 32961.36 | 59.11 | 203.56 | 16.88 | 13.05 | 1618.31 | 0.77 | 0.9 | 0.06 | 0.09 | 1 | 10 | 134.3731 | 183.8552 | 166.3083 | 134373.103 | 183855.2077 | 5.6802e-06 | 4.6354 | 166308.3247
51 | 125 | CONCLUIDO | 14.0515 | 7.12 | 4.12 | 49.48 | 0.92 | 5 | 265.83 | 58.47 | 13.75 | 3 | 68.6 | 33019.37 | 58.81 | 203.56 | 16.61 | 13.05 | 1483.65 | 0.79 | 0.91 | 0.06 | 0.08 | 1 | 10 | 134.2112 | 183.6338 | 166.108 | 134211.248 | 183633.7505 | 5.6849e-06 | 4.6354 | 166108.0031
52 | 125 | CONCLUIDO | 14.2012 | 7.04 | 4.1 | 61.44 | 0.94 | 4 | 266.3 | 58.47 | 14 | 2 | 68.82 | 33077.47 | 58.15 | 203.56 | 15.68 | 13.05 | 1024.89 | 0.83 | 0.91 | 0.06 | 0.06 | 1 | 10 | 121.0936 | 165.6856 | 149.8728 | 121093.5964 | 165685.6009 | 5.7454e-06 | 4.5833 | 149872.7997
53 | 125 | CONCLUIDO | 14.2219 | 7.03 | 4.09 | 61.28 | 0.95 | 4 | 266.77 | 58.47 | 14.25 | 2 | 69.04 | 33135.65 | 57.93 | 203.56 | 15.31 | 13.05 | 838.06 | 0.85 | 0.91 | 0.06 | 0.05 | 1 | 10 | 120.9452 | 165.4826 | 149.6892 | 120945.2315 | 165482.6014 | 5.7538e-06 | 4.5768 | 149689.1742
54 | 125 | CONCLUIDO | 14.2248 | 7.03 | 4.08 | 61.26 | 0.97 | 4 | 267.24 | 58.47 | 14.5 | 2 | 69.27 | 33193.92 | 57.87 | 203.56 | 15.38 | 13.05 | 874.07 | 0.85 | 0.91 | 0.06 | 0.04 | 1 | 10 | 120.8962 | 165.4156 | 149.6285 | 120896.2324 | 165415.5587 | 5.755e-06 | 4.5768 | 149628.53
55 | 125 | CONCLUIDO | 14.2051 | 7.04 | 4.09 | 61.41 | 0.98 | 4 | 267.71 | 58.47 | 14.75 | 2 | 69.49 | 33252.27 | 57.96 | 203.56 | 15.69 | 13.05 | 1027.99 | 0.83 | 0.91 | 0.06 | 0.05 | 1 | 10 | 120.9926 | 165.5473 | 149.7477 | 120992.5532 | 165547.3491 | 5.747e-06 | 4.5833 | 149747.7424
56 | 125 | CONCLUIDO | 14.1928 | 7.05 | 4.1 | 61.5 | 1 | 4 | 268.19 | 58.47 | 15 | 2 | 69.71 | 33310.7 | 58.02 | 203.56 | 15.9 | 13.05 | 1135.36 | 0.82 | 0.91 | 0.06 | 0.06 | 1 | 10 | 121.0618 | 165.6421 | 149.8334 | 121061.7681 | 165642.052 | 5.742e-06 | 4.5898 | 149833.4071
57 | 125 | CONCLUIDO | 14.1967 | 7.04 | 4.1 | 61.47 | 1.01 | 4 | 268.66 | 58.47 | 15.25 | 2 | 69.94 | 33369.22 | 57.9 | 203.56 | 15.83 | 13.05 | 1100.7 | 0.82 | 0.91 | 0.06 | 0.06 | 1 | 10 | 121.0074 | 165.5677 | 149.7661 | 121007.4147 | 165567.6833 | 5.7436e-06 | 4.5833 | 149766.136
58 | 125 | CONCLUIDO | 14.1911 | 7.05 | 4.1 | 61.51 | 1.03 | 4 | 269.14 | 58.47 | 15.5 | 2 | 70.16 | 33427.83 | 57.85 | 203.56 | 15.91 | 13.05 | 1138.75 | 0.82 | 0.91 | 0.06 | 0.06 | 1 | 10 | 121.0002 | 165.5578 | 149.7572 | 121000.2201 | 165557.8393 | 5.7414e-06 | 4.5898 | 149757.2315
59 | 125 | CONCLUIDO | 14.1939 | 7.05 | 4.1 | 61.49 | 1.04 | 4 | 269.61 | 58.47 | 15.75 | 2 | 70.39 | 33486.53 | 57.77 | 203.56 | 15.88 | 13.05 | 1124.34 | 0.82 | 0.91 | 0.06 | 0.06 | 1 | 10 | 120.9636 | 165.5077 | 149.7119 | 120963.561 | 165507.6807 | 5.7425e-06 | 4.5898 | 149711.86
60 | 125 | CONCLUIDO | 14.1956 | 7.04 | 4.1 | 61.48 | 1.05 | 4 | 270.09 | 58.47 | 16 | 2 | 70.62 | 33545.31 | 57.65 | 203.56 | 15.8 | 13.05 | 1084.46 | 0.83 | 0.91 | 0.06 | 0.06 | 1 | 10 | 120.9139 | 165.4398 | 149.6504 | 120913.9282 | 165439.7709 | 5.7432e-06 | 4.5833 | 149650.4314
61 | 125 | CONCLUIDO | 14.2158 | 7.03 | 4.09 | 61.33 | 1.07 | 4 | 270.57 | 58.47 | 16.25 | 2 | 70.84 | 33604.17 | 57.35 | 203.56 | 15.44 | 13.05 | 905.52 | 0.85 | 0.91 | 0.06 | 0.05 | 1 | 10 | 120.7362 | 165.1966 | 149.4305 | 120736.2008 | 165196.5964 | 5.7513e-06 | 4.5768 | 149430.4651
62 | 125 | CONCLUIDO | 14.2163 | 7.03 | 4.09 | 61.33 | 1.08 | 4 | 271.05 | 58.47 | 16.5 | 2 | 71.07 | 33663.13 | 57.18 | 203.56 | 15.52 | 13.05 | 942.92 | 0.84 | 0.91 | 0.06 | 0.05 | 1 | 10 | 120.6701 | 165.1061 | 149.3486 | 120670.0671 | 165106.1094 | 5.7515e-06 | 4.5768 | 149348.6141
63 | 125 | CONCLUIDO | 14.2012 | 7.04 | 4.1 | 61.44 | 1.1 | 4 | 271.52 | 58.47 | 16.75 | 2 | 71.3 | 33722.17 | 57.33 | 203.56 | 15.76 | 13.05 | 1065.56 | 0.83 | 0.91 | 0.06 | 0.06 | 1 | 10 | 120.7794 | 165.2557 | 149.4839 | 120779.369 | 165255.6611 | 5.7454e-06 | 4.5833 | 149483.8928
64 | 125 | CONCLUIDO | 14.1822 | 7.05 | 4.11 | 61.58 | 1.11 | 4 | 272 | 58.47 | 17 | 2 | 71.53 | 33781.3 | 57.33 | 203.57 | 16.08 | 13.05 | 1224.2 | 0.81 | 0.91 | 0.06 | 0.06 | 1 | 10 | 120.8397 | 165.3382 | 149.5585 | 120839.6614 | 165338.1557 | 5.7378e-06 | 4.5898 | 149558.5142
65 | 125 | CONCLUIDO | 14.1878 | 7.05 | 4.1 | 61.54 | 1.13 | 4 | 272.48 | 58.47 | 17.25 | 2 | 71.76 | 33840.65 | 56.96 | 203.56 | 15.98 | 13.05 | 1176.56 | 0.82 | 0.91 | 0.06 | 0.06 | 1 | 10 | 120.6659 | 165.1004 | 149.3435 | 120665.9055 | 165100.4153 | 5.74e-06 | 4.5898 | 149343.4634
66 | 125 | CONCLUIDO | 14.1878 | 7.05 | 4.1 | 61.54 | 1.14 | 4 | 272.97 | 58.47 | 17.5 | 2 | 71.99 | 33899.96 | 56.78 | 203.56 | 15.98 | 13.05 | 1173.43 | 0.82 | 0.91 | 0.06 | 0.06 | 1 | 10 | 120.5969 | 165.0059 | 149.258 | 120596.8636 | 165005.9491 | 5.74e-06 | 4.5898 | 149258.0129
67 | 125 | CONCLUIDO | 14.1889 | 7.05 | 4.1 | 61.53 | 1.16 | 4 | 273.45 | 58.47 | 17.75 | 2 | 72.22 | 33959.36 | 56.51 | 203.56 | 15.96 | 13.05 | 1164.54 | 0.82 | 0.91 | 0.06 | 0.06 | 1 | 10 | 120.491 | 164.8611 | 149.127 | 120490.9872 | 164861.0844 | 5.7405e-06 | 4.5898 | 149126.9739
68 | 125 | CONCLUIDO | 14.1945 | 7.04 | 4.1 | 61.49 | 1.17 | 4 | 273.93 | 58.47 | 18 | 2 | 72.46 | 34018.85 | 56.14 | 203.56 | 15.81 | 13.05 | 1091.34 | 0.83 | 0.91 | 0.06 | 0.06 | 1 | 10 | 120.3374 | 164.6509 | 148.9368 | 120337.3621 | 164650.8877 | 5.7427e-06 | 4.5833 | 148936.8381
69 | 125 | CONCLUIDO | 14.2107 | 7.04 | 4.09 | 61.37 | 1.18 | 4 | 274.41 | 58.47 | 18.25 | 2 | 72.69 | 34078.44 | 55.69 | 203.56 | 15.57 | 13.05 | 971.53 | 0.84 | 0.91 | 0.06 | 0.05 | 1 | 10 | 120.1113 | 164.3416 | 148.6571 | 120111.3044 | 164341.5857 | 5.7493e-06 | 4.5833 | 148657.0554
70 | 125 | CONCLUIDO | 14.2045 | 7.04 | 4.09 | 61.41 | 1.2 | 4 | 274.9 | 58.47 | 18.5 | 2 | 72.92 | 34138.11 | 55.31 | 203.56 | 15.73 | 13.05 | 1047.76 | 0.83 | 0.91 | 0.06 | 0.05 | 1 | 10 | 119.9786 | 164.16 | 148.4928 | 119978.5798 | 164159.9859 | 5.7468e-06 | 4.5833 | 148492.7873
71 | 125 | CONCLUIDO | 14.1816 | 7.05 | 4.11 | 61.58 | 1.21 | 4 | 275.38 | 58.47 | 18.75 | 2 | 73.16 | 34197.87 | 55.06 | 203.59 | 16.09 | 13.05 | 1231.78 | 0.81 | 0.91 | 0.06 | 0.06 | 1 | 10 | 119.9699 | 164.1481 | 148.482 | 119969.863 | 164148.0592 | 5.7375e-06 | 4.5898 | 148481.9989
72 | 125 | CONCLUIDO | 14.1816 | 7.05 | 4.11 | 61.58 | 1.23 | 4 | 275.87 | 58.47 | 19 | 2 | 73.39 | 34257.73 | 54.74 | 203.56 | 16.1 | 13.05 | 1233.28 | 0.81 | 0.91 | 0.06 | 0.07 | 1 | 10 | 119.8471 | 163.98 | 148.33 | 119847.0682 | 163980.046 | 5.7375e-06 | 4.5898 | 148330.0205
73 | 125 | CONCLUIDO | 14.1755 | 7.05 | 4.11 | 61.63 | 1.24 | 4 | 276.35 | 58.47 | 19.25 | 2 | 73.63 | 34317.68 | 54.5 | 203.6 | 16.14 | 13.05 | 1256.78 | 0.81 | 0.91 | 0.06 | 0.07 | 1 | 10 | 119.7675 | 163.8712 | 148.2315 | 119767.4963 | 163871.1722 | 5.735e-06 | 4.5898 | 148231.5375
74 | 125 | CONCLUIDO | 14.3363 | 6.98 | 4.08 | 81.53 | 1.25 | 3 | 276.84 | 58.47 | 19.5 | 1 | 73.87 | 34377.72 | 54.02 | 203.56 | 15.11 | 13.05 | 743.4 | 0.86 | 0.92 | 0.06 | 0.04 | 1 | 10 | 119.1996 | 163.0941 | 147.5286 | 119199.5648 | 163094.1032 | 5.8001e-06 | 4.5443 | 147528.6309
75 | 125 | CONCLUIDO | 14.3472 | 6.97 | 4.07 | 81.43 | 1.27 | 3 | 277.33 | 58.47 | 19.75 | 1 | 74.1 | 34437.85 | 54.03 | 203.56 | 14.93 | 13.05 | 654.02 | 0.87 | 0.92 | 0.06 | 0.03 | 1 | 10 | 119.162 | 163.0427 | 147.4821 | 119161.969 | 163042.663 | 5.8045e-06 | 4.5378 | 147482.1001
76 | 125 | CONCLUIDO | 14.3512 | 6.97 | 4.07 | 81.39 | 1.28 | 3 | 277.82 | 58.47 | 20 | 1 | 74.34 | 34498.07 | 54.14 | 203.56 | 14.84 | 13.05 | 612.43 | 0.88 | 0.92 | 0.06 | 0.03 | 1 | 10 | 119.1957 | 163.0889 | 147.5239 | 119195.7341 | 163088.8619 | 5.8061e-06 | 4.5378 | 147523.8898
77 | 125 | CONCLUIDO | 14.3524 | 6.97 | 4.07 | 81.38 | 1.3 | 3 | 278.3 | 58.47 | 20.25 | 1 | 74.58 | 34558.39 | 54.37 | 203.56 | 14.9 | 13.05 | 640.46 | 0.88 | 0.92 | 0.06 | 0.03 | 1 | 10 | 119.2806 | 163.2049 | 147.6289 | 119280.5559 | 163204.9188 | 5.8066e-06 | 4.5378 | 147628.8704
78 | 125 | CONCLUIDO | 14.3432 | 6.97 | 4.07 | 81.47 | 1.31 | 3 | 278.79 | 58.47 | 20.5 | 1 | 74.82 | 34618.81 | 54.49 | 203.57 | 15.03 | 13.05 | 704.09 | 0.87 | 0.92 | 0.06 | 0.03 | 1 | 10 | 119.3444 | 163.2923 | 147.7079 | 119344.4489 | 163292.3401 | 5.8029e-06 | 4.5378 | 147707.9484
79 | 125 | CONCLUIDO | 14.3352 | 6.98 | 4.08 | 81.54 | 1.32 | 3 | 279.28 | 58.47 | 20.75 | 1 | 75.06 | 34679.32 | 54.52 | 203.56 | 15.2 | 13.05 | 791.63 | 0.86 | 0.92 | 0.06 | 0.04 | 1 | 10 | 119.3916 | 163.3568 | 147.7663 | 119391.5665 | 163356.8085 | 5.7997e-06 | 4.5443 | 147766.2639
80 | 125 | CONCLUIDO | 14.3249 | 6.98 | 4.08 | 81.64 | 1.34 | 3 | 279.78 | 58.47 | 21 | 1 | 75.3 | 34739.92 | 54.6 | 203.56 | 15.31 | 13.05 | 846.98 | 0.85 | 0.92 | 0.06 | 0.04 | 1 | 10 | 119.4426 | 163.4267 | 147.8295 | 119442.6237 | 163426.6672 | 5.7955e-06 | 4.5443 | 147829.4554
81 | 125 | CONCLUIDO | 14.3381 | 6.97 | 4.08 | 81.52 | 1.35 | 3 | 280.27 | 58.47 | 21.25 | 1 | 75.54 | 34800.62 | 54.66 | 203.56 | 15.09 | 13.05 | 734.27 | 0.86 | 0.92 | 0.06 | 0.04 | 1 | 10 | 119.4389 | 163.4216 | 147.8248 | 119438.8897 | 163421.5582 | 5.8008e-06 | 4.5378 | 147824.834
82 | 125 | CONCLUIDO | 14.3478 | 6.97 | 4.07 | 81.42 | 1.36 | 3 | 280.76 | 58.47 | 21.5 | 1 | 75.79 | 34861.41 | 54.57 | 203.56 | 14.93 | 13.05 | 654.76 | 0.87 | 0.92 | 0.06 | 0.03 | 1 | 10 | 119.3656 | 163.3213 | 147.7341 | 119365.5926 | 163321.2698 | 5.8047e-06 | 4.5378 | 147734.117
83 | 125 | CONCLUIDO | 14.3501 | 6.97 | 4.07 | 81.4 | 1.38 | 3 | 281.25 | 58.47 | 21.75 | 1 | 76.03 | 34922.31 | 54.5 | 203.56 | 14.92 | 13.05 | 648.71 | 0.87 | 0.92 | 0.06 | 0.03 | 1 | 10 | 119.3344 | 163.2787 | 147.6956 | 119334.4442 | 163278.6513 | 5.8057e-06 | 4.5378 | 147695.566
84 | 125 | CONCLUIDO | 14.3461 | 6.97 | 4.07 | 81.44 | 1.39 | 3 | 281.75 | 58.47 | 22 | 0 | 76.28 | 34983.29 | 54.51 | 203.56 | 14.95 | 13.05 | 665.63 | 0.87 | 0.92 | 0.06 | 0.03 | 1 | 10 | 119.3462 | 163.2948 | 147.7102 | 119346.2353 | 163294.7843 | 5.8041e-06 | 4.5378 | 147710.1592

## RESULTADOS_4
Unnamed: 0 | Volume de calda [L] | STATUS | Capacidade operacional [ha/h] | Tempo de missao [h] | Tempo util [h] | Tempo por voo [min] | Autonomia Projetada [h] | N° Voos | MTOW [kg] | Massa Estrutura [kg] | Combustível [kg] | Abastecimentos | Massa gerador | Potência gerador [W] | Combustível consumido [L] | Calda cons [L] | Distância percorrida [km] | Distância Pulverizando [km] | RTL ACUMULADO[m] | EOC [km/km] | EOC [h/h] | Tempo de manobra [h] | Tempo rtl_rtw [h] | V pulv [m/s] | V desloc [m/s] | Preço Total por ha Simples [R$/ha] | Preço Total por ha Presumido [R$/ha] | Preço Total por ha Real [R$/ha] | Preço Total Simples [R$] | Preço Total Presumido [R$] | Prod CAPEX [ha/h/R$] | Dias Trabalhados | Preço Total Real [R$]
0 | 30 | CONCLUIDO | 14.9595 | 6.68 | 4.48 | 11.69 | 0.24 | 23 | 71.52 | 32.27 | 1 | 21 | 8.25 | 9054.6 | 30.22 | 203.56 | 27.75 | 13.05 | 6966.5 | 0.47 | 0.83 | 0.09 | 0.44 | 1 | 10 | 89.4135 | 122.3396 | 110.6636 | 89413.5454 | 122339.5575 | 8.9195e-06 | 4.349 | 110663.6419
1 | 30 | CONCLUIDO | 15.2821 | 6.54 | 4.42 | 14.73 | 0.3 | 18 | 71.81 | 32.27 | 1.25 | 16 | 8.29 | 9090.98 | 29.1 | 203.66 | 26.42 | 13.05 | 6325.75 | 0.49 | 0.85 | 0.07 | 0.38 | 1 | 10 | 88.6198 | 121.2535 | 109.6812 | 88619.7714 | 121253.4809 | 9.1119e-06 | 4.2578 | 109681.2188
2 | 30 | CONCLUIDO | 15.6013 | 6.41 | 4.33 | 17.33 | 0.36 | 15 | 72.11 | 32.27 | 1.5 | 13 | 8.34 | 9127.38 | 27.95 | 203.58 | 23.19 | 13.05 | 4726.26 | 0.56 | 0.86 | 0.08 | 0.29 | 1 | 10 | 87.8209 | 120.1604 | 108.6925 | 87820.8854 | 120160.4098 | 9.3022e-06 | 4.1732 | 108692.469
3 | 30 | CONCLUIDO | 15.8983 | 6.29 | 4.26 | 21.3 | 0.42 | 12 | 72.4 | 32.27 | 1.75 | 10 | 8.38 | 9163.8 | 26.71 | 203.6 | 20.82 | 13.05 | 3556.31 | 0.63 | 0.88 | 0.07 | 0.22 | 1 | 10 | 87.0619 | 119.122 | 107.7531 | 87061.9235 | 119121.9647 | 9.4793e-06 | 4.0951 | 107753.1316
4 | 30 | CONCLUIDO | 15.9957 | 6.25 | 4.24 | 23.11 | 0.48 | 11 | 72.7 | 32.27 | 2 | 9 | 8.43 | 9200.25 | 25.9 | 203.56 | 20.08 | 13.05 | 3188.87 | 0.65 | 0.88 | 0.07 | 0.2 | 1 | 10 | 86.6849 | 118.6061 | 107.2865 | 86684.8751 | 118606.0703 | 9.5373e-06 | 4.069 | 107286.4735
5 | 30 | CONCLUIDO | 16.1652 | 6.19 | 4.2 | 28.01 | 0.54 | 9 | 73 | 32.27 | 2.25 | 7 | 8.48 | 9236.71 | 24.8 | 203.65 | 19.11 | 13.05 | 2713.21 | 0.68 | 0.89 | 0.07 | 0.16 | 1 | 10 | 86.1387 | 117.8587 | 106.6105 | 86138.6694 | 117858.7277 | 9.6384e-06 | 4.0299 | 106610.4561
6 | 30 | CONCLUIDO | 16.1276 | 6.2 | 4.22 | 28.11 | 0.6 | 9 | 73.29 | 32.27 | 2.5 | 4 | 8.52 | 9273.2 | 24.41 | 203.57 | 19.42 | 13.05 | 2871.48 | 0.67 | 0.89 | 0.07 | 0.18 | 1 | 10 | 86.0559 | 117.7454 | 106.508 | 86055.8724 | 117745.4411 | 9.616e-06 | 4.0365 | 106507.9815
7 | 30 | CONCLUIDO | 16.2294 | 6.16 | 4.19 | 31.45 | 0.65 | 8 | 73.59 | 32.27 | 2.75 | 0 | 8.57 | 9309.7 | 24.17 | 203.56 | 18.6 | 13.05 | 2465.84 | 0.7 | 0.89 | 0.07 | 0.15 | 1 | 10 | 85.8683 | 117.4888 | 106.2758 | 85868.2671 | 117488.7513 | 9.6767e-06 | 4.0104 | 106275.7898

## RESULTADOS_1
Unnamed: 0 | Volume de calda [L] | STATUS | Capacidade operacional [ha/h] | Tempo de missao [h] | Tempo util [h] | Tempo por voo [min] | Autonomia Projetada [h] | N° Voos | MTOW [kg] | Massa Estrutura [kg] | Combustível [kg] | Abastecimentos | Massa gerador | Potência gerador [W] | Combustível consumido [L] | Calda cons [L] | Distância percorrida [km] | Distância Pulverizando [km] | RTL ACUMULADO[m] | EOC [km/km] | EOC [h/h] | Tempo de manobra [h] | Tempo rtl_rtw [h] | V pulv [m/s] | V desloc [m/s] | Preço Total por ha Simples [R$/ha] | Preço Total por ha Presumido [R$/ha] | Preço Total por ha Real [R$/ha] | Preço Total Simples [R$] | Preço Total Presumido [R$] | Prod CAPEX [ha/h/R$] | Dias Trabalhados | Preço Total Real [R$]
0 | 15 | CONCLUIDO | 16.1002 | 6.21 | 4.35 | 17.38 | 0.43 | 15 | 39.78 | 19.54 | 1 | 0 | 4.24 | 5140 | 16.86 | 203.58 | 23.04 | 13.05 | 4650.7 | 0.57 | 0.86 | 0.1 | 0.31 | 1 | 10 | 77.3349 | 105.8131 | 95.7144 | 77334.9287 | 105813.0612 | 1.1273e-05 | 4.043 | 95714.4112

## RESULTADOS_12
Unnamed: 0 | Volume de calda [L] | STATUS | Capacidade operacional [ha/h] | Tempo de missao [h] | Tempo util [h] | Tempo por voo [min] | Autonomia Projetada [h] | N° Voos | MTOW [kg] | Massa Estrutura [kg] | Combustível [kg] | Abastecimentos | Massa gerador | Potência gerador [W] | Combustível consumido [L] | Calda cons [L] | Distância percorrida [km] | Distância Pulverizando [km] | RTL ACUMULADO[m] | EOC [km/km] | EOC [h/h] | Tempo de manobra [h] | Tempo rtl_rtw [h] | V pulv [m/s] | V desloc [m/s] | Preço Total por ha Simples [R$/ha] | Preço Total por ha Presumido [R$/ha] | Preço Total por ha Real [R$/ha] | Preço Total Simples [R$] | Preço Total Presumido [R$] | Prod CAPEX [ha/h/R$] | Dias Trabalhados | Preço Total Real [R$]
0 | 70 | CONCLUIDO | 12.1634 | 8.22 | 4.84 | 7.26 | 0.12 | 40 | 141.81 | 47.83 | 1 | 38 | 22.98 | 17723.39 | 54.04 | 203.62 | 38.95 | 13.05 | 12479.55 | 0.34 | 0.77 | 0.12 | 0.8 | 1 | 10 | 138.5906 | 189.6257 | 171.5281 | 138590.5641 | 189625.724 | 5.8111e-06 | 5.3516 | 171528.111
1 | 70 | CONCLUIDO | 12.8627 | 7.77 | 4.65 | 9 | 0.16 | 31 | 142.15 | 47.83 | 1.25 | 29 | 23.07 | 17765.46 | 51.61 | 203.56 | 33.06 | 13.05 | 9577.97 | 0.39 | 0.8 | 0.1 | 0.61 | 1 | 10 | 124.0811 | 169.7733 | 153.5703 | 124081.1127 | 169773.2525 | 6.1452e-06 | 5.0586 | 153570.3315
2 | 70 | CONCLUIDO | 13.3809 | 7.47 | 4.52 | 10.85 | 0.19 | 25 | 142.49 | 47.83 | 1.5 | 23 | 23.16 | 17807.56 | 49.94 | 203.56 | 29.09 | 13.05 | 7622.73 | 0.45 | 0.83 | 0.09 | 0.48 | 1 | 10 | 121.8552 | 166.7277 | 150.8155 | 121855.2404 | 166727.7158 | 6.3928e-06 | 4.8633 | 150815.4566
3 | 70 | CONCLUIDO | 13.7588 | 7.27 | 4.43 | 12.67 | 0.22 | 21 | 142.83 | 47.83 | 1.75 | 19 | 23.25 | 17849.7 | 48.63 | 203.61 | 26.2 | 13.05 | 6201.59 | 0.5 | 0.84 | 0.09 | 0.39 | 1 | 10 | 120.4254 | 164.7713 | 149.0458 | 120425.3978 | 164771.342 | 6.5733e-06 | 4.7331 | 149045.7964
4 | 70 | CONCLUIDO | 14.116 | 7.08 | 4.34 | 14.45 | 0.25 | 18 | 143.17 | 47.83 | 2 | 16 | 23.34 | 17891.86 | 47.21 | 203.58 | 23.34 | 13.05 | 4783.1 | 0.56 | 0.86 | 0.07 | 0.29 | 1 | 10 | 107.7138 | 147.3788 | 133.3132 | 107713.8009 | 147378.7744 | 6.744e-06 | 4.6094 | 133313.151
5 | 70 | CONCLUIDO | 14.0801 | 7.1 | 4.38 | 15.47 | 0.28 | 17 | 143.51 | 47.83 | 2.25 | 15 | 23.44 | 17934.06 | 47.51 | 203.56 | 24.76 | 13.05 | 5498.3 | 0.53 | 0.85 | 0.08 | 0.34 | 1 | 10 | 119.3098 | 163.245 | 147.6651 | 119309.8135 | 163244.9504 | 6.7268e-06 | 4.6224 | 147665.0815
6 | 70 | CONCLUIDO | 14.2982 | 6.99 | 4.33 | 17.33 | 0.31 | 15 | 143.86 | 47.83 | 2.5 | 13 | 23.53 | 17976.29 | 46.74 | 203.57 | 23.14 | 13.05 | 4698.69 | 0.56 | 0.86 | 0.08 | 0.29 | 1 | 10 | 107.1997 | 146.6754 | 132.6769 | 107199.7114 | 146675.3744 | 6.831e-06 | 4.5508 | 132676.8825
7 | 70 | CONCLUIDO | 14.5214 | 6.89 | 4.28 | 19.77 | 0.34 | 13 | 144.2 | 47.83 | 2.75 | 11 | 23.62 | 18018.55 | 45.91 | 203.57 | 21.57 | 13.05 | 3924.87 | 0.61 | 0.87 | 0.08 | 0.24 | 1 | 10 | 106.2635 | 145.3944 | 131.5182 | 106263.5005 | 145394.4094 | 6.9377e-06 | 4.4857 | 131518.171
8 | 70 | CONCLUIDO | 14.6407 | 6.83 | 4.26 | 21.28 | 0.37 | 12 | 144.54 | 47.83 | 3 | 10 | 23.71 | 18060.85 | 45.28 | 203.57 | 20.74 | 13.05 | 3516.24 | 0.63 | 0.88 | 0.07 | 0.21 | 1 | 10 | 105.8049 | 144.7669 | 130.9505 | 105804.854 | 144766.8691 | 6.9947e-06 | 4.4466 | 130950.5223
9 | 70 | CONCLUIDO | 14.7342 | 6.79 | 4.24 | 23.13 | 0.4 | 11 | 144.89 | 47.83 | 3.25 | 9 | 23.81 | 18103.18 | 44.79 | 203.56 | 20.33 | 13.05 | 3313.1 | 0.64 | 0.88 | 0.07 | 0.2 | 1 | 10 | 105.4454 | 144.2751 | 130.5056 | 105445.4072 | 144275.0581 | 7.0393e-06 | 4.4206 | 130505.6491
10 | 70 | CONCLUIDO | 14.7529 | 6.78 | 4.23 | 23.08 | 0.43 | 11 | 145.23 | 47.83 | 3.5 | 9 | 23.9 | 18145.54 | 44.52 | 203.6 | 19.88 | 13.05 | 3087.99 | 0.66 | 0.88 | 0.07 | 0.19 | 1 | 10 | 105.3015 | 144.0782 | 130.3276 | 105301.5209 | 144078.1865 | 7.0483e-06 | 4.4141 | 130327.5666
11 | 70 | CONCLUIDO | 14.8552 | 6.73 | 4.21 | 25.29 | 0.46 | 10 | 145.57 | 47.83 | 3.75 | 8 | 23.99 | 18187.93 | 43.99 | 203.62 | 19.54 | 13.05 | 2927.22 | 0.67 | 0.89 | 0.07 | 0.17 | 1 | 10 | 104.92 | 143.5562 | 129.8554 | 104919.9889 | 143556.1576 | 7.0971e-06 | 4.3815 | 129855.3594
12 | 70 | CONCLUIDO | 14.9477 | 6.69 | 4.2 | 28.01 | 0.49 | 9 | 145.92 | 47.83 | 4 | 7 | 24.09 | 18230.35 | 43.51 | 203.59 | 19.13 | 13.05 | 2726.46 | 0.68 | 0.89 | 0.07 | 0.16 | 1 | 10 | 104.5913 | 143.1065 | 129.4486 | 104591.3188 | 143106.4566 | 7.1413e-06 | 4.3555 | 129448.5772
13 | 70 | CONCLUIDO | 14.9334 | 6.7 | 4.21 | 28.05 | 0.51 | 9 | 146.26 | 47.83 | 4.25 | 7 | 24.18 | 18272.81 | 43.34 | 203.56 | 19.35 | 13.05 | 2832.99 | 0.67 | 0.89 | 0.07 | 0.17 | 1 | 10 | 104.5655 | 143.0712 | 129.4167 | 104565.5346 | 143071.1775 | 7.1345e-06 | 4.362 | 129416.6651
14 | 70 | CONCLUIDO | 15.0647 | 6.64 | 4.18 | 31.34 | 0.54 | 8 | 146.61 | 47.83 | 4.5 | 6 | 24.28 | 18315.3 | 42.85 | 203.56 | 18.35 | 13.05 | 2342 | 0.71 | 0.89 | 0.07 | 0.14 | 1 | 10 | 104.1514 | 142.5045 | 128.9041 | 104151.3642 | 142504.4913 | 7.1972e-06 | 4.3229 | 128904.0627
15 | 70 | CONCLUIDO | 15.0596 | 6.64 | 4.18 | 31.36 | 0.57 | 8 | 146.95 | 47.83 | 4.75 | 6 | 24.37 | 18357.82 | 42.43 | 203.56 | 18.45 | 13.05 | 2388.21 | 0.71 | 0.89 | 0.07 | 0.14 | 1 | 10 | 104.0069 | 142.3069 | 128.7253 | 104006.9364 | 142306.8788 | 7.1948e-06 | 4.3229 | 128725.31
16 | 70 | CONCLUIDO | 15.1956 | 6.58 | 4.15 | 35.57 | 0.6 | 7 | 147.3 | 47.83 | 5 | 5 | 24.47 | 18400.38 | 41.67 | 203.56 | 17.31 | 13.05 | 1823.69 | 0.75 | 0.9 | 0.07 | 0.11 | 1 | 10 | 103.4978 | 141.6103 | 128.0952 | 103497.8034 | 141610.2606 | 7.2598e-06 | 4.2839 | 128095.1761
17 | 70 | CONCLUIDO | 15.2078 | 6.58 | 4.14 | 35.53 | 0.63 | 7 | 147.64 | 47.83 | 5.25 | 5 | 24.56 | 18442.97 | 41.46 | 203.56 | 17.32 | 13.05 | 1829.1 | 0.75 | 0.9 | 0.06 | 0.1 | 1 | 10 | 103.3911 | 141.4642 | 127.9631 | 103391.0757 | 141464.231 | 7.2656e-06 | 4.2839 | 127963.0834
18 | 70 | CONCLUIDO | 15.1707 | 6.59 | 4.16 | 35.67 | 0.66 | 7 | 147.99 | 47.83 | 5.5 | 5 | 24.66 | 18485.59 | 41.33 | 203.56 | 17.84 | 13.05 | 2087.8 | 0.73 | 0.9 | 0.06 | 0.12 | 1 | 10 | 103.4251 | 141.5108 | 128.0052 | 103425.1057 | 141510.7925 | 7.2479e-06 | 4.2904 | 128005.201
19 | 70 | CONCLUIDO | 15.1522 | 6.6 | 4.17 | 35.74 | 0.69 | 7 | 148.33 | 47.83 | 5.75 | 5 | 24.75 | 18528.25 | 40.85 | 203.56 | 18.06 | 13.05 | 2201.77 | 0.72 | 0.9 | 0.07 | 0.13 | 1 | 10 | 103.2931 | 141.3301 | 127.8418 | 103293.0655 | 141330.1292 | 7.239e-06 | 4.2969 | 127841.78
20 | 70 | CONCLUIDO | 15.2899 | 6.54 | 4.14 | 41.39 | 0.71 | 6 | 148.68 | 47.83 | 6 | 4 | 24.85 | 18570.94 | 40.36 | 203.57 | 17.04 | 13.05 | 1694.93 | 0.77 | 0.9 | 0.06 | 0.1 | 1 | 10 | 102.8872 | 140.7748 | 127.3395 | 102887.2046 | 140774.8124 | 7.3048e-06 | 4.2578 | 127339.4619
21 | 70 | CONCLUIDO | 15.2931 | 6.54 | 4.14 | 41.37 | 0.74 | 6 | 149.02 | 47.83 | 6.25 | 4 | 24.95 | 18613.66 | 40.26 | 203.56 | 17.05 | 13.05 | 1701.02 | 0.77 | 0.9 | 0.06 | 0.1 | 1 | 10 | 102.8473 | 140.7203 | 127.2901 | 102847.3471 | 140720.2776 | 7.3063e-06 | 4.2578 | 127290.1318
22 | 70 | CONCLUIDO | 15.3348 | 6.52 | 4.12 | 41.19 | 0.77 | 6 | 149.37 | 47.83 | 6.5 | 4 | 25.04 | 18656.42 | 39.67 | 203.56 | 16.41 | 13.05 | 1379.26 | 0.8 | 0.91 | 0.06 | 0.08 | 1 | 10 | 102.5534 | 140.318 | 126.9263 | 102553.3717 | 140318.0475 | 7.3263e-06 | 4.2448 | 126926.29
23 | 70 | CONCLUIDO | 15.2594 | 6.55 | 4.15 | 41.52 | 0.8 | 6 | 149.72 | 47.83 | 6.75 | 4 | 25.14 | 18699.2 | 39.42 | 203.56 | 17.6 | 13.05 | 1974.21 | 0.74 | 0.9 | 0.06 | 0.11 | 1 | 10 | 102.6074 | 140.392 | 126.9932 | 102607.4497 | 140392.0394 | 7.2902e-06 | 4.2643 | 126993.2202
24 | 70 | CONCLUIDO | 15.4077 | 6.49 | 4.12 | 49.41 | 0.83 | 5 | 150.07 | 47.83 | 7 | 3 | 25.24 | 18742.03 | 38.61 | 203.56 | 16.44 | 13.05 | 1399.21 | 0.79 | 0.91 | 0.06 | 0.08 | 1 | 10 | 102.0839 | 139.6757 | 126.3453 | 102083.9391 | 139675.7491 | 7.3611e-06 | 4.2253 | 126345.2916
25 | 70 | CONCLUIDO | 15.3965 | 6.5 | 4.12 | 49.47 | 0.85 | 5 | 150.41 | 47.83 | 7.25 | 3 | 25.33 | 18784.88 | 38.73 | 203.56 | 16.56 | 13.05 | 1461.51 | 0.79 | 0.91 | 0.06 | 0.08 | 1 | 10 | 102.1406 | 139.7533 | 126.4154 | 102140.6247 | 139753.3089 | 7.3557e-06 | 4.2318 | 126415.4492
26 | 70 | CONCLUIDO | 15.4083 | 6.49 | 4.12 | 49.41 | 0.88 | 5 | 150.76 | 47.83 | 7.5 | 3 | 25.43 | 18827.77 | 38.54 | 203.6 | 16.36 | 13.05 | 1359.26 | 0.8 | 0.91 | 0.06 | 0.08 | 1 | 10 | 102.0585 | 139.6409 | 126.3137 | 102058.4523 | 139640.8769 | 7.3614e-06 | 4.2253 | 126313.7476
27 | 70 | CONCLUIDO | 15.44 | 6.48 | 4.1 | 49.25 | 0.91 | 5 | 151.11 | 47.83 | 7.75 | 3 | 25.53 | 18870.7 | 38.12 | 203.56 | 15.94 | 13.05 | 1151.94 | 0.82 | 0.91 | 0.06 | 0.06 | 1 | 10 | 101.8412 | 139.3436 | 126.0449 | 101841.2181 | 139343.6476 | 7.3765e-06 | 4.2188 | 126044.8854
28 | 70 | CONCLUIDO | 15.3741 | 6.5 | 4.13 | 49.58 | 0.94 | 5 | 151.46 | 47.83 | 8 | 3 | 25.63 | 18913.66 | 37.86 | 203.56 | 16.97 | 13.05 | 1666.26 | 0.77 | 0.9 | 0.06 | 0.09 | 1 | 10 | 101.8759 | 139.3911 | 126.0878 | 101875.8877 | 139391.084 | 7.345e-06 | 4.2318 | 126087.7946
29 | 70 | CONCLUIDO | 15.3945 | 6.5 | 4.12 | 49.48 | 0.96 | 5 | 151.81 | 47.83 | 8.25 | 3 | 25.73 | 18956.65 | 37.11 | 203.56 | 16.64 | 13.05 | 1499.36 | 0.78 | 0.91 | 0.06 | 0.08 | 1 | 10 | 101.5705 | 138.9733 | 125.7098 | 101570.5106 | 138973.2535 | 7.3548e-06 | 4.2318 | 125709.8412
30 | 70 | CONCLUIDO | 15.3787 | 6.5 | 4.13 | 49.56 | 0.99 | 5 | 152.15 | 47.83 | 8.5 | 1 | 25.83 | 18999.67 | 36.82 | 203.62 | 16.69 | 13.05 | 1527.19 | 0.78 | 0.9 | 0.07 | 0.09 | 1 | 10 | 101.5021 | 138.8796 | 125.6251 | 101502.0639 | 138879.6018 | 7.3472e-06 | 4.2318 | 125625.1275
31 | 70 | CONCLUIDO | 15.3899 | 6.5 | 4.12 | 49.5 | 1.02 | 5 | 152.5 | 47.83 | 8.75 | 1 | 25.93 | 19042.73 | 36.54 | 203.62 | 16.55 | 13.05 | 1454.46 | 0.79 | 0.91 | 0.07 | 0.08 | 1 | 10 | 101.3747 | 138.7053 | 125.4675 | 101374.6656 | 138705.2899 | 7.3526e-06 | 4.2318 | 125467.4517
32 | 70 | CONCLUIDO | 15.5213 | 6.44 | 4.1 | 61.48 | 1.04 | 4 | 152.85 | 47.83 | 9 | 0 | 26.03 | 19085.83 | 36.19 | 203.62 | 15.72 | 13.05 | 1046.57 | 0.83 | 0.91 | 0.06 | 0.06 | 1 | 10 | 101.063 | 138.2789 | 125.0818 | 101063.0475 | 138278.9202 | 7.4154e-06 | 4.1927 | 125081.7741

## RESULTADOS_16
Unnamed: 0 | Volume de calda [L] | STATUS | Capacidade operacional [ha/h] | Tempo de missao [h] | Tempo util [h] | Tempo por voo [min] | Autonomia Projetada [h] | N° Voos | MTOW [kg] | Massa Estrutura [kg] | Combustível [kg] | Abastecimentos | Massa gerador | Potência gerador [W] | Combustível consumido [L] | Calda cons [L] | Distância percorrida [km] | Distância Pulverizando [km] | RTL ACUMULADO[m] | EOC [km/km] | EOC [h/h] | Tempo de manobra [h] | Tempo rtl_rtw [h] | V pulv [m/s] | V desloc [m/s] | Preço Total por ha Simples [R$/ha] | Preço Total por ha Presumido [R$/ha] | Preço Total por ha Real [R$/ha] | Preço Total Simples [R$] | Preço Total Presumido [R$] | Prod CAPEX [ha/h/R$] | Dias Trabalhados | Preço Total Real [R$]
0 | 90 | CONCLUIDO | 10.9416 | 9.14 | 5.01 | 6.27 | 0.1 | 48 | 176.73 | 52.44 | 1 | 46 | 33.29 | 22031.19 | 64.93 | 203.56 | 44.48 | 13.05 | 15204.29 | 0.29 | 0.75 | 0.13 | 0.97 | 1 | 10 | 165.2998 | 226.1705 | 204.5851 | 165299.8094 | 226170.4917 | 4.8707e-06 | 5.9505 | 204585.0974
1 | 90 | CONCLUIDO | 11.7279 | 8.53 | 4.79 | 7.77 | 0.13 | 37 | 177.1 | 52.44 | 1.25 | 35 | 33.41 | 22076.81 | 61.78 | 203.69 | 37.5 | 13.05 | 11772.06 | 0.35 | 0.78 | 0.11 | 0.75 | 1 | 10 | 148.6325 | 203.3656 | 183.9566 | 148632.5073 | 203365.5536 | 5.2207e-06 | 5.5534 | 183956.6306
2 | 90 | CONCLUIDO | 12.3254 | 8.11 | 4.63 | 9.25 | 0.15 | 30 | 177.47 | 52.44 | 1.5 | 28 | 33.53 | 22122.46 | 59.45 | 203.56 | 32.38 | 13.05 | 9243.56 | 0.4 | 0.81 | 0.1 | 0.59 | 1 | 10 | 133.4158 | 182.5454 | 165.1235 | 133415.819 | 182545.4094 | 5.4867e-06 | 5.2799 | 165123.5317
3 | 90 | CONCLUIDO | 12.7655 | 7.83 | 4.52 | 10.86 | 0.17 | 25 | 177.84 | 52.44 | 1.75 | 23 | 33.65 | 22168.15 | 57.9 | 203.57 | 29.19 | 13.05 | 7674.54 | 0.45 | 0.83 | 0.09 | 0.48 | 1 | 10 | 131.3162 | 179.6726 | 162.5249 | 131316.1942 | 179672.6102 | 5.6826e-06 | 5.0977 | 162524.9084
4 | 90 | CONCLUIDO | 13.0591 | 7.66 | 4.45 | 12.15 | 0.2 | 22 | 178.21 | 52.44 | 2 | 20 | 33.77 | 22213.89 | 56.8 | 203.6 | 26.86 | 13.05 | 6525.28 | 0.49 | 0.84 | 0.09 | 0.41 | 1 | 10 | 129.8025 | 177.6015 | 160.6515 | 129802.5198 | 177601.534 | 5.8133e-06 | 4.987 | 160651.4929
5 | 90 | CONCLUIDO | 13.4756 | 7.42 | 4.32 | 13.66 | 0.22 | 19 | 178.59 | 52.44 | 2.25 | 17 | 33.89 | 22259.66 | 54.9 | 203.59 | 22.6 | 13.05 | 4409.63 | 0.58 | 0.86 | 0.08 | 0.28 | 1 | 10 | 127.8041 | 174.8672 | 158.1781 | 127804.1126 | 174867.2252 | 5.9987e-06 | 4.8307 | 158178.1426
6 | 90 | CONCLUIDO | 13.5237 | 7.39 | 4.37 | 15.42 | 0.25 | 17 | 178.96 | 52.44 | 2.5 | 15 | 34.02 | 22305.48 | 55.22 | 203.6 | 24.35 | 13.05 | 5297.14 | 0.54 | 0.86 | 0.08 | 0.33 | 1 | 10 | 127.9173 | 175.0221 | 158.3183 | 127917.3258 | 175022.1285 | 6.0201e-06 | 4.8112 | 158318.2622
7 | 90 | CONCLUIDO | 13.607 | 7.35 | 4.36 | 16.35 | 0.27 | 16 | 179.33 | 52.44 | 2.75 | 14 | 34.14 | 22351.34 | 54.92 | 203.62 | 24.03 | 13.05 | 5141.6 | 0.54 | 0.86 | 0.08 | 0.32 | 1 | 10 | 127.5941 | 174.5799 | 157.9183 | 127594.149 | 174579.9437 | 6.0572e-06 | 4.7852 | 157918.2789
8 | 90 | CONCLUIDO | 13.8541 | 7.22 | 4.3 | 18.43 | 0.3 | 14 | 179.7 | 52.44 | 3 | 12 | 34.26 | 22397.24 | 53.92 | 203.56 | 22.12 | 13.05 | 4192.77 | 0.59 | 0.87 | 0.08 | 0.26 | 1 | 10 | 126.5609 | 173.1662 | 156.6395 | 126560.8962 | 173166.2017 | 6.1672e-06 | 4.7005 | 156639.4624
9 | 90 | CONCLUIDO | 13.9551 | 7.17 | 4.28 | 19.77 | 0.32 | 13 | 180.07 | 52.44 | 3.25 | 11 | 34.38 | 22443.18 | 53.57 | 203.57 | 21.58 | 13.05 | 3930.97 | 0.6 | 0.87 | 0.07 | 0.24 | 1 | 10 | 126.18 | 172.6451 | 156.1681 | 126180.0309 | 172645.085 | 6.2121e-06 | 4.668 | 156168.0804
10 | 90 | CONCLUIDO | 14.074 | 7.11 | 4.26 | 21.29 | 0.34 | 12 | 180.45 | 52.44 | 3.5 | 10 | 34.51 | 22489.16 | 53 | 203.6 | 20.78 | 13.05 | 3537.44 | 0.63 | 0.88 | 0.07 | 0.22 | 1 | 10 | 125.6838 | 171.9662 | 155.5539 | 125683.8239 | 171966.1526 | 6.2651e-06 | 4.6289 | 155553.9444
11 | 90 | CONCLUIDO | 14.0652 | 7.11 | 4.26 | 21.31 | 0.37 | 12 | 180.82 | 52.44 | 3.75 | 10 | 34.63 | 22535.19 | 52.8 | 203.56 | 20.97 | 13.05 | 3630.06 | 0.62 | 0.88 | 0.07 | 0.22 | 1 | 10 | 125.624 | 171.8842 | 155.4798 | 125623.952 | 171884.2332 | 6.2611e-06 | 4.6289 | 155479.8432
12 | 90 | CONCLUIDO | 14.1766 | 7.05 | 4.24 | 23.14 | 0.39 | 11 | 181.19 | 52.44 | 4 | 9 | 34.75 | 22581.25 | 52.5 | 203.56 | 20.27 | 13.05 | 3285.29 | 0.64 | 0.88 | 0.07 | 0.2 | 1 | 10 | 113.4383 | 155.2112 | 140.3981 | 113438.27 | 155211.2455 | 6.3107e-06 | 4.5898 | 140398.1021
13 | 90 | CONCLUIDO | 14.385 | 6.95 | 4.18 | 25.05 | 0.42 | 10 | 181.57 | 52.44 | 4.25 | 8 | 34.88 | 22627.36 | 51.44 | 203.56 | 18.06 | 13.05 | 2183.74 | 0.72 | 0.89 | 0.07 | 0.14 | 1 | 10 | 112.5348 | 153.9751 | 139.2799 | 112534.7804 | 153975.0512 | 6.4035e-06 | 4.5247 | 139279.8884
14 | 90 | CONCLUIDO | 14.2354 | 7.02 | 4.25 | 25.49 | 0.44 | 10 | 181.94 | 52.44 | 4.5 | 8 | 35 | 22673.63 | 52.01 | 203.56 | 20.67 | 13.05 | 3491.32 | 0.63 | 0.88 | 0.07 | 0.21 | 1 | 10 | 113.1545 | 154.823 | 140.0469 | 113154.5153 | 154822.9998 | 6.3369e-06 | 4.5703 | 140046.91
15 | 90 | CONCLUIDO | 14.3914 | 6.95 | 4.21 | 28.05 | 0.46 | 9 | 182.32 | 52.44 | 4.75 | 7 | 35.12 | 22719.83 | 51.33 | 203.57 | 19.35 | 13.05 | 2833.54 | 0.67 | 0.89 | 0.07 | 0.17 | 1 | 10 | 112.5329 | 153.9725 | 139.2776 | 112532.9365 | 153972.5284 | 6.4064e-06 | 4.5247 | 139277.6063
16 | 90 | CONCLUIDO | 14.3994 | 6.94 | 4.2 | 28.03 | 0.49 | 9 | 182.69 | 52.44 | 5 | 7 | 35.25 | 22766.06 | 51.12 | 203.56 | 19.24 | 13.05 | 2781.21 | 0.68 | 0.89 | 0.07 | 0.16 | 1 | 10 | 112.4216 | 153.8202 | 139.1398 | 112421.5722 | 153820.1548 | 6.4099e-06 | 4.5182 | 139139.7751
17 | 90 | CONCLUIDO | 14.5173 | 6.89 | 4.18 | 31.38 | 0.51 | 8 | 183.07 | 52.44 | 5.25 | 6 | 35.37 | 22812.34 | 50.56 | 203.56 | 18.5 | 13.05 | 2412.71 | 0.71 | 0.89 | 0.07 | 0.14 | 1 | 10 | 111.7914 | 152.9579 | 138.3598 | 111791.4099 | 152957.9389 | 6.4624e-06 | 4.4857 | 138359.8479
18 | 90 | CONCLUIDO | 14.5208 | 6.89 | 4.18 | 31.36 | 0.53 | 8 | 183.44 | 52.44 | 5.5 | 6 | 35.5 | 22858.66 | 50.4 | 203.56 | 18.39 | 13.05 | 2358.54 | 0.71 | 0.89 | 0.07 | 0.14 | 1 | 10 | 111.7252 | 152.8673 | 138.2779 | 111725.1604 | 152867.2934 | 6.464e-06 | 4.4857 | 138277.8535
19 | 90 | CONCLUIDO | 14.5132 | 6.89 | 4.19 | 31.39 | 0.55 | 8 | 183.82 | 52.44 | 5.75 | 6 | 35.63 | 22905.03 | 50.1 | 203.57 | 18.55 | 13.05 | 2441.63 | 0.7 | 0.89 | 0.07 | 0.14 | 1 | 10 | 111.6434 | 152.7554 | 138.1766 | 111643.3505 | 152755.3575 | 6.4606e-06 | 4.4857 | 138176.6006
20 | 90 | CONCLUIDO | 14.6747 | 6.81 | 4.14 | 35.53 | 0.58 | 7 | 184.19 | 52.44 | 6 | 5 | 35.75 | 22951.43 | 49.33 | 203.66 | 17.05 | 13.05 | 1697.08 | 0.77 | 0.9 | 0.07 | 0.1 | 1 | 10 | 110.9881 | 151.8588 | 137.3656 | 110988.0581 | 151858.7576 | 6.5325e-06 | 4.4336 | 137365.5709
21 | 90 | CONCLUIDO | 14.6741 | 6.81 | 4.15 | 35.53 | 0.6 | 7 | 184.57 | 52.44 | 6.25 | 5 | 35.88 | 22997.88 | 49.26 | 203.56 | 17.29 | 13.05 | 1813.14 | 0.75 | 0.9 | 0.06 | 0.1 | 1 | 10 | 110.98 | 151.8477 | 137.3556 | 110980.002 | 151847.7348 | 6.5322e-06 | 4.4336 | 137355.6001
22 | 90 | CONCLUIDO | 14.6282 | 6.84 | 4.17 | 35.71 | 0.62 | 7 | 184.95 | 52.44 | 6.5 | 5 | 36.01 | 23044.38 | 49.34 | 203.56 | 17.97 | 13.05 | 2155.1 | 0.73 | 0.9 | 0.07 | 0.13 | 1 | 10 | 111.1229 | 152.0433 | 137.5325 | 111122.8993 | 152043.2533 | 6.5118e-06 | 4.4531 | 137532.4586
23 | 90 | CONCLUIDO | 14.6264 | 6.84 | 4.17 | 35.72 | 0.65 | 7 | 185.33 | 52.44 | 6.75 | 5 | 36.13 | 23090.91 | 48.92 | 203.56 | 18.04 | 13.05 | 2188.37 | 0.72 | 0.9 | 0.07 | 0.13 | 1 | 10 | 110.9698 | 151.8337 | 137.3429 | 110969.7598 | 151833.721 | 6.511e-06 | 4.4531 | 137342.9237
24 | 90 | CONCLUIDO | 14.7589 | 6.78 | 4.14 | 41.42 | 0.67 | 6 | 185.7 | 52.44 | 7 | 4 | 36.26 | 23137.49 | 48.28 | 203.56 | 17.2 | 13.05 | 1775.81 | 0.76 | 0.9 | 0.06 | 0.1 | 1 | 10 | 110.4567 | 151.1317 | 136.7079 | 110456.6893 | 151131.7153 | 6.5699e-06 | 4.4141 | 136707.9165
25 | 90 | CONCLUIDO | 14.7608 | 6.77 | 4.14 | 41.41 | 0.69 | 6 | 186.08 | 52.44 | 7.25 | 4 | 36.39 | 23184.11 | 48.27 | 203.56 | 17.16 | 13.05 | 1753.13 | 0.76 | 0.9 | 0.06 | 0.1 | 1 | 10 | 110.4498 | 151.1223 | 136.6994 | 110449.8172 | 151122.3126 | 6.5708e-06 | 4.4076 | 136699.4112
26 | 90 | CONCLUIDO | 14.7686 | 6.77 | 4.14 | 41.37 | 0.71 | 6 | 186.46 | 52.44 | 7.5 | 4 | 36.52 | 23230.78 | 48.19 | 203.56 | 17.05 | 13.05 | 1697.55 | 0.77 | 0.9 | 0.06 | 0.1 | 1 | 10 | 110.4073 | 151.0641 | 136.6468 | 110407.2727 | 151064.1014 | 6.5743e-06 | 4.4076 | 136646.7556
27 | 90 | CONCLUIDO | 14.7899 | 6.76 | 4.13 | 41.27 | 0.74 | 6 | 186.84 | 52.44 | 7.75 | 4 | 36.65 | 23277.49 | 47.82 | 203.56 | 16.57 | 13.05 | 1459.96 | 0.79 | 0.91 | 0.07 | 0.09 | 1 | 10 | 110.2188 | 150.8063 | 136.4135 | 110218.8253 | 150806.2594 | 6.5837e-06 | 4.401 | 136413.5216
28 | 90 | CONCLUIDO | 14.785 | 6.76 | 4.13 | 41.3 | 0.76 | 6 | 187.22 | 52.44 | 8 | 4 | 36.78 | 23324.24 | 47.38 | 203.56 | 16.86 | 13.05 | 1603.26 | 0.77 | 0.9 | 0.06 | 0.09 | 1 | 10 | 110.065 | 150.5958 | 136.2231 | 110064.9957 | 150595.7828 | 6.5816e-06 | 4.401 | 136223.1327
29 | 90 | CONCLUIDO | 14.745 | 6.78 | 4.15 | 41.48 | 0.78 | 6 | 187.6 | 52.44 | 8.25 | 4 | 36.9 | 23371.04 | 47.24 | 203.57 | 17.44 | 13.05 | 1893.64 | 0.75 | 0.9 | 0.06 | 0.11 | 1 | 10 | 110.113 | 150.6614 | 136.2825 | 110112.972 | 150661.4261 | 6.5638e-06 | 4.4141 | 136282.511
30 | 90 | CONCLUIDO | 14.892 | 6.72 | 4.12 | 49.4 | 0.8 | 5 | 187.98 | 52.44 | 8.5 | 3 | 37.03 | 23417.88 | 46.64 | 203.58 | 16.41 | 13.05 | 1383.16 | 0.8 | 0.91 | 0.06 | 0.08 | 1 | 10 | 109.603 | 149.9636 | 135.6513 | 109602.9674 | 149963.6154 | 6.6292e-06 | 4.375 | 135651.2984
31 | 90 | CONCLUIDO | 14.8779 | 6.72 | 4.12 | 49.48 | 0.82 | 5 | 188.36 | 52.44 | 8.75 | 3 | 37.16 | 23464.76 | 46.66 | 203.56 | 16.6 | 13.05 | 1481.27 | 0.79 | 0.91 | 0.06 | 0.08 | 1 | 10 | 109.6329 | 150.0046 | 135.6884 | 109632.9261 | 150004.6061 | 6.6229e-06 | 4.375 | 135688.3771
32 | 90 | CONCLUIDO | 14.8939 | 6.71 | 4.12 | 49.39 | 0.85 | 5 | 188.74 | 52.44 | 9 | 3 | 37.3 | 23511.69 | 46.66 | 203.58 | 16.36 | 13.05 | 1360.06 | 0.8 | 0.91 | 0.06 | 0.08 | 1 | 10 | 109.6072 | 149.9694 | 135.6566 | 109607.2271 | 149969.4437 | 6.63e-06 | 4.3685 | 135656.5705
33 | 90 | CONCLUIDO | 14.8963 | 6.71 | 4.11 | 49.38 | 0.87 | 5 | 189.12 | 52.44 | 9.25 | 3 | 37.43 | 23558.67 | 46.57 | 203.56 | 16.3 | 13.05 | 1332.37 | 0.8 | 0.91 | 0.06 | 0.07 | 1 | 10 | 109.5539 | 149.8965 | 135.5905 | 109553.8795 | 149896.4511 | 6.6311e-06 | 4.3685 | 135590.5442
34 | 90 | CONCLUIDO | 14.921 | 6.7 | 4.1 | 49.24 | 0.89 | 5 | 189.5 | 52.44 | 9.5 | 3 | 37.56 | 23605.68 | 46.13 | 203.57 | 15.98 | 13.05 | 1169.33 | 0.82 | 0.91 | 0.06 | 0.06 | 1 | 10 | 109.3373 | 149.6002 | 135.3225 | 109337.3427 | 149600.176 | 6.6421e-06 | 4.362 | 135322.5451
35 | 90 | CONCLUIDO | 14.8699 | 6.72 | 4.13 | 49.52 | 0.91 | 5 | 189.88 | 52.44 | 9.75 | 3 | 37.69 | 23652.75 | 46 | 203.56 | 16.81 | 13.05 | 1583.62 | 0.78 | 0.91 | 0.06 | 0.09 | 1 | 10 | 109.4209 | 149.7145 | 135.426 | 109420.9031 | 149714.507 | 6.6194e-06 | 4.375 | 135425.9646
36 | 90 | CONCLUIDO | 14.8773 | 6.72 | 4.12 | 49.48 | 0.93 | 5 | 190.26 | 52.44 | 10 | 3 | 37.82 | 23699.85 | 45.64 | 203.56 | 16.6 | 13.05 | 1481.68 | 0.79 | 0.91 | 0.06 | 0.08 | 1 | 10 | 109.2608 | 149.4954 | 135.2278 | 109260.7857 | 149495.4272 | 6.6227e-06 | 4.375 | 135227.7935
37 | 90 | CONCLUIDO | 14.8668 | 6.73 | 4.13 | 49.54 | 0.95 | 5 | 190.65 | 52.44 | 10.25 | 3 | 37.95 | 23747 | 45.18 | 203.56 | 16.81 | 13.05 | 1584.98 | 0.78 | 0.91 | 0.06 | 0.09 | 1 | 10 | 109.1257 | 149.3106 | 135.0606 | 109125.688 | 149310.5807 | 6.618e-06 | 4.3815 | 135060.5884
38 | 90 | CONCLUIDO | 14.8773 | 6.72 | 4.12 | 49.48 | 0.98 | 5 | 191.03 | 52.44 | 10.5 | 3 | 38.09 | 23794.2 | 44.67 | 203.56 | 16.63 | 13.05 | 1495.35 | 0.78 | 0.91 | 0.06 | 0.08 | 1 | 10 | 108.906 | 149.01 | 134.7887 | 108905.97 | 149009.9527 | 6.6227e-06 | 4.375 | 134788.652
39 | 90 | CONCLUIDO | 15.0407 | 6.65 | 4.09 | 61.29 | 1 | 4 | 191.41 | 52.44 | 10.75 | 2 | 38.22 | 23841.44 | 43.97 | 203.56 | 15.31 | 13.05 | 840.88 | 0.85 | 0.91 | 0.06 | 0.05 | 1 | 10 | 108.3513 | 148.2511 | 134.1022 | 108351.331 | 148251.0712 | 6.6954e-06 | 4.3294 | 134102.197
40 | 90 | CONCLUIDO | 15.0357 | 6.65 | 4.09 | 61.32 | 1.02 | 4 | 191.79 | 52.44 | 11 | 2 | 38.35 | 23888.73 | 43.84 | 203.56 | 15.51 | 13.05 | 940.98 | 0.84 | 0.91 | 0.06 | 0.05 | 1 | 10 | 108.3118 | 148.197 | 134.0533 | 108311.8083 | 148196.9946 | 6.6932e-06 | 4.3294 | 134053.2814
41 | 90 | CONCLUIDO | 15.0113 | 6.66 | 4.1 | 61.48 | 1.04 | 4 | 192.18 | 52.44 | 11.25 | 2 | 38.49 | 23936.06 | 43.85 | 203.56 | 15.86 | 13.05 | 1115.53 | 0.82 | 0.91 | 0.06 | 0.06 | 1 | 10 | 108.3687 | 148.2748 | 134.1236 | 108368.6617 | 148274.7839 | 6.6823e-06 | 4.3359 | 134123.6466
42 | 90 | CONCLUIDO | 15.0131 | 6.66 | 4.1 | 61.47 | 1.06 | 4 | 192.56 | 52.44 | 11.5 | 2 | 38.62 | 23983.44 | 43.62 | 203.56 | 15.87 | 13.05 | 1121.85 | 0.82 | 0.91 | 0.06 | 0.06 | 1 | 10 | 108.2826 | 148.157 | 134.0171 | 108282.5746 | 148156.9956 | 6.6831e-06 | 4.3359 | 134017.0999
43 | 90 | CONCLUIDO | 15.0069 | 6.66 | 4.1 | 61.51 | 1.08 | 4 | 192.95 | 52.44 | 11.75 | 2 | 38.75 | 24030.86 | 43.48 | 203.56 | 15.9 | 13.05 | 1136.38 | 0.82 | 0.91 | 0.06 | 0.06 | 1 | 10 | 108.2411 | 148.1003 | 133.9658 | 108241.1318 | 148100.2918 | 6.6803e-06 | 4.3359 | 133965.8078
44 | 90 | CONCLUIDO | 15.0301 | 6.65 | 4.09 | 61.36 | 1.1 | 4 | 193.33 | 52.44 | 12 | 2 | 38.89 | 24078.33 | 43.09 | 203.56 | 15.52 | 13.05 | 942.6 | 0.84 | 0.91 | 0.06 | 0.05 | 1 | 10 | 108.0487 | 147.837 | 133.7276 | 108048.6762 | 147836.9656 | 6.6907e-06 | 4.3294 | 133727.6131
45 | 90 | CONCLUIDO | 15.0313 | 6.65 | 4.09 | 61.35 | 1.12 | 4 | 193.72 | 52.44 | 12.25 | 2 | 39.02 | 24125.85 | 42.74 | 203.56 | 15.58 | 13.05 | 973.41 | 0.84 | 0.91 | 0.06 | 0.05 | 1 | 10 | 107.9202 | 147.6611 | 133.5686 | 107920.1783 | 147661.149 | 6.6912e-06 | 4.3294 | 133568.5762
46 | 90 | CONCLUIDO | 15.0031 | 6.67 | 4.1 | 61.54 | 1.14 | 4 | 194.1 | 52.44 | 12.5 | 2 | 39.16 | 24173.41 | 42.92 | 203.56 | 16.01 | 13.05 | 1189.9 | 0.82 | 0.91 | 0.06 | 0.06 | 1 | 10 | 108.0437 | 147.8302 | 133.7215 | 108043.7139 | 147830.1759 | 6.6787e-06 | 4.3424 | 133721.4714
47 | 90 | CONCLUIDO | 14.9994 | 6.67 | 4.1 | 61.56 | 1.16 | 4 | 194.49 | 52.44 | 12.75 | 1 | 39.3 | 24221.02 | 42.35 | 203.57 | 15.98 | 13.05 | 1176.69 | 0.82 | 0.91 | 0.06 | 0.06 | 1 | 10 | 107.8424 | 147.5548 | 133.4723 | 107842.4202 | 147554.757 | 6.677e-06 | 4.3424 | 133472.3381
48 | 90 | CONCLUIDO | 14.9994 | 6.67 | 4.1 | 61.56 | 1.18 | 4 | 194.88 | 52.44 | 13 | 0 | 39.43 | 24268.67 | 42.25 | 203.57 | 15.99 | 13.05 | 1178.22 | 0.82 | 0.91 | 0.06 | 0.06 | 1 | 10 | 107.8061 | 147.5051 | 133.4274 | 107806.1391 | 147505.1155 | 6.677e-06 | 4.3424 | 133427.4343

## RESULTADOS_20
Unnamed: 0 | Volume de calda [L] | STATUS | Capacidade operacional [ha/h] | Tempo de missao [h] | Tempo util [h] | Tempo por voo [min] | Autonomia Projetada [h] | N° Voos | MTOW [kg] | Massa Estrutura [kg] | Combustível [kg] | Abastecimentos | Massa gerador | Potência gerador [W] | Combustível consumido [L] | Calda cons [L] | Distância percorrida [km] | Distância Pulverizando [km] | RTL ACUMULADO[m] | EOC [km/km] | EOC [h/h] | Tempo de manobra [h] | Tempo rtl_rtw [h] | V pulv [m/s] | V desloc [m/s] | Preço Total por ha Simples [R$/ha] | Preço Total por ha Presumido [R$/ha] | Preço Total por ha Real [R$/ha] | Preço Total Simples [R$] | Preço Total Presumido [R$] | Prod CAPEX [ha/h/R$] | Dias Trabalhados | Preço Total Real [R$]
0 | 110 | CONCLUIDO | 9.8509 | 10.15 | 5.17 | 5.54 | 0.08 | 56 | 213.37 | 56.13 | 1 | 54 | 46.25 | 26550.29 | 75.83 | 203.62 | 49.5 | 13.05 | 17673.73 | 0.26 | 0.72 | 0.14 | 1.13 | 1 | 10 | 194.2664 | 265.8039 | 240.4359 | 194266.4113 | 265803.8744 | 4.1382e-06 | 6.6081 | 240435.9257
1 | 110 | CONCLUIDO | 10.7927 | 9.27 | 4.88 | 6.97 | 0.1 | 42 | 213.78 | 56.13 | 1.25 | 40 | 46.4 | 26600.32 | 71.29 | 203.63 | 40.15 | 13.05 | 13069.16 | 0.33 | 0.77 | 0.12 | 0.84 | 1 | 10 | 173.979 | 238.0457 | 215.3269 | 173978.958 | 238045.6858 | 4.5338e-06 | 6.0352 | 215326.9396
2 | 110 | CONCLUIDO | 11.4188 | 8.76 | 4.71 | 8.31 | 0.12 | 34 | 214.19 | 56.13 | 1.5 | 32 | 46.56 | 26650.41 | 68.6 | 203.71 | 34.87 | 13.05 | 10467.74 | 0.37 | 0.79 | 0.11 | 0.67 | 1 | 10 | 157.2687 | 215.182 | 194.6453 | 157268.7334 | 215182.0193 | 4.7968e-06 | 5.7031 | 194645.3494
3 | 110 | CONCLUIDO | 11.8452 | 8.44 | 4.61 | 9.53 | 0.14 | 29 | 214.59 | 56.13 | 1.75 | 27 | 46.72 | 26700.55 | 66.9 | 203.65 | 31.63 | 13.05 | 8875.45 | 0.41 | 0.81 | 0.1 | 0.56 | 1 | 10 | 154.5151 | 211.4143 | 191.2372 | 154515.0618 | 211414.3242 | 4.9759e-06 | 5.4948 | 191237.2379
4 | 110 | CONCLUIDO | 12.2017 | 8.2 | 4.53 | 10.87 | 0.17 | 25 | 215 | 56.13 | 2 | 23 | 46.87 | 26750.75 | 65.59 | 203.56 | 29.14 | 13.05 | 7651.26 | 0.45 | 0.83 | 0.09 | 0.49 | 1 | 10 | 152.5516 | 208.7278 | 188.8071 | 152551.5798 | 208727.8016 | 5.1257e-06 | 5.3385 | 188807.1131
5 | 110 | CONCLUIDO | 12.5043 | 8 | 4.46 | 12.15 | 0.19 | 22 | 215.41 | 56.13 | 2.25 | 20 | 47.03 | 26801 | 64.44 | 203.6 | 26.93 | 13.05 | 6558.95 | 0.48 | 0.84 | 0.09 | 0.41 | 1 | 10 | 138.7302 | 189.8167 | 171.7009 | 138730.1736 | 189816.7439 | 5.2528e-06 | 5.2083 | 171700.9002
6 | 110 | CONCLUIDO | 12.8894 | 7.76 | 4.34 | 13.72 | 0.21 | 19 | 215.82 | 56.13 | 2.5 | 17 | 47.19 | 26851.31 | 62.56 | 203.61 | 23.14 | 13.05 | 4682.48 | 0.56 | 0.86 | 0.08 | 0.3 | 1 | 10 | 136.5626 | 186.8509 | 169.0182 | 136562.5774 | 186850.9432 | 5.4146e-06 | 5.0521 | 169018.1514
7 | 110 | CONCLUIDO | 12.8109 | 7.81 | 4.43 | 14.78 | 0.23 | 18 | 216.22 | 56.13 | 2.75 | 16 | 47.35 | 26901.66 | 63.76 | 203.65 | 26.86 | 13.05 | 6545.94 | 0.49 | 0.84 | 0.07 | 0.39 | 1 | 10 | 137.4781 | 188.1036 | 170.1513 | 137478.1341 | 188103.6482 | 5.3816e-06 | 5.0846 | 170151.3
8 | 110 | CONCLUIDO | 13.0881 | 7.64 | 4.35 | 16.32 | 0.25 | 16 | 216.63 | 56.13 | 3 | 14 | 47.51 | 26952.08 | 62.38 | 203.61 | 23.71 | 13.05 | 4978.02 | 0.55 | 0.86 | 0.08 | 0.31 | 1 | 10 | 135.7994 | 185.8068 | 168.0736 | 135799.4398 | 185806.7845 | 5.4981e-06 | 4.974 | 168073.6458
9 | 110 | CONCLUIDO | 13.2096 | 7.57 | 4.32 | 17.3 | 0.27 | 15 | 217.04 | 56.13 | 3.25 | 13 | 47.66 | 27002.55 | 61.85 | 203.59 | 22.89 | 13.05 | 4574.06 | 0.57 | 0.86 | 0.08 | 0.28 | 1 | 10 | 135.1995 | 184.9859 | 167.3311 | 135199.5087 | 184985.9323 | 5.5491e-06 | 4.9284 | 167331.1346
10 | 110 | CONCLUIDO | 13.3205 | 7.51 | 4.3 | 18.44 | 0.29 | 14 | 217.45 | 56.13 | 3.5 | 12 | 47.82 | 27053.07 | 61.38 | 203.56 | 22.25 | 13.05 | 4261.55 | 0.59 | 0.87 | 0.08 | 0.26 | 1 | 10 | 134.682 | 184.2778 | 166.6906 | 134681.9701 | 184277.8133 | 5.5957e-06 | 4.8893 | 166690.5974
11 | 110 | CONCLUIDO | 13.4308 | 7.45 | 4.28 | 19.77 | 0.31 | 13 | 217.86 | 56.13 | 3.75 | 11 | 47.98 | 27103.65 | 60.87 | 203.57 | 21.61 | 13.05 | 3946.72 | 0.6 | 0.87 | 0.07 | 0.24 | 1 | 10 | 134.1583 | 183.5612 | 166.0424 | 134158.2552 | 183561.2434 | 5.642e-06 | 4.8503 | 166042.416
12 | 110 | CONCLUIDO | 13.5547 | 7.38 | 4.26 | 21.29 | 0.33 | 12 | 218.27 | 56.13 | 4 | 10 | 48.15 | 27154.29 | 60.41 | 203.56 | 20.75 | 13.05 | 3521.49 | 0.63 | 0.88 | 0.07 | 0.22 | 1 | 10 | 133.6303 | 182.8389 | 165.389 | 133630.3346 | 182838.9192 | 5.6941e-06 | 4.8047 | 165389.0294
13 | 110 | CONCLUIDO | 13.5384 | 7.39 | 4.27 | 21.33 | 0.35 | 12 | 218.68 | 56.13 | 4.25 | 10 | 48.31 | 27204.98 | 60.36 | 203.57 | 21.06 | 13.05 | 3677.37 | 0.62 | 0.88 | 0.07 | 0.23 | 1 | 10 | 133.6694 | 182.8924 | 165.4374 | 133669.4211 | 182892.399 | 5.6872e-06 | 4.8112 | 165437.4052
14 | 110 | CONCLUIDO | 13.6685 | 7.32 | 4.24 | 23.12 | 0.36 | 11 | 219.09 | 56.13 | 4.5 | 9 | 48.47 | 27255.72 | 59.83 | 203.58 | 20.21 | 13.05 | 3256.89 | 0.65 | 0.88 | 0.07 | 0.2 | 1 | 10 | 133.088 | 182.0968 | 164.7178 | 133087.9733 | 182096.8365 | 5.7419e-06 | 4.7656 | 164717.77
15 | 110 | CONCLUIDO | 13.8137 | 7.24 | 4.2 | 25.23 | 0.38 | 10 | 219.51 | 56.13 | 4.75 | 8 | 48.63 | 27306.53 | 59.25 | 203.59 | 18.91 | 13.05 | 2608.51 | 0.69 | 0.89 | 0.07 | 0.16 | 1 | 10 | 132.4438 | 181.2155 | 163.9206 | 132443.8432 | 181215.5093 | 5.8029e-06 | 4.7135 | 163920.5554
16 | 110 | CONCLUIDO | 13.8259 | 7.23 | 4.2 | 25.19 | 0.4 | 10 | 219.92 | 56.13 | 5 | 8 | 48.79 | 27357.39 | 58.93 | 203.59 | 18.95 | 13.05 | 2629.4 | 0.69 | 0.89 | 0.07 | 0.16 | 1 | 10 | 132.2901 | 181.0051 | 163.7303 | 132290.0908 | 181005.1385 | 5.808e-06 | 4.707 | 163730.2621
17 | 110 | CONCLUIDO | 13.8937 | 7.2 | 4.2 | 28.03 | 0.42 | 9 | 220.33 | 56.13 | 5.25 | 7 | 48.95 | 27408.3 | 58.68 | 203.56 | 19.14 | 13.05 | 2727.7 | 0.68 | 0.89 | 0.07 | 0.16 | 1 | 10 | 132.0392 | 180.6618 | 163.4197 | 132039.1874 | 180661.8413 | 5.8365e-06 | 4.6875 | 163419.7287
18 | 110 | CONCLUIDO | 13.8841 | 7.2 | 4.21 | 28.06 | 0.44 | 9 | 220.74 | 56.13 | 5.5 | 7 | 49.12 | 27459.27 | 58.83 | 203.56 | 19.39 | 13.05 | 2852.69 | 0.67 | 0.89 | 0.07 | 0.17 | 1 | 10 | 132.1388 | 180.7982 | 163.543 | 132138.8168 | 180798.1587 | 5.8324e-06 | 4.6875 | 163543.0361
19 | 110 | CONCLUIDO | 13.8894 | 7.2 | 4.21 | 28.05 | 0.46 | 9 | 221.16 | 56.13 | 5.75 | 7 | 49.28 | 27510.3 | 58.57 | 203.56 | 19.33 | 13.05 | 2827 | 0.67 | 0.89 | 0.07 | 0.17 | 1 | 10 | 132.025 | 180.6425 | 163.4022 | 132025.0423 | 180642.4874 | 5.8347e-06 | 4.6875 | 163402.2219
20 | 110 | CONCLUIDO | 14.022 | 7.13 | 4.18 | 31.36 | 0.48 | 8 | 221.57 | 56.13 | 6 | 6 | 49.45 | 27561.39 | 57.99 | 203.56 | 18.42 | 13.05 | 2372.86 | 0.71 | 0.89 | 0.07 | 0.14 | 1 | 10 | 131.4486 | 179.8537 | 162.6887 | 131448.5629 | 179853.7228 | 5.8904e-06 | 4.6419 | 162688.736
21 | 110 | CONCLUIDO | 14.016 | 7.13 | 4.18 | 31.38 | 0.5 | 8 | 221.99 | 56.13 | 6.25 | 6 | 49.61 | 27612.53 | 57.99 | 203.56 | 18.52 | 13.05 | 2422.89 | 0.7 | 0.89 | 0.07 | 0.14 | 1 | 10 | 131.4616 | 179.8716 | 162.7049 | 131461.6227 | 179871.5919 | 5.8879e-06 | 4.6419 | 162704.8996
22 | 110 | CONCLUIDO | 14.0187 | 7.13 | 4.18 | 31.37 | 0.52 | 8 | 222.4 | 56.13 | 6.5 | 6 | 49.78 | 27663.85 | 57.71 | 203.56 | 18.48 | 13.05 | 2404.25 | 0.71 | 0.89 | 0.07 | 0.14 | 1 | 10 | 131.3471 | 179.7148 | 162.5631 | 131347.0504 | 179714.829 | 5.889e-06 | 4.6419 | 162563.098
23 | 110 | CONCLUIDO | 14.022 | 7.13 | 4.18 | 31.36 | 0.54 | 8 | 222.82 | 56.13 | 6.75 | 6 | 49.94 | 27715.11 | 57.42 | 203.56 | 18.35 | 13.05 | 2341.4 | 0.71 | 0.89 | 0.07 | 0.14 | 1 | 10 | 131.2273 | 179.551 | 162.4149 | 131227.3451 | 179551.0428 | 5.8904e-06 | 4.6419 | 162414.9433
24 | 110 | CONCLUIDO | 14.2068 | 7.04 | 4.13 | 35.4 | 0.56 | 7 | 223.23 | 56.13 | 7 | 5 | 50.11 | 27766.43 | 56.54 | 203.56 | 16.67 | 13.05 | 1504.53 | 0.78 | 0.9 | 0.07 | 0.09 | 1 | 10 | 118.1803 | 161.6994 | 146.2671 | 118180.2517 | 161699.4341 | 5.968e-06 | 4.5833 | 146267.0671
25 | 110 | CONCLUIDO | 14.1654 | 7.06 | 4.15 | 35.58 | 0.58 | 7 | 223.65 | 56.13 | 7.25 | 5 | 50.27 | 27817.81 | 56.8 | 203.58 | 17.53 | 13.05 | 1934.24 | 0.74 | 0.9 | 0.06 | 0.11 | 1 | 10 | 118.4041 | 162.0058 | 146.5442 | 118404.1388 | 162005.7663 | 5.9506e-06 | 4.5964 | 146544.1634
26 | 110 | CONCLUIDO | 14.1321 | 7.08 | 4.17 | 35.72 | 0.59 | 7 | 224.07 | 56.13 | 7.5 | 5 | 50.44 | 27869.24 | 56.93 | 203.6 | 18.02 | 13.05 | 2178.86 | 0.72 | 0.9 | 0.07 | 0.13 | 1 | 10 | 118.5621 | 162.2219 | 146.7397 | 118562.1349 | 162221.9435 | 5.9366e-06 | 4.6094 | 146739.7089
27 | 110 | CONCLUIDO | 14.1382 | 7.07 | 4.16 | 35.7 | 0.61 | 7 | 224.49 | 56.13 | 7.75 | 5 | 50.61 | 27920.73 | 56.53 | 203.56 | 17.95 | 13.05 | 2143.91 | 0.73 | 0.9 | 0.06 | 0.12 | 1 | 10 | 118.3763 | 161.9677 | 146.5097 | 118376.3084 | 161967.6876 | 5.9392e-06 | 4.6029 | 146509.7188
28 | 110 | CONCLUIDO | 14.2716 | 7.01 | 4.14 | 41.41 | 0.63 | 6 | 224.9 | 56.13 | 8 | 4 | 50.78 | 27972.28 | 55.86 | 203.56 | 17.15 | 13.05 | 1748.46 | 0.76 | 0.9 | 0.06 | 0.1 | 1 | 10 | 117.806 | 161.1874 | 145.8039 | 117805.9989 | 161187.365 | 5.9952e-06 | 4.5638 | 145803.8691
29 | 110 | CONCLUIDO | 14.2795 | 7 | 4.14 | 41.37 | 0.65 | 6 | 225.32 | 56.13 | 8.25 | 4 | 50.95 | 28023.89 | 55.73 | 203.59 | 17.02 | 13.05 | 1684.63 | 0.77 | 0.9 | 0.06 | 0.1 | 1 | 10 | 117.7404 | 161.0976 | 145.7226 | 117740.3635 | 161097.5597 | 5.9985e-06 | 4.5573 | 145722.6347
30 | 110 | CONCLUIDO | 14.2721 | 7.01 | 4.14 | 41.41 | 0.67 | 6 | 225.74 | 56.13 | 8.5 | 4 | 51.11 | 28075.56 | 55.89 | 203.56 | 17.15 | 13.05 | 1751.74 | 0.76 | 0.9 | 0.06 | 0.1 | 1 | 10 | 117.8164 | 161.2016 | 145.8168 | 117816.4189 | 161201.6221 | 5.9954e-06 | 4.5638 | 145816.7655
31 | 110 | CONCLUIDO | 14.2766 | 7 | 4.14 | 41.38 | 0.69 | 6 | 226.16 | 56.13 | 8.75 | 4 | 51.28 | 28127.29 | 55.82 | 203.57 | 17.05 | 13.05 | 1701.02 | 0.77 | 0.9 | 0.06 | 0.1 | 1 | 10 | 117.7806 | 161.1526 | 145.7724 | 117780.5648 | 161152.5649 | 5.9973e-06 | 4.5573 | 145772.3903
32 | 110 | CONCLUIDO | 14.2971 | 6.99 | 4.13 | 41.28 | 0.71 | 6 | 226.58 | 56.13 | 9 | 4 | 51.45 | 28179.08 | 55.47 | 203.56 | 16.6 | 13.05 | 1475.11 | 0.79 | 0.91 | 0.07 | 0.09 | 1 | 10 | 117.5869 | 160.8876 | 145.5327 | 117586.8983 | 160887.5818 | 6.0059e-06 | 4.5508 | 145532.6968
33 | 110 | CONCLUIDO | 14.3039 | 6.99 | 4.12 | 41.25 | 0.72 | 6 | 227 | 56.13 | 9.25 | 4 | 51.62 | 28230.92 | 55.02 | 203.57 | 16.66 | 13.05 | 1506.5 | 0.78 | 0.91 | 0.06 | 0.08 | 1 | 10 | 117.3832 | 160.6089 | 145.2806 | 117383.205 | 160608.8797 | 6.0088e-06 | 4.5508 | 145280.5936
34 | 110 | CONCLUIDO | 14.2456 | 7.02 | 4.15 | 41.54 | 0.74 | 6 | 227.42 | 56.13 | 9.5 | 4 | 51.8 | 28282.83 | 55.22 | 203.56 | 17.63 | 13.05 | 1992.38 | 0.74 | 0.9 | 0.06 | 0.11 | 1 | 10 | 117.6334 | 160.9513 | 145.5903 | 117633.4425 | 160951.2657 | 5.9843e-06 | 4.5703 | 145590.3028
35 | 110 | CONCLUIDO | 14.4012 | 6.94 | 4.12 | 49.44 | 0.76 | 5 | 227.84 | 56.13 | 9.75 | 3 | 51.97 | 28334.8 | 54.31 | 203.56 | 16.47 | 13.05 | 1415.51 | 0.79 | 0.91 | 0.06 | 0.08 | 1 | 10 | 116.9212 | 159.9768 | 144.7088 | 116921.2433 | 159976.8032 | 6.0497e-06 | 4.5182 | 144708.8417
36 | 110 | CONCLUIDO | 14.4052 | 6.94 | 4.12 | 49.42 | 0.78 | 5 | 228.27 | 56.13 | 10 | 3 | 52.14 | 28386.82 | 54.3 | 203.56 | 16.45 | 13.05 | 1404.07 | 0.79 | 0.91 | 0.06 | 0.08 | 1 | 10 | 116.9096 | 159.9609 | 144.6945 | 116909.6344 | 159960.9195 | 6.0513e-06 | 4.5182 | 144694.4738
37 | 110 | CONCLUIDO | 14.3942 | 6.95 | 4.12 | 49.48 | 0.8 | 5 | 228.69 | 56.13 | 10.25 | 3 | 52.31 | 28438.91 | 54.57 | 203.57 | 16.61 | 13.05 | 1487.34 | 0.79 | 0.91 | 0.06 | 0.08 | 1 | 10 | 117.0333 | 160.1301 | 144.8475 | 117033.2553 | 160130.0631 | 6.0467e-06 | 4.5247 | 144847.4746
38 | 110 | CONCLUIDO | 14.4098 | 6.94 | 4.12 | 49.39 | 0.81 | 5 | 229.11 | 56.13 | 10.5 | 3 | 52.48 | 28491.06 | 54.43 | 203.56 | 16.34 | 13.05 | 1349.59 | 0.8 | 0.91 | 0.06 | 0.08 | 1 | 10 | 116.9497 | 160.0158 | 144.7441 | 116949.7306 | 160015.7809 | 6.0533e-06 | 4.5182 | 144744.0993
39 | 110 | CONCLUIDO | 14.4069 | 6.94 | 4.12 | 49.41 | 0.83 | 5 | 229.53 | 56.13 | 10.75 | 3 | 52.66 | 28543.27 | 54.4 | 203.6 | 16.36 | 13.05 | 1358.23 | 0.8 | 0.91 | 0.06 | 0.08 | 1 | 10 | 116.9441 | 160.0081 | 144.7371 | 116944.0812 | 160008.0511 | 6.0521e-06 | 4.5182 | 144737.1073
40 | 110 | CONCLUIDO | 14.4341 | 6.93 | 4.1 | 49.25 | 0.85 | 5 | 229.96 | 56.13 | 11 | 3 | 52.83 | 28595.54 | 53.98 | 203.56 | 15.93 | 13.05 | 1143.62 | 0.82 | 0.91 | 0.06 | 0.06 | 1 | 10 | 116.6954 | 159.6677 | 144.4293 | 116695.3513 | 159667.7279 | 6.0635e-06 | 4.5117 | 144429.2641
41 | 110 | CONCLUIDO | 14.4277 | 6.93 | 4.11 | 49.29 | 0.87 | 5 | 230.38 | 56.13 | 11.25 | 3 | 53 | 28647.87 | 53.95 | 203.56 | 16.11 | 13.05 | 1237.29 | 0.81 | 0.91 | 0.06 | 0.07 | 1 | 10 | 116.7151 | 159.6947 | 144.4536 | 116715.0506 | 159694.6813 | 6.0608e-06 | 4.5117 | 144453.645
42 | 110 | CONCLUIDO | 14.3799 | 6.95 | 4.13 | 49.56 | 0.89 | 5 | 230.81 | 56.13 | 11.5 | 3 | 53.18 | 28700.26 | 53.9 | 203.56 | 16.91 | 13.05 | 1634 | 0.77 | 0.9 | 0.06 | 0.09 | 1 | 10 | 116.8265 | 159.8472 | 144.5916 | 116826.5227 | 159847.2023 | 6.0407e-06 | 4.5247 | 144591.6097
43 | 110 | CONCLUIDO | 14.3954 | 6.95 | 4.12 | 49.47 | 0.9 | 5 | 231.23 | 56.13 | 11.75 | 3 | 53.36 | 28752.71 | 53.58 | 203.56 | 16.61 | 13.05 | 1486.87 | 0.79 | 0.91 | 0.06 | 0.08 | 1 | 10 | 116.6566 | 159.6148 | 144.3814 | 116656.6408 | 159614.7625 | 6.0472e-06 | 4.5247 | 144381.3536
44 | 110 | CONCLUIDO | 14.3902 | 6.95 | 4.13 | 49.5 | 0.92 | 5 | 231.66 | 56.13 | 12 | 3 | 53.53 | 28805.23 | 53.26 | 203.56 | 16.71 | 13.05 | 1537.46 | 0.78 | 0.91 | 0.06 | 0.08 | 1 | 10 | 116.5644 | 159.4885 | 144.2672 | 116564.3748 | 159488.5201 | 6.045e-06 | 4.5247 | 144267.1596
45 | 110 | CONCLUIDO | 14.3902 | 6.95 | 4.13 | 49.5 | 0.94 | 5 | 232.08 | 56.13 | 12.25 | 3 | 53.71 | 28857.81 | 52.92 | 203.56 | 16.67 | 13.05 | 1516.38 | 0.78 | 0.91 | 0.06 | 0.09 | 1 | 10 | 116.4358 | 159.3126 | 144.108 | 116435.7966 | 159312.5938 | 6.045e-06 | 4.5247 | 144108.0234
46 | 110 | CONCLUIDO | 14.5349 | 6.88 | 4.1 | 61.48 | 0.96 | 4 | 232.51 | 56.13 | 12.5 | 2 | 53.88 | 28910.45 | 52.17 | 203.57 | 15.77 | 13.05 | 1072.43 | 0.83 | 0.91 | 0.06 | 0.06 | 1 | 10 | 115.6531 | 158.2416 | 143.1393 | 115653.0678 | 158241.6296 | 6.1058e-06 | 4.4792 | 143139.2705
47 | 110 | CONCLUIDO | 14.5625 | 6.87 | 4.09 | 61.28 | 0.97 | 4 | 232.94 | 56.13 | 12.75 | 2 | 54.06 | 28963.15 | 51.91 | 203.56 | 15.3 | 13.05 | 836.2 | 0.85 | 0.91 | 0.06 | 0.04 | 1 | 10 | 115.4861 | 158.0132 | 142.9326 | 115486.1033 | 158013.1815 | 6.1174e-06 | 4.4727 | 142932.6252
48 | 110 | CONCLUIDO | 14.5625 | 6.87 | 4.09 | 61.28 | 0.99 | 4 | 233.37 | 56.13 | 13 | 2 | 54.24 | 29015.91 | 51.84 | 203.56 | 15.42 | 13.05 | 894.83 | 0.85 | 0.91 | 0.06 | 0.04 | 1 | 10 | 115.4599 | 157.9774 | 142.9002 | 115459.9446 | 157977.3899 | 6.1174e-06 | 4.4727 | 142900.2495
49 | 110 | CONCLUIDO | 14.5366 | 6.88 | 4.1 | 61.46 | 1.01 | 4 | 233.79 | 56.13 | 13.25 | 2 | 54.42 | 29068.74 | 51.92 | 203.56 | 15.85 | 13.05 | 1111.66 | 0.82 | 0.91 | 0.06 | 0.06 | 1 | 10 | 115.5563 | 158.1092 | 143.0195 | 115556.3074 | 158109.2377 | 6.1065e-06 | 4.4792 | 143019.514
50 | 110 | CONCLUIDO | 14.5343 | 6.88 | 4.1 | 61.48 | 1.02 | 4 | 234.22 | 56.13 | 13.5 | 2 | 54.6 | 29121.64 | 51.82 | 203.57 | 15.83 | 13.05 | 1099.13 | 0.82 | 0.91 | 0.06 | 0.06 | 1 | 10 | 115.5231 | 158.0639 | 142.9785 | 115523.1391 | 158063.8554 | 6.1056e-06 | 4.4792 | 142978.4629
51 | 110 | CONCLUIDO | 14.5325 | 6.88 | 4.1 | 61.49 | 1.04 | 4 | 234.65 | 56.13 | 13.75 | 2 | 54.78 | 29174.59 | 51.72 | 203.56 | 15.93 | 13.05 | 1147.68 | 0.82 | 0.91 | 0.06 | 0.06 | 1 | 10 | 115.489 | 158.0172 | 142.9363 | 115489.0333 | 158017.1904 | 6.1048e-06 | 4.4792 | 142936.2515
52 | 110 | CONCLUIDO | 14.5308 | 6.88 | 4.1 | 61.5 | 1.06 | 4 | 235.08 | 56.13 | 14 | 2 | 54.96 | 29227.61 | 51.61 | 203.56 | 15.88 | 13.05 | 1127.41 | 0.82 | 0.91 | 0.06 | 0.06 | 1 | 10 | 115.451 | 157.9651 | 142.8892 | 115450.9889 | 157965.1363 | 6.1041e-06 | 4.4792 | 142889.1654
53 | 110 | CONCLUIDO | 14.5355 | 6.88 | 4.1 | 61.47 | 1.08 | 4 | 235.51 | 56.13 | 14.25 | 2 | 55.14 | 29280.69 | 51.46 | 203.58 | 15.76 | 13.05 | 1065.28 | 0.83 | 0.91 | 0.06 | 0.06 | 1 | 10 | 115.3861 | 157.8764 | 142.8089 | 115386.1314 | 157876.3955 | 6.1061e-06 | 4.4792 | 142808.8939
54 | 110 | CONCLUIDO | 14.5543 | 6.87 | 4.09 | 61.34 | 1.09 | 4 | 235.94 | 56.13 | 14.5 | 2 | 55.32 | 29333.84 | 51.16 | 203.59 | 15.42 | 13.05 | 894.92 | 0.85 | 0.91 | 0.06 | 0.05 | 1 | 10 | 115.2208 | 157.6502 | 142.6043 | 115220.8497 | 157650.2498 | 6.114e-06 | 4.4727 | 142604.3312
55 | 110 | CONCLUIDO | 14.5496 | 6.87 | 4.09 | 61.37 | 1.11 | 4 | 236.37 | 56.13 | 14.75 | 2 | 55.5 | 29387.05 | 50.91 | 203.56 | 15.64 | 13.05 | 1006.06 | 0.83 | 0.91 | 0.06 | 0.05 | 1 | 10 | 115.136 | 157.5341 | 142.4993 | 115135.9587 | 157534.0982 | 6.112e-06 | 4.4727 | 142499.2649
56 | 110 | CONCLUIDO | 14.5284 | 6.88 | 4.1 | 61.52 | 1.13 | 4 | 236.81 | 56.13 | 15 | 2 | 55.68 | 29440.33 | 51.16 | 203.56 | 15.98 | 13.05 | 1172.9 | 0.82 | 0.91 | 0.06 | 0.06 | 1 | 10 | 115.2869 | 157.7406 | 142.686 | 115286.8747 | 157740.5881 | 6.1031e-06 | 4.4792 | 142686.0478
57 | 110 | CONCLUIDO | 14.5273 | 6.88 | 4.1 | 61.53 | 1.14 | 4 | 237.24 | 56.13 | 15.25 | 2 | 55.86 | 29493.67 | 50.74 | 203.56 | 15.99 | 13.05 | 1177.88 | 0.82 | 0.91 | 0.06 | 0.06 | 1 | 10 | 115.1316 | 157.5281 | 142.4938 | 115131.5664 | 157528.0884 | 6.1026e-06 | 4.4792 | 142493.8288
58 | 110 | CONCLUIDO | 14.5261 | 6.88 | 4.1 | 61.54 | 1.16 | 4 | 237.67 | 56.13 | 15.5 | 2 | 56.05 | 29547.07 | 50.48 | 203.56 | 15.97 | 13.05 | 1171.37 | 0.82 | 0.91 | 0.06 | 0.06 | 1 | 10 | 115.0364 | 157.3978 | 142.376 | 115036.3578 | 157397.8198 | 6.1021e-06 | 4.4792 | 142375.9928
59 | 110 | CONCLUIDO | 14.5261 | 6.88 | 4.1 | 61.54 | 1.18 | 4 | 238.11 | 56.13 | 15.75 | 2 | 56.23 | 29600.54 | 50.13 | 203.56 | 15.98 | 13.05 | 1173.95 | 0.82 | 0.91 | 0.06 | 0.06 | 1 | 10 | 114.9052 | 157.2184 | 142.2137 | 114905.2362 | 157218.4135 | 6.1021e-06 | 4.4792 | 142213.7088
60 | 110 | CONCLUIDO | 14.5402 | 6.88 | 4.1 | 61.44 | 1.19 | 4 | 238.54 | 56.13 | 16 | 2 | 56.41 | 29654.08 | 49.72 | 203.56 | 15.69 | 13.05 | 1028.45 | 0.83 | 0.91 | 0.06 | 0.06 | 1 | 10 | 114.7262 | 156.9735 | 141.9922 | 114726.2268 | 156973.4849 | 6.1081e-06 | 4.4792 | 141992.1558
61 | 110 | CONCLUIDO | 14.5478 | 6.87 | 4.09 | 61.38 | 1.21 | 4 | 238.97 | 56.13 | 16.25 | 2 | 56.6 | 29707.68 | 49 | 203.56 | 15.65 | 13.05 | 1010.64 | 0.83 | 0.91 | 0.06 | 0.05 | 1 | 10 | 114.4248 | 156.561 | 141.6191 | 114424.7664 | 156561.0135 | 6.1113e-06 | 4.4727 | 141619.0501
62 | 110 | CONCLUIDO | 14.5237 | 6.89 | 4.1 | 61.55 | 1.23 | 4 | 239.41 | 56.13 | 16.5 | 2 | 56.78 | 29761.35 | 48.61 | 203.56 | 16.05 | 13.05 | 1211.52 | 0.81 | 0.91 | 0.06 | 0.06 | 1 | 10 | 114.3401 | 156.4451 | 141.5142 | 114340.0551 | 156445.1077 | 6.1011e-06 | 4.4857 | 141514.2062
63 | 110 | CONCLUIDO | 14.5214 | 6.89 | 4.1 | 61.57 | 1.24 | 4 | 239.85 | 56.13 | 16.75 | 2 | 56.97 | 29815.09 | 48.17 | 203.56 | 16.09 | 13.05 | 1227.83 | 0.81 | 0.91 | 0.06 | 0.06 | 1 | 10 | 114.1792 | 156.2251 | 141.3152 | 114179.2482 | 156225.0846 | 6.1002e-06 | 4.4857 | 141315.1818
64 | 110 | CONCLUIDO | 14.6634 | 6.82 | 4.08 | 81.61 | 1.26 | 3 | 240.28 | 56.13 | 17 | 1 | 57.16 | 29869.01 | 47.43 | 203.56 | 15.25 | 13.05 | 817.03 | 0.86 | 0.92 | 0.06 | 0.04 | 1 | 10 | 113.6198 | 155.4596 | 140.6228 | 113619.7968 | 155459.6186 | 6.1598e-06 | 4.4401 | 140622.7708
65 | 110 | CONCLUIDO | 14.6783 | 6.81 | 4.07 | 81.47 | 1.27 | 3 | 240.72 | 56.13 | 17.25 | 1 | 57.34 | 29922.88 | 47.57 | 203.56 | 15 | 13.05 | 689.17 | 0.87 | 0.92 | 0.06 | 0.03 | 1 | 10 | 113.628 | 155.4708 | 140.6329 | 113627.9645 | 155470.7939 | 6.1661e-06 | 4.4336 | 140632.8795
66 | 110 | CONCLUIDO | 14.6873 | 6.81 | 4.07 | 81.38 | 1.29 | 3 | 241.16 | 56.13 | 17.5 | 1 | 57.53 | 29976.82 | 47.64 | 203.56 | 14.85 | 13.05 | 615.24 | 0.88 | 0.92 | 0.06 | 0.03 | 1 | 10 | 113.6385 | 155.4853 | 140.646 | 113638.533 | 155485.2542 | 6.1699e-06 | 4.4336 | 140645.9597
67 | 110 | CONCLUIDO | 14.6855 | 6.81 | 4.07 | 81.4 | 1.31 | 3 | 241.59 | 56.13 | 17.75 | 0 | 57.72 | 30030.83 | 47.66 | 203.56 | 14.87 | 13.05 | 625.35 | 0.88 | 0.92 | 0.06 | 0.03 | 1 | 10 | 113.649 | 155.4996 | 140.6589 | 113649.0196 | 155499.6024 | 6.1691e-06 | 4.4336 | 140658.9386

## RESULTADOS_28
Unnamed: 0 | Volume de calda [L] | STATUS | Capacidade operacional [ha/h] | Tempo de missao [h] | Tempo util [h] | Tempo por voo [min] | Autonomia Projetada [h] | N° Voos | MTOW [kg] | Massa Estrutura [kg] | Combustível [kg] | Abastecimentos | Massa gerador | Potência gerador [W] | Combustível consumido [L] | Calda cons [L] | Distância percorrida [km] | Distância Pulverizando [km] | RTL ACUMULADO[m] | EOC [km/km] | EOC [h/h] | Tempo de manobra [h] | Tempo rtl_rtw [h] | V pulv [m/s] | V desloc [m/s] | Preço Total por ha Simples [R$/ha] | Preço Total por ha Presumido [R$/ha] | Preço Total por ha Real [R$/ha] | Preço Total Simples [R$] | Preço Total Presumido [R$] | Prod CAPEX [ha/h/R$] | Dias Trabalhados | Preço Total Real [R$]
0 | 150 | CONCLUIDO | 7.9381 | 12.6 | 5.54 | 4.56 | 0.06 | 73 | 296.65 | 61.82 | 1 | 71 | 83.83 | 36821.52 | 100.36 | 203.61 | 61.1 | 13.05 | 23392.36 | 0.21 | 0.67 | 0.17 | 1.5 | 1 | 10 | 262.3079 | 358.9013 | 324.6482 | 262307.9084 | 358901.2525 | 3.0411e-06 | 8.2031 | 324648.2207
1 | 150 | CONCLUIDO | 8.9177 | 11.21 | 5.16 | 5.63 | 0.07 | 55 | 297.17 | 61.82 | 1.25 | 53 | 84.1 | 36885.7 | 93.27 | 203.76 | 49.2 | 13.05 | 17531.37 | 0.27 | 0.72 | 0.14 | 1.12 | 1 | 10 | 233.5375 | 319.5363 | 289.0402 | 233537.5144 | 319536.3301 | 3.4164e-06 | 7.2982 | 289040.2312
2 | 150 | CONCLUIDO | 9.6455 | 10.37 | 4.93 | 6.72 | 0.09 | 44 | 297.7 | 61.82 | 1.5 | 42 | 84.37 | 36949.99 | 88.89 | 203.6 | 41.66 | 13.05 | 13815.65 | 0.31 | 0.76 | 0.12 | 0.88 | 1 | 10 | 211.6311 | 289.563 | 261.9275 | 211631.0971 | 289563.0036 | 3.6952e-06 | 6.7513 | 261927.5169
3 | 150 | CONCLUIDO | 10.1609 | 9.84 | 4.79 | 7.77 | 0.1 | 37 | 298.22 | 61.82 | 1.75 | 35 | 84.65 | 37014.39 | 86.28 | 203.62 | 37.51 | 13.05 | 11774.58 | 0.35 | 0.78 | 0.11 | 0.75 | 1 | 10 | 193.3945 | 264.6109 | 239.3568 | 193394.5212 | 264610.9159 | 3.8926e-06 | 6.4062 | 239356.8215
4 | 150 | CONCLUIDO | 10.672 | 9.37 | 4.65 | 9 | 0.12 | 31 | 298.74 | 61.82 | 2 | 29 | 84.92 | 37078.91 | 83.68 | 203.59 | 33.04 | 13.05 | 9569.62 | 0.39 | 0.8 | 0.1 | 0.61 | 1 | 10 | 188.7698 | 258.2832 | 233.633 | 188769.8013 | 258283.1701 | 4.0884e-06 | 6.1003 | 233632.9868
5 | 150 | CONCLUIDO | 10.9449 | 9.14 | 4.58 | 9.82 | 0.13 | 28 | 299.26 | 61.82 | 2.25 | 26 | 85.19 | 37143.54 | 82.42 | 203.59 | 30.95 | 13.05 | 8539.77 | 0.42 | 0.82 | 0.1 | 0.54 | 1 | 10 | 186.3837 | 255.0184 | 230.6798 | 186383.722 | 255018.4311 | 4.193e-06 | 5.9505 | 230679.8299
6 | 150 | CONCLUIDO | 11.2184 | 8.91 | 4.53 | 10.87 | 0.15 | 25 | 299.79 | 61.82 | 2.5 | 23 | 85.47 | 37208.42 | 81.24 | 203.56 | 29.15 | 13.05 | 7656.55 | 0.45 | 0.83 | 0.09 | 0.49 | 1 | 10 | 171.4499 | 234.5853 | 212.1968 | 171449.8553 | 234585.2558 | 4.2978e-06 | 5.8008 | 212196.7682
7 | 150 | CONCLUIDO | 11.5255 | 8.68 | 4.46 | 12.16 | 0.16 | 22 | 300.32 | 61.82 | 2.75 | 20 | 85.74 | 37273.29 | 79.92 | 203.59 | 26.95 | 13.05 | 6571.3 | 0.48 | 0.84 | 0.09 | 0.42 | 1 | 10 | 169.2645 | 231.5951 | 209.492 | 169264.4815 | 231595.131 | 4.4154e-06 | 5.651 | 209492.0167
8 | 150 | CONCLUIDO | 11.7478 | 8.51 | 4.4 | 13.21 | 0.18 | 20 | 300.84 | 61.82 | 3 | 18 | 86.02 | 37338.27 | 78.87 | 203.61 | 25.08 | 13.05 | 5645.13 | 0.52 | 0.85 | 0.09 | 0.36 | 1 | 10 | 167.6859 | 229.4353 | 207.5383 | 167685.9161 | 229435.2682 | 4.5006e-06 | 5.5404 | 207538.2882
9 | 150 | CONCLUIDO | 12.0309 | 8.31 | 4.31 | 14.38 | 0.19 | 18 | 301.37 | 61.82 | 3.25 | 16 | 86.3 | 37403.38 | 77.13 | 203.56 | 22.57 | 13.05 | 4398.95 | 0.58 | 0.87 | 0.07 | 0.27 | 1 | 10 | 165.3729 | 226.2705 | 204.6756 | 165372.8944 | 226270.4899 | 4.609e-06 | 5.4102 | 204675.5519
10 | 150 | CONCLUIDO | 11.8906 | 8.41 | 4.41 | 14.71 | 0.21 | 18 | 301.9 | 61.82 | 3.5 | 16 | 86.58 | 37468.6 | 78.81 | 203.63 | 25.69 | 13.05 | 5958.32 | 0.51 | 0.85 | 0.09 | 0.37 | 1 | 10 | 166.9379 | 228.4117 | 206.6124 | 166937.8501 | 228411.7313 | 4.5553e-06 | 5.4753 | 206612.4362
11 | 150 | CONCLUIDO | 12.1445 | 8.23 | 4.35 | 16.31 | 0.22 | 16 | 302.43 | 61.82 | 3.75 | 14 | 86.86 | 37533.94 | 77.56 | 203.56 | 23.63 | 13.05 | 4940.9 | 0.55 | 0.86 | 0.08 | 0.31 | 1 | 10 | 165.2375 | 226.0852 | 204.508 | 165237.4864 | 226085.2186 | 4.6526e-06 | 5.3581 | 204507.9627
12 | 150 | CONCLUIDO | 12.2612 | 8.16 | 4.33 | 17.3 | 0.24 | 15 | 302.96 | 61.82 | 4 | 13 | 87.14 | 37599.4 | 77.03 | 203.58 | 22.98 | 13.05 | 4618.53 | 0.57 | 0.86 | 0.08 | 0.28 | 1 | 10 | 164.5181 | 225.101 | 203.6177 | 164518.1385 | 225100.9751 | 4.6973e-06 | 5.3125 | 203617.654
13 | 150 | CONCLUIDO | 12.3848 | 8.07 | 4.3 | 18.43 | 0.25 | 14 | 303.49 | 61.82 | 4.25 | 12 | 87.42 | 37664.98 | 76.52 | 203.56 | 22.11 | 13.05 | 4188.83 | 0.59 | 0.87 | 0.08 | 0.26 | 1 | 10 | 150.8555 | 206.4071 | 186.7079 | 150855.4878 | 206407.1336 | 4.7446e-06 | 5.2539 | 186707.9265
14 | 150 | CONCLUIDO | 12.3669 | 8.09 | 4.31 | 18.48 | 0.26 | 14 | 304.03 | 61.82 | 4.5 | 12 | 87.7 | 37730.68 | 76.7 | 203.63 | 22.44 | 13.05 | 4357.31 | 0.58 | 0.87 | 0.08 | 0.27 | 1 | 10 | 151.0232 | 206.6367 | 186.9156 | 151023.2473 | 206636.6696 | 4.7378e-06 | 5.2669 | 186915.5558
15 | 150 | CONCLUIDO | 12.4779 | 8.01 | 4.29 | 19.82 | 0.28 | 13 | 304.56 | 61.82 | 4.75 | 11 | 87.99 | 37796.51 | 76.25 | 203.59 | 22.01 | 13.05 | 4147.42 | 0.59 | 0.87 | 0.07 | 0.25 | 1 | 10 | 150.3837 | 205.7616 | 186.124 | 150383.6806 | 205761.5863 | 4.7803e-06 | 5.2148 | 186123.9893
16 | 150 | CONCLUIDO | 12.6223 | 7.92 | 4.26 | 21.29 | 0.29 | 12 | 305.09 | 61.82 | 5 | 10 | 88.27 | 37862.45 | 75.56 | 203.62 | 20.78 | 13.05 | 3534.54 | 0.63 | 0.88 | 0.07 | 0.22 | 1 | 10 | 149.5138 | 204.5714 | 185.0474 | 149513.8114 | 204571.3928 | 4.8356e-06 | 5.1562 | 185047.3862
17 | 150 | CONCLUIDO | 12.6174 | 7.93 | 4.26 | 21.31 | 0.31 | 12 | 305.63 | 61.82 | 5.25 | 10 | 88.56 | 37928.52 | 75.51 | 203.56 | 20.96 | 13.05 | 3623.17 | 0.62 | 0.88 | 0.07 | 0.22 | 1 | 10 | 149.5089 | 204.5647 | 185.0413 | 149508.8845 | 204564.6516 | 4.8337e-06 | 5.1628 | 185041.2883
18 | 150 | CONCLUIDO | 12.7447 | 7.85 | 4.24 | 23.12 | 0.32 | 11 | 306.17 | 61.82 | 5.5 | 9 | 88.84 | 37994.72 | 74.97 | 203.56 | 20.11 | 13.05 | 3202.83 | 0.65 | 0.88 | 0.07 | 0.2 | 1 | 10 | 148.8027 | 203.5984 | 184.1672 | 148802.6773 | 203598.3878 | 4.8825e-06 | 5.1107 | 184167.2434
19 | 150 | CONCLUIDO | 12.738 | 7.85 | 4.24 | 23.14 | 0.33 | 11 | 306.7 | 61.82 | 5.75 | 9 | 89.13 | 38061.04 | 75.07 | 203.56 | 20.28 | 13.05 | 3289 | 0.64 | 0.88 | 0.07 | 0.2 | 1 | 10 | 148.8676 | 203.6872 | 184.2475 | 148867.5605 | 203687.1638 | 4.8799e-06 | 5.1107 | 184247.5468
20 | 150 | CONCLUIDO | 12.9023 | 7.75 | 4.2 | 25.19 | 0.35 | 10 | 307.24 | 61.82 | 6 | 8 | 89.42 | 38127.48 | 74.21 | 203.56 | 18.72 | 13.05 | 2512.76 | 0.7 | 0.89 | 0.07 | 0.16 | 1 | 10 | 147.8732 | 202.3266 | 183.0168 | 147873.1736 | 202326.5998 | 4.9429e-06 | 5.0456 | 183016.8331
21 | 150 | CONCLUIDO | 12.9162 | 7.74 | 4.19 | 25.14 | 0.36 | 10 | 307.78 | 61.82 | 6.25 | 8 | 89.71 | 38194.05 | 73.91 | 203.56 | 18.64 | 13.05 | 2476.94 | 0.7 | 0.89 | 0.07 | 0.15 | 1 | 10 | 147.6789 | 202.0608 | 182.7764 | 147678.8823 | 202060.7619 | 4.9482e-06 | 5.0391 | 182776.3664
22 | 150 | CONCLUIDO | 12.8178 | 7.8 | 4.25 | 25.49 | 0.38 | 10 | 308.32 | 61.82 | 6.5 | 8 | 90 | 38260.74 | 74.87 | 203.62 | 20.64 | 13.05 | 3476.62 | 0.63 | 0.88 | 0.07 | 0.21 | 1 | 10 | 148.5437 | 203.244 | 183.8467 | 148543.6726 | 203244.0062 | 4.9105e-06 | 5.0781 | 183846.6835
23 | 150 | CONCLUIDO | 12.9945 | 7.7 | 4.2 | 27.99 | 0.39 | 9 | 308.86 | 61.82 | 6.75 | 7 | 90.29 | 38327.57 | 73.84 | 203.56 | 18.97 | 13.05 | 2646.31 | 0.69 | 0.89 | 0.07 | 0.16 | 1 | 10 | 147.4259 | 201.7146 | 182.4632 | 147425.8748 | 201714.5859 | 4.9782e-06 | 5.013 | 182463.2289
24 | 150 | CONCLUIDO | 12.9772 | 7.71 | 4.21 | 28.06 | 0.4 | 9 | 309.41 | 61.82 | 7 | 7 | 90.59 | 38394.52 | 74.15 | 203.59 | 19.24 | 13.05 | 2778.77 | 0.68 | 0.89 | 0.07 | 0.17 | 1 | 10 | 147.6336 | 201.9989 | 182.7204 | 147633.645 | 201998.8663 | 4.9716e-06 | 5.0195 | 182720.378
25 | 150 | CONCLUIDO | 12.9814 | 7.7 | 4.21 | 28.04 | 0.42 | 9 | 309.95 | 61.82 | 7.25 | 7 | 90.88 | 38461.6 | 73.9 | 203.56 | 19.28 | 13.05 | 2800.27 | 0.68 | 0.89 | 0.07 | 0.17 | 1 | 10 | 147.5156 | 201.8373 | 182.5743 | 147515.5888 | 201837.3365 | 4.9732e-06 | 5.013 | 182574.2644
26 | 150 | CONCLUIDO | 13.1219 | 7.62 | 4.18 | 31.34 | 0.43 | 8 | 310.5 | 61.82 | 7.5 | 6 | 91.18 | 38528.81 | 73.27 | 203.56 | 18.38 | 13.05 | 2357 | 0.71 | 0.89 | 0.07 | 0.14 | 1 | 10 | 146.5768 | 200.5529 | 181.4124 | 146576.8316 | 200552.8876 | 5.027e-06 | 4.9609 | 181412.4014
27 | 150 | CONCLUIDO | 13.1224 | 7.62 | 4.18 | 31.34 | 0.44 | 8 | 311.04 | 61.82 | 7.75 | 6 | 91.47 | 38596.15 | 73.33 | 203.56 | 18.34 | 13.05 | 2333.41 | 0.71 | 0.89 | 0.07 | 0.14 | 1 | 10 | 146.6002 | 200.5848 | 181.4413 | 146600.187 | 200584.8434 | 5.0272e-06 | 4.9609 | 181441.3075
28 | 150 | CONCLUIDO | 13.1157 | 7.62 | 4.18 | 31.37 | 0.46 | 8 | 311.59 | 61.82 | 8 | 6 | 91.77 | 38663.62 | 73.26 | 203.6 | 18.45 | 13.05 | 2388.98 | 0.71 | 0.89 | 0.07 | 0.14 | 1 | 10 | 146.5916 | 200.5731 | 181.4307 | 146591.6275 | 200573.1319 | 5.0246e-06 | 4.9609 | 181430.7137
29 | 150 | CONCLUIDO | 13.1143 | 7.63 | 4.18 | 31.38 | 0.47 | 8 | 312.14 | 61.82 | 8.25 | 6 | 92.07 | 38731.35 | 73.13 | 203.56 | 18.49 | 13.05 | 2409.6 | 0.71 | 0.89 | 0.07 | 0.14 | 1 | 10 | 146.542 | 200.5052 | 181.3692 | 146541.9622 | 200505.1776 | 5.0241e-06 | 4.9674 | 181369.2449
30 | 150 | CONCLUIDO | 13.1219 | 7.62 | 4.18 | 31.34 | 0.48 | 8 | 312.69 | 61.82 | 8.5 | 6 | 92.37 | 38799.09 | 72.89 | 203.59 | 18.35 | 13.05 | 2338.62 | 0.71 | 0.89 | 0.07 | 0.14 | 1 | 10 | 146.4192 | 200.3373 | 181.2174 | 146419.2368 | 200337.2593 | 5.027e-06 | 4.9609 | 181217.3524
31 | 150 | CONCLUIDO | 13.2704 | 7.54 | 4.15 | 35.57 | 0.5 | 7 | 313.24 | 61.82 | 8.75 | 5 | 92.67 | 38866.96 | 72.28 | 203.56 | 17.28 | 13.05 | 1812.06 | 0.76 | 0.9 | 0.07 | 0.11 | 1 | 10 | 145.6536 | 199.2897 | 180.2698 | 145653.6056 | 199289.689 | 5.0839e-06 | 4.9089 | 180269.7608
32 | 150 | CONCLUIDO | 13.3102 | 7.51 | 4.13 | 35.37 | 0.51 | 7 | 313.79 | 61.82 | 9 | 5 | 92.97 | 38934.97 | 71.85 | 203.56 | 16.7 | 13.05 | 1521.1 | 0.78 | 0.91 | 0.06 | 0.09 | 1 | 10 | 145.315 | 198.8264 | 179.8507 | 145315.011 | 198826.409 | 5.0991e-06 | 4.8893 | 179850.6955
33 | 150 | CONCLUIDO | 13.267 | 7.54 | 4.15 | 35.58 | 0.52 | 7 | 314.34 | 61.82 | 9.25 | 5 | 93.27 | 39003.11 | 72.26 | 203.56 | 17.55 | 13.05 | 1943.13 | 0.74 | 0.9 | 0.06 | 0.11 | 1 | 10 | 145.6554 | 199.2922 | 180.272 | 145655.436 | 199292.1934 | 5.0826e-06 | 4.9089 | 180272.0262
34 | 150 | CONCLUIDO | 13.229 | 7.56 | 4.17 | 35.77 | 0.54 | 7 | 314.9 | 61.82 | 9.5 | 5 | 93.57 | 39071.38 | 72.63 | 203.56 | 18.25 | 13.05 | 2295 | 0.72 | 0.9 | 0.06 | 0.13 | 1 | 10 | 145.9661 | 199.7173 | 180.6565 | 145966.1048 | 199717.2641 | 5.068e-06 | 4.9219 | 180656.5288
35 | 150 | CONCLUIDO | 13.2489 | 7.55 | 4.16 | 35.67 | 0.55 | 7 | 315.45 | 61.82 | 9.75 | 5 | 93.88 | 39139.8 | 72.28 | 203.56 | 17.83 | 13.05 | 2083.23 | 0.73 | 0.9 | 0.07 | 0.12 | 1 | 10 | 145.7401 | 199.408 | 180.3768 | 145740.1038 | 199408.0397 | 5.0757e-06 | 4.9154 | 180376.8162
36 | 150 | CONCLUIDO | 13.2406 | 7.55 | 4.17 | 35.71 | 0.56 | 7 | 316.01 | 61.82 | 10 | 5 | 94.18 | 39208.35 | 72.16 | 203.56 | 18.02 | 13.05 | 2179.02 | 0.72 | 0.9 | 0.07 | 0.13 | 1 | 10 | 145.7384 | 199.4056 | 180.3747 | 145738.356 | 199405.6483 | 5.0725e-06 | 4.9154 | 180374.6531
37 | 150 | CONCLUIDO | 13.3844 | 7.47 | 4.14 | 41.41 | 0.58 | 6 | 316.56 | 61.82 | 10.25 | 4 | 94.49 | 39277.04 | 71.49 | 203.56 | 17.13 | 13.05 | 1738.42 | 0.76 | 0.9 | 0.06 | 0.1 | 1 | 10 | 144.9762 | 198.3628 | 179.4313 | 144976.1839 | 198362.8107 | 5.1276e-06 | 4.8633 | 179431.3425
38 | 150 | CONCLUIDO | 13.3829 | 7.47 | 4.14 | 41.42 | 0.59 | 6 | 317.12 | 61.82 | 10.5 | 4 | 94.8 | 39345.87 | 71.5 | 203.59 | 17.14 | 13.05 | 1745.26 | 0.76 | 0.9 | 0.06 | 0.1 | 1 | 10 | 144.9846 | 198.3743 | 179.4417 | 144984.5628 | 198374.2751 | 5.127e-06 | 4.8633 | 179441.7127
39 | 150 | CONCLUIDO | 13.3874 | 7.47 | 4.14 | 41.39 | 0.6 | 6 | 317.68 | 61.82 | 10.75 | 4 | 95.11 | 39414.84 | 71.55 | 203.56 | 17.1 | 13.05 | 1726.43 | 0.76 | 0.9 | 0.06 | 0.1 | 1 | 10 | 144.992 | 198.3844 | 179.4509 | 144991.9516 | 198384.3848 | 5.1287e-06 | 4.8633 | 179450.8575
40 | 150 | CONCLUIDO | 13.3904 | 7.47 | 4.14 | 41.38 | 0.62 | 6 | 318.24 | 61.82 | 11 | 4 | 95.42 | 39483.95 | 71.5 | 203.56 | 17.07 | 13.05 | 1708.33 | 0.76 | 0.9 | 0.06 | 0.1 | 1 | 10 | 144.963 | 198.3448 | 179.415 | 144963.0074 | 198344.782 | 5.1299e-06 | 4.8633 | 179415.0344
41 | 150 | CONCLUIDO | 13.3889 | 7.47 | 4.14 | 41.38 | 0.63 | 6 | 318.8 | 61.82 | 11.25 | 4 | 95.73 | 39553.2 | 71.57 | 203.57 | 17.05 | 13.05 | 1702.16 | 0.77 | 0.9 | 0.06 | 0.1 | 1 | 10 | 144.9958 | 198.3896 | 179.4556 | 144995.7683 | 198389.6069 | 5.1293e-06 | 4.8633 | 179455.5813
42 | 150 | CONCLUIDO | 13.3934 | 7.47 | 4.14 | 41.36 | 0.64 | 6 | 319.36 | 61.82 | 11.5 | 4 | 96.04 | 39622.59 | 71.47 | 203.56 | 16.92 | 13.05 | 1636.93 | 0.77 | 0.9 | 0.07 | 0.1 | 1 | 10 | 144.9422 | 198.3163 | 179.3893 | 144942.2025 | 198316.3158 | 5.131e-06 | 4.8633 | 179389.285
43 | 150 | CONCLUIDO | 13.4238 | 7.45 | 4.12 | 41.19 | 0.65 | 6 | 319.93 | 61.82 | 11.75 | 4 | 96.36 | 39692.13 | 70.95 | 203.56 | 16.41 | 13.05 | 1378.9 | 0.8 | 0.91 | 0.06 | 0.08 | 1 | 10 | 144.599 | 197.8468 | 178.9645 | 144599.0161 | 197846.7531 | 5.1427e-06 | 4.8503 | 178964.5367
44 | 150 | CONCLUIDO | 13.4073 | 7.46 | 4.13 | 41.28 | 0.67 | 6 | 320.49 | 61.82 | 12 | 4 | 96.67 | 39761.81 | 70.89 | 203.56 | 16.8 | 13.05 | 1575.8 | 0.78 | 0.91 | 0.06 | 0.09 | 1 | 10 | 144.6442 | 197.9086 | 179.0205 | 144644.2391 | 197908.6292 | 5.1363e-06 | 4.8568 | 179020.5074
45 | 150 | CONCLUIDO | 13.3675 | 7.48 | 4.15 | 41.5 | 0.68 | 6 | 321.06 | 61.82 | 12.25 | 4 | 96.99 | 39831.64 | 71.21 | 203.57 | 17.59 | 13.05 | 1967.74 | 0.74 | 0.9 | 0.06 | 0.11 | 1 | 10 | 144.9336 | 198.3045 | 179.3786 | 144933.5957 | 198304.5396 | 5.1211e-06 | 4.8698 | 179378.6327
46 | 150 | CONCLUIDO | 13.3705 | 7.48 | 4.15 | 41.49 | 0.69 | 6 | 321.63 | 61.82 | 12.5 | 4 | 97.31 | 39901.61 | 70.95 | 203.58 | 17.43 | 13.05 | 1890.42 | 0.75 | 0.9 | 0.06 | 0.11 | 1 | 10 | 144.8191 | 198.1479 | 179.237 | 144819.1489 | 198147.9485 | 5.1222e-06 | 4.8698 | 179236.9864
47 | 150 | CONCLUIDO | 13.5313 | 7.39 | 4.12 | 49.38 | 0.71 | 5 | 322.2 | 61.82 | 12.75 | 3 | 97.62 | 39971.73 | 70.31 | 203.56 | 16.38 | 13.05 | 1371.72 | 0.8 | 0.91 | 0.06 | 0.07 | 1 | 10 | 144.0389 | 197.0804 | 178.2714 | 144038.9426 | 197080.4358 | 5.1838e-06 | 4.8112 | 178271.3556
48 | 150 | CONCLUIDO | 13.5267 | 7.39 | 4.12 | 49.41 | 0.72 | 5 | 322.77 | 61.82 | 13 | 3 | 97.94 | 40042 | 70.33 | 203.57 | 16.45 | 13.05 | 1406.87 | 0.79 | 0.91 | 0.06 | 0.08 | 1 | 10 | 144.0598 | 197.1089 | 178.2971 | 144059.7547 | 197108.9119 | 5.1821e-06 | 4.8112 | 178297.114
49 | 150 | CONCLUIDO | 13.511 | 7.4 | 4.13 | 49.52 | 0.73 | 5 | 323.34 | 61.82 | 13.25 | 3 | 98.27 | 40112.54 | 70.57 | 203.56 | 16.7 | 13.05 | 1530.86 | 0.78 | 0.91 | 0.06 | 0.09 | 1 | 10 | 144.2226 | 197.3317 | 178.4986 | 144222.5821 | 197331.6994 | 5.1761e-06 | 4.8177 | 178498.639
50 | 150 | CONCLUIDO | 13.5287 | 7.39 | 4.12 | 49.4 | 0.74 | 5 | 323.91 | 61.82 | 13.5 | 3 | 98.59 | 40183.11 | 70.58 | 203.56 | 16.38 | 13.05 | 1371.91 | 0.8 | 0.91 | 0.06 | 0.08 | 1 | 10 | 144.1548 | 197.2389 | 178.4147 | 144154.7653 | 197238.9096 | 5.1828e-06 | 4.8112 | 178414.7048
51 | 150 | CONCLUIDO | 13.5287 | 7.39 | 4.12 | 49.4 | 0.76 | 5 | 324.48 | 61.82 | 13.75 | 3 | 98.91 | 40253.84 | 70.5 | 203.56 | 16.42 | 13.05 | 1387.89 | 0.79 | 0.91 | 0.06 | 0.08 | 1 | 10 | 144.1226 | 197.1949 | 178.3749 | 144122.5851 | 197194.8791 | 5.1828e-06 | 4.8112 | 178374.8766
52 | 150 | CONCLUIDO | 13.5262 | 7.39 | 4.12 | 49.42 | 0.77 | 5 | 325.06 | 61.82 | 14 | 3 | 99.24 | 40324.71 | 70.54 | 203.56 | 16.41 | 13.05 | 1383.05 | 0.8 | 0.91 | 0.06 | 0.08 | 1 | 10 | 144.1456 | 197.2264 | 178.4034 | 144145.6319 | 197226.4128 | 5.1819e-06 | 4.8112 | 178403.4007
53 | 150 | CONCLUIDO | 13.5415 | 7.38 | 4.11 | 49.32 | 0.78 | 5 | 325.63 | 61.82 | 14.25 | 3 | 99.56 | 40395.74 | 70.35 | 203.58 | 16.09 | 13.05 | 1226.96 | 0.81 | 0.91 | 0.06 | 0.07 | 1 | 10 | 144.0043 | 197.033 | 178.2285 | 144004.2773 | 197033.0053 | 5.1878e-06 | 4.8047 | 178228.4518
54 | 150 | CONCLUIDO | 13.5547 | 7.38 | 4.1 | 49.23 | 0.79 | 5 | 326.21 | 61.82 | 14.5 | 3 | 99.89 | 40466.92 | 70.11 | 203.56 | 15.91 | 13.05 | 1134.15 | 0.82 | 0.91 | 0.06 | 0.06 | 1 | 10 | 143.849 | 196.8205 | 178.0362 | 143848.9565 | 196820.4884 | 5.1928e-06 | 4.8047 | 178036.2172
55 | 150 | CONCLUIDO | 13.545 | 7.38 | 4.11 | 49.29 | 0.8 | 5 | 326.79 | 61.82 | 14.75 | 3 | 100.22 | 40538.25 | 70.17 | 203.56 | 16.16 | 13.05 | 1261.53 | 0.81 | 0.91 | 0.06 | 0.07 | 1 | 10 | 143.9223 | 196.9208 | 178.127 | 143922.2679 | 196920.7963 | 5.1891e-06 | 4.8047 | 178126.9519
56 | 150 | CONCLUIDO | 13.515 | 7.4 | 4.12 | 49.49 | 0.82 | 5 | 327.37 | 61.82 | 15 | 3 | 100.55 | 40609.74 | 70.25 | 203.56 | 16.72 | 13.05 | 1537.83 | 0.78 | 0.91 | 0.06 | 0.08 | 1 | 10 | 144.0601 | 197.1093 | 178.2975 | 144060.0577 | 197109.3265 | 5.1776e-06 | 4.8177 | 178297.489
57 | 150 | CONCLUIDO | 13.5079 | 7.4 | 4.13 | 49.54 | 0.83 | 5 | 327.95 | 61.82 | 15.25 | 3 | 100.88 | 40681.39 | 70.18 | 203.56 | 16.77 | 13.05 | 1564.43 | 0.78 | 0.91 | 0.06 | 0.09 | 1 | 10 | 144.0741 | 197.1286 | 178.3149 | 144074.1191 | 197128.5658 | 5.1749e-06 | 4.8177 | 178314.8922
58 | 150 | CONCLUIDO | 13.5196 | 7.4 | 4.12 | 49.46 | 0.84 | 5 | 328.53 | 61.82 | 15.5 | 3 | 101.21 | 40753.2 | 69.92 | 203.56 | 16.58 | 13.05 | 1472.05 | 0.79 | 0.91 | 0.06 | 0.08 | 1 | 10 | 143.9144 | 196.9101 | 178.1173 | 143914.4452 | 196910.0929 | 5.1794e-06 | 4.8177 | 178117.27
59 | 150 | CONCLUIDO | 13.515 | 7.4 | 4.12 | 49.49 | 0.85 | 5 | 329.12 | 61.82 | 15.75 | 3 | 101.54 | 40825.16 | 69.74 | 203.56 | 16.7 | 13.05 | 1531.98 | 0.78 | 0.91 | 0.06 | 0.08 | 1 | 10 | 143.8547 | 196.8283 | 178.0433 | 143854.7008 | 196828.3481 | 5.1776e-06 | 4.8177 | 178043.3268
60 | 150 | CONCLUIDO | 13.5044 | 7.4 | 4.13 | 49.56 | 0.86 | 5 | 329.7 | 61.82 | 16 | 3 | 101.88 | 40897.29 | 69.68 | 203.56 | 16.84 | 13.05 | 1601.48 | 0.77 | 0.9 | 0.06 | 0.09 | 1 | 10 | 143.8824 | 196.8662 | 178.0776 | 143882.3691 | 196866.205 | 5.1735e-06 | 4.8177 | 178077.5707
61 | 150 | CONCLUIDO | 13.515 | 7.4 | 4.12 | 49.49 | 0.88 | 5 | 330.29 | 61.82 | 16.25 | 3 | 102.21 | 40969.57 | 69.45 | 203.56 | 16.61 | 13.05 | 1482.99 | 0.79 | 0.91 | 0.06 | 0.08 | 1 | 10 | 143.7379 | 196.6686 | 177.8988 | 143737.9292 | 196668.576 | 5.1776e-06 | 4.8177 | 177898.8032
62 | 150 | CONCLUIDO | 13.6628 | 7.32 | 4.1 | 61.5 | 0.89 | 4 | 330.87 | 61.82 | 16.5 | 2 | 102.55 | 41042.02 | 68.83 | 203.56 | 15.84 | 13.05 | 1106.93 | 0.82 | 0.91 | 0.06 | 0.06 | 1 | 10 | 143.0436 | 195.7186 | 177.0395 | 143043.6197 | 195718.5912 | 5.2342e-06 | 4.7656 | 177039.4835
63 | 150 | CONCLUIDO | 13.683 | 7.31 | 4.09 | 61.33 | 0.9 | 4 | 331.46 | 61.82 | 16.75 | 2 | 102.89 | 41114.63 | 68.63 | 203.56 | 15.45 | 13.05 | 907.64 | 0.84 | 0.91 | 0.06 | 0.05 | 1 | 10 | 142.8879 | 195.5055 | 176.8467 | 142887.8954 | 195505.5223 | 5.242e-06 | 4.7591 | 176846.7496
64 | 150 | CONCLUIDO | 13.6939 | 7.3 | 4.08 | 61.25 | 0.91 | 4 | 332.05 | 61.82 | 17 | 2 | 103.23 | 41187.41 | 68.54 | 203.6 | 15.28 | 13.05 | 823.67 | 0.85 | 0.92 | 0.06 | 0.04 | 1 | 10 | 142.801 | 195.3866 | 176.7391 | 142800.9512 | 195386.5614 | 5.2461e-06 | 4.7526 | 176739.1422
65 | 150 | CONCLUIDO | 13.6908 | 7.3 | 4.08 | 61.27 | 0.92 | 4 | 332.64 | 61.82 | 17.25 | 2 | 103.57 | 41260.35 | 68.57 | 203.56 | 15.39 | 13.05 | 880.71 | 0.85 | 0.91 | 0.06 | 0.04 | 1 | 10 | 142.8211 | 195.4141 | 176.7641 | 142821.0956 | 195414.1238 | 5.2449e-06 | 4.7526 | 176764.0741
66 | 150 | CONCLUIDO | 13.6768 | 7.31 | 4.09 | 61.38 | 0.94 | 4 | 333.24 | 61.82 | 17.5 | 2 | 103.92 | 41333.46 | 68.67 | 203.56 | 15.64 | 13.05 | 1002.97 | 0.83 | 0.91 | 0.06 | 0.05 | 1 | 10 | 142.9203 | 195.5499 | 176.8869 | 142920.3069 | 195549.869 | 5.2396e-06 | 4.7591 | 176886.864
67 | 150 | CONCLUIDO | 13.6607 | 7.32 | 4.1 | 61.51 | 0.95 | 4 | 333.83 | 61.82 | 17.75 | 2 | 104.26 | 41406.86 | 68.84 | 203.56 | 15.95 | 13.05 | 1162.42 | 0.82 | 0.91 | 0.06 | 0.06 | 1 | 10 | 143.0532 | 195.7317 | 177.0514 | 143053.2211 | 195731.7282 | 5.2334e-06 | 4.7656 | 177051.3668
68 | 150 | CONCLUIDO | 13.6633 | 7.32 | 4.1 | 61.49 | 0.96 | 4 | 334.43 | 61.82 | 18 | 2 | 104.61 | 41480.31 | 68.8 | 203.56 | 15.86 | 13.05 | 1116.46 | 0.82 | 0.91 | 0.06 | 0.06 | 1 | 10 | 143.0303 | 195.7004 | 177.023 | 143030.3337 | 195700.4127 | 5.2344e-06 | 4.7656 | 177023.04
69 | 150 | CONCLUIDO | 13.6643 | 7.32 | 4.1 | 61.48 | 0.97 | 4 | 335.02 | 61.82 | 18.25 | 2 | 104.95 | 41553.93 | 68.73 | 203.56 | 15.85 | 13.05 | 1108.95 | 0.82 | 0.91 | 0.06 | 0.06 | 1 | 10 | 142.9998 | 195.6586 | 176.9852 | 142999.782 | 195658.6105 | 5.2348e-06 | 4.7656 | 176985.2273
70 | 150 | CONCLUIDO | 13.6612 | 7.32 | 4.1 | 61.51 | 0.98 | 4 | 335.62 | 61.82 | 18.5 | 2 | 105.3 | 41627.72 | 68.76 | 203.56 | 15.9 | 13.05 | 1136.08 | 0.82 | 0.91 | 0.06 | 0.06 | 1 | 10 | 143.02 | 195.6863 | 177.0103 | 143020.0152 | 195686.2943 | 5.2336e-06 | 4.7656 | 177010.2691
71 | 150 | CONCLUIDO | 13.6633 | 7.32 | 4.1 | 61.49 | 0.99 | 4 | 336.22 | 61.82 | 18.75 | 2 | 105.65 | 41701.68 | 68.67 | 203.56 | 15.87 | 13.05 | 1120.07 | 0.82 | 0.91 | 0.06 | 0.06 | 1 | 10 | 142.9786 | 195.6296 | 176.959 | 142978.556 | 195629.5681 | 5.2344e-06 | 4.7656 | 176958.9567
72 | 150 | CONCLUIDO | 13.6586 | 7.32 | 4.1 | 61.53 | 1.01 | 4 | 336.82 | 61.82 | 19 | 2 | 106 | 41775.82 | 68.77 | 203.56 | 15.93 | 13.05 | 1150.73 | 0.82 | 0.91 | 0.06 | 0.06 | 1 | 10 | 143.031 | 195.7013 | 177.0238 | 143030.9513 | 195701.2576 | 5.2326e-06 | 4.7656 | 177023.8043
73 | 150 | CONCLUIDO | 13.6721 | 7.31 | 4.09 | 61.42 | 1.02 | 4 | 337.43 | 61.82 | 19.25 | 2 | 106.35 | 41850.13 | 68.55 | 203.56 | 15.65 | 13.05 | 1008.14 | 0.83 | 0.91 | 0.06 | 0.05 | 1 | 10 | 142.8851 | 195.5016 | 176.8432 | 142885.0629 | 195501.6467 | 5.2378e-06 | 4.7591 | 176843.244
74 | 150 | CONCLUIDO | 13.6825 | 7.31 | 4.09 | 61.34 | 1.03 | 4 | 338.03 | 61.82 | 19.5 | 2 | 106.71 | 41924.62 | 68.38 | 203.56 | 15.43 | 13.05 | 901.17 | 0.85 | 0.91 | 0.06 | 0.05 | 1 | 10 | 142.7898 | 195.3713 | 176.7253 | 142789.7923 | 195371.2933 | 5.2418e-06 | 4.7591 | 176725.3313
75 | 150 | CONCLUIDO | 13.6856 | 7.31 | 4.09 | 61.31 | 1.04 | 4 | 338.63 | 61.82 | 19.75 | 2 | 107.06 | 41999.28 | 68.26 | 203.56 | 15.49 | 13.05 | 932.48 | 0.84 | 0.91 | 0.06 | 0.05 | 1 | 10 | 142.7339 | 195.2948 | 176.6561 | 142733.8551 | 195294.7576 | 5.243e-06 | 4.7591 | 176656.1
76 | 150 | CONCLUIDO | 13.6747 | 7.31 | 4.09 | 61.4 | 1.05 | 4 | 339.24 | 61.82 | 20 | 2 | 107.42 | 42074.12 | 68.29 | 203.56 | 15.68 | 13.05 | 1026.32 | 0.83 | 0.91 | 0.06 | 0.05 | 1 | 10 | 142.7747 | 195.3506 | 176.7066 | 142774.6758 | 195350.6102 | 5.2388e-06 | 4.7591 | 176706.6221
77 | 150 | CONCLUIDO | 13.6612 | 7.32 | 4.1 | 61.51 | 1.06 | 4 | 339.85 | 61.82 | 20.25 | 2 | 107.78 | 42149.15 | 68.55 | 203.57 | 15.91 | 13.05 | 1141.37 | 0.82 | 0.91 | 0.06 | 0.06 | 1 | 10 | 142.9364 | 195.5718 | 176.9067 | 142936.3614 | 195571.8355 | 5.2336e-06 | 4.7656 | 176906.734
78 | 150 | CONCLUIDO | 13.6529 | 7.32 | 4.11 | 61.58 | 1.07 | 4 | 340.46 | 61.82 | 20.5 | 2 | 108.14 | 42224.35 | 68.5 | 203.57 | 16.05 | 13.05 | 1210.32 | 0.81 | 0.91 | 0.06 | 0.06 | 1 | 10 | 142.9609 | 195.6054 | 176.9371 | 142960.8634 | 195605.3603 | 5.2304e-06 | 4.7656 | 176937.0593
79 | 150 | CONCLUIDO | 13.6571 | 7.32 | 4.1 | 61.54 | 1.08 | 4 | 341.07 | 61.82 | 20.75 | 2 | 108.5 | 42299.74 | 68.22 | 203.56 | 15.98 | 13.05 | 1176.5 | 0.82 | 0.91 | 0.06 | 0.06 | 1 | 10 | 142.8158 | 195.4069 | 176.7575 | 142815.8046 | 195406.8844 | 5.232e-06 | 4.7656 | 176757.5256
80 | 150 | CONCLUIDO | 13.6555 | 7.32 | 4.1 | 61.55 | 1.1 | 4 | 341.68 | 61.82 | 21 | 2 | 108.86 | 42375.31 | 68.11 | 203.56 | 16.02 | 13.05 | 1196.4 | 0.81 | 0.91 | 0.06 | 0.06 | 1 | 10 | 142.7762 | 195.3527 | 176.7085 | 142776.2227 | 195352.7268 | 5.2314e-06 | 4.7656 | 176708.5367
81 | 150 | CONCLUIDO | 13.6607 | 7.32 | 4.1 | 61.51 | 1.11 | 4 | 342.3 | 61.82 | 21.25 | 2 | 109.23 | 42451.07 | 67.99 | 203.56 | 15.93 | 13.05 | 1151 | 0.82 | 0.91 | 0.06 | 0.06 | 1 | 10 | 142.7146 | 195.2684 | 176.6323 | 142714.61 | 195268.4256 | 5.2334e-06 | 4.7656 | 176632.2811
82 | 150 | CONCLUIDO | 13.6565 | 7.32 | 4.1 | 61.55 | 1.12 | 4 | 342.91 | 61.82 | 21.5 | 2 | 109.59 | 42527.02 | 67.84 | 203.56 | 15.98 | 13.05 | 1177.28 | 0.82 | 0.91 | 0.06 | 0.06 | 1 | 10 | 142.666 | 195.2019 | 176.5721 | 142665.9745 | 195201.8803 | 5.2318e-06 | 4.7656 | 176572.0868
83 | 150 | CONCLUIDO | 13.6628 | 7.32 | 4.1 | 61.5 | 1.13 | 4 | 343.53 | 61.82 | 21.75 | 2 | 109.96 | 42603.15 | 67.57 | 203.56 | 15.82 | 13.05 | 1094.27 | 0.82 | 0.91 | 0.06 | 0.06 | 1 | 10 | 142.5418 | 195.0319 | 176.4183 | 142541.7557 | 195031.9187 | 5.2342e-06 | 4.7656 | 176418.3461
84 | 150 | CONCLUIDO | 13.6752 | 7.31 | 4.09 | 61.4 | 1.14 | 4 | 344.15 | 61.82 | 22 | 2 | 110.33 | 42679.6 | 67.29 | 203.56 | 15.6 | 13.05 | 983.31 | 0.84 | 0.91 | 0.06 | 0.05 | 1 | 10 | 142.3754 | 194.8043 | 176.2125 | 142375.4059 | 194804.3115 | 5.239e-06 | 4.7591 | 176212.4614
85 | 150 | CONCLUIDO | 13.6778 | 7.31 | 4.09 | 61.38 | 1.15 | 4 | 344.77 | 61.82 | 22.25 | 2 | 110.7 | 42756.12 | 66.94 | 203.56 | 15.63 | 13.05 | 998.88 | 0.84 | 0.91 | 0.06 | 0.05 | 1 | 10 | 142.2293 | 194.6044 | 176.0317 | 142229.3325 | 194604.4475 | 5.24e-06 | 4.7591 | 176031.6721
86 | 150 | CONCLUIDO | 13.67 | 7.32 | 4.1 | 61.44 | 1.16 | 4 | 345.39 | 61.82 | 22.5 | 2 | 111.07 | 42832.82 | 66.81 | 203.56 | 15.79 | 13.05 | 1080.51 | 0.83 | 0.91 | 0.06 | 0.06 | 1 | 10 | 142.2202 | 194.592 | 176.0204 | 142220.2202 | 194591.9796 | 5.237e-06 | 4.7656 | 176020.3942
87 | 150 | CONCLUIDO | 13.6545 | 7.32 | 4.1 | 61.56 | 1.17 | 4 | 346.02 | 61.82 | 22.75 | 2 | 111.45 | 42909.73 | 66.69 | 203.56 | 16.08 | 13.05 | 1225.84 | 0.81 | 0.91 | 0.06 | 0.06 | 1 | 10 | 142.2129 | 194.582 | 176.0114 | 142212.9429 | 194582.0224 | 5.231e-06 | 4.7656 | 176011.3873
88 | 150 | CONCLUIDO | 13.6498 | 7.33 | 4.11 | 61.6 | 1.18 | 4 | 346.64 | 61.82 | 23 | 2 | 111.82 | 42986.83 | 66.59 | 203.56 | 16.12 | 13.05 | 1247.38 | 0.81 | 0.91 | 0.06 | 0.07 | 1 | 10 | 142.2077 | 194.5748 | 176.0048 | 142207.6574 | 194574.7906 | 5.2292e-06 | 4.7721 | 176004.8457
89 | 150 | CONCLUIDO | 13.6508 | 7.33 | 4.11 | 61.59 | 1.19 | 4 | 347.27 | 61.82 | 23.25 | 2 | 112.2 | 43064.12 | 66.41 | 203.62 | 16.12 | 13.05 | 1242.82 | 0.81 | 0.91 | 0.06 | 0.07 | 1 | 10 | 142.1333 | 194.473 | 175.9128 | 142133.2837 | 194473.0293 | 5.2296e-06 | 4.7721 | 175912.7963
90 | 150 | CONCLUIDO | 13.8037 | 7.24 | 4.08 | 81.61 | 1.2 | 3 | 347.9 | 61.82 | 23.5 | 1 | 112.58 | 43141.62 | 65.61 | 203.56 | 15.28 | 13.05 | 830.48 | 0.85 | 0.92 | 0.06 | 0.04 | 1 | 10 | 141.3571 | 193.411 | 174.9521 | 141357.0769 | 193410.9888 | 5.2882e-06 | 4.7135 | 174952.1155
91 | 150 | CONCLUIDO | 13.8111 | 7.24 | 4.08 | 81.53 | 1.21 | 3 | 348.53 | 61.82 | 23.75 | 1 | 112.96 | 43219.31 | 65.73 | 203.56 | 15.12 | 13.05 | 749.55 | 0.86 | 0.92 | 0.06 | 0.04 | 1 | 10 | 141.3857 | 193.4501 | 174.9875 | 141385.6836 | 193450.1298 | 5.291e-06 | 4.7135 | 174987.5209
92 | 150 | CONCLUIDO | 13.8185 | 7.24 | 4.07 | 81.46 | 1.23 | 3 | 349.16 | 61.82 | 24 | 1 | 113.34 | 43297.21 | 65.81 | 203.56 | 14.98 | 13.05 | 680.13 | 0.87 | 0.92 | 0.06 | 0.03 | 1 | 10 | 141.3765 | 193.4376 | 174.9761 | 141376.4932 | 193437.5551 | 5.2939e-06 | 4.7135 | 174976.1463
93 | 150 | CONCLUIDO | 13.8249 | 7.23 | 4.07 | 81.39 | 1.24 | 3 | 349.79 | 61.82 | 24.25 | 1 | 113.72 | 43375.3 | 65.82 | 203.56 | 14.88 | 13.05 | 629.91 | 0.88 | 0.92 | 0.06 | 0.03 | 1 | 10 | 141.3643 | 193.4208 | 174.961 | 141364.284 | 193420.8499 | 5.2963e-06 | 4.707 | 174961.0355
94 | 150 | CONCLUIDO | 13.8281 | 7.23 | 4.07 | 81.36 | 1.25 | 3 | 350.43 | 61.82 | 24.5 | 1 | 114.11 | 43453.61 | 65.91 | 203.56 | 14.85 | 13.05 | 613 | 0.88 | 0.92 | 0.06 | 0.03 | 1 | 10 | 141.3916 | 193.4583 | 174.9949 | 141391.6348 | 193458.2725 | 5.2975e-06 | 4.707 | 174994.8865
95 | 150 | CONCLUIDO | 13.8249 | 7.23 | 4.07 | 81.39 | 1.26 | 3 | 351.06 | 61.82 | 24.75 | 1 | 114.49 | 43532.12 | 66.24 | 203.6 | 14.89 | 13.05 | 634.27 | 0.88 | 0.92 | 0.06 | 0.03 | 1 | 10 | 141.5296 | 193.6471 | 175.1657 | 141529.6105 | 193647.0569 | 5.2963e-06 | 4.707 | 175165.6536
96 | 150 | CONCLUIDO | 13.8228 | 7.23 | 4.07 | 81.41 | 1.27 | 3 | 351.7 | 61.82 | 25 | 1 | 114.88 | 43610.83 | 66.33 | 203.56 | 14.96 | 13.05 | 671.81 | 0.87 | 0.92 | 0.06 | 0.03 | 1 | 10 | 141.5704 | 193.7028 | 175.2161 | 141570.3648 | 193702.8188 | 5.2955e-06 | 4.707 | 175216.0936
97 | 150 | CONCLUIDO | 13.8159 | 7.24 | 4.07 | 81.48 | 1.28 | 3 | 352.34 | 61.82 | 25.25 | 1 | 115.27 | 43689.76 | 66.41 | 203.56 | 15.07 | 13.05 | 726.12 | 0.87 | 0.92 | 0.06 | 0.03 | 1 | 10 | 141.6194 | 193.7699 | 175.2768 | 141619.3912 | 193769.8989 | 5.2929e-06 | 4.7135 | 175276.7717
98 | 150 | CONCLUIDO | 13.81 | 7.24 | 4.08 | 81.54 | 1.29 | 3 | 352.98 | 61.82 | 25.5 | 1 | 115.66 | 43769.02 | 66.5 | 203.56 | 15.2 | 13.05 | 789.99 | 0.86 | 0.92 | 0.06 | 0.04 | 1 | 10 | 141.6919 | 193.8691 | 175.3665 | 141691.888 | 193869.0922 | 5.2906e-06 | 4.7135 | 175366.4981
99 | 150 | CONCLUIDO | 13.8026 | 7.24 | 4.08 | 81.62 | 1.3 | 3 | 353.63 | 61.82 | 25.75 | 1 | 116.06 | 43848.38 | 66.64 | 203.56 | 15.34 | 13.05 | 858.81 | 0.85 | 0.92 | 0.06 | 0.04 | 1 | 10 | 141.766 | 193.9704 | 175.4582 | 141765.9535 | 193970.4318 | 5.2878e-06 | 4.7135 | 175458.166
100 | 150 | CONCLUIDO | 13.8058 | 7.24 | 4.08 | 81.59 | 1.31 | 3 | 354.27 | 61.82 | 26 | 1 | 116.45 | 43927.95 | 66.67 | 203.57 | 15.22 | 13.05 | 800 | 0.86 | 0.92 | 0.06 | 0.04 | 1 | 10 | 141.7696 | 193.9754 | 175.4627 | 141769.6046 | 193975.4275 | 5.289e-06 | 4.7135 | 175462.6849
101 | 150 | CONCLUIDO | 13.8137 | 7.24 | 4.08 | 81.51 | 1.32 | 3 | 354.92 | 61.82 | 26.25 | 1 | 116.85 | 44007.74 | 66.74 | 203.56 | 15.07 | 13.05 | 724.82 | 0.87 | 0.92 | 0.06 | 0.04 | 1 | 10 | 141.777 | 193.9856 | 175.4719 | 141777.0107 | 193985.5608 | 5.292e-06 | 4.7135 | 175471.8511
102 | 150 | CONCLUIDO | 13.8206 | 7.24 | 4.07 | 81.43 | 1.33 | 3 | 355.57 | 61.82 | 26.5 | 1 | 117.25 | 44087.74 | 66.7 | 203.56 | 14.95 | 13.05 | 667.21 | 0.87 | 0.92 | 0.06 | 0.03 | 1 | 10 | 141.7216 | 193.9098 | 175.4033 | 141721.6376 | 193909.7968 | 5.2947e-06 | 4.7135 | 175403.318
103 | 150 | CONCLUIDO | 13.8228 | 7.23 | 4.07 | 81.41 | 1.34 | 3 | 356.22 | 61.82 | 26.75 | 1 | 117.65 | 44167.96 | 66.7 | 203.56 | 14.9 | 13.05 | 637.92 | 0.88 | 0.92 | 0.06 | 0.03 | 1 | 10 | 141.716 | 193.9021 | 175.3964 | 141716.0318 | 193902.1267 | 5.2955e-06 | 4.707 | 175396.3799
104 | 150 | CONCLUIDO | 13.8244 | 7.23 | 4.07 | 81.39 | 1.35 | 3 | 356.87 | 61.82 | 27 | 1 | 118.05 | 44248.41 | 66.68 | 203.56 | 14.92 | 13.05 | 651.4 | 0.87 | 0.92 | 0.06 | 0.03 | 1 | 10 | 141.7041 | 193.8858 | 175.3816 | 141704.0829 | 193885.7778 | 5.2961e-06 | 4.707 | 175381.5913
105 | 150 | CONCLUIDO | 13.8212 | 7.24 | 4.07 | 81.43 | 1.36 | 3 | 357.52 | 61.82 | 27.25 | 1 | 118.45 | 44329.08 | 66.71 | 203.56 | 14.98 | 13.05 | 679.69 | 0.87 | 0.92 | 0.06 | 0.03 | 1 | 10 | 141.724 | 193.9131 | 175.4063 | 141724.0459 | 193913.0921 | 5.2949e-06 | 4.7135 | 175406.2987
106 | 150 | CONCLUIDO | 13.8148 | 7.24 | 4.07 | 81.49 | 1.37 | 3 | 358.18 | 61.82 | 27.5 | 1 | 118.86 | 44409.98 | 66.79 | 203.57 | 15.08 | 13.05 | 728.47 | 0.87 | 0.92 | 0.06 | 0.03 | 1 | 10 | 141.7719 | 193.9785 | 175.4655 | 141771.8781 | 193978.5382 | 5.2925e-06 | 4.7135 | 175465.4987
107 | 150 | CONCLUIDO | 13.81 | 7.24 | 4.08 | 81.54 | 1.38 | 3 | 358.84 | 61.82 | 27.75 | 1 | 119.27 | 44491.1 | 66.8 | 203.56 | 15.2 | 13.05 | 789.72 | 0.86 | 0.92 | 0.06 | 0.04 | 1 | 10 | 141.8101 | 194.0308 | 175.5128 | 141810.1058 | 194030.843 | 5.2906e-06 | 4.7135 | 175512.8116
108 | 150 | CONCLUIDO | 13.8021 | 7.25 | 4.08 | 81.63 | 1.39 | 3 | 359.5 | 61.82 | 28 | 1 | 119.68 | 44572.45 | 66.85 | 203.56 | 15.34 | 13.05 | 857.61 | 0.85 | 0.92 | 0.06 | 0.04 | 1 | 10 | 141.85 | 194.0855 | 175.5622 | 141850.0308 | 194085.4702 | 5.2876e-06 | 4.7201 | 175562.2253
109 | 150 | CONCLUIDO | 13.8032 | 7.24 | 4.08 | 81.62 | 1.4 | 3 | 360.16 | 61.82 | 28.25 | 1 | 120.09 | 44654.04 | 66.84 | 203.56 | 15.28 | 13.05 | 828.38 | 0.85 | 0.92 | 0.06 | 0.04 | 1 | 10 | 141.8433 | 194.0762 | 175.5539 | 141843.2712 | 194076.2213 | 5.288e-06 | 4.7135 | 175553.8591
110 | 150 | CONCLUIDO | 13.8106 | 7.24 | 4.08 | 81.54 | 1.41 | 3 | 360.82 | 61.82 | 28.5 | 1 | 120.5 | 44735.86 | 66.76 | 203.56 | 15.13 | 13.05 | 753.62 | 0.86 | 0.92 | 0.06 | 0.04 | 1 | 10 | 141.7928 | 194.0072 | 175.4914 | 141792.81 | 194007.1782 | 5.2908e-06 | 4.7135 | 175491.4054
111 | 150 | CONCLUIDO | 13.8169 | 7.24 | 4.07 | 81.47 | 1.42 | 3 | 361.49 | 61.82 | 28.75 | 1 | 120.92 | 44817.91 | 66.68 | 203.56 | 15.01 | 13.05 | 695.22 | 0.87 | 0.92 | 0.06 | 0.03 | 1 | 10 | 141.7232 | 193.9119 | 175.4052 | 141723.1923 | 193911.9241 | 5.2933e-06 | 4.7135 | 175405.2422
112 | 150 | CONCLUIDO | 13.8201 | 7.24 | 4.07 | 81.44 | 1.43 | 3 | 362.16 | 61.82 | 29 | 1 | 121.34 | 44900.33 | 66.68 | 203.56 | 14.95 | 13.05 | 663.69 | 0.87 | 0.92 | 0.06 | 0.03 | 1 | 10 | 141.715 | 193.9008 | 175.3951 | 141715.0364 | 193900.7649 | 5.2945e-06 | 4.7135 | 175395.148
113 | 150 | CONCLUIDO | 13.8212 | 7.24 | 4.07 | 81.43 | 1.44 | 3 | 362.83 | 61.82 | 29.25 | 1 | 121.75 | 44982.86 | 66.74 | 203.56 | 14.97 | 13.05 | 673.69 | 0.87 | 0.92 | 0.06 | 0.03 | 1 | 10 | 141.7359 | 193.9293 | 175.4209 | 141735.8581 | 193929.254 | 5.2949e-06 | 4.7135 | 175420.9182
114 | 150 | CONCLUIDO | 13.8196 | 7.24 | 4.07 | 81.44 | 1.45 | 3 | 363.5 | 61.82 | 29.5 | 1 | 122.18 | 45065.64 | 66.7 | 203.56 | 15.02 | 13.05 | 697.9 | 0.87 | 0.92 | 0.06 | 0.03 | 1 | 10 | 141.7242 | 193.9133 | 175.4065 | 141724.1863 | 193913.2841 | 5.2943e-06 | 4.7135 | 175406.4724
115 | 150 | CONCLUIDO | 13.8143 | 7.24 | 4.08 | 81.5 | 1.46 | 3 | 364.17 | 61.82 | 29.75 | 1 | 122.6 | 45148.66 | 66.74 | 203.56 | 15.11 | 13.05 | 743.98 | 0.86 | 0.92 | 0.06 | 0.03 | 1 | 10 | 141.7755 | 193.9835 | 175.47 | 141775.4785 | 193983.4644 | 5.2923e-06 | 4.7135 | 175469.9548
116 | 150 | CONCLUIDO | 13.8069 | 7.24 | 4.08 | 81.58 | 1.47 | 3 | 364.85 | 61.82 | 30 | 1 | 123.02 | 45231.92 | 66.83 | 203.56 | 15.23 | 13.05 | 803.89 | 0.86 | 0.92 | 0.06 | 0.04 | 1 | 10 | 141.8299 | 194.0579 | 175.5373 | 141829.8583 | 194057.8692 | 5.2894e-06 | 4.7135 | 175537.2585
117 | 150 | CONCLUIDO | 13.8016 | 7.25 | 4.08 | 81.63 | 1.48 | 3 | 365.52 | 61.82 | 30.25 | 1 | 123.45 | 45315.43 | 66.79 | 203.56 | 15.36 | 13.05 | 871 | 0.85 | 0.92 | 0.06 | 0.04 | 1 | 10 | 141.8277 | 194.0549 | 175.5345 | 141827.6536 | 194054.8526 | 5.2874e-06 | 4.7201 | 175534.5298
118 | 150 | CONCLUIDO | 13.8021 | 7.25 | 4.08 | 81.63 | 1.49 | 3 | 366.2 | 61.82 | 30.5 | 1 | 123.88 | 45399.2 | 66.75 | 203.56 | 15.3 | 13.05 | 841.01 | 0.85 | 0.92 | 0.06 | 0.04 | 1 | 10 | 141.8106 | 194.0315 | 175.5134 | 141810.6024 | 194031.5224 | 5.2876e-06 | 4.7201 | 175513.4262
119 | 150 | CONCLUIDO | 13.8095 | 7.24 | 4.08 | 81.55 | 1.49 | 3 | 366.88 | 61.82 | 30.75 | 1 | 124.31 | 45483.22 | 66.62 | 203.56 | 15.16 | 13.05 | 767.9 | 0.86 | 0.92 | 0.06 | 0.04 | 1 | 10 | 141.7405 | 193.9355 | 175.4266 | 141740.451 | 193935.5382 | 5.2904e-06 | 4.7135 | 175426.6027
120 | 150 | CONCLUIDO | 13.8153 | 7.24 | 4.07 | 81.49 | 1.5 | 3 | 367.57 | 61.82 | 31 | 1 | 124.74 | 45567.49 | 66.47 | 203.56 | 15.05 | 13.05 | 713.19 | 0.87 | 0.92 | 0.06 | 0.03 | 1 | 10 | 141.6446 | 193.8043 | 175.3079 | 141644.551 | 193804.3236 | 5.2926e-06 | 4.7135 | 175307.9109
121 | 150 | CONCLUIDO | 13.8175 | 7.24 | 4.07 | 81.47 | 1.51 | 3 | 368.25 | 61.82 | 31.25 | 1 | 125.18 | 45652.02 | 66.36 | 203.56 | 14.99 | 13.05 | 686.04 | 0.87 | 0.92 | 0.06 | 0.03 | 1 | 10 | 141.5956 | 193.7374 | 175.2474 | 141595.6323 | 193737.3908 | 5.2935e-06 | 4.7135 | 175247.3662
122 | 150 | CONCLUIDO | 13.819 | 7.24 | 4.07 | 81.45 | 1.52 | 3 | 368.94 | 61.82 | 31.5 | 1 | 125.62 | 45736.8 | 66.3 | 203.56 | 15.02 | 13.05 | 698.85 | 0.87 | 0.92 | 0.06 | 0.03 | 1 | 10 | 141.5682 | 193.6998 | 175.2134 | 141568.1946 | 193699.8494 | 5.2941e-06 | 4.7135 | 175213.4076
123 | 150 | CONCLUIDO | 13.8159 | 7.24 | 4.07 | 81.48 | 1.53 | 3 | 369.63 | 61.82 | 31.75 | 1 | 126.06 | 45821.85 | 66.24 | 203.56 | 15.07 | 13.05 | 725.03 | 0.87 | 0.92 | 0.06 | 0.03 | 1 | 10 | 141.5524 | 193.6783 | 175.1939 | 141552.4298 | 193678.2793 | 5.2929e-06 | 4.7135 | 175193.8961
124 | 150 | CONCLUIDO | 13.8122 | 7.24 | 4.08 | 81.52 | 1.54 | 3 | 370.32 | 61.82 | 32 | 1 | 126.5 | 45907.3 | 66.22 | 203.56 | 15.16 | 13.05 | 771.39 | 0.86 | 0.92 | 0.06 | 0.04 | 1 | 10 | 141.576 | 193.7105 | 175.223 | 141575.9636 | 193710.4793 | 5.2915e-06 | 4.7135 | 175223.023
125 | 150 | CONCLUIDO | 13.8042 | 7.24 | 4.08 | 81.61 | 1.55 | 3 | 371.02 | 61.82 | 32.25 | 1 | 126.94 | 45992.88 | 66.2 | 203.59 | 15.28 | 13.05 | 830.84 | 0.85 | 0.92 | 0.06 | 0.04 | 1 | 10 | 141.5884 | 193.7275 | 175.2384 | 141588.4069 | 193727.5048 | 5.2884e-06 | 4.7135 | 175238.4237
126 | 150 | CONCLUIDO | 13.8016 | 7.25 | 4.08 | 81.63 | 1.56 | 3 | 371.71 | 61.82 | 32.5 | 0 | 127.39 | 46078.74 | 66.33 | 203.56 | 15.29 | 13.05 | 833.03 | 0.85 | 0.92 | 0.06 | 0.04 | 1 | 10 | 141.6463 | 193.8067 | 175.31 | 141646.276 | 193806.6838 | 5.2874e-06 | 4.7201 | 175310.0459

## RESULTADOS_0
Unnamed: 0 | Volume de calda [L] | STATUS | Capacidade operacional [ha/h] | Tempo de missao [h] | Tempo util [h] | Tempo por voo [min] | Autonomia Projetada [h] | N° Voos | MTOW [kg] | Massa Estrutura [kg] | Combustível [kg] | Abastecimentos | Massa gerador | Potência gerador [W] | Combustível consumido [L] | Calda cons [L] | Distância percorrida [km] | Distância Pulverizando [km] | RTL ACUMULADO[m] | EOC [km/km] | EOC [h/h] | Tempo de manobra [h] | Tempo rtl_rtw [h] | V pulv [m/s] | V desloc [m/s] | Preço Total por ha Simples [R$/ha] | Preço Total por ha Presumido [R$/ha] | Preço Total por ha Real [R$/ha] | Preço Total Simples [R$] | Preço Total Presumido [R$] | Prod CAPEX [ha/h/R$] | Dias Trabalhados | Preço Total Real [R$]
0 | 10 | CONCLUIDO | 15.625 | 6.4 | 4.51 | 12.3 | 0.64 | 22 | 26.11 | 12.1 | 1 | 0 | 3.01 | 3454.41 | 13.12 | 203.59 | 27.85 | 13.05 | 7019.22 | 0.47 | 0.83 | 0.12 | 0.47 | 1 | 10 | 73.4388 | 100.4823 | 90.8924 | 73438.8383 | 100482.2585 | 1.1912e-05 | 4.1667 | 90892.3727

## RESULTADOS_7
Unnamed: 0 | Volume de calda [L] | STATUS | Capacidade operacional [ha/h] | Tempo de missao [h] | Tempo util [h] | Tempo por voo [min] | Autonomia Projetada [h] | N° Voos | MTOW [kg] | Massa Estrutura [kg] | Combustível [kg] | Abastecimentos | Massa gerador | Potência gerador [W] | Combustível consumido [L] | Calda cons [L] | Distância percorrida [km] | Distância Pulverizando [km] | RTL ACUMULADO[m] | EOC [km/km] | EOC [h/h] | Tempo de manobra [h] | Tempo rtl_rtw [h] | V pulv [m/s] | V desloc [m/s] | Preço Total por ha Simples [R$/ha] | Preço Total por ha Presumido [R$/ha] | Preço Total por ha Real [R$/ha] | Preço Total Simples [R$] | Preço Total Presumido [R$] | Prod CAPEX [ha/h/R$] | Dias Trabalhados | Preço Total Real [R$]
0 | 45 | CONCLUIDO | 13.8228 | 7.23 | 4.63 | 9.26 | 0.18 | 30 | 98.71 | 39.72 | 1 | 28 | 12.99 | 12407.75 | 40.04 | 203.58 | 32.36 | 13.05 | 9236.57 | 0.4 | 0.81 | 0.1 | 0.59 | 1 | 10 | 110.3472 | 150.982 | 136.5724 | 110347.2339 | 150981.9536 | 7.4373e-06 | 4.707 | 136572.4478
1 | 45 | CONCLUIDO | 14.4138 | 6.94 | 4.48 | 11.68 | 0.22 | 23 | 99.02 | 39.72 | 1.25 | 21 | 13.05 | 12446.14 | 38.23 | 203.62 | 27.55 | 13.05 | 6863.25 | 0.47 | 0.83 | 0.09 | 0.44 | 1 | 10 | 97.9224 | 133.9818 | 121.1947 | 97922.4097 | 133981.7611 | 7.7553e-06 | 4.5182 | 121194.7298
2 | 45 | CONCLUIDO | 14.9142 | 6.7 | 4.33 | 13.66 | 0.27 | 19 | 99.33 | 39.72 | 1.5 | 17 | 13.11 | 12484.55 | 36.54 | 203.58 | 22.65 | 13.05 | 4436.34 | 0.58 | 0.86 | 0.08 | 0.29 | 1 | 10 | 96.2674 | 131.7174 | 119.1464 | 96267.439 | 131717.357 | 8.0246e-06 | 4.362 | 119146.4373
3 | 45 | CONCLUIDO | 15 | 6.67 | 4.35 | 16.31 | 0.31 | 16 | 99.64 | 39.72 | 1.75 | 14 | 13.18 | 12522.99 | 36.24 | 203.59 | 23.64 | 13.05 | 4947.09 | 0.55 | 0.86 | 0.08 | 0.31 | 1 | 10 | 96.0762 | 131.4557 | 118.9098 | 96076.2088 | 131455.7075 | 8.0707e-06 | 4.3424 | 118909.7593
4 | 45 | CONCLUIDO | 15.1976 | 6.58 | 4.3 | 18.45 | 0.35 | 14 | 99.95 | 39.72 | 2 | 12 | 13.24 | 12561.45 | 35.4 | 203.56 | 22.3 | 13.05 | 4287.01 | 0.59 | 0.87 | 0.08 | 0.26 | 1 | 10 | 95.4723 | 130.6294 | 118.1623 | 95472.318 | 130629.4374 | 8.177e-06 | 4.2839 | 118162.3473
5 | 45 | CONCLUIDO | 15.2782 | 6.55 | 4.29 | 19.8 | 0.39 | 13 | 100.27 | 39.72 | 2.25 | 11 | 13.3 | 12599.94 | 34.93 | 203.58 | 21.81 | 13.05 | 4046.65 | 0.6 | 0.87 | 0.07 | 0.25 | 1 | 10 | 95.1978 | 130.2539 | 117.8226 | 95197.8465 | 130253.8934 | 8.2204e-06 | 4.2643 | 117822.6447
6 | 45 | CONCLUIDO | 15.5059 | 6.45 | 4.24 | 23.1 | 0.44 | 11 | 100.58 | 39.72 | 2.5 | 9 | 13.36 | 12638.45 | 33.87 | 203.56 | 20.06 | 13.05 | 3177.85 | 0.65 | 0.88 | 0.07 | 0.19 | 1 | 10 | 94.5056 | 129.3067 | 116.9659 | 94505.5906 | 129306.7184 | 8.3429e-06 | 4.1992 | 116965.8666
7 | 45 | CONCLUIDO | 15.7061 | 6.37 | 4.17 | 25.04 | 0.48 | 10 | 100.89 | 39.72 | 2.75 | 8 | 13.42 | 12676.98 | 33.08 | 203.56 | 18.13 | 13.05 | 2219.44 | 0.72 | 0.9 | 0.07 | 0.13 | 1 | 10 | 93.9317 | 128.5215 | 116.2556 | 93931.6862 | 128521.477 | 8.4506e-06 | 4.1471 | 116255.5677
8 | 45 | CONCLUIDO | 15.6829 | 6.38 | 4.2 | 28.02 | 0.52 | 9 | 101.2 | 39.72 | 3 | 7 | 13.49 | 12715.54 | 32.7 | 203.56 | 19.17 | 13.05 | 2744.91 | 0.68 | 0.89 | 0.07 | 0.16 | 1 | 10 | 93.8599 | 128.4233 | 116.1668 | 93859.9381 | 128423.3082 | 8.4382e-06 | 4.1536 | 116166.7679
9 | 45 | CONCLUIDO | 15.6719 | 6.38 | 4.21 | 28.05 | 0.56 | 9 | 101.52 | 39.72 | 3.25 | 7 | 13.55 | 12754.13 | 32.47 | 203.56 | 19.28 | 13.05 | 2801.95 | 0.68 | 0.89 | 0.07 | 0.17 | 1 | 10 | 93.8035 | 128.3461 | 116.0969 | 93803.4981 | 128346.0844 | 8.4322e-06 | 4.1536 | 116096.9143
10 | 45 | CONCLUIDO | 15.7985 | 6.33 | 4.18 | 31.33 | 0.6 | 8 | 101.83 | 39.72 | 3.5 | 6 | 13.61 | 12792.74 | 31.55 | 203.56 | 18.31 | 13.05 | 2319.49 | 0.71 | 0.89 | 0.07 | 0.14 | 1 | 10 | 93.3204 | 127.6851 | 115.499 | 93320.4083 | 127685.0997 | 8.5004e-06 | 4.1211 | 115499.013
11 | 45 | CONCLUIDO | 15.9737 | 6.26 | 4.13 | 35.39 | 0.65 | 7 | 102.14 | 39.72 | 3.75 | 5 | 13.68 | 12831.37 | 30.45 | 203.56 | 16.69 | 13.05 | 1515.28 | 0.78 | 0.9 | 0.06 | 0.09 | 1 | 10 | 92.7136 | 126.8548 | 114.7479 | 92713.5554 | 126854.7768 | 8.5946e-06 | 4.0755 | 114747.9349
12 | 45 | CONCLUIDO | 15.8877 | 6.29 | 4.16 | 35.68 | 0.69 | 7 | 102.45 | 39.72 | 4 | 5 | 13.74 | 12870.03 | 30.44 | 203.57 | 17.84 | 13.05 | 2091.24 | 0.73 | 0.9 | 0.07 | 0.12 | 1 | 10 | 92.8278 | 127.0111 | 114.8894 | 92827.8219 | 127011.1212 | 8.5484e-06 | 4.0951 | 114889.3581
13 | 45 | CONCLUIDO | 15.9822 | 6.26 | 4.15 | 41.46 | 0.73 | 6 | 102.77 | 39.72 | 4.25 | 3 | 13.8 | 12908.71 | 29.36 | 203.56 | 17.24 | 13.05 | 1793.79 | 0.76 | 0.9 | 0.07 | 0.11 | 1 | 10 | 92.3577 | 126.3679 | 114.3076 | 92357.7409 | 126367.9356 | 8.5992e-06 | 4.0755 | 114307.5572
14 | 45 | CONCLUIDO | 15.9766 | 6.26 | 4.15 | 41.48 | 0.77 | 6 | 103.08 | 39.72 | 4.5 | 1 | 13.87 | 12947.42 | 29.4 | 203.56 | 17.22 | 13.05 | 1784.22 | 0.76 | 0.9 | 0.07 | 0.11 | 1 | 10 | 92.3766 | 126.3937 | 114.3309 | 92376.5734 | 126393.703 | 8.5962e-06 | 4.0755 | 114330.8654
15 | 45 | CONCLUIDO | 15.9986 | 6.25 | 4.14 | 41.39 | 0.81 | 6 | 103.4 | 39.72 | 4.75 | 1 | 13.93 | 12986.15 | 29.28 | 203.56 | 16.92 | 13.05 | 1636.4 | 0.77 | 0.9 | 0.07 | 0.1 | 1 | 10 | 92.3036 | 126.2939 | 114.2405 | 92303.5992 | 126293.8566 | 8.608e-06 | 4.069 | 114240.5482
16 | 45 | CONCLUIDO | 16 | 6.25 | 4.14 | 41.39 | 0.85 | 6 | 103.71 | 39.72 | 5 | 0 | 14 | 13024.91 | 29.29 | 203.56 | 16.89 | 13.05 | 1619.75 | 0.77 | 0.9 | 0.07 | 0.1 | 1 | 10 | 92.3057 | 126.2967 | 114.2432 | 92305.7052 | 126296.738 | 8.6088e-06 | 4.069 | 114243.1546

## RESULTADOS_19
Unnamed: 0 | Volume de calda [L] | STATUS | Capacidade operacional [ha/h] | Tempo de missao [h] | Tempo util [h] | Tempo por voo [min] | Autonomia Projetada [h] | N° Voos | MTOW [kg] | Massa Estrutura [kg] | Combustível [kg] | Abastecimentos | Massa gerador | Potência gerador [W] | Combustível consumido [L] | Calda cons [L] | Distância percorrida [km] | Distância Pulverizando [km] | RTL ACUMULADO[m] | EOC [km/km] | EOC [h/h] | Tempo de manobra [h] | Tempo rtl_rtw [h] | V pulv [m/s] | V desloc [m/s] | Preço Total por ha Simples [R$/ha] | Preço Total por ha Presumido [R$/ha] | Preço Total por ha Real [R$/ha] | Preço Total Simples [R$] | Preço Total Presumido [R$] | Prod CAPEX [ha/h/R$] | Dias Trabalhados | Preço Total Real [R$]
0 | 105 | CONCLUIDO | 10.1021 | 9.9 | 5.14 | 5.72 | 0.09 | 54 | 204 | 55.27 | 1 | 52 | 42.72 | 25393.6 | 73.22 | 203.61 | 48.38 | 13.05 | 17125.39 | 0.27 | 0.73 | 0.14 | 1.1 | 1 | 10 | 177.7734 | 243.2374 | 220.0232 | 177773.385 | 243237.3882 | 4.3016e-06 | 6.4453 | 220023.1533
1 | 105 | CONCLUIDO | 11.0045 | 9.09 | 4.86 | 7.11 | 0.11 | 41 | 204.39 | 55.27 | 1.25 | 39 | 42.87 | 25442.42 | 68.94 | 203.6 | 39.62 | 13.05 | 12808.76 | 0.33 | 0.77 | 0.12 | 0.82 | 1 | 10 | 158.3577 | 216.672 | 195.9931 | 158357.7041 | 216671.997 | 4.6859e-06 | 5.918 | 195993.1257
2 | 105 | CONCLUIDO | 11.6268 | 8.6 | 4.7 | 8.54 | 0.13 | 33 | 204.79 | 55.27 | 1.5 | 31 | 43.02 | 25491.3 | 66.46 | 203.6 | 34.5 | 13.05 | 10290.25 | 0.38 | 0.8 | 0.11 | 0.66 | 1 | 10 | 154.387 | 211.2391 | 191.0787 | 154386.9911 | 211239.0923 | 4.9509e-06 | 5.599 | 191078.7298
3 | 105 | CONCLUIDO | 12.0769 | 8.28 | 4.58 | 9.81 | 0.15 | 28 | 205.18 | 55.27 | 1.75 | 26 | 43.16 | 25540.22 | 64.63 | 203.62 | 30.88 | 13.05 | 8503.28 | 0.42 | 0.82 | 0.1 | 0.54 | 1 | 10 | 151.5738 | 207.39 | 187.597 | 151573.8057 | 207389.968 | 5.1425e-06 | 5.3906 | 187596.9605
4 | 105 | CONCLUIDO | 12.4352 | 8.04 | 4.5 | 11.26 | 0.17 | 24 | 205.58 | 55.27 | 2 | 22 | 43.31 | 25589.2 | 63.34 | 203.62 | 28.47 | 13.05 | 7319.12 | 0.46 | 0.83 | 0.09 | 0.46 | 1 | 10 | 137.5882 | 188.2542 | 170.2875 | 137588.1634 | 188254.1952 | 5.2951e-06 | 5.2344 | 170287.479
5 | 105 | CONCLUIDO | 12.7434 | 7.85 | 4.43 | 12.66 | 0.19 | 21 | 205.98 | 55.27 | 2.25 | 19 | 43.46 | 25638.22 | 62.11 | 203.56 | 26.16 | 13.05 | 6180.02 | 0.5 | 0.84 | 0.09 | 0.39 | 1 | 10 | 136.0172 | 186.1048 | 168.3432 | 136017.2472 | 186104.7983 | 5.4263e-06 | 5.1107 | 168343.2176
6 | 105 | CONCLUIDO | 13.0548 | 7.66 | 4.32 | 13.66 | 0.22 | 19 | 206.38 | 55.27 | 2.5 | 17 | 43.6 | 25687.3 | 60.43 | 203.59 | 22.66 | 13.05 | 4438.97 | 0.58 | 0.86 | 0.08 | 0.28 | 1 | 10 | 134.0732 | 183.4449 | 165.9372 | 134073.249 | 183444.9342 | 5.5589e-06 | 4.987 | 165937.2071
7 | 105 | CONCLUIDO | 13.1148 | 7.62 | 4.37 | 15.43 | 0.24 | 17 | 206.78 | 55.27 | 2.75 | 15 | 43.75 | 25736.42 | 60.87 | 203.59 | 24.42 | 13.05 | 5331.76 | 0.53 | 0.85 | 0.08 | 0.33 | 1 | 10 | 134.2011 | 183.6199 | 166.0955 | 134201.1321 | 183619.9095 | 5.5845e-06 | 4.9609 | 166095.4831
8 | 105 | CONCLUIDO | 13.2096 | 7.57 | 4.36 | 16.34 | 0.26 | 16 | 207.17 | 55.27 | 3 | 14 | 43.9 | 25785.6 | 60.52 | 203.58 | 23.95 | 13.05 | 5098.54 | 0.54 | 0.86 | 0.08 | 0.32 | 1 | 10 | 133.7927 | 183.0611 | 165.59 | 133792.7383 | 183061.127 | 5.6248e-06 | 4.9284 | 165590.03
9 | 105 | CONCLUIDO | 13.3284 | 7.5 | 4.33 | 17.32 | 0.28 | 15 | 207.57 | 55.27 | 3.25 | 13 | 44.05 | 25834.83 | 60.03 | 203.58 | 23.11 | 13.05 | 4682.69 | 0.56 | 0.86 | 0.08 | 0.29 | 1 | 10 | 133.2336 | 182.2962 | 164.8981 | 133233.6458 | 182296.152 | 5.6754e-06 | 4.8828 | 164898.0631
10 | 105 | CONCLUIDO | 13.4338 | 7.44 | 4.31 | 18.48 | 0.3 | 14 | 207.97 | 55.27 | 3.5 | 12 | 44.2 | 25884.1 | 59.6 | 203.59 | 22.45 | 13.05 | 4360.98 | 0.58 | 0.87 | 0.08 | 0.27 | 1 | 10 | 132.7608 | 181.6492 | 164.3128 | 132760.7849 | 181649.1629 | 5.7203e-06 | 4.8438 | 164312.8217
11 | 105 | CONCLUIDO | 13.5598 | 7.37 | 4.28 | 19.77 | 0.32 | 13 | 208.37 | 55.27 | 3.75 | 11 | 44.35 | 25933.43 | 58.97 | 203.56 | 21.55 | 13.05 | 3916.45 | 0.61 | 0.87 | 0.08 | 0.24 | 1 | 10 | 132.1468 | 180.8091 | 163.5529 | 132146.7807 | 180809.0552 | 5.774e-06 | 4.7982 | 163552.8928
12 | 105 | CONCLUIDO | 13.6757 | 7.31 | 4.26 | 21.3 | 0.34 | 12 | 208.77 | 55.27 | 4 | 10 | 44.5 | 25982.82 | 58.46 | 203.56 | 20.9 | 13.05 | 3595.48 | 0.62 | 0.88 | 0.07 | 0.22 | 1 | 10 | 131.6343 | 180.1078 | 162.9186 | 131634.2712 | 180107.8172 | 5.8233e-06 | 4.7591 | 162918.5799
13 | 105 | CONCLUIDO | 13.7963 | 7.25 | 4.24 | 23.11 | 0.36 | 11 | 209.17 | 55.27 | 4.25 | 9 | 44.65 | 26032.25 | 57.97 | 203.57 | 20.1 | 13.05 | 3202.47 | 0.65 | 0.88 | 0.07 | 0.2 | 1 | 10 | 131.1277 | 179.4147 | 162.2916 | 131127.7158 | 179414.7257 | 5.8747e-06 | 4.7201 | 162291.6361
14 | 105 | CONCLUIDO | 13.8016 | 7.25 | 4.23 | 23.1 | 0.38 | 11 | 209.58 | 55.27 | 4.5 | 9 | 44.8 | 26081.73 | 57.86 | 203.56 | 19.99 | 13.05 | 3143.3 | 0.65 | 0.88 | 0.07 | 0.19 | 1 | 10 | 131.0534 | 179.313 | 162.1996 | 131053.3656 | 179312.9964 | 5.8769e-06 | 4.7201 | 162199.6157
15 | 105 | CONCLUIDO | 13.9947 | 7.15 | 4.18 | 25.05 | 0.4 | 10 | 209.98 | 55.27 | 4.75 | 8 | 44.95 | 26131.27 | 56.86 | 203.57 | 18.15 | 13.05 | 2227.56 | 0.72 | 0.89 | 0.07 | 0.13 | 1 | 10 | 130.1442 | 178.069 | 161.0744 | 130144.191 | 178069.0237 | 5.9591e-06 | 4.6549 | 161074.366
16 | 105 | CONCLUIDO | 13.8536 | 7.22 | 4.25 | 25.49 | 0.42 | 10 | 210.38 | 55.27 | 5 | 8 | 45.11 | 26180.86 | 57.65 | 203.62 | 20.63 | 13.05 | 3470.93 | 0.63 | 0.88 | 0.07 | 0.21 | 1 | 10 | 130.893 | 179.0935 | 162.0011 | 130892.9653 | 179093.5298 | 5.8991e-06 | 4.7005 | 162001.0946
17 | 105 | CONCLUIDO | 14.016 | 7.13 | 4.21 | 28.03 | 0.44 | 9 | 210.78 | 55.27 | 5.25 | 7 | 45.26 | 26230.5 | 56.86 | 203.6 | 19.21 | 13.05 | 2765.79 | 0.68 | 0.89 | 0.07 | 0.16 | 1 | 10 | 130.155 | 178.0838 | 161.0878 | 130155.0183 | 178083.8381 | 5.9682e-06 | 4.6419 | 161087.7665
18 | 105 | CONCLUIDO | 14.0231 | 7.13 | 4.2 | 28.01 | 0.46 | 9 | 211.18 | 55.27 | 5.5 | 7 | 45.41 | 26280.2 | 56.76 | 203.58 | 19.05 | 13.05 | 2682.59 | 0.69 | 0.89 | 0.07 | 0.16 | 1 | 10 | 130.0822 | 177.9843 | 160.9977 | 130082.2414 | 177984.2615 | 5.9712e-06 | 4.6419 | 160997.6934
19 | 105 | CONCLUIDO | 14.1454 | 7.07 | 4.18 | 31.35 | 0.48 | 8 | 211.59 | 55.27 | 5.75 | 6 | 45.57 | 26329.94 | 56.16 | 203.56 | 18.39 | 13.05 | 2360.65 | 0.71 | 0.89 | 0.07 | 0.14 | 1 | 10 | 117.4309 | 160.6741 | 145.3396 | 117430.8628 | 160674.0871 | 6.0233e-06 | 4.6029 | 145339.5778
20 | 105 | CONCLUIDO | 14.1487 | 7.07 | 4.18 | 31.34 | 0.5 | 8 | 211.99 | 55.27 | 6 | 6 | 45.72 | 26379.74 | 56.11 | 203.56 | 18.34 | 13.05 | 2336.81 | 0.71 | 0.89 | 0.07 | 0.14 | 1 | 10 | 117.4048 | 160.6384 | 145.3073 | 117404.7766 | 160638.3948 | 6.0247e-06 | 4.6029 | 145307.2919
21 | 105 | CONCLUIDO | 14.1459 | 7.07 | 4.18 | 31.35 | 0.52 | 8 | 212.4 | 55.27 | 6.25 | 6 | 45.87 | 26429.59 | 55.85 | 203.58 | 18.4 | 13.05 | 2366.84 | 0.71 | 0.89 | 0.07 | 0.14 | 1 | 10 | 117.3106 | 160.5095 | 145.1907 | 117310.5663 | 160509.4921 | 6.0235e-06 | 4.6029 | 145190.6915
22 | 105 | CONCLUIDO | 14.1454 | 7.07 | 4.18 | 31.35 | 0.54 | 8 | 212.8 | 55.27 | 6.5 | 6 | 46.03 | 26479.5 | 55.58 | 203.59 | 18.38 | 13.05 | 2354 | 0.71 | 0.89 | 0.07 | 0.14 | 1 | 10 | 117.2077 | 160.3688 | 145.0634 | 117207.7276 | 160368.7838 | 6.0233e-06 | 4.6029 | 145063.4121
23 | 105 | CONCLUIDO | 14.3261 | 6.98 | 4.13 | 35.41 | 0.56 | 7 | 213.21 | 55.27 | 6.75 | 5 | 46.18 | 26529.46 | 54.71 | 203.56 | 16.69 | 13.05 | 1517.25 | 0.78 | 0.9 | 0.07 | 0.09 | 1 | 10 | 116.4174 | 159.2874 | 144.0853 | 116417.4096 | 159287.4358 | 6.1003e-06 | 4.5443 | 144085.2665
24 | 105 | CONCLUIDO | 14.288 | 7 | 4.15 | 35.57 | 0.58 | 7 | 213.61 | 55.27 | 7 | 5 | 46.34 | 26579.47 | 54.94 | 203.58 | 17.45 | 13.05 | 1896.99 | 0.75 | 0.9 | 0.06 | 0.11 | 1 | 10 | 116.6176 | 159.5613 | 144.333 | 116617.555 | 159561.2835 | 6.084e-06 | 4.5573 | 144332.9785
25 | 105 | CONCLUIDO | 14.2523 | 7.02 | 4.17 | 35.72 | 0.6 | 7 | 214.02 | 55.27 | 7.25 | 5 | 46.49 | 26629.54 | 55.04 | 203.59 | 18.01 | 13.05 | 2174.82 | 0.72 | 0.9 | 0.07 | 0.13 | 1 | 10 | 116.7643 | 159.762 | 144.5146 | 116764.2866 | 159762.0482 | 6.0688e-06 | 4.5703 | 144514.5825
26 | 105 | CONCLUIDO | 14.258 | 7.01 | 4.17 | 35.7 | 0.62 | 7 | 214.42 | 55.27 | 7.5 | 5 | 46.65 | 26679.66 | 54.65 | 203.56 | 17.97 | 13.05 | 2157.07 | 0.73 | 0.9 | 0.06 | 0.12 | 1 | 10 | 116.6039 | 159.5427 | 144.3161 | 116603.9493 | 159542.6676 | 6.0713e-06 | 4.5638 | 144316.1394
27 | 105 | CONCLUIDO | 14.3914 | 6.95 | 4.14 | 41.41 | 0.64 | 6 | 214.83 | 55.27 | 7.75 | 4 | 46.81 | 26729.83 | 53.95 | 203.56 | 17.14 | 13.05 | 1746.52 | 0.76 | 0.9 | 0.06 | 0.1 | 1 | 10 | 116.0196 | 158.7431 | 143.5929 | 116019.5709 | 158743.0953 | 6.1281e-06 | 4.5247 | 143592.8771
28 | 105 | CONCLUIDO | 14.3994 | 6.94 | 4.14 | 41.37 | 0.66 | 6 | 215.24 | 55.27 | 8 | 4 | 46.97 | 26780.06 | 53.83 | 203.61 | 17.02 | 13.05 | 1685.66 | 0.77 | 0.9 | 0.06 | 0.1 | 1 | 10 | 115.9587 | 158.6598 | 143.5175 | 115958.6749 | 158659.7747 | 6.1315e-06 | 4.5182 | 143517.5085
29 | 105 | CONCLUIDO | 14.396 | 6.95 | 4.14 | 41.38 | 0.68 | 6 | 215.65 | 55.27 | 8.25 | 4 | 47.12 | 26830.34 | 53.93 | 203.56 | 17.09 | 13.05 | 1720.99 | 0.76 | 0.9 | 0.06 | 0.1 | 1 | 10 | 116.0031 | 158.7205 | 143.5725 | 116003.0703 | 158720.5185 | 6.13e-06 | 4.5247 | 143572.455
30 | 105 | CONCLUIDO | 14.3942 | 6.95 | 4.14 | 41.39 | 0.7 | 6 | 216.05 | 55.27 | 8.5 | 4 | 47.28 | 26880.68 | 53.88 | 203.56 | 17.1 | 13.05 | 1724.79 | 0.76 | 0.9 | 0.06 | 0.1 | 1 | 10 | 115.9877 | 158.6994 | 143.5534 | 115987.6637 | 158699.4386 | 6.1293e-06 | 4.5247 | 143553.3869
31 | 105 | CONCLUIDO | 14.4323 | 6.93 | 4.12 | 41.21 | 0.72 | 6 | 216.46 | 55.27 | 8.75 | 4 | 47.44 | 26931.07 | 53.35 | 203.56 | 16.4 | 13.05 | 1377.1 | 0.8 | 0.91 | 0.06 | 0.08 | 1 | 10 | 115.6775 | 158.2751 | 143.1696 | 115677.5336 | 158275.1049 | 6.1455e-06 | 4.5117 | 143169.551
32 | 105 | CONCLUIDO | 14.4098 | 6.94 | 4.13 | 41.32 | 0.74 | 6 | 216.87 | 55.27 | 9 | 4 | 47.6 | 26981.51 | 53.16 | 203.56 | 16.91 | 13.05 | 1627.53 | 0.77 | 0.9 | 0.06 | 0.09 | 1 | 10 | 115.6672 | 158.261 | 143.1568 | 115667.2138 | 158260.9848 | 6.1359e-06 | 4.5182 | 143156.7786
33 | 105 | CONCLUIDO | 14.3753 | 6.96 | 4.15 | 41.48 | 0.76 | 6 | 217.28 | 55.27 | 9.25 | 4 | 47.76 | 27032.02 | 53.08 | 203.56 | 17.46 | 13.05 | 1903.38 | 0.75 | 0.9 | 0.06 | 0.11 | 1 | 10 | 115.7399 | 158.3604 | 143.2467 | 115739.8823 | 158360.4131 | 6.1212e-06 | 4.5312 | 143246.7175
34 | 105 | CONCLUIDO | 14.5261 | 6.88 | 4.12 | 49.4 | 0.78 | 5 | 217.69 | 55.27 | 9.5 | 3 | 47.92 | 27082.57 | 52.43 | 203.56 | 16.42 | 13.05 | 1390.07 | 0.79 | 0.91 | 0.06 | 0.08 | 1 | 10 | 114.9838 | 157.3259 | 142.311 | 114983.8181 | 157325.9326 | 6.1854e-06 | 4.4792 | 142310.9664
35 | 105 | CONCLUIDO | 14.5138 | 6.89 | 4.12 | 49.47 | 0.79 | 5 | 218.1 | 55.27 | 9.75 | 3 | 48.08 | 27133.18 | 52.47 | 203.6 | 16.61 | 13.05 | 1484.05 | 0.79 | 0.91 | 0.06 | 0.08 | 1 | 10 | 115.0218 | 157.3779 | 142.358 | 115021.7942 | 157377.8932 | 6.1802e-06 | 4.4857 | 142357.9679
36 | 105 | CONCLUIDO | 14.5243 | 6.88 | 4.12 | 49.41 | 0.81 | 5 | 218.51 | 55.27 | 10 | 3 | 48.24 | 27183.85 | 52.59 | 203.58 | 16.4 | 13.05 | 1380.43 | 0.8 | 0.91 | 0.06 | 0.08 | 1 | 10 | 115.0471 | 157.4126 | 142.3893 | 115047.127 | 157412.5547 | 6.1847e-06 | 4.4792 | 142389.3214
37 | 105 | CONCLUIDO | 14.5214 | 6.89 | 4.12 | 49.43 | 0.83 | 5 | 218.92 | 55.27 | 10.25 | 3 | 48.4 | 27234.57 | 52.46 | 203.56 | 16.48 | 13.05 | 1421.23 | 0.79 | 0.91 | 0.06 | 0.08 | 1 | 10 | 115.0038 | 157.3533 | 142.3357 | 115003.8363 | 157353.3225 | 6.1834e-06 | 4.4857 | 142335.7422
38 | 105 | CONCLUIDO | 14.5378 | 6.88 | 4.11 | 49.33 | 0.85 | 5 | 219.33 | 55.27 | 10.5 | 3 | 48.56 | 27285.35 | 52.27 | 203.56 | 16.15 | 13.05 | 1256.73 | 0.81 | 0.91 | 0.06 | 0.07 | 1 | 10 | 114.884 | 157.1893 | 142.1874 | 114883.9831 | 157189.3341 | 6.1904e-06 | 4.4792 | 142187.4046
39 | 105 | CONCLUIDO | 14.5537 | 6.87 | 4.1 | 49.24 | 0.87 | 5 | 219.75 | 55.27 | 10.75 | 3 | 48.72 | 27336.19 | 51.96 | 203.56 | 15.98 | 13.05 | 1172.22 | 0.82 | 0.91 | 0.06 | 0.06 | 1 | 10 | 114.7205 | 156.9656 | 141.985 | 114720.4533 | 156965.5853 | 6.1972e-06 | 4.4727 | 141985.0101
40 | 105 | CONCLUIDO | 14.5138 | 6.89 | 4.12 | 49.47 | 0.89 | 5 | 220.16 | 55.27 | 11 | 3 | 48.89 | 27387.08 | 51.91 | 203.56 | 16.66 | 13.05 | 1511.69 | 0.78 | 0.91 | 0.06 | 0.08 | 1 | 10 | 114.8118 | 157.0906 | 142.0981 | 114811.8218 | 157090.5997 | 6.1802e-06 | 4.4857 | 142098.0934
41 | 105 | CONCLUIDO | 14.5085 | 6.89 | 4.12 | 49.5 | 0.91 | 5 | 220.57 | 55.27 | 11.25 | 3 | 49.05 | 27438.03 | 51.6 | 203.56 | 16.64 | 13.05 | 1500.61 | 0.78 | 0.91 | 0.06 | 0.08 | 1 | 10 | 114.7054 | 156.945 | 141.9664 | 114705.3866 | 156944.9703 | 6.1779e-06 | 4.4857 | 141966.3626
42 | 105 | CONCLUIDO | 14.5126 | 6.89 | 4.12 | 49.48 | 0.92 | 5 | 220.99 | 55.27 | 11.5 | 3 | 49.21 | 27489.03 | 51.23 | 203.56 | 16.67 | 13.05 | 1515.65 | 0.78 | 0.91 | 0.06 | 0.08 | 1 | 10 | 114.5591 | 156.7448 | 141.7853 | 114559.062 | 156744.7627 | 6.1797e-06 | 4.4857 | 141785.2625
43 | 105 | CONCLUIDO | 14.5068 | 6.89 | 4.13 | 49.51 | 0.94 | 5 | 221.4 | 55.27 | 11.75 | 3 | 49.38 | 27540.09 | 50.97 | 203.56 | 16.73 | 13.05 | 1543.56 | 0.78 | 0.91 | 0.06 | 0.09 | 1 | 10 | 114.4904 | 156.6508 | 141.7002 | 114490.3579 | 156650.7586 | 6.1772e-06 | 4.4857 | 141700.2301
44 | 105 | CONCLUIDO | 14.6478 | 6.83 | 4.1 | 61.5 | 0.96 | 4 | 221.81 | 55.27 | 12 | 2 | 49.54 | 27591.21 | 50.22 | 203.56 | 15.83 | 13.05 | 1097.7 | 0.82 | 0.91 | 0.06 | 0.06 | 1 | 10 | 113.9015 | 155.8451 | 140.9714 | 113901.5159 | 155845.079 | 6.2372e-06 | 4.4466 | 140971.4434
45 | 105 | CONCLUIDO | 14.6795 | 6.81 | 4.09 | 61.28 | 0.98 | 4 | 222.23 | 55.27 | 12.25 | 2 | 49.71 | 27642.51 | 49.93 | 203.56 | 15.31 | 13.05 | 837.72 | 0.85 | 0.91 | 0.06 | 0.04 | 1 | 10 | 113.7198 | 155.5965 | 140.7466 | 113719.8475 | 155596.5123 | 6.2507e-06 | 4.4336 | 140746.5996
46 | 105 | CONCLUIDO | 14.6783 | 6.81 | 4.09 | 61.29 | 1 | 4 | 222.65 | 55.27 | 12.5 | 2 | 49.87 | 27693.75 | 49.86 | 203.56 | 15.44 | 13.05 | 902.79 | 0.85 | 0.91 | 0.06 | 0.05 | 1 | 10 | 113.696 | 155.5639 | 140.7171 | 113696.0084 | 155563.8946 | 6.2502e-06 | 4.4336 | 140717.0949
47 | 105 | CONCLUIDO | 14.6502 | 6.83 | 4.1 | 61.48 | 1.02 | 4 | 223.06 | 55.27 | 12.75 | 2 | 50.04 | 27745.04 | 49.94 | 203.56 | 15.9 | 13.05 | 1136.91 | 0.82 | 0.91 | 0.06 | 0.06 | 1 | 10 | 113.7932 | 155.6969 | 140.8374 | 113793.2427 | 155696.9349 | 6.2383e-06 | 4.4466 | 140837.4379
48 | 105 | CONCLUIDO | 14.6532 | 6.82 | 4.1 | 61.46 | 1.03 | 4 | 223.48 | 55.27 | 13 | 2 | 50.21 | 27796.39 | 49.78 | 203.56 | 15.81 | 13.05 | 1089.84 | 0.83 | 0.91 | 0.06 | 0.06 | 1 | 10 | 113.7285 | 155.6084 | 140.7573 | 113728.514 | 155608.3702 | 6.2395e-06 | 4.4401 | 140757.3257
49 | 105 | CONCLUIDO | 14.6472 | 6.83 | 4.1 | 61.5 | 1.05 | 4 | 223.89 | 55.27 | 13.25 | 2 | 50.37 | 27847.8 | 49.68 | 203.56 | 15.92 | 13.05 | 1144.79 | 0.82 | 0.91 | 0.06 | 0.06 | 1 | 10 | 113.702 | 155.572 | 140.7245 | 113701.9529 | 155572.0282 | 6.237e-06 | 4.4466 | 140724.4522
50 | 105 | CONCLUIDO | 14.6449 | 6.83 | 4.1 | 61.52 | 1.07 | 4 | 224.31 | 55.27 | 13.5 | 2 | 50.54 | 27899.27 | 49.59 | 203.56 | 15.91 | 13.05 | 1139.35 | 0.82 | 0.91 | 0.06 | 0.06 | 1 | 10 | 113.6726 | 155.5318 | 140.6881 | 113672.5664 | 155531.8202 | 6.236e-06 | 4.4466 | 140688.0816
51 | 105 | CONCLUIDO | 14.6657 | 6.82 | 4.09 | 61.38 | 1.09 | 4 | 224.73 | 55.27 | 13.75 | 2 | 50.71 | 27950.8 | 49.27 | 203.56 | 15.57 | 13.05 | 969.44 | 0.84 | 0.91 | 0.06 | 0.05 | 1 | 10 | 113.4993 | 155.2947 | 140.4736 | 113499.2672 | 155294.7046 | 6.2449e-06 | 4.4401 | 140473.5959
52 | 105 | CONCLUIDO | 14.6741 | 6.81 | 4.09 | 61.32 | 1.11 | 4 | 225.15 | 55.27 | 14 | 2 | 50.88 | 28002.38 | 48.98 | 203.56 | 15.48 | 13.05 | 927.01 | 0.84 | 0.91 | 0.06 | 0.05 | 1 | 10 | 113.377 | 155.1275 | 140.3223 | 113377.0482 | 155127.4792 | 6.2484e-06 | 4.4336 | 140322.3303
53 | 105 | CONCLUIDO | 14.6568 | 6.82 | 4.1 | 61.44 | 1.12 | 4 | 225.57 | 55.27 | 14.25 | 2 | 51.04 | 28054.03 | 49.06 | 203.56 | 15.76 | 13.05 | 1065.56 | 0.83 | 0.91 | 0.06 | 0.06 | 1 | 10 | 113.4548 | 155.2339 | 140.4186 | 113454.8321 | 155233.9066 | 6.2411e-06 | 4.4401 | 140418.6004
54 | 105 | CONCLUIDO | 14.6371 | 6.83 | 4.11 | 61.58 | 1.14 | 4 | 225.99 | 55.27 | 14.5 | 2 | 51.21 | 28105.73 | 48.96 | 203.56 | 16.06 | 13.05 | 1214.38 | 0.81 | 0.91 | 0.06 | 0.06 | 1 | 10 | 113.4701 | 155.2548 | 140.4375 | 113470.0851 | 155254.7764 | 6.2327e-06 | 4.4466 | 140437.4784
55 | 105 | CONCLUIDO | 14.6395 | 6.83 | 4.1 | 61.56 | 1.16 | 4 | 226.41 | 55.27 | 14.75 | 2 | 51.38 | 28157.49 | 48.53 | 203.57 | 16.02 | 13.05 | 1195.68 | 0.81 | 0.91 | 0.06 | 0.06 | 1 | 10 | 113.288 | 155.0057 | 140.2122 | 113288.049 | 155005.7066 | 6.2337e-06 | 4.4466 | 140212.1795
56 | 105 | CONCLUIDO | 14.6437 | 6.83 | 4.1 | 61.53 | 1.18 | 4 | 226.83 | 55.27 | 15 | 2 | 51.55 | 28209.31 | 48.15 | 203.56 | 15.95 | 13.05 | 1157.87 | 0.82 | 0.91 | 0.06 | 0.06 | 1 | 10 | 113.1395 | 154.8025 | 140.0284 | 113139.5415 | 154802.512 | 6.2355e-06 | 4.4466 | 140028.3775
57 | 105 | CONCLUIDO | 14.6532 | 6.82 | 4.1 | 61.46 | 1.19 | 4 | 227.25 | 55.27 | 15.25 | 2 | 51.72 | 28261.2 | 47.64 | 203.56 | 15.75 | 13.05 | 1062.32 | 0.83 | 0.91 | 0.06 | 0.06 | 1 | 10 | 112.9338 | 154.5209 | 139.7737 | 112933.753 | 154520.9432 | 6.2395e-06 | 4.4401 | 139773.6812
58 | 105 | CONCLUIDO | 14.6651 | 6.82 | 4.09 | 61.38 | 1.21 | 4 | 227.67 | 55.27 | 15.5 | 2 | 51.9 | 28313.14 | 46.95 | 203.56 | 15.63 | 13.05 | 998.18 | 0.84 | 0.91 | 0.06 | 0.05 | 1 | 10 | 112.6394 | 154.1182 | 139.4094 | 112639.4049 | 154118.203 | 6.2446e-06 | 4.4401 | 139409.3781
59 | 105 | CONCLUIDO | 14.6437 | 6.83 | 4.1 | 61.53 | 1.23 | 4 | 228.09 | 55.27 | 15.75 | 2 | 52.07 | 28365.14 | 46.53 | 203.56 | 16 | 13.05 | 1187.21 | 0.82 | 0.91 | 0.06 | 0.06 | 1 | 10 | 112.5375 | 153.9788 | 139.2833 | 112537.5097 | 153978.7855 | 6.2355e-06 | 4.4466 | 139283.2664
60 | 105 | CONCLUIDO | 14.6377 | 6.83 | 4.1 | 61.57 | 1.24 | 4 | 228.51 | 55.27 | 16 | 2 | 52.24 | 28417.2 | 46.04 | 203.56 | 16.08 | 13.05 | 1227.42 | 0.81 | 0.91 | 0.06 | 0.06 | 1 | 10 | 112.3655 | 153.7434 | 139.0703 | 112365.4502 | 153743.3662 | 6.2329e-06 | 4.4466 | 139070.3151
61 | 105 | CONCLUIDO | 14.7795 | 6.77 | 4.08 | 81.59 | 1.26 | 3 | 228.93 | 55.27 | 16.25 | 1 | 52.41 | 28469.32 | 45.33 | 203.56 | 15.23 | 13.05 | 806.93 | 0.86 | 0.92 | 0.06 | 0.04 | 1 | 10 | 111.8334 | 153.0153 | 138.4118 | 111833.3544 | 153015.3292 | 6.2933e-06 | 4.4076 | 138411.761
62 | 105 | CONCLUIDO | 14.7838 | 6.76 | 4.08 | 81.56 | 1.28 | 3 | 229.36 | 55.27 | 16.5 | 0 | 52.58 | 28521.51 | 45.45 | 203.56 | 15.11 | 13.05 | 744.98 | 0.86 | 0.92 | 0.06 | 0.04 | 1 | 10 | 111.8706 | 153.0662 | 138.4578 | 111870.5568 | 153066.2312 | 6.2952e-06 | 4.401 | 138457.8049

## RESULTADOS_10
Unnamed: 0 | Volume de calda [L] | STATUS | Capacidade operacional [ha/h] | Tempo de missao [h] | Tempo util [h] | Tempo por voo [min] | Autonomia Projetada [h] | N° Voos | MTOW [kg] | Massa Estrutura [kg] | Combustível [kg] | Abastecimentos | Massa gerador | Potência gerador [W] | Combustível consumido [L] | Calda cons [L] | Distância percorrida [km] | Distância Pulverizando [km] | RTL ACUMULADO[m] | EOC [km/km] | EOC [h/h] | Tempo de manobra [h] | Tempo rtl_rtw [h] | V pulv [m/s] | V desloc [m/s] | Preço Total por ha Simples [R$/ha] | Preço Total por ha Presumido [R$/ha] | Preço Total por ha Real [R$/ha] | Preço Total Simples [R$] | Preço Total Presumido [R$] | Prod CAPEX [ha/h/R$] | Dias Trabalhados | Preço Total Real [R$]
0 | 60 | CONCLUIDO | 12.81 | 7.81 | 4.75 | 7.92 | 0.14 | 36 | 124.63 | 45 | 1 | 34 | 18.64 | 15605.44 | 48.58 | 203.58 | 36.32 | 13.05 | 11185.51 | 0.36 | 0.79 | 0.11 | 0.71 | 1 | 10 | 120.496 | 164.8679 | 149.1332 | 120495.9918 | 164867.9319 | 6.3842e-06 | 5.0846 | 149133.1679
1 | 60 | CONCLUIDO | 13.4559 | 7.43 | 4.58 | 9.82 | 0.18 | 28 | 124.96 | 45 | 1.25 | 26 | 18.71 | 15645.96 | 46.5 | 203.57 | 30.94 | 13.05 | 8535.57 | 0.42 | 0.82 | 0.1 | 0.54 | 1 | 10 | 117.8538 | 161.2528 | 145.8631 | 117853.8346 | 161252.8158 | 6.7061e-06 | 4.8372 | 145863.0734
2 | 60 | CONCLUIDO | 13.8878 | 7.2 | 4.48 | 11.69 | 0.21 | 23 | 125.29 | 45 | 1.5 | 21 | 18.79 | 15686.51 | 45.13 | 203.59 | 27.64 | 13.05 | 6911.67 | 0.47 | 0.83 | 0.09 | 0.44 | 1 | 10 | 116.3583 | 159.2065 | 144.0121 | 116358.2814 | 159206.534 | 6.9214e-06 | 4.6875 | 144012.0858
3 | 60 | CONCLUIDO | 14.3776 | 6.96 | 4.34 | 13.7 | 0.25 | 19 | 125.62 | 45 | 1.75 | 17 | 18.87 | 15727.09 | 43.27 | 203.57 | 22.93 | 13.05 | 4574.16 | 0.57 | 0.86 | 0.09 | 0.3 | 1 | 10 | 103.5255 | 141.6482 | 128.1295 | 103525.5069 | 141648.1658 | 7.1655e-06 | 4.5312 | 128129.4636
4 | 60 | CONCLUIDO | 14.3908 | 6.95 | 4.38 | 15.47 | 0.28 | 17 | 125.95 | 45 | 2 | 15 | 18.95 | 15767.7 | 43.41 | 203.57 | 24.92 | 13.05 | 5578.89 | 0.52 | 0.85 | 0.08 | 0.34 | 1 | 10 | 103.616 | 141.772 | 128.2415 | 103616.0332 | 141772.0279 | 7.1721e-06 | 4.5247 | 128241.5045
5 | 60 | CONCLUIDO | 14.6092 | 6.84 | 4.33 | 17.32 | 0.31 | 15 | 126.28 | 45 | 2.25 | 13 | 19.03 | 15808.34 | 42.63 | 203.57 | 23.03 | 13.05 | 4644.4 | 0.57 | 0.86 | 0.08 | 0.29 | 1 | 10 | 102.7419 | 140.576 | 127.1596 | 102741.8968 | 140575.9959 | 7.2809e-06 | 4.4531 | 127159.6201
6 | 60 | CONCLUIDO | 14.8185 | 6.75 | 4.28 | 19.77 | 0.35 | 13 | 126.61 | 45 | 2.5 | 11 | 19.11 | 15849 | 41.81 | 203.56 | 21.6 | 13.05 | 3939.76 | 0.6 | 0.87 | 0.08 | 0.24 | 1 | 10 | 102.0575 | 139.6396 | 126.3126 | 102057.5467 | 139639.6379 | 7.3852e-06 | 4.3945 | 126312.6268
7 | 60 | CONCLUIDO | 14.9328 | 6.7 | 4.26 | 21.29 | 0.38 | 12 | 126.94 | 45 | 2.75 | 10 | 19.19 | 15889.69 | 41.23 | 203.56 | 20.74 | 13.05 | 3515.05 | 0.63 | 0.88 | 0.07 | 0.22 | 1 | 10 | 101.654 | 139.0875 | 125.8132 | 101654.0262 | 139087.5232 | 7.4422e-06 | 4.362 | 125813.2052
8 | 60 | CONCLUIDO | 15.0426 | 6.65 | 4.23 | 23.1 | 0.42 | 11 | 127.27 | 45 | 3 | 9 | 19.27 | 15930.42 | 40.57 | 203.56 | 20.06 | 13.05 | 3179.52 | 0.65 | 0.88 | 0.07 | 0.19 | 1 | 10 | 101.2199 | 138.4935 | 125.2759 | 101219.8904 | 138493.5195 | 7.4969e-06 | 4.3294 | 125275.8924
9 | 60 | CONCLUIDO | 15.2021 | 6.58 | 4.19 | 25.14 | 0.45 | 10 | 127.6 | 45 | 3.25 | 8 | 19.35 | 15971.17 | 40 | 203.56 | 18.41 | 13.05 | 2358.74 | 0.71 | 0.89 | 0.07 | 0.15 | 1 | 10 | 100.7445 | 137.8431 | 124.6876 | 100744.5277 | 137843.1073 | 7.5764e-06 | 4.2839 | 124687.5546
10 | 60 | CONCLUIDO | 15.1 | 6.62 | 4.23 | 25.41 | 0.48 | 10 | 127.93 | 45 | 3.5 | 8 | 19.43 | 16011.95 | 39.82 | 203.56 | 20.18 | 13.05 | 3246.29 | 0.65 | 0.88 | 0.07 | 0.19 | 1 | 10 | 100.8713 | 138.0166 | 124.8445 | 100871.3329 | 138016.6078 | 7.5255e-06 | 4.3099 | 124844.4965
11 | 60 | CONCLUIDO | 15.222 | 6.57 | 4.21 | 28.05 | 0.52 | 9 | 128.26 | 45 | 3.75 | 7 | 19.51 | 16052.76 | 39.5 | 203.61 | 19.23 | 13.05 | 2776.43 | 0.68 | 0.89 | 0.07 | 0.17 | 1 | 10 | 100.5671 | 137.6003 | 124.468 | 100567.0994 | 137600.3422 | 7.5863e-06 | 4.2773 | 124467.9586
12 | 60 | CONCLUIDO | 15.3387 | 6.52 | 4.18 | 31.37 | 0.55 | 8 | 128.59 | 45 | 4 | 6 | 19.59 | 16093.6 | 38.69 | 203.56 | 18.42 | 13.05 | 2376.76 | 0.71 | 0.89 | 0.07 | 0.14 | 1 | 10 | 100.0869 | 136.9434 | 123.8737 | 100086.9393 | 136943.3659 | 7.6445e-06 | 4.2448 | 123873.6832
13 | 60 | CONCLUIDO | 15.3538 | 6.51 | 4.18 | 31.32 | 0.58 | 8 | 128.92 | 45 | 4.25 | 6 | 19.68 | 16134.46 | 38.29 | 203.56 | 18.28 | 13.05 | 2305.61 | 0.71 | 0.89 | 0.07 | 0.14 | 1 | 10 | 99.926 | 136.7232 | 123.6745 | 99926.031 | 136723.204 | 7.652e-06 | 4.2383 | 123674.5333
14 | 60 | CONCLUIDO | 15.4779 | 6.46 | 4.15 | 35.57 | 0.62 | 7 | 129.25 | 45 | 4.5 | 5 | 19.76 | 16175.36 | 37.53 | 203.6 | 17.28 | 13.05 | 1811.95 | 0.76 | 0.9 | 0.07 | 0.11 | 1 | 10 | 99.4634 | 136.0902 | 123.1019 | 99463.3779 | 136090.1817 | 7.7139e-06 | 4.2057 | 123101.9257
15 | 60 | CONCLUIDO | 15.4672 | 6.47 | 4.15 | 35.61 | 0.65 | 7 | 129.59 | 45 | 4.75 | 5 | 19.84 | 16216.29 | 37.35 | 203.56 | 17.68 | 13.05 | 2010.15 | 0.74 | 0.9 | 0.06 | 0.11 | 1 | 10 | 99.4131 | 136.0214 | 123.0397 | 99413.0743 | 136021.354 | 7.7085e-06 | 4.2122 | 123039.6669
16 | 60 | CONCLUIDO | 15.4566 | 6.47 | 4.16 | 35.65 | 0.68 | 7 | 129.92 | 45 | 5 | 5 | 19.92 | 16257.24 | 36.94 | 203.59 | 17.75 | 13.05 | 2043.11 | 0.74 | 0.9 | 0.06 | 0.12 | 1 | 10 | 99.2952 | 135.8601 | 122.8938 | 99295.2011 | 135860.0747 | 7.7032e-06 | 4.2122 | 122893.7799
17 | 60 | CONCLUIDO | 15.5602 | 6.43 | 4.14 | 41.41 | 0.71 | 6 | 130.25 | 45 | 5.25 | 4 | 20 | 16298.23 | 36.17 | 203.56 | 17.17 | 13.05 | 1760.97 | 0.76 | 0.9 | 0.06 | 0.1 | 1 | 10 | 98.8746 | 135.2846 | 122.3733 | 98874.6261 | 135284.6255 | 7.7549e-06 | 4.1862 | 122373.2507
18 | 60 | CONCLUIDO | 15.5629 | 6.43 | 4.14 | 41.4 | 0.74 | 6 | 130.58 | 45 | 5.5 | 4 | 20.09 | 16339.24 | 36.09 | 203.56 | 17.15 | 13.05 | 1750.9 | 0.76 | 0.9 | 0.06 | 0.1 | 1 | 10 | 98.8435 | 135.242 | 122.3347 | 98843.4872 | 135242.0198 | 7.7562e-06 | 4.1862 | 122334.7113
19 | 60 | CONCLUIDO | 15.5932 | 6.41 | 4.13 | 41.27 | 0.78 | 6 | 130.92 | 45 | 5.75 | 4 | 20.17 | 16380.29 | 35.68 | 203.56 | 16.56 | 13.05 | 1454.53 | 0.79 | 0.91 | 0.07 | 0.09 | 1 | 10 | 98.6515 | 134.9794 | 122.0971 | 98651.5306 | 134979.3764 | 7.7713e-06 | 4.1732 | 122097.1341
20 | 60 | CONCLUIDO | 15.5367 | 6.44 | 4.15 | 41.51 | 0.81 | 6 | 131.25 | 45 | 6 | 4 | 20.25 | 16421.36 | 35.16 | 203.56 | 17.53 | 13.05 | 1940.2 | 0.74 | 0.9 | 0.06 | 0.11 | 1 | 10 | 98.562 | 134.8569 | 121.9863 | 98561.9811 | 134856.8508 | 7.7432e-06 | 4.1927 | 121986.3023
21 | 60 | CONCLUIDO | 15.6801 | 6.38 | 4.12 | 49.41 | 0.84 | 5 | 131.58 | 45 | 6.25 | 3 | 20.34 | 16462.46 | 34.34 | 203.56 | 16.45 | 13.05 | 1404.7 | 0.79 | 0.91 | 0.06 | 0.08 | 1 | 10 | 98.0732 | 134.1881 | 121.3814 | 98073.1968 | 134188.0746 | 7.8146e-06 | 4.1536 | 121381.3531
22 | 60 | CONCLUIDO | 15.6815 | 6.38 | 4.12 | 49.4 | 0.87 | 5 | 131.92 | 45 | 6.5 | 3 | 20.42 | 16503.6 | 34.42 | 203.56 | 16.39 | 13.05 | 1373.56 | 0.8 | 0.91 | 0.06 | 0.08 | 1 | 10 | 98.0994 | 134.2239 | 121.4138 | 98099.4021 | 134223.9298 | 7.8153e-06 | 4.1536 | 121413.7864
23 | 60 | CONCLUIDO | 15.6849 | 6.38 | 4.12 | 49.39 | 0.9 | 5 | 132.25 | 45 | 6.75 | 1 | 20.5 | 16544.76 | 34.28 | 203.56 | 16.24 | 13.05 | 1302.24 | 0.8 | 0.91 | 0.07 | 0.08 | 1 | 10 | 98.047 | 134.1523 | 121.349 | 98047.042 | 134152.2884 | 7.817e-06 | 4.1536 | 121348.9823
24 | 60 | CONCLUIDO | 15.6685 | 6.38 | 4.12 | 49.47 | 0.93 | 5 | 132.58 | 45 | 7 | 1 | 20.59 | 16585.95 | 34.28 | 203.56 | 16.42 | 13.05 | 1389.71 | 0.79 | 0.91 | 0.07 | 0.08 | 1 | 10 | 98.0653 | 134.1772 | 121.3715 | 98065.2702 | 134177.229 | 7.8089e-06 | 4.1536 | 121371.5425
25 | 60 | CONCLUIDO | 15.687 | 6.37 | 4.11 | 49.38 | 0.96 | 5 | 132.92 | 45 | 7.25 | 1 | 20.67 | 16627.17 | 34.1 | 203.56 | 16.16 | 13.05 | 1259.96 | 0.81 | 0.91 | 0.07 | 0.07 | 1 | 10 | 97.9689 | 134.0453 | 121.2522 | 97968.8672 | 134045.3262 | 7.8181e-06 | 4.1471 | 121252.2284
26 | 60 | CONCLUIDO | 15.689 | 6.37 | 4.11 | 49.37 | 0.99 | 5 | 133.25 | 45 | 7.5 | 0 | 20.76 | 16668.43 | 34.03 | 203.56 | 16.13 | 13.05 | 1242.6 | 0.81 | 0.91 | 0.07 | 0.07 | 1 | 10 | 97.9424 | 134.0091 | 121.2194 | 97942.3766 | 134009.0806 | 7.8191e-06 | 4.1471 | 121219.442

## RESULTADOS_25
Unnamed: 0 | Volume de calda [L] | STATUS | Capacidade operacional [ha/h] | Tempo de missao [h] | Tempo util [h] | Tempo por voo [min] | Autonomia Projetada [h] | N° Voos | MTOW [kg] | Massa Estrutura [kg] | Combustível [kg] | Abastecimentos | Massa gerador | Potência gerador [W] | Combustível consumido [L] | Calda cons [L] | Distância percorrida [km] | Distância Pulverizando [km] | RTL ACUMULADO[m] | EOC [km/km] | EOC [h/h] | Tempo de manobra [h] | Tempo rtl_rtw [h] | V pulv [m/s] | V desloc [m/s] | Preço Total por ha Simples [R$/ha] | Preço Total por ha Presumido [R$/ha] | Preço Total por ha Real [R$/ha] | Preço Total Simples [R$] | Preço Total Presumido [R$] | Prod CAPEX [ha/h/R$] | Dias Trabalhados | Preço Total Real [R$]
0 | 135 | CONCLUIDO | 8.5729 | 11.66 | 5.42 | 4.86 | 0.07 | 67 | 263.32 | 59.89 | 1 | 65 | 67.43 | 32710.1 | 91.03 | 203.76 | 57.34 | 13.05 | 21537.92 | 0.23 | 0.69 | 0.16 | 1.38 | 1 | 10 | 232.4553 | 318.0556 | 287.7008 | 232455.2877 | 318055.5799 | 3.3899e-06 | 7.5911 | 287700.8017
1 | 135 | CONCLUIDO | 9.587 | 10.43 | 5.05 | 6.06 | 0.08 | 50 | 263.79 | 59.89 | 1.25 | 48 | 67.65 | 32767.75 | 84.57 | 203.68 | 45.52 | 13.05 | 15717.04 | 0.29 | 0.74 | 0.13 | 1.01 | 1 | 10 | 206.5893 | 282.6646 | 255.6875 | 206589.3102 | 282664.6083 | 3.7909e-06 | 6.7904 | 255687.4948
2 | 135 | CONCLUIDO | 10.2954 | 9.71 | 4.84 | 7.26 | 0.1 | 40 | 264.25 | 59.89 | 1.5 | 38 | 67.87 | 32825.49 | 80.86 | 203.62 | 38.95 | 13.05 | 12481.36 | 0.34 | 0.77 | 0.12 | 0.8 | 1 | 10 | 186.8326 | 255.6326 | 231.2354 | 186832.6235 | 255632.6379 | 4.071e-06 | 6.3216 | 231235.4177
3 | 135 | CONCLUIDO | 10.7617 | 9.29 | 4.72 | 8.33 | 0.12 | 34 | 264.72 | 59.89 | 1.75 | 32 | 68.09 | 32883.31 | 78.74 | 203.56 | 35.42 | 13.05 | 10742.68 | 0.37 | 0.79 | 0.11 | 0.68 | 1 | 10 | 182.9897 | 250.3746 | 226.4792 | 182989.6803 | 250374.5536 | 4.2554e-06 | 6.0482 | 226479.1576
4 | 135 | CONCLUIDO | 11.2052 | 8.92 | 4.61 | 9.53 | 0.13 | 29 | 265.19 | 59.89 | 2 | 27 | 68.31 | 32941.21 | 76.7 | 203.58 | 31.6 | 13.05 | 8861.35 | 0.41 | 0.81 | 0.1 | 0.56 | 1 | 10 | 166.7895 | 228.2087 | 206.4288 | 166789.491 | 228208.7399 | 4.4307e-06 | 5.8073 | 206428.818
5 | 135 | CONCLUIDO | 11.5759 | 8.64 | 4.52 | 10.85 | 0.15 | 25 | 265.66 | 59.89 | 2.25 | 23 | 68.53 | 32999.19 | 75.18 | 203.59 | 28.99 | 13.05 | 7577.06 | 0.45 | 0.83 | 0.09 | 0.48 | 1 | 10 | 164.2713 | 224.7632 | 203.3121 | 164271.2659 | 224763.1932 | 4.5773e-06 | 5.625 | 203312.1095
6 | 135 | CONCLUIDO | 11.7712 | 8.5 | 4.48 | 11.69 | 0.17 | 23 | 266.13 | 59.89 | 2.5 | 21 | 68.75 | 33057.26 | 74.36 | 203.63 | 27.64 | 13.05 | 6909.15 | 0.47 | 0.83 | 0.09 | 0.44 | 1 | 10 | 163.0178 | 223.0482 | 201.7608 | 163017.8436 | 223048.2054 | 4.6545e-06 | 5.5339 | 201760.7977
7 | 135 | CONCLUIDO | 12.0992 | 8.26 | 4.4 | 13.2 | 0.18 | 20 | 266.6 | 59.89 | 2.75 | 18 | 68.97 | 33115.41 | 72.91 | 203.62 | 25.1 | 13.05 | 5655.35 | 0.52 | 0.85 | 0.09 | 0.36 | 1 | 10 | 160.7696 | 219.972 | 198.9782 | 160769.5613 | 219972.0064 | 4.7842e-06 | 5.3776 | 198978.1869
8 | 135 | CONCLUIDO | 12.267 | 8.15 | 4.34 | 13.7 | 0.2 | 19 | 267.08 | 59.89 | 3 | 17 | 69.19 | 33173.65 | 71.73 | 203.65 | 23.28 | 13.05 | 4749.71 | 0.56 | 0.86 | 0.08 | 0.3 | 1 | 10 | 159.5099 | 218.2485 | 197.4191 | 159509.8785 | 218248.4529 | 4.8506e-06 | 5.306 | 197419.1268
9 | 135 | CONCLUIDO | 12.3618 | 8.09 | 4.38 | 15.45 | 0.22 | 17 | 267.55 | 59.89 | 3.25 | 15 | 69.41 | 33231.97 | 72.25 | 203.56 | 24.56 | 13.05 | 5400.7 | 0.53 | 0.85 | 0.08 | 0.34 | 1 | 10 | 146.8394 | 200.9122 | 181.7374 | 146839.4123 | 200912.162 | 4.8881e-06 | 5.2669 | 181737.3873
10 | 135 | CONCLUIDO | 12.4866 | 8.01 | 4.35 | 16.3 | 0.23 | 16 | 268.02 | 59.89 | 3.5 | 14 | 69.64 | 33290.38 | 71.63 | 203.59 | 23.59 | 13.05 | 4919.18 | 0.55 | 0.86 | 0.08 | 0.31 | 1 | 10 | 146.078 | 199.8704 | 180.795 | 146078.0195 | 199870.3908 | 4.9374e-06 | 5.2148 | 180795.0412
11 | 135 | CONCLUIDO | 12.5997 | 7.94 | 4.33 | 17.3 | 0.25 | 15 | 268.5 | 59.89 | 3.75 | 13 | 69.86 | 33348.87 | 71.24 | 203.57 | 22.9 | 13.05 | 4580.86 | 0.57 | 0.86 | 0.08 | 0.28 | 1 | 10 | 145.4919 | 199.0684 | 180.0696 | 145491.9015 | 199068.4382 | 4.9821e-06 | 5.1693 | 180069.6259
12 | 135 | CONCLUIDO | 12.7132 | 7.87 | 4.3 | 18.45 | 0.26 | 14 | 268.97 | 59.89 | 4 | 12 | 70.09 | 33407.45 | 70.72 | 203.56 | 22.31 | 13.05 | 4289.65 | 0.58 | 0.87 | 0.08 | 0.26 | 1 | 10 | 144.8364 | 198.1715 | 179.2583 | 144836.3676 | 198171.5079 | 5.027e-06 | 5.1237 | 179258.2973
13 | 135 | CONCLUIDO | 12.8338 | 7.79 | 4.28 | 19.76 | 0.28 | 13 | 269.45 | 59.89 | 4.25 | 11 | 70.31 | 33466.11 | 70.31 | 203.56 | 21.53 | 13.05 | 3902.57 | 0.61 | 0.87 | 0.08 | 0.24 | 1 | 10 | 144.2399 | 197.3555 | 178.5201 | 144239.949 | 197355.4617 | 5.0747e-06 | 5.0716 | 178520.1334
14 | 135 | CONCLUIDO | 12.8278 | 7.8 | 4.29 | 19.78 | 0.3 | 13 | 269.92 | 59.89 | 4.5 | 11 | 70.54 | 33524.86 | 70.14 | 203.57 | 21.56 | 13.05 | 3921.8 | 0.61 | 0.87 | 0.08 | 0.24 | 1 | 10 | 144.209 | 197.3132 | 178.4819 | 144209.0495 | 197313.1836 | 5.0723e-06 | 5.0781 | 178481.8903
15 | 135 | CONCLUIDO | 12.951 | 7.72 | 4.26 | 21.31 | 0.31 | 12 | 270.4 | 59.89 | 4.75 | 10 | 70.76 | 33583.7 | 69.65 | 203.57 | 20.93 | 13.05 | 3611.46 | 0.62 | 0.88 | 0.07 | 0.22 | 1 | 10 | 143.5598 | 196.4249 | 177.6784 | 143559.8121 | 196424.8683 | 5.121e-06 | 5.026 | 177678.3545
16 | 135 | CONCLUIDO | 13.07 | 7.65 | 4.24 | 23.14 | 0.33 | 11 | 270.88 | 59.89 | 5 | 9 | 70.99 | 33642.62 | 69.23 | 203.56 | 20.34 | 13.05 | 3320.31 | 0.64 | 0.88 | 0.07 | 0.2 | 1 | 10 | 142.816 | 195.4071 | 176.7577 | 142815.9518 | 195407.0858 | 5.1681e-06 | 4.9805 | 176757.7078
17 | 135 | CONCLUIDO | 13.0709 | 7.65 | 4.24 | 23.13 | 0.34 | 11 | 271.36 | 59.89 | 5.25 | 9 | 71.22 | 33701.64 | 69.27 | 203.56 | 20.29 | 13.05 | 3297.18 | 0.64 | 0.88 | 0.07 | 0.2 | 1 | 10 | 142.83 | 195.4263 | 176.7751 | 142829.9695 | 195426.2654 | 5.1685e-06 | 4.9805 | 176775.0569
18 | 135 | CONCLUIDO | 13.2251 | 7.56 | 4.2 | 25.22 | 0.36 | 10 | 271.84 | 59.89 | 5.5 | 8 | 71.45 | 33760.74 | 68.49 | 203.6 | 18.91 | 13.05 | 2607.65 | 0.69 | 0.89 | 0.07 | 0.16 | 1 | 10 | 141.9743 | 194.2555 | 175.716 | 141974.3004 | 194255.5013 | 5.2294e-06 | 4.9219 | 175716.0289
19 | 135 | CONCLUIDO | 13.2543 | 7.54 | 4.19 | 25.12 | 0.38 | 10 | 272.32 | 59.89 | 5.75 | 8 | 71.68 | 33820.05 | 68.02 | 203.56 | 18.62 | 13.05 | 2467.23 | 0.7 | 0.89 | 0.06 | 0.15 | 1 | 10 | 141.6768 | 193.8485 | 175.3479 | 141676.8458 | 193848.5108 | 5.241e-06 | 4.9089 | 175347.881
20 | 135 | CONCLUIDO | 13.1516 | 7.6 | 4.25 | 25.47 | 0.39 | 10 | 272.8 | 59.89 | 6 | 8 | 71.91 | 33879.33 | 68.86 | 203.56 | 20.51 | 13.05 | 3411.69 | 0.64 | 0.88 | 0.07 | 0.2 | 1 | 10 | 142.4475 | 194.9029 | 176.3017 | 142447.4882 | 194902.9378 | 5.2004e-06 | 4.9479 | 176301.6749
21 | 135 | CONCLUIDO | 13.32 | 7.51 | 4.2 | 28 | 0.41 | 9 | 273.28 | 59.89 | 6.25 | 7 | 72.14 | 33938.7 | 68 | 203.56 | 19.05 | 13.05 | 2686.85 | 0.68 | 0.89 | 0.07 | 0.16 | 1 | 10 | 141.5074 | 193.6166 | 175.1381 | 141507.3519 | 193616.6017 | 5.2669e-06 | 4.8893 | 175138.105
22 | 135 | CONCLUIDO | 13.3111 | 7.51 | 4.2 | 28.03 | 0.42 | 9 | 273.76 | 59.89 | 6.5 | 7 | 72.37 | 33998.16 | 68.11 | 203.57 | 19.15 | 13.05 | 2734.27 | 0.68 | 0.89 | 0.07 | 0.16 | 1 | 10 | 141.577 | 193.712 | 175.2244 | 141577.0448 | 193711.9586 | 5.2634e-06 | 4.8893 | 175224.3611
23 | 135 | CONCLUIDO | 13.3038 | 7.52 | 4.21 | 28.06 | 0.44 | 9 | 274.24 | 59.89 | 6.75 | 7 | 72.61 | 34057.71 | 68.03 | 203.56 | 19.27 | 13.05 | 2795.02 | 0.68 | 0.89 | 0.07 | 0.17 | 1 | 10 | 141.5866 | 193.725 | 175.2361 | 141586.5614 | 193724.9796 | 5.2605e-06 | 4.8958 | 175236.1395
24 | 135 | CONCLUIDO | 13.4399 | 7.44 | 4.18 | 31.37 | 0.45 | 8 | 274.73 | 59.89 | 7 | 6 | 72.84 | 34117.35 | 67.4 | 203.56 | 18.48 | 13.05 | 2407.22 | 0.71 | 0.89 | 0.07 | 0.14 | 1 | 10 | 140.8912 | 192.7735 | 174.3755 | 140891.1642 | 192773.5066 | 5.3144e-06 | 4.8438 | 174375.4737
25 | 135 | CONCLUIDO | 13.4409 | 7.44 | 4.18 | 31.37 | 0.47 | 8 | 275.21 | 59.89 | 7.25 | 6 | 73.08 | 34177.09 | 67.35 | 203.56 | 18.46 | 13.05 | 2394.39 | 0.71 | 0.89 | 0.07 | 0.14 | 1 | 10 | 140.8682 | 192.7421 | 174.3471 | 140868.2151 | 192742.1066 | 5.3148e-06 | 4.8438 | 174347.0705
26 | 135 | CONCLUIDO | 13.4479 | 7.44 | 4.18 | 31.34 | 0.48 | 8 | 275.7 | 59.89 | 7.5 | 6 | 73.31 | 34236.91 | 67.11 | 203.56 | 18.37 | 13.05 | 2348.05 | 0.71 | 0.89 | 0.07 | 0.14 | 1 | 10 | 140.7522 | 192.5833 | 174.2035 | 140752.1808 | 192583.3434 | 5.3175e-06 | 4.8438 | 174203.4594
27 | 135 | CONCLUIDO | 13.4419 | 7.44 | 4.18 | 31.36 | 0.5 | 8 | 276.18 | 59.89 | 7.75 | 6 | 73.55 | 34296.82 | 67.02 | 203.57 | 18.42 | 13.05 | 2377.31 | 0.71 | 0.89 | 0.07 | 0.14 | 1 | 10 | 140.7319 | 192.5556 | 174.1784 | 140731.9114 | 192555.6098 | 5.3152e-06 | 4.8438 | 174178.3726
28 | 135 | CONCLUIDO | 13.5905 | 7.36 | 4.15 | 35.58 | 0.51 | 7 | 276.67 | 59.89 | 8 | 5 | 73.78 | 34356.83 | 66.35 | 203.56 | 17.34 | 13.05 | 1838.84 | 0.75 | 0.9 | 0.07 | 0.11 | 1 | 10 | 140.0035 | 191.5589 | 173.2768 | 140003.4674 | 191558.9207 | 5.3739e-06 | 4.7917 | 173276.8061
29 | 135 | CONCLUIDO | 13.6327 | 7.34 | 4.13 | 35.39 | 0.53 | 7 | 277.16 | 59.89 | 8.25 | 5 | 74.02 | 34416.93 | 65.93 | 203.56 | 16.7 | 13.05 | 1520.44 | 0.78 | 0.9 | 0.06 | 0.09 | 1 | 10 | 139.6832 | 191.1208 | 172.8805 | 139683.24 | 191120.7713 | 5.3906e-06 | 4.7786 | 172880.4731
30 | 135 | CONCLUIDO | 13.5844 | 7.36 | 4.15 | 35.61 | 0.55 | 7 | 277.65 | 59.89 | 8.5 | 5 | 74.26 | 34477.13 | 66.32 | 203.56 | 17.66 | 13.05 | 2001.41 | 0.74 | 0.9 | 0.06 | 0.11 | 1 | 10 | 140.0074 | 191.5643 | 173.2816 | 140007.3772 | 191564.2702 | 5.3715e-06 | 4.7917 | 173281.6451
31 | 135 | CONCLUIDO | 13.5573 | 7.38 | 4.17 | 35.74 | 0.56 | 7 | 278.13 | 59.89 | 8.75 | 5 | 74.5 | 34537.41 | 66.48 | 203.58 | 18.07 | 13.05 | 2204.64 | 0.72 | 0.9 | 0.07 | 0.13 | 1 | 10 | 140.1855 | 191.808 | 173.5021 | 140185.5215 | 191808.0151 | 5.3608e-06 | 4.8047 | 173502.1273
32 | 135 | CONCLUIDO | 13.5721 | 7.37 | 4.16 | 35.67 | 0.58 | 7 | 278.62 | 59.89 | 9 | 5 | 74.74 | 34597.8 | 66.12 | 203.56 | 17.83 | 13.05 | 2087.22 | 0.73 | 0.9 | 0.06 | 0.12 | 1 | 10 | 139.9808 | 191.5279 | 173.2488 | 139980.8144 | 191527.9257 | 5.3666e-06 | 4.7982 | 173248.7693
33 | 135 | CONCLUIDO | 13.5598 | 7.37 | 4.17 | 35.72 | 0.59 | 7 | 279.11 | 59.89 | 9.25 | 5 | 74.98 | 34658.27 | 66.02 | 203.56 | 18.06 | 13.05 | 2198.38 | 0.72 | 0.9 | 0.06 | 0.13 | 1 | 10 | 139.9943 | 191.5464 | 173.2655 | 139994.3363 | 191546.4271 | 5.3618e-06 | 4.7982 | 173265.5049
34 | 135 | CONCLUIDO | 13.7023 | 7.3 | 4.14 | 41.42 | 0.6 | 6 | 279.61 | 59.89 | 9.5 | 4 | 75.22 | 34718.84 | 65.45 | 203.56 | 17.18 | 13.05 | 1762.89 | 0.76 | 0.9 | 0.06 | 0.1 | 1 | 10 | 139.3353 | 190.6448 | 172.4499 | 139335.3373 | 190644.7556 | 5.4181e-06 | 4.7526 | 172449.8877
35 | 135 | CONCLUIDO | 13.7112 | 7.29 | 4.14 | 41.37 | 0.62 | 6 | 280.1 | 59.89 | 9.75 | 4 | 75.46 | 34779.51 | 65.33 | 203.56 | 17.04 | 13.05 | 1694.04 | 0.77 | 0.9 | 0.06 | 0.1 | 1 | 10 | 139.2651 | 190.5487 | 172.363 | 139265.119 | 190548.6798 | 5.4216e-06 | 4.7461 | 172362.9812
36 | 135 | CONCLUIDO | 13.7059 | 7.3 | 4.14 | 41.4 | 0.63 | 6 | 280.59 | 59.89 | 10 | 4 | 75.7 | 34840.27 | 65.49 | 203.56 | 17.12 | 13.05 | 1733.59 | 0.76 | 0.9 | 0.06 | 0.1 | 1 | 10 | 139.3421 | 190.654 | 172.4582 | 139342.0782 | 190653.9787 | 5.4195e-06 | 4.7526 | 172458.2305
37 | 135 | CONCLUIDO | 13.7091 | 7.29 | 4.14 | 41.38 | 0.65 | 6 | 281.08 | 59.89 | 10.25 | 4 | 75.95 | 34901.13 | 65.44 | 203.56 | 17.05 | 13.05 | 1702.04 | 0.77 | 0.9 | 0.06 | 0.1 | 1 | 10 | 139.3141 | 190.6157 | 172.4236 | 139314.105 | 190615.7045 | 5.4208e-06 | 4.7461 | 172423.6092
38 | 135 | CONCLUIDO | 13.7127 | 7.29 | 4.14 | 41.36 | 0.66 | 6 | 281.58 | 59.89 | 10.5 | 4 | 76.19 | 34962.08 | 65.35 | 203.57 | 16.92 | 13.05 | 1632.6 | 0.77 | 0.9 | 0.07 | 0.1 | 1 | 10 | 139.2693 | 190.5543 | 172.3681 | 139269.2568 | 190554.3413 | 5.4222e-06 | 4.7461 | 172368.1024
39 | 135 | CONCLUIDO | 13.7457 | 7.28 | 4.12 | 41.19 | 0.68 | 6 | 282.07 | 59.89 | 10.75 | 4 | 76.44 | 35023.13 | 64.78 | 203.56 | 16.41 | 13.05 | 1378.93 | 0.8 | 0.91 | 0.06 | 0.08 | 1 | 10 | 138.9178 | 190.0734 | 171.9331 | 138917.7796 | 190073.4347 | 5.4353e-06 | 4.7396 | 171933.0929
40 | 135 | CONCLUIDO | 13.7185 | 7.29 | 4.13 | 41.33 | 0.69 | 6 | 282.57 | 59.89 | 11 | 4 | 76.68 | 35084.28 | 64.79 | 203.56 | 16.95 | 13.05 | 1650.08 | 0.77 | 0.9 | 0.06 | 0.09 | 1 | 10 | 139.0112 | 190.2012 | 172.0487 | 139011.174 | 190201.221 | 5.4245e-06 | 4.7461 | 172048.6834
41 | 135 | CONCLUIDO | 13.6835 | 7.31 | 4.15 | 41.52 | 0.71 | 6 | 283.06 | 59.89 | 11.25 | 4 | 76.93 | 35145.53 | 64.93 | 203.56 | 17.55 | 13.05 | 1951.8 | 0.74 | 0.9 | 0.06 | 0.11 | 1 | 10 | 139.1977 | 190.4564 | 172.2795 | 139197.6539 | 190456.3711 | 5.4107e-06 | 4.7591 | 172279.4823
42 | 135 | CONCLUIDO | 13.8414 | 7.22 | 4.12 | 49.43 | 0.72 | 5 | 283.56 | 59.89 | 11.5 | 3 | 77.18 | 35206.88 | 64.07 | 203.56 | 16.47 | 13.05 | 1416.04 | 0.79 | 0.91 | 0.06 | 0.08 | 1 | 10 | 138.4009 | 189.3662 | 171.2934 | 138400.8934 | 189366.2082 | 5.4731e-06 | 4.7005 | 171293.363
43 | 135 | CONCLUIDO | 13.8467 | 7.22 | 4.12 | 49.39 | 0.74 | 5 | 284.06 | 59.89 | 11.75 | 3 | 77.42 | 35268.32 | 64.1 | 203.57 | 16.39 | 13.05 | 1375.87 | 0.8 | 0.91 | 0.06 | 0.08 | 1 | 10 | 138.3997 | 189.3646 | 171.2919 | 138399.7204 | 189364.6032 | 5.4752e-06 | 4.7005 | 171291.9113
44 | 135 | CONCLUIDO | 13.8297 | 7.23 | 4.12 | 49.5 | 0.75 | 5 | 284.56 | 59.89 | 12 | 3 | 77.67 | 35329.87 | 64.29 | 203.56 | 16.65 | 13.05 | 1506.62 | 0.78 | 0.91 | 0.06 | 0.08 | 1 | 10 | 138.5161 | 189.5239 | 171.436 | 138516.1155 | 189523.8601 | 5.4685e-06 | 4.707 | 171435.9689
45 | 135 | CONCLUIDO | 13.8424 | 7.22 | 4.12 | 49.42 | 0.77 | 5 | 285.06 | 59.89 | 12.25 | 3 | 77.92 | 35391.51 | 64.35 | 203.56 | 16.42 | 13.05 | 1390.38 | 0.79 | 0.91 | 0.06 | 0.08 | 1 | 10 | 138.5085 | 189.5135 | 171.4266 | 138508.5251 | 189513.4745 | 5.4735e-06 | 4.7005 | 171426.5745
46 | 135 | CONCLUIDO | 13.8462 | 7.22 | 4.12 | 49.4 | 0.78 | 5 | 285.56 | 59.89 | 12.5 | 3 | 78.17 | 35453.26 | 64.22 | 203.56 | 16.41 | 13.05 | 1385.22 | 0.8 | 0.91 | 0.06 | 0.08 | 1 | 10 | 138.4481 | 189.4308 | 171.3518 | 138448.1069 | 189430.8077 | 5.475e-06 | 4.7005 | 171351.7973
47 | 135 | CONCLUIDO | 13.844 | 7.22 | 4.12 | 49.41 | 0.79 | 5 | 286.06 | 59.89 | 12.75 | 3 | 78.42 | 35515.1 | 64.26 | 203.56 | 16.38 | 13.05 | 1368.57 | 0.8 | 0.91 | 0.06 | 0.08 | 1 | 10 | 138.4692 | 189.4597 | 171.3779 | 138469.2201 | 189459.6958 | 5.4741e-06 | 4.7005 | 171377.9284
48 | 135 | CONCLUIDO | 13.8632 | 7.21 | 4.11 | 49.29 | 0.81 | 5 | 286.56 | 59.89 | 13 | 3 | 78.68 | 35577.18 | 63.97 | 203.56 | 15.99 | 13.05 | 1175.57 | 0.82 | 0.91 | 0.06 | 0.07 | 1 | 10 | 138.2874 | 189.2109 | 171.1528 | 138287.351 | 189210.8545 | 5.4817e-06 | 4.694 | 171152.8361
49 | 135 | CONCLUIDO | 13.8728 | 7.21 | 4.1 | 49.23 | 0.82 | 5 | 287.07 | 59.89 | 13.25 | 3 | 78.93 | 35639.23 | 63.77 | 203.56 | 15.97 | 13.05 | 1166.54 | 0.82 | 0.91 | 0.06 | 0.06 | 1 | 10 | 138.1645 | 189.0428 | 171.0008 | 138164.5225 | 189042.795 | 5.4855e-06 | 4.694 | 171000.816
50 | 135 | CONCLUIDO | 13.8467 | 7.22 | 4.12 | 49.39 | 0.84 | 5 | 287.57 | 59.89 | 13.5 | 3 | 79.18 | 35701.38 | 63.87 | 203.57 | 16.4 | 13.05 | 1381.03 | 0.8 | 0.91 | 0.06 | 0.08 | 1 | 10 | 138.3093 | 189.2409 | 171.18 | 138309.327 | 189240.923 | 5.4752e-06 | 4.7005 | 171180.0349
51 | 135 | CONCLUIDO | 13.8206 | 7.24 | 4.13 | 49.56 | 0.85 | 5 | 288.08 | 59.89 | 13.75 | 3 | 79.44 | 35763.64 | 63.84 | 203.56 | 16.89 | 13.05 | 1623.21 | 0.77 | 0.9 | 0.06 | 0.09 | 1 | 10 | 138.3824 | 189.3409 | 171.2705 | 138382.3954 | 189340.8983 | 5.4649e-06 | 4.7135 | 171270.4687
52 | 135 | CONCLUIDO | 13.8323 | 7.23 | 4.12 | 49.48 | 0.86 | 5 | 288.58 | 59.89 | 14 | 3 | 79.69 | 35826 | 63.61 | 203.6 | 16.6 | 13.05 | 1481.45 | 0.79 | 0.91 | 0.06 | 0.08 | 1 | 10 | 138.2422 | 189.1491 | 171.097 | 138242.1995 | 189149.0762 | 5.4695e-06 | 4.707 | 171096.9538
53 | 135 | CONCLUIDO | 13.8323 | 7.23 | 4.12 | 49.48 | 0.88 | 5 | 289.09 | 59.89 | 14.25 | 3 | 79.95 | 35888.47 | 63.3 | 203.56 | 16.67 | 13.05 | 1515.42 | 0.78 | 0.91 | 0.06 | 0.08 | 1 | 10 | 138.1202 | 188.9822 | 170.946 | 138120.2381 | 188982.2032 | 5.4695e-06 | 4.707 | 170946.0069
54 | 135 | CONCLUIDO | 13.8206 | 7.24 | 4.13 | 49.56 | 0.89 | 5 | 289.6 | 59.89 | 14.5 | 3 | 80.21 | 35951.04 | 63.16 | 203.58 | 16.83 | 13.05 | 1597.19 | 0.78 | 0.9 | 0.06 | 0.09 | 1 | 10 | 138.1146 | 188.9745 | 170.9391 | 138114.6406 | 188974.5444 | 5.4649e-06 | 4.7135 | 170939.0791
55 | 135 | CONCLUIDO | 13.8329 | 7.23 | 4.12 | 49.48 | 0.91 | 5 | 290.1 | 59.89 | 14.75 | 3 | 80.47 | 36013.72 | 62.91 | 203.56 | 16.6 | 13.05 | 1480.62 | 0.79 | 0.91 | 0.06 | 0.08 | 1 | 10 | 137.9654 | 188.7703 | 170.7543 | 137965.3525 | 188770.2819 | 5.4698e-06 | 4.707 | 170754.3112
56 | 135 | CONCLUIDO | 13.9833 | 7.15 | 4.1 | 61.44 | 0.92 | 4 | 290.61 | 59.89 | 15 | 2 | 80.73 | 36076.5 | 62.26 | 203.56 | 15.69 | 13.05 | 1030.08 | 0.83 | 0.91 | 0.06 | 0.06 | 1 | 10 | 137.3111 | 187.8751 | 169.9446 | 137311.1003 | 187875.1052 | 5.5292e-06 | 4.6549 | 169944.5689
57 | 135 | CONCLUIDO | 14.004 | 7.14 | 4.09 | 61.28 | 0.93 | 4 | 291.12 | 59.89 | 15.25 | 2 | 80.99 | 36139.39 | 62.07 | 203.56 | 15.33 | 13.05 | 849.08 | 0.85 | 0.91 | 0.06 | 0.05 | 1 | 10 | 137.168 | 187.6793 | 169.7675 | 137167.9967 | 187679.3045 | 5.5374e-06 | 4.6484 | 169767.4551
58 | 135 | CONCLUIDO | 14.0078 | 7.14 | 4.08 | 61.25 | 0.95 | 4 | 291.63 | 59.89 | 15.5 | 2 | 81.25 | 36202.38 | 62.01 | 203.56 | 15.35 | 13.05 | 857.53 | 0.85 | 0.91 | 0.06 | 0.04 | 1 | 10 | 137.115 | 187.6068 | 169.7019 | 137115.0211 | 187606.8209 | 5.5389e-06 | 4.6484 | 169701.8892
59 | 135 | CONCLUIDO | 13.9936 | 7.15 | 4.09 | 61.36 | 0.96 | 4 | 292.15 | 59.89 | 15.75 | 2 | 81.51 | 36265.48 | 62.07 | 203.56 | 15.58 | 13.05 | 976.91 | 0.84 | 0.91 | 0.06 | 0.05 | 1 | 10 | 137.1923 | 187.7125 | 169.7975 | 137192.2511 | 187712.4904 | 5.5333e-06 | 4.6549 | 169797.4738
60 | 135 | CONCLUIDO | 13.9762 | 7.16 | 4.1 | 61.5 | 0.97 | 4 | 292.66 | 59.89 | 16 | 2 | 81.77 | 36328.69 | 62.19 | 203.56 | 15.95 | 13.05 | 1158.56 | 0.82 | 0.91 | 0.06 | 0.06 | 1 | 10 | 137.3005 | 187.8606 | 169.9314 | 137300.4958 | 187860.5956 | 5.5264e-06 | 4.6615 | 169931.444
61 | 135 | CONCLUIDO | 13.9784 | 7.15 | 4.1 | 61.48 | 0.99 | 4 | 293.17 | 59.89 | 16.25 | 2 | 82.03 | 36392.01 | 62.13 | 203.56 | 15.85 | 13.05 | 1107.71 | 0.82 | 0.91 | 0.06 | 0.06 | 1 | 10 | 137.272 | 187.8216 | 169.8962 | 137271.9799 | 187821.5789 | 5.5273e-06 | 4.6549 | 169896.151
62 | 135 | CONCLUIDO | 13.9773 | 7.15 | 4.1 | 61.49 | 1 | 4 | 293.69 | 59.89 | 16.5 | 2 | 82.3 | 36455.44 | 62.06 | 203.56 | 15.87 | 13.05 | 1117.93 | 0.82 | 0.91 | 0.06 | 0.06 | 1 | 10 | 137.2473 | 187.7878 | 169.8656 | 137247.3024 | 187787.8141 | 5.5269e-06 | 4.6549 | 169865.6087
63 | 135 | CONCLUIDO | 13.9773 | 7.15 | 4.1 | 61.49 | 1.01 | 4 | 294.2 | 59.89 | 16.75 | 2 | 82.56 | 36518.97 | 61.96 | 203.56 | 15.88 | 13.05 | 1125.64 | 0.82 | 0.91 | 0.06 | 0.06 | 1 | 10 | 137.2084 | 187.7345 | 169.8174 | 137208.3682 | 187734.5426 | 5.5269e-06 | 4.6549 | 169817.4213
64 | 135 | CONCLUIDO | 13.9741 | 7.16 | 4.1 | 61.51 | 1.03 | 4 | 294.72 | 59.89 | 17 | 2 | 82.83 | 36582.62 | 62 | 203.56 | 15.89 | 13.05 | 1132.01 | 0.82 | 0.91 | 0.06 | 0.06 | 1 | 10 | 137.2314 | 187.7661 | 169.846 | 137231.428 | 187766.094 | 5.5256e-06 | 4.6615 | 169845.9615
65 | 135 | CONCLUIDO | 13.9811 | 7.15 | 4.1 | 61.46 | 1.04 | 4 | 295.23 | 59.89 | 17.25 | 2 | 83.1 | 36646.38 | 61.86 | 203.56 | 15.74 | 13.05 | 1052.94 | 0.83 | 0.91 | 0.06 | 0.06 | 1 | 10 | 137.1606 | 187.6691 | 169.7583 | 137160.5634 | 187669.134 | 5.5284e-06 | 4.6549 | 169758.2552
66 | 135 | CONCLUIDO | 13.9974 | 7.14 | 4.09 | 61.33 | 1.05 | 4 | 295.75 | 59.89 | 17.5 | 2 | 83.36 | 36710.24 | 61.61 | 203.56 | 15.44 | 13.05 | 904.51 | 0.85 | 0.91 | 0.06 | 0.05 | 1 | 10 | 137.0045 | 187.4557 | 169.5652 | 137004.5443 | 187455.6617 | 5.5348e-06 | 4.6484 | 169565.1564
67 | 135 | CONCLUIDO | 13.9996 | 7.14 | 4.09 | 61.32 | 1.07 | 4 | 296.27 | 59.89 | 17.75 | 2 | 83.63 | 36774.22 | 61.45 | 203.56 | 15.5 | 13.05 | 937.37 | 0.84 | 0.91 | 0.06 | 0.05 | 1 | 10 | 136.9372 | 187.3636 | 169.4819 | 136937.2459 | 187363.581 | 5.5357e-06 | 4.6484 | 169481.8638
68 | 135 | CONCLUIDO | 13.9849 | 7.15 | 4.1 | 61.43 | 1.08 | 4 | 296.79 | 59.89 | 18 | 2 | 83.9 | 36838.32 | 61.48 | 203.59 | 15.74 | 13.05 | 1056.11 | 0.83 | 0.91 | 0.06 | 0.05 | 1 | 10 | 137.0038 | 187.4547 | 169.5643 | 137003.828 | 187454.6816 | 5.5299e-06 | 4.6549 | 169564.2699
69 | 135 | CONCLUIDO | 13.9697 | 7.16 | 4.1 | 61.55 | 1.09 | 4 | 297.31 | 59.89 | 18.25 | 2 | 84.17 | 36902.52 | 61.69 | 203.56 | 16.04 | 13.05 | 1205.15 | 0.81 | 0.91 | 0.06 | 0.06 | 1 | 10 | 137.121 | 187.615 | 169.7092 | 137120.9651 | 187614.9538 | 5.5239e-06 | 4.6615 | 169709.2459
70 | 135 | CONCLUIDO | 13.9692 | 7.16 | 4.1 | 61.55 | 1.11 | 4 | 297.83 | 59.89 | 18.5 | 2 | 84.45 | 36966.84 | 61.44 | 203.56 | 16 | 13.05 | 1185.48 | 0.82 | 0.91 | 0.06 | 0.06 | 1 | 10 | 137.0247 | 187.4833 | 169.5902 | 137024.7394 | 187483.2936 | 5.5237e-06 | 4.6615 | 169590.1512
71 | 135 | CONCLUIDO | 13.9692 | 7.16 | 4.1 | 61.55 | 1.12 | 4 | 298.35 | 59.89 | 18.75 | 2 | 84.72 | 37031.27 | 61.23 | 203.56 | 16.02 | 13.05 | 1194.95 | 0.81 | 0.91 | 0.06 | 0.06 | 1 | 10 | 136.9429 | 187.3714 | 169.4889 | 136942.9301 | 187371.3584 | 5.5237e-06 | 4.6615 | 169488.899
72 | 135 | CONCLUIDO | 13.9735 | 7.16 | 4.1 | 61.52 | 1.13 | 4 | 298.88 | 59.89 | 19 | 2 | 84.99 | 37095.82 | 61.03 | 203.56 | 15.94 | 13.05 | 1153 | 0.82 | 0.91 | 0.06 | 0.06 | 1 | 10 | 136.8551 | 187.2511 | 169.3802 | 136855.067 | 187251.1403 | 5.5254e-06 | 4.6615 | 169380.1542
73 | 135 | CONCLUIDO | 13.9697 | 7.16 | 4.1 | 61.55 | 1.15 | 4 | 299.4 | 59.89 | 19.25 | 2 | 85.27 | 37160.49 | 60.81 | 203.56 | 16 | 13.05 | 1182.96 | 0.82 | 0.91 | 0.06 | 0.06 | 1 | 10 | 136.7782 | 187.1459 | 169.285 | 136778.1572 | 187145.9089 | 5.5239e-06 | 4.6615 | 169284.966
74 | 135 | CONCLUIDO | 13.9811 | 7.15 | 4.1 | 61.46 | 1.16 | 4 | 299.93 | 59.89 | 19.5 | 2 | 85.54 | 37225.39 | 60.46 | 203.56 | 15.74 | 13.05 | 1053.47 | 0.83 | 0.91 | 0.06 | 0.06 | 1 | 10 | 136.6156 | 186.9235 | 169.0838 | 136615.6319 | 186923.5347 | 5.5284e-06 | 4.6549 | 169083.8149
75 | 135 | CONCLUIDO | 13.992 | 7.15 | 4.09 | 61.38 | 1.17 | 4 | 300.45 | 59.89 | 19.75 | 2 | 85.82 | 37290.29 | 60.04 | 203.57 | 15.59 | 13.05 | 978.51 | 0.84 | 0.91 | 0.06 | 0.05 | 1 | 10 | 136.4065 | 186.6373 | 168.8249 | 136406.4505 | 186637.3234 | 5.5327e-06 | 4.6549 | 168824.9192
76 | 135 | CONCLUIDO | 13.9866 | 7.15 | 4.09 | 61.42 | 1.18 | 4 | 300.98 | 59.89 | 20 | 2 | 86.09 | 37355.31 | 59.75 | 203.56 | 15.72 | 13.05 | 1044.36 | 0.83 | 0.91 | 0.06 | 0.05 | 1 | 10 | 136.3059 | 186.4998 | 168.7005 | 136305.9221 | 186499.7761 | 5.5305e-06 | 4.6549 | 168700.4992
77 | 135 | CONCLUIDO | 13.9697 | 7.16 | 4.1 | 61.55 | 1.2 | 4 | 301.51 | 59.89 | 20.25 | 2 | 86.37 | 37420.44 | 59.53 | 203.56 | 16.04 | 13.05 | 1203.55 | 0.81 | 0.91 | 0.06 | 0.06 | 1 | 10 | 136.2795 | 186.4637 | 168.6678 | 136279.5275 | 186463.6618 | 5.5239e-06 | 4.6615 | 168667.8316
78 | 135 | CONCLUIDO | 13.9638 | 7.16 | 4.11 | 61.59 | 1.21 | 4 | 302.04 | 59.89 | 20.5 | 2 | 86.65 | 37485.7 | 59.37 | 203.56 | 16.12 | 13.05 | 1245.64 | 0.81 | 0.91 | 0.06 | 0.07 | 1 | 10 | 136.2515 | 186.4253 | 168.6331 | 136251.4645 | 186425.2647 | 5.5215e-06 | 4.6615 | 168633.0991
79 | 135 | CONCLUIDO | 13.9638 | 7.16 | 4.11 | 61.59 | 1.22 | 4 | 302.57 | 59.89 | 20.75 | 2 | 86.93 | 37551.07 | 59.14 | 203.56 | 16.13 | 13.05 | 1248.84 | 0.81 | 0.91 | 0.06 | 0.07 | 1 | 10 | 136.1618 | 186.3026 | 168.5222 | 136161.8291 | 186302.6216 | 5.5215e-06 | 4.6615 | 168522.1609
80 | 135 | CONCLUIDO | 14.116 | 7.08 | 4.08 | 81.59 | 1.23 | 3 | 303.1 | 59.89 | 21 | 1 | 87.21 | 37616.56 | 58.47 | 203.58 | 15.21 | 13.05 | 794.6 | 0.86 | 0.92 | 0.06 | 0.04 | 1 | 10 | 122.83 | 168.0614 | 152.0218 | 122829.9585 | 168061.3681 | 5.5817e-06 | 4.6094 | 152021.827
81 | 135 | CONCLUIDO | 14.1265 | 7.08 | 4.07 | 81.48 | 1.25 | 3 | 303.63 | 59.89 | 21.25 | 1 | 87.49 | 37682.17 | 58.56 | 203.56 | 15.03 | 13.05 | 703.54 | 0.87 | 0.92 | 0.06 | 0.03 | 1 | 10 | 122.821 | 168.0491 | 152.0107 | 122820.9736 | 168049.0745 | 5.5859e-06 | 4.6094 | 152010.7067
82 | 135 | CONCLUIDO | 14.1348 | 7.07 | 4.07 | 81.4 | 1.26 | 3 | 304.16 | 59.89 | 21.5 | 1 | 87.78 | 37747.91 | 58.56 | 203.56 | 14.89 | 13.05 | 636.04 | 0.88 | 0.92 | 0.06 | 0.03 | 1 | 10 | 122.8028 | 168.0242 | 151.9882 | 122802.7945 | 168024.2011 | 5.5891e-06 | 4.6029 | 151988.2072
83 | 135 | CONCLUIDO | 14.1393 | 7.07 | 4.07 | 81.36 | 1.27 | 3 | 304.7 | 59.89 | 21.75 | 1 | 88.06 | 37813.76 | 58.62 | 203.56 | 14.85 | 13.05 | 614 | 0.88 | 0.92 | 0.06 | 0.03 | 1 | 10 | 122.816 | 168.0423 | 152.0046 | 122816.0402 | 168042.3245 | 5.5909e-06 | 4.6029 | 152004.6009
84 | 135 | CONCLUIDO | 14.1371 | 7.07 | 4.07 | 81.38 | 1.28 | 3 | 305.23 | 59.89 | 22 | 1 | 88.35 | 37879.74 | 58.89 | 203.56 | 14.9 | 13.05 | 641.85 | 0.88 | 0.92 | 0.06 | 0.03 | 1 | 10 | 122.9248 | 168.1911 | 152.1392 | 122924.7915 | 168191.1227 | 5.59e-06 | 4.6029 | 152139.198
85 | 135 | CONCLUIDO | 14.1293 | 7.08 | 4.07 | 81.46 | 1.3 | 3 | 305.77 | 59.89 | 22.25 | 1 | 88.63 | 37945.85 | 59.03 | 203.56 | 15.01 | 13.05 | 696.41 | 0.87 | 0.92 | 0.06 | 0.03 | 1 | 10 | 122.9959 | 168.2884 | 152.2272 | 122995.8609 | 168288.3631 | 5.587e-06 | 4.6094 | 152227.158
86 | 135 | CONCLUIDO | 14.1226 | 7.08 | 4.08 | 81.52 | 1.31 | 3 | 306.31 | 59.89 | 22.5 | 1 | 88.92 | 38012.07 | 59.06 | 203.56 | 15.16 | 13.05 | 770.15 | 0.86 | 0.92 | 0.06 | 0.04 | 1 | 10 | 123.0428 | 168.3526 | 152.2853 | 123042.8349 | 168352.635 | 5.5843e-06 | 4.6094 | 152285.2958
87 | 135 | CONCLUIDO | 14.1127 | 7.09 | 4.08 | 81.62 | 1.32 | 3 | 306.84 | 59.89 | 22.75 | 1 | 89.21 | 38078.42 | 59.19 | 203.56 | 15.33 | 13.05 | 854.45 | 0.85 | 0.92 | 0.06 | 0.04 | 1 | 10 | 123.1148 | 168.4512 | 152.3744 | 123114.8369 | 168451.1513 | 5.5804e-06 | 4.6159 | 152374.4099
88 | 135 | CONCLUIDO | 14.1176 | 7.08 | 4.08 | 81.57 | 1.33 | 3 | 307.38 | 59.89 | 23 | 1 | 89.5 | 38144.9 | 59.21 | 203.56 | 15.19 | 13.05 | 787.38 | 0.86 | 0.92 | 0.06 | 0.04 | 1 | 10 | 123.1117 | 168.4469 | 152.3705 | 123111.6991 | 168446.858 | 5.5823e-06 | 4.6094 | 152370.5263
89 | 135 | CONCLUIDO | 14.1271 | 7.08 | 4.07 | 81.48 | 1.35 | 3 | 307.92 | 59.89 | 23.25 | 1 | 89.79 | 38211.5 | 59.23 | 203.56 | 15.02 | 13.05 | 699.29 | 0.87 | 0.92 | 0.06 | 0.03 | 1 | 10 | 123.0778 | 168.4004 | 152.3285 | 123077.7522 | 168400.4103 | 5.5861e-06 | 4.6094 | 152328.5115
90 | 135 | CONCLUIDO | 14.1332 | 7.08 | 4.07 | 81.42 | 1.36 | 3 | 308.46 | 59.89 | 23.5 | 1 | 90.08 | 38278.23 | 59.17 | 203.56 | 14.91 | 13.05 | 644.67 | 0.88 | 0.92 | 0.06 | 0.03 | 1 | 10 | 123.0412 | 168.3504 | 152.2832 | 123041.1764 | 168350.3658 | 5.5885e-06 | 4.6094 | 152283.2432
91 | 135 | CONCLUIDO | 14.1354 | 7.07 | 4.07 | 81.39 | 1.37 | 3 | 309.01 | 59.89 | 23.75 | 1 | 90.37 | 38345.09 | 59.13 | 203.56 | 14.92 | 13.05 | 649.86 | 0.87 | 0.92 | 0.06 | 0.03 | 1 | 10 | 123.0209 | 168.3227 | 152.2582 | 123020.9243 | 168322.656 | 5.5894e-06 | 4.6029 | 152258.1779
92 | 135 | CONCLUIDO | 14.1309 | 7.08 | 4.07 | 81.44 | 1.38 | 3 | 309.55 | 59.89 | 24 | 1 | 90.66 | 38412.07 | 59.11 | 203.56 | 14.99 | 13.05 | 685.34 | 0.87 | 0.92 | 0.06 | 0.03 | 1 | 10 | 123.0231 | 168.3257 | 152.2609 | 123023.1446 | 168325.6939 | 5.5876e-06 | 4.6094 | 152260.9259
93 | 135 | CONCLUIDO | 14.1237 | 7.08 | 4.08 | 81.51 | 1.39 | 3 | 310.09 | 59.89 | 24.25 | 1 | 90.96 | 38479.19 | 59.15 | 203.56 | 15.12 | 13.05 | 750.53 | 0.86 | 0.92 | 0.06 | 0.04 | 1 | 10 | 123.0751 | 168.3968 | 152.3252 | 123075.0841 | 168396.7598 | 5.5847e-06 | 4.6094 | 152325.2094
94 | 135 | CONCLUIDO | 14.1149 | 7.08 | 4.08 | 81.6 | 1.41 | 3 | 310.64 | 59.89 | 24.5 | 1 | 91.25 | 38546.43 | 59.14 | 203.56 | 15.28 | 13.05 | 832.44 | 0.85 | 0.92 | 0.06 | 0.04 | 1 | 10 | 123.0907 | 168.4181 | 152.3445 | 123090.6884 | 168418.1103 | 5.5813e-06 | 4.6094 | 152344.5222
95 | 135 | CONCLUIDO | 14.1116 | 7.09 | 4.08 | 81.63 | 1.42 | 3 | 311.19 | 59.89 | 24.75 | 1 | 91.55 | 38613.8 | 59.12 | 203.57 | 15.3 | 13.05 | 837.8 | 0.85 | 0.92 | 0.06 | 0.04 | 1 | 10 | 123.0903 | 168.4175 | 152.344 | 123090.2785 | 168417.5493 | 5.58e-06 | 4.6159 | 152344.0148
96 | 135 | CONCLUIDO | 14.1215 | 7.08 | 4.08 | 81.53 | 1.43 | 3 | 311.73 | 59.89 | 25 | 1 | 91.85 | 38681.31 | 58.96 | 203.56 | 15.11 | 13.05 | 743.27 | 0.86 | 0.92 | 0.06 | 0.04 | 1 | 10 | 123.0067 | 168.3032 | 152.2406 | 123006.7271 | 168303.2307 | 5.5839e-06 | 4.6094 | 152240.6065
97 | 135 | CONCLUIDO | 14.1304 | 7.08 | 4.07 | 81.44 | 1.44 | 3 | 312.28 | 59.89 | 25.25 | 1 | 92.15 | 38749.07 | 58.86 | 203.56 | 14.98 | 13.05 | 678.1 | 0.87 | 0.92 | 0.06 | 0.03 | 1 | 10 | 122.928 | 168.1955 | 152.1431 | 122927.9662 | 168195.4665 | 5.5874e-06 | 4.6094 | 152143.1273
98 | 135 | CONCLUIDO | 14.1293 | 7.08 | 4.07 | 81.46 | 1.45 | 3 | 312.83 | 59.89 | 25.5 | 0 | 92.44 | 38816.85 | 58.96 | 203.56 | 14.94 | 13.05 | 660.88 | 0.87 | 0.92 | 0.06 | 0.03 | 1 | 10 | 122.9689 | 168.2515 | 152.1938 | 122968.9002 | 168251.4742 | 5.587e-06 | 4.6094 | 152193.7896

## RESULTADOS_14
Unnamed: 0 | Volume de calda [L] | STATUS | Capacidade operacional [ha/h] | Tempo de missao [h] | Tempo util [h] | Tempo por voo [min] | Autonomia Projetada [h] | N° Voos | MTOW [kg] | Massa Estrutura [kg] | Combustível [kg] | Abastecimentos | Massa gerador | Potência gerador [W] | Combustível consumido [L] | Calda cons [L] | Distância percorrida [km] | Distância Pulverizando [km] | RTL ACUMULADO[m] | EOC [km/km] | EOC [h/h] | Tempo de manobra [h] | Tempo rtl_rtw [h] | V pulv [m/s] | V desloc [m/s] | Preço Total por ha Simples [R$/ha] | Preço Total por ha Presumido [R$/ha] | Preço Total por ha Real [R$/ha] | Preço Total Simples [R$] | Preço Total Presumido [R$] | Prod CAPEX [ha/h/R$] | Dias Trabalhados | Preço Total Real [R$]
0 | 80 | CONCLUIDO | 11.5436 | 8.66 | 4.92 | 6.71 | 0.11 | 44 | 159.12 | 50.28 | 1 | 42 | 27.84 | 19859.16 | 59.41 | 203.63 | 41.6 | 13.05 | 13784.08 | 0.31 | 0.76 | 0.12 | 0.88 | 1 | 10 | 145.9155 | 199.648 | 180.5939 | 145915.5 | 199648.0244 | 5.3132e-06 | 5.638 | 180593.8972
1 | 80 | CONCLUIDO | 12.301 | 8.13 | 4.71 | 8.31 | 0.14 | 34 | 159.48 | 50.28 | 1.25 | 32 | 27.95 | 19902.91 | 56.57 | 203.58 | 34.83 | 13.05 | 10449.54 | 0.37 | 0.79 | 0.11 | 0.67 | 1 | 10 | 141.7415 | 193.937 | 175.4279 | 141741.4956 | 193936.9674 | 5.6618e-06 | 5.293 | 175427.8954
2 | 80 | CONCLUIDO | 12.8041 | 7.81 | 4.58 | 9.82 | 0.17 | 28 | 159.83 | 50.28 | 1.5 | 26 | 28.05 | 19946.71 | 54.85 | 203.61 | 31.01 | 13.05 | 8571.84 | 0.42 | 0.82 | 0.1 | 0.54 | 1 | 10 | 127.8393 | 174.9153 | 158.2216 | 127839.2518 | 174915.3042 | 5.8933e-06 | 5.0846 | 158221.633
3 | 80 | CONCLUIDO | 13.2548 | 7.54 | 4.48 | 11.68 | 0.19 | 23 | 160.19 | 50.28 | 1.75 | 21 | 28.16 | 19990.53 | 53.3 | 203.59 | 27.63 | 13.05 | 6905.44 | 0.47 | 0.83 | 0.09 | 0.44 | 1 | 10 | 125.7744 | 172.0901 | 155.666 | 125774.3822 | 172090.0585 | 6.1008e-06 | 4.9089 | 155666.0248
4 | 80 | CONCLUIDO | 13.5808 | 7.36 | 4.39 | 13.18 | 0.22 | 20 | 160.54 | 50.28 | 2 | 18 | 28.26 | 20034.4 | 52.07 | 203.57 | 24.76 | 13.05 | 5485.42 | 0.53 | 0.85 | 0.09 | 0.35 | 1 | 10 | 124.4082 | 170.2208 | 153.9752 | 124408.2453 | 170220.8498 | 6.2508e-06 | 4.7917 | 153975.2108
5 | 80 | CONCLUIDO | 13.6353 | 7.33 | 4.43 | 14.76 | 0.25 | 18 | 160.9 | 50.28 | 2.25 | 16 | 28.37 | 20078.3 | 52.24 | 203.61 | 26.72 | 13.05 | 6477.3 | 0.49 | 0.84 | 0.07 | 0.39 | 1 | 10 | 124.4314 | 170.2526 | 154.0039 | 124431.4483 | 170252.5971 | 6.2759e-06 | 4.7721 | 154003.9282
6 | 80 | CONCLUIDO | 13.912 | 7.19 | 4.35 | 16.31 | 0.27 | 16 | 161.26 | 50.28 | 2.5 | 14 | 28.48 | 20122.23 | 50.97 | 203.56 | 23.68 | 13.05 | 4966.34 | 0.55 | 0.86 | 0.08 | 0.31 | 1 | 10 | 123.2317 | 168.611 | 152.519 | 123231.6887 | 168611.0331 | 6.4033e-06 | 4.681 | 152519.0328
7 | 80 | CONCLUIDO | 14.0143 | 7.14 | 4.33 | 17.31 | 0.3 | 15 | 161.61 | 50.28 | 2.75 | 13 | 28.58 | 20166.2 | 50.52 | 203.59 | 23 | 13.05 | 4627.85 | 0.57 | 0.86 | 0.08 | 0.29 | 1 | 10 | 122.8238 | 168.053 | 152.0142 | 122823.8352 | 168052.9899 | 6.4503e-06 | 4.6484 | 152014.2484
8 | 80 | CONCLUIDO | 14.2371 | 7.02 | 4.28 | 19.76 | 0.33 | 13 | 161.97 | 50.28 | 3 | 11 | 28.69 | 20210.21 | 49.78 | 203.56 | 21.52 | 13.05 | 3899.56 | 0.61 | 0.87 | 0.07 | 0.24 | 1 | 10 | 110.4439 | 151.1142 | 136.6921 | 110443.8987 | 151114.2147 | 6.5529e-06 | 4.5703 | 136692.0861
9 | 80 | CONCLUIDO | 14.3489 | 6.97 | 4.26 | 21.29 | 0.35 | 12 | 162.33 | 50.28 | 3.25 | 10 | 28.8 | 20254.26 | 49.22 | 203.56 | 20.78 | 13.05 | 3532.54 | 0.63 | 0.88 | 0.07 | 0.22 | 1 | 10 | 109.9951 | 150.5001 | 136.1366 | 109995.059 | 150500.0923 | 6.6044e-06 | 4.5378 | 136136.5747
10 | 80 | CONCLUIDO | 14.4532 | 6.92 | 4.24 | 23.13 | 0.38 | 11 | 162.68 | 50.28 | 3.5 | 9 | 28.9 | 20298.34 | 48.69 | 203.59 | 20.24 | 13.05 | 3270.21 | 0.64 | 0.88 | 0.07 | 0.2 | 1 | 10 | 109.5775 | 149.9288 | 135.6198 | 109577.5494 | 149928.8372 | 6.6524e-06 | 4.5052 | 135619.8394
11 | 80 | CONCLUIDO | 14.459 | 6.92 | 4.24 | 23.11 | 0.41 | 11 | 163.04 | 50.28 | 3.75 | 9 | 29.01 | 20342.46 | 48.55 | 203.57 | 20.14 | 13.05 | 3218.38 | 0.65 | 0.88 | 0.07 | 0.2 | 1 | 10 | 109.5147 | 149.8429 | 135.5421 | 109514.7254 | 149842.8787 | 6.655e-06 | 4.5052 | 135542.0847
12 | 80 | CONCLUIDO | 14.6455 | 6.83 | 4.18 | 25.09 | 0.43 | 10 | 163.4 | 50.28 | 4 | 8 | 29.12 | 20386.62 | 47.6 | 203.56 | 18.4 | 13.05 | 2354.16 | 0.71 | 0.89 | 0.07 | 0.14 | 1 | 10 | 108.5736 | 148.5552 | 134.3773 | 108573.5753 | 148555.1557 | 6.7409e-06 | 4.4466 | 134377.2602
13 | 80 | CONCLUIDO | 14.6687 | 6.82 | 4.2 | 28.02 | 0.46 | 9 | 163.76 | 50.28 | 4.25 | 7 | 29.23 | 20430.81 | 47.45 | 203.56 | 19.08 | 13.05 | 2702.33 | 0.68 | 0.89 | 0.07 | 0.16 | 1 | 10 | 108.5115 | 148.4702 | 134.3004 | 108511.483 | 148470.1983 | 6.7515e-06 | 4.4401 | 134300.4109
14 | 80 | CONCLUIDO | 14.6604 | 6.82 | 4.21 | 28.04 | 0.49 | 9 | 164.12 | 50.28 | 4.5 | 7 | 29.34 | 20475.04 | 47.56 | 203.59 | 19.21 | 13.05 | 2764.17 | 0.68 | 0.89 | 0.07 | 0.17 | 1 | 10 | 108.5822 | 148.567 | 134.3879 | 108582.2106 | 148566.9708 | 6.7477e-06 | 4.4401 | 134387.9476
15 | 80 | CONCLUIDO | 14.6568 | 6.82 | 4.21 | 28.06 | 0.51 | 9 | 164.48 | 50.28 | 4.75 | 7 | 29.45 | 20519.3 | 47.26 | 203.56 | 19.29 | 13.05 | 2803.09 | 0.68 | 0.89 | 0.07 | 0.17 | 1 | 10 | 108.4768 | 148.4228 | 134.2575 | 108476.8242 | 148422.7765 | 6.7461e-06 | 4.4401 | 134257.515
16 | 80 | CONCLUIDO | 14.785 | 6.76 | 4.18 | 31.36 | 0.54 | 8 | 164.83 | 50.28 | 5 | 6 | 29.55 | 20563.61 | 46.67 | 203.59 | 18.41 | 13.05 | 2369.04 | 0.71 | 0.89 | 0.07 | 0.14 | 1 | 10 | 108.0008 | 147.7715 | 133.6684 | 108000.8136 | 147771.4778 | 6.8051e-06 | 4.401 | 133668.3753
17 | 80 | CONCLUIDO | 14.7783 | 6.77 | 4.18 | 31.38 | 0.56 | 8 | 165.19 | 50.28 | 5.25 | 6 | 29.66 | 20607.95 | 46.37 | 203.58 | 18.5 | 13.05 | 2412.65 | 0.71 | 0.89 | 0.07 | 0.14 | 1 | 10 | 107.9012 | 147.6351 | 133.545 | 107901.1554 | 147635.121 | 6.802e-06 | 4.4076 | 133545.0323
18 | 80 | CONCLUIDO | 14.9297 | 6.7 | 4.15 | 35.55 | 0.59 | 7 | 165.55 | 50.28 | 5.5 | 5 | 29.77 | 20652.33 | 45.59 | 203.56 | 17.23 | 13.05 | 1787.08 | 0.76 | 0.9 | 0.07 | 0.11 | 1 | 10 | 107.3285 | 146.8516 | 132.8363 | 107328.5354 | 146851.6372 | 6.8717e-06 | 4.362 | 132836.323
19 | 80 | CONCLUIDO | 14.9396 | 6.69 | 4.14 | 35.52 | 0.61 | 7 | 165.91 | 50.28 | 5.75 | 5 | 29.88 | 20696.74 | 45.41 | 203.56 | 17.24 | 13.05 | 1788.49 | 0.76 | 0.9 | 0.06 | 0.1 | 1 | 10 | 107.2318 | 146.7193 | 132.7166 | 107231.8059 | 146719.2876 | 6.8762e-06 | 4.3555 | 132716.6047
20 | 80 | CONCLUIDO | 14.8926 | 6.71 | 4.16 | 35.7 | 0.64 | 7 | 166.27 | 50.28 | 6 | 5 | 29.99 | 20741.2 | 45.44 | 203.61 | 17.91 | 13.05 | 2126.94 | 0.73 | 0.9 | 0.07 | 0.12 | 1 | 10 | 107.3473 | 146.8773 | 132.8596 | 107347.3195 | 146877.3384 | 6.8546e-06 | 4.3685 | 132859.5713
21 | 80 | CONCLUIDO | 14.8846 | 6.72 | 4.17 | 35.73 | 0.66 | 7 | 166.64 | 50.28 | 6.25 | 5 | 30.11 | 20785.69 | 44.99 | 203.56 | 18.04 | 13.05 | 2190.41 | 0.72 | 0.9 | 0.07 | 0.13 | 1 | 10 | 107.2111 | 146.691 | 132.691 | 107211.1234 | 146690.9888 | 6.8509e-06 | 4.375 | 132691.0067
22 | 80 | CONCLUIDO | 15.025 | 6.66 | 4.14 | 41.38 | 0.69 | 6 | 167 | 50.28 | 6.5 | 4 | 30.22 | 20830.22 | 44.3 | 203.56 | 17.07 | 13.05 | 1710.7 | 0.76 | 0.9 | 0.06 | 0.1 | 1 | 10 | 106.6986 | 145.9897 | 132.0566 | 106698.5702 | 145989.691 | 6.9155e-06 | 4.3359 | 132056.6398
23 | 80 | CONCLUIDO | 15.0219 | 6.66 | 4.14 | 41.39 | 0.71 | 6 | 167.36 | 50.28 | 6.75 | 4 | 30.33 | 20874.78 | 44.35 | 203.56 | 17.13 | 13.05 | 1738.36 | 0.76 | 0.9 | 0.06 | 0.1 | 1 | 10 | 106.7213 | 146.0208 | 132.0848 | 106721.3372 | 146020.8417 | 6.9141e-06 | 4.3359 | 132084.8175
24 | 80 | CONCLUIDO | 15.0301 | 6.65 | 4.14 | 41.36 | 0.74 | 6 | 167.72 | 50.28 | 7 | 4 | 30.44 | 20919.39 | 44.17 | 203.56 | 16.92 | 13.05 | 1634.11 | 0.77 | 0.9 | 0.07 | 0.1 | 1 | 10 | 106.6438 | 145.9148 | 131.9889 | 106643.8495 | 145914.8196 | 6.9179e-06 | 4.3294 | 131988.9141
25 | 80 | CONCLUIDO | 15.0602 | 6.64 | 4.12 | 41.22 | 0.76 | 6 | 168.08 | 50.28 | 7.25 | 4 | 30.55 | 20964.03 | 43.47 | 203.56 | 16.55 | 13.05 | 1448.27 | 0.79 | 0.91 | 0.06 | 0.08 | 1 | 10 | 106.3146 | 145.4643 | 131.5814 | 106314.5969 | 145464.3218 | 6.9317e-06 | 4.3229 | 131581.4111
26 | 80 | CONCLUIDO | 14.9938 | 6.67 | 4.15 | 41.52 | 0.79 | 6 | 168.44 | 50.28 | 7.5 | 4 | 30.66 | 21008.71 | 43.46 | 203.67 | 17.53 | 13.05 | 1939.73 | 0.74 | 0.9 | 0.06 | 0.11 | 1 | 10 | 106.4564 | 145.6583 | 131.7569 | 106456.3619 | 145658.2909 | 6.9012e-06 | 4.3424 | 131756.868
27 | 80 | CONCLUIDO | 15.1458 | 6.6 | 4.12 | 49.4 | 0.81 | 5 | 168.81 | 50.28 | 7.75 | 3 | 30.78 | 21053.43 | 42.72 | 203.56 | 16.42 | 13.05 | 1388.94 | 0.79 | 0.91 | 0.06 | 0.08 | 1 | 10 | 105.9198 | 144.9242 | 131.0928 | 105919.843 | 144924.202 | 6.9711e-06 | 4.2969 | 131092.8396
28 | 80 | CONCLUIDO | 15.1318 | 6.61 | 4.12 | 49.48 | 0.84 | 5 | 169.17 | 50.28 | 8 | 3 | 30.89 | 21098.19 | 42.7 | 203.57 | 16.58 | 13.05 | 1471.95 | 0.79 | 0.91 | 0.06 | 0.08 | 1 | 10 | 105.9328 | 144.9419 | 131.1089 | 105932.7929 | 144941.9207 | 6.9647e-06 | 4.3034 | 131108.8672
29 | 80 | CONCLUIDO | 15.1464 | 6.6 | 4.12 | 49.4 | 0.86 | 5 | 169.53 | 50.28 | 8.25 | 3 | 31 | 21142.98 | 42.7 | 203.56 | 16.41 | 13.05 | 1384.59 | 0.8 | 0.91 | 0.06 | 0.08 | 1 | 10 | 105.9118 | 144.9132 | 131.0829 | 105911.7948 | 144913.1901 | 6.9714e-06 | 4.2969 | 131082.8786
30 | 80 | CONCLUIDO | 15.1604 | 6.6 | 4.11 | 49.33 | 0.89 | 5 | 169.9 | 50.28 | 8.5 | 3 | 31.12 | 21187.82 | 42.42 | 203.56 | 16.08 | 13.05 | 1221.22 | 0.81 | 0.91 | 0.06 | 0.07 | 1 | 10 | 105.7756 | 144.7269 | 130.9143 | 105775.6177 | 144726.8666 | 6.9779e-06 | 4.2969 | 130914.3376
31 | 80 | CONCLUIDO | 15.163 | 6.6 | 4.11 | 49.31 | 0.91 | 5 | 170.26 | 50.28 | 8.75 | 3 | 31.23 | 21232.69 | 42.15 | 203.56 | 16.2 | 13.05 | 1278.39 | 0.81 | 0.91 | 0.06 | 0.07 | 1 | 10 | 105.675 | 144.5892 | 130.7898 | 105675.0071 | 144589.2067 | 6.9791e-06 | 4.2969 | 130789.8158
32 | 80 | CONCLUIDO | 15.128 | 6.61 | 4.12 | 49.5 | 0.94 | 5 | 170.62 | 50.28 | 9 | 3 | 31.34 | 21277.6 | 41.69 | 203.56 | 16.69 | 13.05 | 1526.68 | 0.78 | 0.91 | 0.06 | 0.08 | 1 | 10 | 105.5749 | 144.4523 | 130.666 | 105574.94 | 144452.2906 | 6.9629e-06 | 4.3034 | 130665.9667
33 | 80 | CONCLUIDO | 15.1273 | 6.61 | 4.12 | 49.5 | 0.96 | 5 | 170.99 | 50.28 | 9.25 | 3 | 31.46 | 21322.55 | 41.38 | 203.56 | 16.66 | 13.05 | 1510.92 | 0.78 | 0.91 | 0.06 | 0.08 | 1 | 10 | 105.4644 | 144.3011 | 130.5292 | 105464.4108 | 144301.0596 | 6.9626e-06 | 4.3034 | 130529.169
34 | 80 | CONCLUIDO | 15.1292 | 6.61 | 4.12 | 49.49 | 0.98 | 5 | 171.35 | 50.28 | 9.5 | 3 | 31.57 | 21367.54 | 40.78 | 203.56 | 16.65 | 13.05 | 1505.21 | 0.78 | 0.91 | 0.06 | 0.08 | 1 | 10 | 105.2459 | 144.0021 | 130.2587 | 105245.9145 | 144002.1033 | 6.9635e-06 | 4.3034 | 130258.7446
35 | 80 | CONCLUIDO | 15.2957 | 6.54 | 4.08 | 61.27 | 1.01 | 4 | 171.72 | 50.28 | 9.75 | 2 | 31.69 | 21412.57 | 39.83 | 203.56 | 15.29 | 13.05 | 829.54 | 0.85 | 0.91 | 0.06 | 0.04 | 1 | 10 | 104.6165 | 143.141 | 129.4798 | 104616.5344 | 143140.9577 | 7.0401e-06 | 4.2578 | 129479.7856
36 | 80 | CONCLUIDO | 15.2743 | 6.55 | 4.09 | 61.4 | 1.03 | 4 | 172.08 | 50.28 | 10 | 2 | 31.8 | 21457.64 | 39.72 | 203.56 | 15.67 | 13.05 | 1020.75 | 0.83 | 0.91 | 0.06 | 0.05 | 1 | 10 | 104.6215 | 143.1477 | 129.4859 | 104621.4749 | 143147.7176 | 7.0303e-06 | 4.2643 | 129485.9003
37 | 80 | CONCLUIDO | 15.2678 | 6.55 | 4.1 | 61.45 | 1.05 | 4 | 172.45 | 50.28 | 10.25 | 2 | 31.92 | 21502.75 | 39.59 | 203.56 | 15.78 | 13.05 | 1075.89 | 0.83 | 0.91 | 0.06 | 0.06 | 1 | 10 | 104.5993 | 143.1174 | 129.4585 | 104599.3163 | 143117.3991 | 7.0273e-06 | 4.2643 | 129458.4754
38 | 80 | CONCLUIDO | 15.2568 | 6.55 | 4.1 | 61.52 | 1.08 | 4 | 172.82 | 50.28 | 10.5 | 1 | 32.04 | 21547.89 | 39.35 | 203.56 | 15.89 | 13.05 | 1132.37 | 0.82 | 0.91 | 0.06 | 0.06 | 1 | 10 | 104.5285 | 143.0204 | 129.3708 | 104528.4551 | 143020.4438 | 7.0222e-06 | 4.2643 | 129370.7734
39 | 80 | CONCLUIDO | 15.2484 | 6.56 | 4.1 | 61.57 | 1.1 | 4 | 173.18 | 50.28 | 10.75 | 0 | 32.15 | 21593.08 | 39.42 | 203.56 | 15.94 | 13.05 | 1153.84 | 0.82 | 0.91 | 0.06 | 0.06 | 1 | 10 | 104.5647 | 143.07 | 129.4156 | 104564.664 | 143069.9863 | 7.0184e-06 | 4.2708 | 129415.5876

## RESULTADOS_21
Unnamed: 0 | Volume de calda [L] | STATUS | Capacidade operacional [ha/h] | Tempo de missao [h] | Tempo util [h] | Tempo por voo [min] | Autonomia Projetada [h] | N° Voos | MTOW [kg] | Massa Estrutura [kg] | Combustível [kg] | Abastecimentos | Massa gerador | Potência gerador [W] | Combustível consumido [L] | Calda cons [L] | Distância percorrida [km] | Distância Pulverizando [km] | RTL ACUMULADO[m] | EOC [km/km] | EOC [h/h] | Tempo de manobra [h] | Tempo rtl_rtw [h] | V pulv [m/s] | V desloc [m/s] | Preço Total por ha Simples [R$/ha] | Preço Total por ha Presumido [R$/ha] | Preço Total por ha Real [R$/ha] | Preço Total Simples [R$] | Preço Total Presumido [R$] | Prod CAPEX [ha/h/R$] | Dias Trabalhados | Preço Total Real [R$]
0 | 115 | CONCLUIDO | 9.5913 | 10.43 | 5.22 | 5.4 | 0.08 | 58 | 222.93 | 56.94 | 1 | 56 | 49.99 | 27728.69 | 78.69 | 203.62 | 50.75 | 13.05 | 18287.56 | 0.26 | 0.72 | 0.15 | 1.18 | 1 | 10 | 198.8462 | 272.0701 | 246.1041 | 198846.1776 | 272070.1127 | 3.977e-06 | 6.7904 | 246104.123
1 | 115 | CONCLUIDO | 10.5091 | 9.52 | 4.92 | 6.71 | 0.1 | 44 | 223.35 | 56.94 | 1.25 | 42 | 50.15 | 27780.03 | 74.04 | 203.58 | 41.65 | 13.05 | 13811.85 | 0.31 | 0.76 | 0.12 | 0.88 | 1 | 10 | 177.9735 | 243.5111 | 220.2708 | 177973.4555 | 243511.1335 | 4.3576e-06 | 6.1979 | 220270.7727
2 | 115 | CONCLUIDO | 11.2139 | 8.92 | 4.72 | 8.09 | 0.12 | 35 | 223.76 | 56.94 | 1.5 | 33 | 50.32 | 27831.42 | 70.78 | 203.57 | 35.19 | 13.05 | 10624.93 | 0.37 | 0.79 | 0.11 | 0.68 | 1 | 10 | 160.2037 | 219.1978 | 198.2778 | 160203.6924 | 219197.7596 | 4.6498e-06 | 5.8073 | 198277.8331
3 | 115 | CONCLUIDO | 11.6163 | 8.61 | 4.63 | 9.26 | 0.14 | 30 | 224.18 | 56.94 | 1.75 | 28 | 50.49 | 27882.87 | 69.29 | 203.62 | 32.42 | 13.05 | 9263.04 | 0.4 | 0.81 | 0.1 | 0.59 | 1 | 10 | 157.7056 | 215.7798 | 195.186 | 157705.6007 | 215779.7603 | 4.8167e-06 | 5.6055 | 195186.0429
4 | 115 | CONCLUIDO | 11.9768 | 8.35 | 4.55 | 10.49 | 0.16 | 26 | 224.6 | 56.94 | 2 | 24 | 50.65 | 27934.37 | 67.87 | 203.56 | 29.84 | 13.05 | 7993.66 | 0.44 | 0.82 | 0.1 | 0.51 | 1 | 10 | 155.4023 | 212.6283 | 192.3354 | 155402.3323 | 212628.3269 | 4.9661e-06 | 5.4362 | 192335.3779
5 | 115 | CONCLUIDO | 12.2699 | 8.15 | 4.48 | 11.69 | 0.18 | 23 | 225.01 | 56.94 | 2.25 | 21 | 50.82 | 27985.94 | 66.68 | 203.57 | 27.68 | 13.05 | 6927.52 | 0.47 | 0.83 | 0.09 | 0.44 | 1 | 10 | 153.734 | 210.3456 | 190.2705 | 153733.9719 | 210345.6026 | 5.0877e-06 | 5.306 | 190270.5135
6 | 115 | CONCLUIDO | 12.5993 | 7.94 | 4.4 | 13.2 | 0.2 | 20 | 225.43 | 56.94 | 2.5 | 18 | 50.99 | 28037.57 | 65.34 | 203.57 | 24.88 | 13.05 | 5544.49 | 0.52 | 0.85 | 0.09 | 0.36 | 1 | 10 | 139.6317 | 191.0503 | 172.8167 | 139631.7016 | 191050.2543 | 5.2243e-06 | 5.1693 | 172816.6861
7 | 115 | CONCLUIDO | 12.8055 | 7.81 | 4.36 | 14.53 | 0.22 | 18 | 225.85 | 56.94 | 2.75 | 16 | 51.16 | 28089.25 | 64.51 | 203.56 | 24.22 | 13.05 | 5223.64 | 0.54 | 0.86 | 0.07 | 0.32 | 1 | 10 | 138.5855 | 189.6188 | 171.5218 | 138585.4914 | 189618.7834 | 5.3098e-06 | 5.0846 | 171521.8328
8 | 115 | CONCLUIDO | 12.8269 | 7.8 | 4.39 | 15.49 | 0.24 | 17 | 226.27 | 56.94 | 3 | 15 | 51.33 | 28140.99 | 64.89 | 203.56 | 25.07 | 13.05 | 5654.75 | 0.52 | 0.85 | 0.08 | 0.35 | 1 | 10 | 138.7494 | 189.843 | 171.7247 | 138749.3652 | 189843.0027 | 5.3186e-06 | 5.0781 | 171724.653
9 | 115 | CONCLUIDO | 12.9548 | 7.72 | 4.36 | 16.34 | 0.25 | 16 | 226.69 | 56.94 | 3.25 | 14 | 51.5 | 28192.8 | 64.19 | 203.59 | 23.87 | 13.05 | 5059.39 | 0.55 | 0.86 | 0.08 | 0.32 | 1 | 10 | 138.0279 | 188.8558 | 170.8317 | 138027.8874 | 188855.8448 | 5.3717e-06 | 5.026 | 170831.7081
10 | 115 | CONCLUIDO | 13.1979 | 7.58 | 4.3 | 18.44 | 0.27 | 14 | 227.11 | 56.94 | 3.5 | 12 | 51.67 | 28244.66 | 63.24 | 203.62 | 22.16 | 13.05 | 4216.31 | 0.59 | 0.87 | 0.08 | 0.26 | 1 | 10 | 136.6753 | 187.0051 | 169.1576 | 136675.2502 | 187005.107 | 5.4725e-06 | 4.9349 | 169157.6021
11 | 115 | CONCLUIDO | 13.3077 | 7.51 | 4.28 | 19.77 | 0.29 | 13 | 227.53 | 56.94 | 3.75 | 11 | 51.84 | 28296.58 | 62.86 | 203.63 | 21.57 | 13.05 | 3925.67 | 0.6 | 0.87 | 0.07 | 0.24 | 1 | 10 | 136.1902 | 186.3414 | 168.5572 | 136190.1704 | 186341.3994 | 5.518e-06 | 4.8893 | 168557.2378
12 | 115 | CONCLUIDO | 13.3077 | 7.51 | 4.28 | 19.77 | 0.31 | 13 | 227.95 | 56.94 | 4 | 11 | 52.01 | 28348.56 | 62.66 | 203.57 | 21.53 | 13.05 | 3904.71 | 0.61 | 0.87 | 0.08 | 0.24 | 1 | 10 | 136.1084 | 186.2295 | 168.456 | 136108.3838 | 186229.4954 | 5.518e-06 | 4.8893 | 168456.0137
13 | 115 | CONCLUIDO | 13.4268 | 7.45 | 4.26 | 21.3 | 0.33 | 12 | 228.38 | 56.94 | 4.25 | 10 | 52.18 | 28400.61 | 62.14 | 203.56 | 20.9 | 13.05 | 3594.82 | 0.62 | 0.88 | 0.07 | 0.22 | 1 | 10 | 135.5517 | 185.4678 | 167.767 | 135551.6637 | 185467.7663 | 5.5674e-06 | 4.8503 | 167766.983
14 | 115 | CONCLUIDO | 13.5405 | 7.39 | 4.24 | 23.14 | 0.35 | 11 | 228.8 | 56.94 | 4.5 | 9 | 52.36 | 28452.71 | 61.72 | 203.56 | 20.22 | 13.05 | 3259.42 | 0.65 | 0.88 | 0.07 | 0.2 | 1 | 10 | 135.0582 | 184.7926 | 167.1563 | 135058.2074 | 184792.5977 | 5.6145e-06 | 4.8112 | 167156.2515
15 | 115 | CONCLUIDO | 13.5445 | 7.38 | 4.24 | 23.12 | 0.37 | 11 | 229.22 | 56.94 | 4.75 | 9 | 52.53 | 28504.87 | 61.65 | 203.56 | 20.16 | 13.05 | 3228.6 | 0.65 | 0.88 | 0.07 | 0.2 | 1 | 10 | 135.0202 | 184.7406 | 167.1092 | 135020.2297 | 184740.635 | 5.6162e-06 | 4.8047 | 167109.2481
16 | 115 | CONCLUIDO | 13.7457 | 7.28 | 4.18 | 25.05 | 0.39 | 10 | 229.65 | 56.94 | 5 | 8 | 52.7 | 28557.1 | 60.59 | 203.56 | 18.05 | 13.05 | 2178.44 | 0.72 | 0.89 | 0.07 | 0.13 | 1 | 10 | 133.9935 | 183.3358 | 165.8385 | 133993.4995 | 183335.8174 | 5.6996e-06 | 4.7396 | 165838.5043
17 | 115 | CONCLUIDO | 13.6441 | 7.33 | 4.23 | 25.38 | 0.41 | 10 | 230.07 | 56.94 | 5.25 | 8 | 52.88 | 28609.38 | 61.16 | 203.58 | 20.13 | 13.05 | 3221.33 | 0.65 | 0.88 | 0.07 | 0.19 | 1 | 10 | 134.5615 | 184.113 | 166.5415 | 134561.497 | 184112.9766 | 5.6575e-06 | 4.7721 | 166541.4925
18 | 115 | CONCLUIDO | 13.7852 | 7.25 | 4.2 | 27.99 | 0.42 | 9 | 230.49 | 56.94 | 5.5 | 7 | 53.05 | 28661.73 | 60.5 | 203.56 | 18.99 | 13.05 | 2655.71 | 0.69 | 0.89 | 0.07 | 0.16 | 1 | 10 | 133.9051 | 183.2148 | 165.7291 | 133905.0723 | 183214.8273 | 5.716e-06 | 4.7201 | 165729.0614
19 | 115 | CONCLUIDO | 13.7704 | 7.26 | 4.21 | 28.04 | 0.44 | 9 | 230.92 | 56.94 | 5.75 | 7 | 53.23 | 28714.14 | 60.65 | 203.56 | 19.18 | 13.05 | 2749.45 | 0.68 | 0.89 | 0.07 | 0.17 | 1 | 10 | 134.0188 | 183.3705 | 165.8698 | 134018.8147 | 183370.4548 | 5.7099e-06 | 4.7266 | 165869.8359
20 | 115 | CONCLUIDO | 13.763 | 7.27 | 4.21 | 28.07 | 0.46 | 9 | 231.34 | 56.94 | 6 | 7 | 53.4 | 28766.61 | 60.51 | 203.56 | 19.28 | 13.05 | 2798.5 | 0.68 | 0.89 | 0.07 | 0.17 | 1 | 10 | 133.9808 | 183.3185 | 165.8228 | 133980.8375 | 183318.4926 | 5.7068e-06 | 4.7331 | 165822.833
21 | 115 | CONCLUIDO | 13.8959 | 7.2 | 4.18 | 31.38 | 0.48 | 8 | 231.77 | 56.94 | 6.25 | 6 | 53.58 | 28819.14 | 59.92 | 203.56 | 18.55 | 13.05 | 2442.34 | 0.7 | 0.89 | 0.07 | 0.14 | 1 | 10 | 133.382 | 182.4991 | 165.0817 | 133382.0035 | 182499.1416 | 5.7619e-06 | 4.6875 | 165081.6796
22 | 115 | CONCLUIDO | 13.8975 | 7.2 | 4.18 | 31.38 | 0.5 | 8 | 232.2 | 56.94 | 6.5 | 6 | 53.75 | 28871.74 | 59.77 | 203.57 | 18.49 | 13.05 | 2411.88 | 0.71 | 0.89 | 0.07 | 0.14 | 1 | 10 | 133.3196 | 182.4138 | 165.0045 | 133319.6187 | 182413.784 | 5.7626e-06 | 4.6875 | 165004.4684
23 | 115 | CONCLUIDO | 13.8996 | 7.19 | 4.18 | 31.37 | 0.52 | 8 | 232.62 | 56.94 | 6.75 | 6 | 53.93 | 28924.39 | 59.54 | 203.56 | 18.51 | 13.05 | 2417.63 | 0.71 | 0.89 | 0.07 | 0.14 | 1 | 10 | 133.2248 | 182.284 | 164.8871 | 133224.7914 | 182284.0371 | 5.7634e-06 | 4.681 | 164887.1044
24 | 115 | CONCLUIDO | 13.9039 | 7.19 | 4.18 | 31.35 | 0.53 | 8 | 233.05 | 56.94 | 7 | 6 | 54.11 | 28977.11 | 59.21 | 203.57 | 18.31 | 13.05 | 2319.41 | 0.71 | 0.89 | 0.07 | 0.14 | 1 | 10 | 133.0859 | 182.094 | 164.7152 | 133085.8791 | 182093.9711 | 5.7652e-06 | 4.681 | 164715.1781
25 | 115 | CONCLUIDO | 14.09 | 7.1 | 4.13 | 35.39 | 0.55 | 7 | 233.48 | 56.94 | 7.25 | 5 | 54.29 | 29029.89 | 58.38 | 203.56 | 16.65 | 13.05 | 1494.59 | 0.78 | 0.9 | 0.06 | 0.09 | 1 | 10 | 132.2537 | 180.9554 | 163.6853 | 132253.7283 | 180955.3857 | 5.8424e-06 | 4.6224 | 163685.2576
26 | 115 | CONCLUIDO | 14.0438 | 7.12 | 4.15 | 35.59 | 0.57 | 7 | 233.91 | 56.94 | 7.5 | 5 | 54.46 | 29082.74 | 58.68 | 203.56 | 17.57 | 13.05 | 1957.14 | 0.74 | 0.9 | 0.06 | 0.11 | 1 | 10 | 132.5094 | 181.3052 | 164.0017 | 132509.4245 | 181305.2405 | 5.8232e-06 | 4.6354 | 164001.7228
27 | 115 | CONCLUIDO | 14.0121 | 7.14 | 4.17 | 35.73 | 0.59 | 7 | 234.34 | 56.94 | 7.75 | 5 | 54.64 | 29135.65 | 58.82 | 203.58 | 18.02 | 13.05 | 2181.56 | 0.72 | 0.9 | 0.07 | 0.13 | 1 | 10 | 132.6725 | 181.5284 | 164.2036 | 132672.5152 | 181528.3884 | 5.8101e-06 | 4.6484 | 164203.5738
28 | 115 | CONCLUIDO | 14.0209 | 7.13 | 4.16 | 35.69 | 0.61 | 7 | 234.77 | 56.94 | 8 | 5 | 54.82 | 29188.62 | 58.42 | 203.56 | 17.92 | 13.05 | 2132.15 | 0.73 | 0.9 | 0.06 | 0.12 | 1 | 10 | 132.4783 | 181.2627 | 163.9632 | 132478.3291 | 181262.6944 | 5.8137e-06 | 4.6419 | 163963.2372
29 | 115 | CONCLUIDO | 14.0138 | 7.14 | 4.17 | 35.72 | 0.62 | 7 | 235.2 | 56.94 | 8.25 | 5 | 55 | 29241.66 | 58.19 | 203.56 | 17.98 | 13.05 | 2158.3 | 0.73 | 0.9 | 0.07 | 0.13 | 1 | 10 | 132.4241 | 181.1885 | 163.8961 | 132424.1104 | 181188.51 | 5.8108e-06 | 4.6484 | 163896.1329
30 | 115 | CONCLUIDO | 14.161 | 7.06 | 4.14 | 41.38 | 0.64 | 6 | 235.63 | 56.94 | 8.5 | 4 | 55.18 | 29294.76 | 57.64 | 203.56 | 17.06 | 13.05 | 1704.19 | 0.77 | 0.9 | 0.06 | 0.1 | 1 | 10 | 119.5195 | 163.5319 | 147.9246 | 119519.5317 | 163531.8961 | 5.8718e-06 | 4.5964 | 147924.6415
31 | 115 | CONCLUIDO | 14.1482 | 7.07 | 4.14 | 41.44 | 0.66 | 6 | 236.06 | 56.94 | 8.75 | 4 | 55.36 | 29347.92 | 57.89 | 203.61 | 17.21 | 13.05 | 1780.83 | 0.76 | 0.9 | 0.07 | 0.1 | 1 | 10 | 119.643 | 163.7008 | 148.0774 | 119642.9596 | 163700.7756 | 5.8665e-06 | 4.6029 | 148077.4033
32 | 115 | CONCLUIDO | 14.1593 | 7.06 | 4.14 | 41.38 | 0.68 | 6 | 236.49 | 56.94 | 9 | 4 | 55.55 | 29401.15 | 57.67 | 203.58 | 17.06 | 13.05 | 1705.86 | 0.76 | 0.9 | 0.06 | 0.1 | 1 | 10 | 119.5347 | 163.5526 | 147.9434 | 119534.6805 | 163552.6234 | 5.8711e-06 | 4.5964 | 147943.3906
33 | 115 | CONCLUIDO | 14.166 | 7.06 | 4.13 | 41.35 | 0.69 | 6 | 236.92 | 56.94 | 9.25 | 4 | 55.73 | 29454.44 | 57.56 | 203.58 | 16.9 | 13.05 | 1624.28 | 0.77 | 0.9 | 0.07 | 0.09 | 1 | 10 | 119.4589 | 163.4489 | 147.8496 | 119458.8696 | 163448.8956 | 5.8739e-06 | 4.5964 | 147849.5624
34 | 115 | CONCLUIDO | 14.1973 | 7.04 | 4.12 | 41.19 | 0.71 | 6 | 237.35 | 56.94 | 9.5 | 4 | 55.91 | 29507.8 | 56.95 | 203.56 | 16.49 | 13.05 | 1417.57 | 0.79 | 0.91 | 0.06 | 0.08 | 1 | 10 | 119.1395 | 163.0119 | 147.4543 | 119139.4877 | 163011.9031 | 5.8869e-06 | 4.5833 | 147454.2759
35 | 115 | CONCLUIDO | 14.1498 | 7.07 | 4.14 | 41.43 | 0.73 | 6 | 237.79 | 56.94 | 9.75 | 4 | 56.09 | 29561.22 | 57.05 | 203.56 | 17.32 | 13.05 | 1835.68 | 0.75 | 0.9 | 0.06 | 0.1 | 1 | 10 | 119.3165 | 163.2541 | 147.6733 | 119316.4768 | 163254.0674 | 5.8672e-06 | 4.6029 | 147673.3283
36 | 115 | CONCLUIDO | 14.1393 | 7.07 | 4.15 | 41.48 | 0.75 | 6 | 238.22 | 56.94 | 10 | 4 | 56.28 | 29614.71 | 56.84 | 203.56 | 17.43 | 13.05 | 1888.85 | 0.75 | 0.9 | 0.06 | 0.11 | 1 | 10 | 119.2772 | 163.2003 | 147.6247 | 119277.211 | 163200.3422 | 5.8628e-06 | 4.6029 | 147624.7306
37 | 115 | CONCLUIDO | 14.292 | 7 | 4.12 | 49.4 | 0.76 | 5 | 238.66 | 56.94 | 10.25 | 3 | 56.46 | 29668.27 | 56.29 | 203.57 | 16.39 | 13.05 | 1374.04 | 0.8 | 0.91 | 0.06 | 0.08 | 1 | 10 | 118.691 | 162.3982 | 146.8992 | 118690.9875 | 162398.2454 | 5.9261e-06 | 4.5573 | 146899.1847
38 | 115 | CONCLUIDO | 14.2795 | 7 | 4.12 | 49.47 | 0.78 | 5 | 239.09 | 56.94 | 10.5 | 3 | 56.65 | 29721.89 | 56.36 | 203.56 | 16.63 | 13.05 | 1496.89 | 0.78 | 0.91 | 0.06 | 0.08 | 1 | 10 | 118.7433 | 162.4699 | 146.964 | 118743.3234 | 162469.8537 | 5.921e-06 | 4.5573 | 146963.9589
39 | 115 | CONCLUIDO | 14.2903 | 7 | 4.12 | 49.41 | 0.8 | 5 | 239.53 | 56.94 | 10.75 | 3 | 56.83 | 29775.57 | 56.45 | 203.56 | 16.4 | 13.05 | 1378.72 | 0.8 | 0.91 | 0.06 | 0.08 | 1 | 10 | 118.7554 | 162.4864 | 146.9789 | 118755.4048 | 162486.384 | 5.9254e-06 | 4.5573 | 146978.9115
40 | 115 | CONCLUIDO | 14.2891 | 7 | 4.12 | 49.42 | 0.82 | 5 | 239.96 | 56.94 | 11 | 3 | 57.02 | 29829.32 | 56.35 | 203.56 | 16.47 | 13.05 | 1412.58 | 0.79 | 0.91 | 0.06 | 0.08 | 1 | 10 | 118.7198 | 162.4377 | 146.9348 | 118719.7871 | 162437.6503 | 5.9249e-06 | 4.5573 | 146934.8289
41 | 115 | CONCLUIDO | 14.2914 | 7 | 4.12 | 49.4 | 0.83 | 5 | 240.4 | 56.94 | 11.25 | 3 | 57.21 | 29883.27 | 56.3 | 203.56 | 16.33 | 13.05 | 1344.07 | 0.8 | 0.91 | 0.06 | 0.08 | 1 | 10 | 118.696 | 162.4051 | 146.9054 | 118696.0259 | 162405.1392 | 5.9259e-06 | 4.5573 | 146905.4206
42 | 115 | CONCLUIDO | 14.3204 | 6.98 | 4.1 | 49.23 | 0.85 | 5 | 240.84 | 56.94 | 11.5 | 3 | 57.39 | 29937.16 | 55.86 | 203.56 | 15.91 | 13.05 | 1137.3 | 0.82 | 0.91 | 0.06 | 0.06 | 1 | 10 | 118.4313 | 162.0429 | 146.5778 | 118431.2844 | 162042.9081 | 5.9379e-06 | 4.5443 | 146577.7604
43 | 115 | CONCLUIDO | 14.2988 | 6.99 | 4.11 | 49.36 | 0.87 | 5 | 241.27 | 56.94 | 11.75 | 3 | 57.58 | 29991.11 | 55.89 | 203.56 | 16.32 | 13.05 | 1342.04 | 0.8 | 0.91 | 0.06 | 0.07 | 1 | 10 | 118.5057 | 162.1447 | 146.6699 | 118505.7004 | 162144.7273 | 5.929e-06 | 4.5508 | 146669.8621
44 | 115 | CONCLUIDO | 14.2614 | 7.01 | 4.13 | 49.58 | 0.88 | 5 | 241.71 | 56.94 | 12 | 3 | 57.77 | 30045.13 | 55.81 | 203.56 | 16.9 | 13.05 | 1629.36 | 0.77 | 0.9 | 0.06 | 0.09 | 1 | 10 | 118.5899 | 162.2599 | 146.774 | 118589.8806 | 162259.9064 | 5.9134e-06 | 4.5638 | 146774.0487
45 | 115 | CONCLUIDO | 14.2806 | 7 | 4.12 | 49.47 | 0.9 | 5 | 242.15 | 56.94 | 12.25 | 3 | 57.96 | 30099.23 | 55.4 | 203.56 | 16.6 | 13.05 | 1478.48 | 0.79 | 0.91 | 0.06 | 0.08 | 1 | 10 | 118.3752 | 161.9662 | 146.5084 | 118375.231 | 161966.2134 | 5.9214e-06 | 4.5573 | 146508.3853
46 | 115 | CONCLUIDO | 14.271 | 7.01 | 4.13 | 49.52 | 0.92 | 5 | 242.59 | 56.94 | 12.5 | 3 | 58.15 | 30153.38 | 55.25 | 203.56 | 16.77 | 13.05 | 1567.39 | 0.78 | 0.91 | 0.06 | 0.09 | 1 | 10 | 118.3567 | 161.9408 | 146.4854 | 118356.6862 | 161940.8396 | 5.9174e-06 | 4.5638 | 146485.4332
47 | 115 | CONCLUIDO | 14.275 | 7.01 | 4.12 | 49.5 | 0.93 | 5 | 243.03 | 56.94 | 12.75 | 3 | 58.34 | 30207.61 | 54.86 | 203.57 | 16.65 | 13.05 | 1504.09 | 0.78 | 0.91 | 0.06 | 0.08 | 1 | 10 | 118.1807 | 161.7001 | 146.2677 | 118180.7454 | 161700.1097 | 5.9191e-06 | 4.5638 | 146267.6782
48 | 115 | CONCLUIDO | 14.4231 | 6.93 | 4.1 | 61.45 | 0.95 | 4 | 243.47 | 56.94 | 13 | 2 | 58.53 | 30261.91 | 54.15 | 203.56 | 15.73 | 13.05 | 1050.62 | 0.83 | 0.91 | 0.06 | 0.06 | 1 | 10 | 117.5792 | 160.8771 | 145.5232 | 117579.2228 | 160877.0799 | 5.9805e-06 | 4.5117 | 145523.1972
49 | 115 | CONCLUIDO | 14.4474 | 6.92 | 4.09 | 61.28 | 0.97 | 4 | 243.91 | 56.94 | 13.25 | 2 | 58.72 | 30316.27 | 53.9 | 203.56 | 15.3 | 13.05 | 835.47 | 0.85 | 0.91 | 0.06 | 0.04 | 1 | 10 | 117.4187 | 160.6575 | 145.3245 | 117418.7077 | 160657.4561 | 5.9906e-06 | 4.5052 | 145324.534
50 | 115 | CONCLUIDO | 14.4474 | 6.92 | 4.09 | 61.28 | 0.98 | 4 | 244.35 | 56.94 | 13.5 | 2 | 58.91 | 30370.7 | 53.85 | 203.56 | 15.41 | 13.05 | 887.89 | 0.85 | 0.91 | 0.06 | 0.04 | 1 | 10 | 117.3999 | 160.6317 | 145.3012 | 117399.8741 | 160631.687 | 5.9906e-06 | 4.5052 | 145301.2242
51 | 115 | CONCLUIDO | 14.4231 | 6.93 | 4.1 | 61.45 | 1 | 4 | 244.79 | 56.94 | 13.75 | 2 | 59.1 | 30425.2 | 53.94 | 203.56 | 15.79 | 13.05 | 1080.88 | 0.83 | 0.91 | 0.06 | 0.06 | 1 | 10 | 117.5 | 160.7687 | 145.4251 | 117499.988 | 160768.6673 | 5.9805e-06 | 4.5117 | 145425.1314
52 | 115 | CONCLUIDO | 14.419 | 6.94 | 4.1 | 61.48 | 1.02 | 4 | 245.23 | 56.94 | 14 | 2 | 59.29 | 30479.78 | 53.87 | 203.56 | 15.85 | 13.05 | 1107.84 | 0.82 | 0.91 | 0.06 | 0.06 | 1 | 10 | 117.4816 | 160.7435 | 145.4023 | 117481.5649 | 160743.46 | 5.9788e-06 | 4.5182 | 145402.3298
53 | 115 | CONCLUIDO | 14.4185 | 6.94 | 4.1 | 61.49 | 1.03 | 4 | 245.68 | 56.94 | 14.25 | 2 | 59.48 | 30534.42 | 53.78 | 203.57 | 15.87 | 13.05 | 1117.87 | 0.82 | 0.91 | 0.06 | 0.06 | 1 | 10 | 117.4486 | 160.6983 | 145.3615 | 117448.5708 | 160698.316 | 5.9786e-06 | 4.5182 | 145361.4943
54 | 115 | CONCLUIDO | 14.4185 | 6.94 | 4.1 | 61.49 | 1.05 | 4 | 246.12 | 56.94 | 14.5 | 2 | 59.68 | 30589.13 | 53.62 | 203.56 | 15.88 | 13.05 | 1126.67 | 0.82 | 0.91 | 0.06 | 0.06 | 1 | 10 | 117.3882 | 160.6157 | 145.2868 | 117388.1822 | 160615.6897 | 5.9786e-06 | 4.5182 | 145286.7537
55 | 115 | CONCLUIDO | 14.4098 | 6.94 | 4.1 | 61.55 | 1.06 | 4 | 246.57 | 56.94 | 14.75 | 2 | 59.87 | 30643.91 | 53.66 | 203.56 | 15.96 | 13.05 | 1165.97 | 0.82 | 0.91 | 0.06 | 0.06 | 1 | 10 | 117.4202 | 160.6595 | 145.3264 | 117420.1989 | 160659.4963 | 5.975e-06 | 4.5182 | 145326.3795
56 | 115 | CONCLUIDO | 14.4375 | 6.93 | 4.09 | 61.35 | 1.08 | 4 | 247.01 | 56.94 | 15 | 2 | 60.07 | 30698.76 | 53.25 | 203.57 | 15.47 | 13.05 | 920.65 | 0.84 | 0.91 | 0.06 | 0.05 | 1 | 10 | 117.1929 | 160.3485 | 145.0451 | 117192.9287 | 160348.5353 | 5.9865e-06 | 4.5117 | 145045.0961
57 | 115 | CONCLUIDO | 14.4416 | 6.92 | 4.09 | 61.32 | 1.1 | 4 | 247.46 | 56.94 | 15.25 | 2 | 60.26 | 30753.68 | 53.04 | 203.56 | 15.51 | 13.05 | 938.34 | 0.84 | 0.91 | 0.06 | 0.05 | 1 | 10 | 117.1059 | 160.2295 | 144.9374 | 117105.8991 | 160229.4575 | 5.9882e-06 | 4.5052 | 144937.383
58 | 115 | CONCLUIDO | 14.4254 | 6.93 | 4.1 | 61.44 | 1.11 | 4 | 247.9 | 56.94 | 15.5 | 2 | 60.46 | 30808.68 | 53.2 | 203.66 | 15.76 | 13.05 | 1064.56 | 0.83 | 0.91 | 0.06 | 0.06 | 1 | 10 | 117.2163 | 160.3806 | 145.0741 | 117216.3407 | 160380.5685 | 5.9815e-06 | 4.5117 | 145074.0721
59 | 115 | CONCLUIDO | 14.4063 | 6.94 | 4.11 | 61.58 | 1.13 | 4 | 248.35 | 56.94 | 15.75 | 2 | 60.66 | 30863.74 | 53.13 | 203.56 | 16.07 | 13.05 | 1220.68 | 0.81 | 0.91 | 0.06 | 0.06 | 1 | 10 | 117.2458 | 160.4208 | 145.1105 | 117245.7742 | 160420.8408 | 5.9735e-06 | 4.5182 | 145110.5009
60 | 115 | CONCLUIDO | 14.411 | 6.94 | 4.1 | 61.54 | 1.14 | 4 | 248.79 | 56.94 | 16 | 2 | 60.85 | 30918.88 | 52.68 | 203.56 | 16 | 13.05 | 1182.76 | 0.82 | 0.91 | 0.06 | 0.06 | 1 | 10 | 117.0478 | 160.15 | 144.8655 | 117047.7911 | 160149.9516 | 5.9755e-06 | 4.5182 | 144865.465
61 | 115 | CONCLUIDO | 14.4144 | 6.94 | 4.1 | 61.52 | 1.16 | 4 | 249.24 | 56.94 | 16.25 | 2 | 61.05 | 30974.09 | 52.46 | 203.56 | 15.93 | 13.05 | 1152.08 | 0.82 | 0.91 | 0.06 | 0.06 | 1 | 10 | 116.9582 | 160.0274 | 144.7546 | 116958.2069 | 160027.3785 | 5.9769e-06 | 4.5182 | 144754.5901
62 | 115 | CONCLUIDO | 14.4075 | 6.94 | 4.1 | 61.57 | 1.18 | 4 | 249.69 | 56.94 | 16.5 | 2 | 61.25 | 31029.37 | 52.14 | 203.57 | 16.03 | 13.05 | 1200.89 | 0.81 | 0.91 | 0.06 | 0.06 | 1 | 10 | 116.8505 | 159.8801 | 144.6213 | 116850.5453 | 159880.0712 | 5.974e-06 | 4.5182 | 144621.3416
63 | 115 | CONCLUIDO | 14.43 | 6.93 | 4.09 | 61.4 | 1.19 | 4 | 250.14 | 56.94 | 16.75 | 2 | 61.45 | 31084.72 | 51.66 | 203.56 | 15.62 | 13.05 | 992.93 | 0.84 | 0.91 | 0.06 | 0.05 | 1 | 10 | 116.6078 | 159.5479 | 144.3208 | 116607.7511 | 159547.8694 | 5.9834e-06 | 4.5117 | 144320.8447
64 | 115 | CONCLUIDO | 14.4312 | 6.93 | 4.09 | 61.4 | 1.21 | 4 | 250.59 | 56.94 | 17 | 2 | 61.65 | 31140.15 | 51.09 | 203.57 | 15.68 | 13.05 | 1023.19 | 0.83 | 0.91 | 0.06 | 0.05 | 1 | 10 | 116.3905 | 159.2507 | 144.052 | 116390.5418 | 159250.6741 | 5.9839e-06 | 4.5117 | 144052.0133
65 | 115 | CONCLUIDO | 14.4069 | 6.94 | 4.1 | 61.57 | 1.22 | 4 | 251.04 | 56.94 | 17.25 | 2 | 61.85 | 31195.65 | 50.73 | 203.56 | 16.08 | 13.05 | 1225.06 | 0.81 | 0.91 | 0.06 | 0.06 | 1 | 10 | 116.3191 | 159.1529 | 143.9636 | 116319.0862 | 159152.9053 | 5.9738e-06 | 4.5182 | 143963.5754
66 | 115 | CONCLUIDO | 14.4063 | 6.94 | 4.11 | 61.58 | 1.24 | 4 | 251.49 | 56.94 | 17.5 | 2 | 62.05 | 31251.22 | 50.32 | 203.56 | 16.09 | 13.05 | 1228.72 | 0.81 | 0.91 | 0.06 | 0.06 | 1 | 10 | 116.1843 | 158.9685 | 143.7968 | 116184.3009 | 158968.4861 | 5.9735e-06 | 4.5182 | 143796.7569
67 | 115 | CONCLUIDO | 14.5496 | 6.87 | 4.08 | 81.61 | 1.25 | 3 | 251.94 | 56.94 | 17.75 | 1 | 62.25 | 31306.86 | 49.55 | 203.56 | 15.27 | 13.05 | 827.21 | 0.85 | 0.92 | 0.06 | 0.04 | 1 | 10 | 115.4054 | 157.9027 | 142.8327 | 115405.3563 | 157902.6998 | 6.0329e-06 | 4.4727 | 142832.6877
68 | 115 | CONCLUIDO | 14.5631 | 6.87 | 4.07 | 81.48 | 1.27 | 3 | 252.39 | 56.94 | 18 | 1 | 62.45 | 31362.58 | 49.71 | 203.56 | 15.03 | 13.05 | 705.7 | 0.87 | 0.92 | 0.06 | 0.03 | 1 | 10 | 115.4221 | 157.9256 | 142.8534 | 115422.0958 | 157925.6035 | 6.0385e-06 | 4.4727 | 142853.4056
69 | 115 | CONCLUIDO | 14.5725 | 6.86 | 4.07 | 81.39 | 1.28 | 3 | 252.84 | 56.94 | 18.25 | 1 | 62.65 | 31418.38 | 49.68 | 203.56 | 14.87 | 13.05 | 623.69 | 0.88 | 0.92 | 0.06 | 0.03 | 1 | 10 | 115.394 | 157.8871 | 142.8186 | 115393.9837 | 157887.1394 | 6.0424e-06 | 4.4661 | 142818.6124
70 | 115 | CONCLUIDO | 14.5755 | 6.86 | 4.07 | 81.37 | 1.3 | 3 | 253.3 | 56.94 | 18.5 | 1 | 62.86 | 31474.25 | 49.87 | 203.56 | 14.88 | 13.05 | 629.51 | 0.88 | 0.92 | 0.06 | 0.03 | 1 | 10 | 115.4595 | 157.9768 | 142.8997 | 115459.5332 | 157976.8271 | 6.0437e-06 | 4.4661 | 142899.7404
71 | 115 | CONCLUIDO | 14.5666 | 6.86 | 4.07 | 81.45 | 1.31 | 3 | 253.75 | 56.94 | 18.75 | 1 | 63.06 | 31530.19 | 50.09 | 203.56 | 15.01 | 13.05 | 692.5 | 0.87 | 0.92 | 0.06 | 0.03 | 1 | 10 | 115.5578 | 158.1112 | 143.0213 | 115557.7622 | 158111.2283 | 6.04e-06 | 4.4661 | 143021.3145
72 | 115 | CONCLUIDO | 14.5596 | 6.87 | 4.08 | 81.52 | 1.33 | 3 | 254.21 | 56.94 | 19 | 0 | 63.26 | 31586.21 | 50.16 | 203.57 | 15.08 | 13.05 | 731.8 | 0.87 | 0.92 | 0.06 | 0.04 | 1 | 10 | 115.6154 | 158.19 | 143.0926 | 115615.3641 | 158190.0418 | 6.0371e-06 | 4.4727 | 143092.6062

## RESULTADOS_5
Unnamed: 0 | Volume de calda [L] | STATUS | Capacidade operacional [ha/h] | Tempo de missao [h] | Tempo util [h] | Tempo por voo [min] | Autonomia Projetada [h] | N° Voos | MTOW [kg] | Massa Estrutura [kg] | Combustível [kg] | Abastecimentos | Massa gerador | Potência gerador [W] | Combustível consumido [L] | Calda cons [L] | Distância percorrida [km] | Distância Pulverizando [km] | RTL ACUMULADO[m] | EOC [km/km] | EOC [h/h] | Tempo de manobra [h] | Tempo rtl_rtw [h] | V pulv [m/s] | V desloc [m/s] | Preço Total por ha Simples [R$/ha] | Preço Total por ha Presumido [R$/ha] | Preço Total por ha Real [R$/ha] | Preço Total Simples [R$] | Preço Total Presumido [R$] | Prod CAPEX [ha/h/R$] | Dias Trabalhados | Preço Total Real [R$]
0 | 35 | CONCLUIDO | 14.5185 | 6.89 | 4.55 | 10.5 | 0.22 | 26 | 80.84 | 35.1 | 1 | 24 | 9.74 | 10204.21 | 33.76 | 203.62 | 29.77 | 13.05 | 7962.42 | 0.44 | 0.82 | 0.1 | 0.51 | 1 | 10 | 93.0015 | 127.2488 | 115.1043 | 93001.5095 | 127248.7682 | 8.3312e-06 | 4.4857 | 115104.3244
1 | 35 | CONCLUIDO | 15.1254 | 6.61 | 4.38 | 13.12 | 0.27 | 20 | 81.14 | 35.1 | 1.25 | 18 | 9.79 | 10241.25 | 31.9 | 203.57 | 24.04 | 13.05 | 5126.16 | 0.54 | 0.85 | 0.09 | 0.33 | 1 | 10 | 91.4218 | 125.0873 | 113.1492 | 91421.7886 | 125087.3244 | 8.6795e-06 | 4.3034 | 113149.1657
2 | 35 | CONCLUIDO | 15.3427 | 6.52 | 4.35 | 16.31 | 0.32 | 16 | 81.44 | 35.1 | 1.5 | 14 | 9.84 | 10278.32 | 31.15 | 203.56 | 23.72 | 13.05 | 4987.26 | 0.55 | 0.86 | 0.08 | 0.31 | 1 | 10 | 90.8908 | 124.3608 | 112.492 | 90890.7787 | 124360.7732 | 8.8042e-06 | 4.2448 | 112491.9556
3 | 35 | CONCLUIDO | 15.5219 | 6.44 | 4.31 | 18.47 | 0.38 | 14 | 81.74 | 35.1 | 1.75 | 12 | 9.89 | 10315.41 | 30.39 | 203.56 | 22.46 | 13.05 | 4363.79 | 0.58 | 0.87 | 0.08 | 0.27 | 1 | 10 | 90.3978 | 123.6863 | 111.8818 | 90397.8214 | 123686.2873 | 8.907e-06 | 4.1927 | 111881.8417
4 | 35 | CONCLUIDO | 15.7308 | 6.36 | 4.26 | 21.29 | 0.43 | 12 | 82.04 | 35.1 | 2 | 10 | 9.94 | 10352.53 | 29.3 | 203.57 | 20.86 | 13.05 | 3574.56 | 0.63 | 0.88 | 0.07 | 0.22 | 1 | 10 | 89.7631 | 122.8179 | 111.0963 | 89763.1306 | 122817.8753 | 9.0269e-06 | 4.1406 | 111096.3097
5 | 35 | CONCLUIDO | 15.8374 | 6.31 | 4.23 | 23.09 | 0.48 | 11 | 82.34 | 35.1 | 2.25 | 9 | 9.99 | 10389.66 | 28.68 | 203.6 | 19.83 | 13.05 | 3063.59 | 0.66 | 0.88 | 0.07 | 0.19 | 1 | 10 | 89.419 | 122.347 | 110.6704 | 89418.9986 | 122347.0188 | 9.0881e-06 | 4.1081 | 110670.3911
6 | 35 | CONCLUIDO | 16.0092 | 6.25 | 4.2 | 28 | 0.53 | 9 | 82.65 | 35.1 | 2.5 | 7 | 10.04 | 10426.82 | 27.62 | 203.58 | 19.05 | 13.05 | 2684.53 | 0.69 | 0.89 | 0.07 | 0.16 | 1 | 10 | 88.8728 | 121.5996 | 109.9943 | 88872.7505 | 121599.6181 | 9.1866e-06 | 4.069 | 109994.3212
7 | 35 | CONCLUIDO | 15.9879 | 6.25 | 4.21 | 28.05 | 0.58 | 9 | 82.95 | 35.1 | 2.75 | 7 | 10.1 | 10463.99 | 27.15 | 203.58 | 19.24 | 13.05 | 2779.8 | 0.68 | 0.89 | 0.07 | 0.17 | 1 | 10 | 88.7418 | 121.4204 | 109.8322 | 88741.7702 | 121420.4051 | 9.1744e-06 | 4.069 | 109832.212
8 | 35 | CONCLUIDO | 16.0973 | 6.21 | 4.18 | 31.37 | 0.63 | 8 | 83.25 | 35.1 | 3 | 4 | 10.15 | 10501.19 | 26.37 | 203.61 | 18.35 | 13.05 | 2339.68 | 0.71 | 0.89 | 0.07 | 0.14 | 1 | 10 | 88.3535 | 120.8891 | 109.3516 | 88353.4854 | 120889.1366 | 9.2372e-06 | 4.043 | 109351.6471
9 | 35 | CONCLUIDO | 16.2118 | 6.17 | 4.16 | 35.62 | 0.68 | 7 | 83.55 | 35.1 | 3.25 | 1 | 10.2 | 10538.42 | 25.8 | 203.56 | 17.36 | 13.05 | 1850.43 | 0.75 | 0.9 | 0.07 | 0.12 | 1 | 10 | 88.0473 | 120.4702 | 108.9727 | 88047.3021 | 120470.2032 | 9.3029e-06 | 4.0169 | 108972.696
10 | 35 | CONCLUIDO | 16.1871 | 6.18 | 4.17 | 35.7 | 0.73 | 7 | 83.85 | 35.1 | 3.5 | 1 | 10.25 | 10575.66 | 25.95 | 203.56 | 17.66 | 13.05 | 2001.97 | 0.74 | 0.9 | 0.07 | 0.12 | 1 | 10 | 88.128 | 120.5806 | 109.0726 | 88128.0166 | 120580.6403 | 9.2887e-06 | 4.0234 | 109072.5932
11 | 35 | CONCLUIDO | 16.1951 | 6.17 | 4.16 | 35.68 | 0.78 | 7 | 84.15 | 35.1 | 3.75 | 0 | 10.3 | 10612.93 | 25.97 | 203.56 | 17.51 | 13.05 | 1925.36 | 0.75 | 0.9 | 0.07 | 0.12 | 1 | 10 | 88.1178 | 120.5667 | 109.06 | 88117.8321 | 120566.7054 | 9.2933e-06 | 4.0169 | 109059.9882

## RESULTADOS_8
Unnamed: 0 | Volume de calda [L] | STATUS | Capacidade operacional [ha/h] | Tempo de missao [h] | Tempo util [h] | Tempo por voo [min] | Autonomia Projetada [h] | N° Voos | MTOW [kg] | Massa Estrutura [kg] | Combustível [kg] | Abastecimentos | Massa gerador | Potência gerador [W] | Combustível consumido [L] | Calda cons [L] | Distância percorrida [km] | Distância Pulverizando [km] | RTL ACUMULADO[m] | EOC [km/km] | EOC [h/h] | Tempo de manobra [h] | Tempo rtl_rtw [h] | V pulv [m/s] | V desloc [m/s] | Preço Total por ha Simples [R$/ha] | Preço Total por ha Presumido [R$/ha] | Preço Total por ha Real [R$/ha] | Preço Total Simples [R$] | Preço Total Presumido [R$] | Prod CAPEX [ha/h/R$] | Dias Trabalhados | Preço Total Real [R$]
0 | 50 | CONCLUIDO | 13.4675 | 7.43 | 4.68 | 8.77 | 0.16 | 32 | 107.41 | 41.65 | 1 | 30 | 14.77 | 13481.73 | 43.01 | 203.67 | 33.93 | 13.05 | 10009.19 | 0.38 | 0.8 | 0.1 | 0.64 | 1 | 10 | 113.7433 | 155.6286 | 140.7756 | 113743.2983 | 155628.5987 | 7.0482e-06 | 4.8372 | 140775.6237
1 | 50 | CONCLUIDO | 14.0521 | 7.12 | 4.52 | 10.86 | 0.2 | 25 | 107.73 | 41.65 | 1.25 | 23 | 14.83 | 13520.81 | 41.17 | 203.59 | 29.18 | 13.05 | 7668.57 | 0.45 | 0.83 | 0.09 | 0.48 | 1 | 10 | 111.803 | 152.9738 | 138.3742 | 111802.9773 | 152973.766 | 7.3542e-06 | 4.6354 | 138374.1645
2 | 50 | CONCLUIDO | 14.5284 | 6.88 | 4.4 | 13.21 | 0.24 | 20 | 108.05 | 41.65 | 1.5 | 18 | 14.9 | 13559.91 | 39.66 | 203.59 | 25.09 | 13.05 | 5649.91 | 0.52 | 0.85 | 0.09 | 0.36 | 1 | 10 | 99.3757 | 135.9702 | 122.9934 | 99375.6969 | 135970.2127 | 7.6034e-06 | 4.4792 | 122993.4064
3 | 50 | CONCLUIDO | 14.7215 | 6.79 | 4.38 | 15.45 | 0.28 | 17 | 108.37 | 41.65 | 1.75 | 15 | 14.97 | 13599.17 | 39.01 | 203.56 | 24.66 | 13.05 | 5452.04 | 0.53 | 0.85 | 0.08 | 0.34 | 1 | 10 | 98.8364 | 135.2324 | 122.326 | 98836.443 | 135232.3817 | 7.7045e-06 | 4.4206 | 122325.993
4 | 50 | CONCLUIDO | 14.9396 | 6.69 | 4.32 | 17.3 | 0.32 | 15 | 108.68 | 41.65 | 2 | 13 | 15.03 | 13638.32 | 38.17 | 203.56 | 22.9 | 13.05 | 4582.46 | 0.57 | 0.86 | 0.08 | 0.28 | 1 | 10 | 98.1567 | 134.3023 | 121.4847 | 98156.6762 | 134302.2947 | 7.8186e-06 | 4.3555 | 121484.6722
5 | 50 | CONCLUIDO | 15.1375 | 6.61 | 4.28 | 19.76 | 0.36 | 13 | 109 | 41.65 | 2.25 | 11 | 15.1 | 13677.51 | 37.47 | 203.56 | 21.53 | 13.05 | 3904.84 | 0.61 | 0.87 | 0.08 | 0.24 | 1 | 10 | 97.5978 | 133.5376 | 120.793 | 97597.8139 | 133537.6347 | 7.9222e-06 | 4.3034 | 120792.9903
6 | 50 | CONCLUIDO | 15.2387 | 6.56 | 4.26 | 21.3 | 0.4 | 12 | 109.32 | 41.65 | 2.5 | 10 | 15.17 | 13716.72 | 36.7 | 203.56 | 20.86 | 13.05 | 3577.19 | 0.63 | 0.88 | 0.07 | 0.22 | 1 | 10 | 97.1711 | 132.9538 | 120.2648 | 97171.0751 | 132953.7518 | 7.9752e-06 | 4.2708 | 120264.8324
7 | 50 | CONCLUIDO | 15.3296 | 6.52 | 4.24 | 23.14 | 0.44 | 11 | 109.64 | 41.65 | 2.75 | 9 | 15.24 | 13755.95 | 36.43 | 203.64 | 20.29 | 13.05 | 3297.33 | 0.64 | 0.88 | 0.07 | 0.2 | 1 | 10 | 96.9397 | 132.6371 | 119.9784 | 96939.6566 | 132637.1149 | 8.0227e-06 | 4.2448 | 119978.4148
8 | 50 | CONCLUIDO | 15.4879 | 6.46 | 4.2 | 25.19 | 0.48 | 10 | 109.96 | 41.65 | 3 | 8 | 15.31 | 13795.21 | 35.45 | 203.59 | 18.99 | 13.05 | 2648.37 | 0.69 | 0.89 | 0.07 | 0.16 | 1 | 10 | 96.3575 | 131.8406 | 119.2579 | 96357.4835 | 131840.5599 | 8.1056e-06 | 4.2057 | 119257.8819
9 | 50 | CONCLUIDO | 15.5092 | 6.45 | 4.21 | 28.08 | 0.52 | 9 | 110.27 | 41.65 | 3.25 | 7 | 15.37 | 13834.5 | 35.16 | 203.56 | 19.41 | 13.05 | 2866.31 | 0.67 | 0.89 | 0.07 | 0.17 | 1 | 10 | 96.2439 | 131.6852 | 119.1174 | 96243.9387 | 131685.2029 | 8.1167e-06 | 4.1992 | 119117.352
10 | 50 | CONCLUIDO | 15.5126 | 6.45 | 4.21 | 28.07 | 0.56 | 9 | 110.59 | 41.65 | 3.5 | 7 | 15.44 | 13873.81 | 34.76 | 203.57 | 19.32 | 13.05 | 2818.2 | 0.68 | 0.89 | 0.07 | 0.17 | 1 | 10 | 96.0997 | 131.4879 | 118.9389 | 96099.7492 | 131487.9165 | 8.1185e-06 | 4.1992 | 118938.8943
11 | 50 | CONCLUIDO | 15.6515 | 6.39 | 4.18 | 31.31 | 0.6 | 8 | 110.91 | 41.65 | 3.75 | 6 | 15.51 | 13913.15 | 33.93 | 203.57 | 18.23 | 13.05 | 2277.79 | 0.72 | 0.89 | 0.07 | 0.13 | 1 | 10 | 95.6185 | 130.8294 | 118.3432 | 95618.4728 | 130829.4129 | 8.1912e-06 | 4.1602 | 118343.2374
12 | 50 | CONCLUIDO | 15.7819 | 6.34 | 4.14 | 35.53 | 0.63 | 7 | 111.23 | 41.65 | 4 | 5 | 15.58 | 13952.52 | 33.03 | 203.56 | 17.07 | 13.05 | 1702.66 | 0.76 | 0.9 | 0.07 | 0.1 | 1 | 10 | 95.1181 | 130.1447 | 117.7239 | 95118.0595 | 130144.7254 | 8.2595e-06 | 4.1276 | 117723.8954
13 | 50 | CONCLUIDO | 15.6945 | 6.37 | 4.18 | 35.83 | 0.67 | 7 | 111.55 | 41.65 | 4.25 | 5 | 15.65 | 13991.91 | 33.11 | 203.56 | 18.44 | 13.05 | 2389.53 | 0.71 | 0.89 | 0.07 | 0.14 | 1 | 10 | 95.2875 | 130.3766 | 117.9336 | 95287.5308 | 130376.6034 | 8.2137e-06 | 4.1471 | 117933.6433
14 | 50 | CONCLUIDO | 15.7171 | 6.36 | 4.17 | 35.75 | 0.71 | 7 | 111.87 | 41.65 | 4.5 | 5 | 15.72 | 14031.33 | 32.26 | 203.62 | 18.18 | 13.05 | 2260.91 | 0.72 | 0.9 | 0.06 | 0.13 | 1 | 10 | 94.9568 | 129.9241 | 117.5243 | 94956.8093 | 129924.0957 | 8.2255e-06 | 4.1406 | 117524.3224
15 | 50 | CONCLUIDO | 15.8437 | 6.31 | 4.14 | 41.42 | 0.75 | 6 | 112.19 | 41.65 | 4.75 | 4 | 15.79 | 14070.77 | 31.77 | 203.56 | 17.25 | 13.05 | 1797.51 | 0.76 | 0.9 | 0.06 | 0.1 | 1 | 10 | 94.6209 | 129.4644 | 117.1085 | 94620.868 | 129464.446 | 8.2918e-06 | 4.1081 | 117108.541
16 | 50 | CONCLUIDO | 15.8793 | 6.3 | 4.13 | 41.28 | 0.78 | 6 | 112.51 | 41.65 | 5 | 4 | 15.86 | 14110.24 | 31.18 | 203.56 | 16.6 | 13.05 | 1474.61 | 0.79 | 0.91 | 0.07 | 0.09 | 1 | 10 | 94.3705 | 129.1218 | 116.7986 | 94370.4661 | 129121.835 | 8.3104e-06 | 4.1016 | 116798.6283
17 | 50 | CONCLUIDO | 15.8632 | 6.3 | 4.13 | 41.34 | 0.82 | 6 | 112.83 | 41.65 | 5.25 | 2 | 15.93 | 14149.74 | 30.63 | 203.56 | 16.93 | 13.05 | 1640.66 | 0.77 | 0.9 | 0.06 | 0.09 | 1 | 10 | 94.1978 | 128.8856 | 116.5849 | 94197.786 | 128885.5665 | 8.302e-06 | 4.1016 | 116584.9089
18 | 50 | CONCLUIDO | 15.8367 | 6.31 | 4.14 | 41.45 | 0.86 | 6 | 113.15 | 41.65 | 5.5 | 1 | 16 | 14189.26 | 30.48 | 203.56 | 17.21 | 13.05 | 1779.6 | 0.76 | 0.9 | 0.07 | 0.1 | 1 | 10 | 94.1847 | 128.8676 | 116.5687 | 94184.6649 | 128867.6137 | 8.2881e-06 | 4.1081 | 116568.6695
19 | 50 | CONCLUIDO | 15.8346 | 6.32 | 4.15 | 41.46 | 0.89 | 6 | 113.47 | 41.65 | 5.75 | 0 | 16.07 | 14228.81 | 30.55 | 203.56 | 17.19 | 13.05 | 1770.54 | 0.76 | 0.9 | 0.07 | 0.11 | 1 | 10 | 94.2231 | 128.9202 | 116.6163 | 94223.122 | 128920.2324 | 8.287e-06 | 4.1146 | 116616.2664

## RESULTADOS_3
Unnamed: 0 | Volume de calda [L] | STATUS | Capacidade operacional [ha/h] | Tempo de missao [h] | Tempo util [h] | Tempo por voo [min] | Autonomia Projetada [h] | N° Voos | MTOW [kg] | Massa Estrutura [kg] | Combustível [kg] | Abastecimentos | Massa gerador | Potência gerador [W] | Combustível consumido [L] | Calda cons [L] | Distância percorrida [km] | Distância Pulverizando [km] | RTL ACUMULADO[m] | EOC [km/km] | EOC [h/h] | Tempo de manobra [h] | Tempo rtl_rtw [h] | V pulv [m/s] | V desloc [m/s] | Preço Total por ha Simples [R$/ha] | Preço Total por ha Presumido [R$/ha] | Preço Total por ha Real [R$/ha] | Preço Total Simples [R$] | Preço Total Presumido [R$] | Prod CAPEX [ha/h/R$] | Dias Trabalhados | Preço Total Real [R$]
0 | 25 | CONCLUIDO | 15.4699 | 6.46 | 4.39 | 13.17 | 0.28 | 20 | 61.76 | 28.92 | 1 | 18 | 6.84 | 7851.41 | 26.11 | 203.63 | 24.77 | 13.05 | 5491.8 | 0.53 | 0.85 | 0.09 | 0.35 | 1 | 10 | 85.5035 | 116.9896 | 105.8243 | 85503.4705 | 116989.6205 | 9.6399e-06 | 4.2057 | 105824.2953
1 | 25 | CONCLUIDO | 15.6726 | 6.38 | 4.36 | 16.36 | 0.35 | 16 | 62.05 | 28.92 | 1.25 | 14 | 6.88 | 7887.12 | 25.13 | 203.58 | 24.14 | 13.05 | 5193.67 | 0.54 | 0.86 | 0.08 | 0.32 | 1 | 10 | 84.9619 | 116.2487 | 105.1541 | 84961.9343 | 116248.6667 | 9.7662e-06 | 4.1536 | 105154.0571
2 | 25 | CONCLUIDO | 15.9702 | 6.26 | 4.29 | 19.78 | 0.42 | 13 | 62.34 | 28.92 | 1.5 | 11 | 6.92 | 7922.85 | 23.84 | 203.56 | 21.66 | 13.05 | 3968.2 | 0.6 | 0.87 | 0.08 | 0.24 | 1 | 10 | 84.2185 | 115.2314 | 104.2339 | 84218.481 | 115231.4411 | 9.9517e-06 | 4.0755 | 104233.9141
3 | 25 | CONCLUIDO | 16.1421 | 6.2 | 4.25 | 23.16 | 0.49 | 11 | 62.63 | 28.92 | 1.75 | 7 | 6.96 | 7958.6 | 22.93 | 203.68 | 20.39 | 13.05 | 3344.08 | 0.64 | 0.88 | 0.07 | 0.21 | 1 | 10 | 83.7464 | 114.5855 | 103.6496 | 83746.3516 | 114585.4529 | 1.0059e-05 | 4.0365 | 103649.5781
4 | 25 | CONCLUIDO | 16.2682 | 6.15 | 4.21 | 25.27 | 0.55 | 10 | 62.92 | 28.92 | 2 | 4 | 7 | 7994.37 | 22.14 | 203.64 | 19.25 | 13.05 | 2779.77 | 0.68 | 0.89 | 0.07 | 0.17 | 1 | 10 | 83.3557 | 114.051 | 103.1661 | 83355.7212 | 114050.9751 | 1.0137e-05 | 4.0039 | 103166.1101
5 | 25 | CONCLUIDO | 16.2396 | 6.16 | 4.22 | 25.34 | 0.62 | 10 | 63.21 | 28.92 | 2.25 | 0 | 7.04 | 8030.17 | 22.19 | 203.67 | 19.35 | 13.05 | 2831.76 | 0.67 | 0.88 | 0.08 | 0.18 | 1 | 10 | 83.4013 | 114.1134 | 103.2226 | 83401.3423 | 114113.396 | 1.012e-05 | 4.0104 | 103222.5736

## RESULTADOS_15
Unnamed: 0 | Volume de calda [L] | STATUS | Capacidade operacional [ha/h] | Tempo de missao [h] | Tempo util [h] | Tempo por voo [min] | Autonomia Projetada [h] | N° Voos | MTOW [kg] | Massa Estrutura [kg] | Combustível [kg] | Abastecimentos | Massa gerador | Potência gerador [W] | Combustível consumido [L] | Calda cons [L] | Distância percorrida [km] | Distância Pulverizando [km] | RTL ACUMULADO[m] | EOC [km/km] | EOC [h/h] | Tempo de manobra [h] | Tempo rtl_rtw [h] | V pulv [m/s] | V desloc [m/s] | Preço Total por ha Simples [R$/ha] | Preço Total por ha Presumido [R$/ha] | Preço Total por ha Real [R$/ha] | Preço Total Simples [R$] | Preço Total Presumido [R$] | Prod CAPEX [ha/h/R$] | Dias Trabalhados | Preço Total Real [R$]
0 | 85 | CONCLUIDO | 11.2405 | 8.9 | 4.96 | 6.48 | 0.11 | 46 | 167.88 | 51.39 | 1 | 44 | 30.49 | 20939.59 | 62.14 | 203.58 | 43.11 | 13.05 | 14530.26 | 0.3 | 0.75 | 0.12 | 0.92 | 1 | 10 | 149.6273 | 204.7266 | 185.1878 | 149627.2677 | 204726.6288 | 5.0858e-06 | 5.7943 | 185187.8067
1 | 85 | CONCLUIDO | 12.0732 | 8.28 | 4.72 | 8.1 | 0.13 | 35 | 168.25 | 51.39 | 1.25 | 33 | 30.6 | 20984.25 | 58.85 | 203.65 | 35.33 | 13.05 | 10696.42 | 0.37 | 0.79 | 0.11 | 0.68 | 1 | 10 | 144.6816 | 197.9598 | 179.0668 | 144681.6406 | 197959.8036 | 5.4625e-06 | 5.3906 | 179066.7977
2 | 85 | CONCLUIDO | 12.5571 | 7.96 | 4.61 | 9.53 | 0.16 | 29 | 168.61 | 51.39 | 1.5 | 27 | 30.71 | 21028.94 | 57.15 | 203.56 | 31.65 | 13.05 | 8882.66 | 0.41 | 0.81 | 0.1 | 0.57 | 1 | 10 | 130.6398 | 178.7471 | 161.6877 | 130639.7595 | 178747.0824 | 5.6815e-06 | 5.1823 | 161687.7117
3 | 85 | CONCLUIDO | 13.0063 | 7.69 | 4.5 | 11.26 | 0.18 | 24 | 168.97 | 51.39 | 1.75 | 22 | 30.83 | 21073.68 | 55.63 | 203.57 | 28.4 | 13.05 | 7283.22 | 0.46 | 0.83 | 0.09 | 0.46 | 1 | 10 | 128.6371 | 176.0069 | 159.209 | 128637.055 | 176006.8937 | 5.8847e-06 | 5.0065 | 159209.0428
4 | 85 | CONCLUIDO | 13.3156 | 7.51 | 4.43 | 12.65 | 0.21 | 21 | 169.33 | 51.39 | 2 | 19 | 30.94 | 21118.46 | 54.41 | 203.56 | 25.9 | 13.05 | 6049.05 | 0.5 | 0.84 | 0.09 | 0.39 | 1 | 10 | 127.1056 | 173.9115 | 157.3136 | 127105.6034 | 173911.4941 | 6.0247e-06 | 4.8893 | 157313.6252
5 | 85 | CONCLUIDO | 13.6591 | 7.32 | 4.34 | 14.46 | 0.24 | 18 | 169.7 | 51.39 | 2.25 | 16 | 31.05 | 21163.27 | 53.06 | 203.56 | 23.43 | 13.05 | 4831.87 | 0.56 | 0.86 | 0.07 | 0.3 | 1 | 10 | 125.6467 | 171.9154 | 155.508 | 125646.7391 | 171915.4115 | 6.1801e-06 | 4.7656 | 155508.0459
6 | 85 | CONCLUIDO | 13.625 | 7.34 | 4.39 | 15.5 | 0.26 | 17 | 170.06 | 51.39 | 2.5 | 15 | 31.17 | 21208.12 | 53.64 | 203.61 | 25.06 | 13.05 | 5647.97 | 0.52 | 0.85 | 0.08 | 0.35 | 1 | 10 | 126.0393 | 172.4526 | 155.9939 | 126039.3166 | 172452.5534 | 6.1647e-06 | 4.7786 | 155993.9238
7 | 85 | CONCLUIDO | 13.8814 | 7.2 | 4.32 | 17.29 | 0.29 | 15 | 170.42 | 51.39 | 2.75 | 13 | 31.28 | 21253.01 | 52.5 | 203.56 | 22.9 | 13.05 | 4578.51 | 0.57 | 0.86 | 0.08 | 0.28 | 1 | 10 | 124.9307 | 170.9357 | 154.6219 | 124930.7171 | 170935.7187 | 6.2807e-06 | 4.6875 | 154621.8536
8 | 85 | CONCLUIDO | 13.9719 | 7.16 | 4.31 | 18.47 | 0.31 | 14 | 170.79 | 51.39 | 3 | 12 | 31.4 | 21297.94 | 52.15 | 203.57 | 22.48 | 13.05 | 4377.41 | 0.58 | 0.87 | 0.07 | 0.27 | 1 | 10 | 124.595 | 170.4764 | 154.2064 | 124595.0026 | 170476.3794 | 6.3216e-06 | 4.6615 | 154206.353
9 | 85 | CONCLUIDO | 14.0784 | 7.1 | 4.29 | 19.8 | 0.34 | 13 | 171.15 | 51.39 | 3.25 | 11 | 31.51 | 21342.91 | 51.63 | 203.63 | 21.81 | 13.05 | 4044.51 | 0.6 | 0.87 | 0.07 | 0.25 | 1 | 10 | 124.1495 | 169.8669 | 153.655 | 124149.5242 | 169866.8561 | 6.3698e-06 | 4.6224 | 153655.0018
10 | 85 | CONCLUIDO | 14.2029 | 7.04 | 4.26 | 21.31 | 0.36 | 12 | 171.52 | 51.39 | 3.5 | 10 | 31.63 | 21387.92 | 51 | 203.56 | 20.91 | 13.05 | 3601.91 | 0.62 | 0.88 | 0.07 | 0.22 | 1 | 10 | 111.9109 | 153.1215 | 138.5078 | 111910.9273 | 153121.4678 | 6.4261e-06 | 4.5833 | 138507.7698
11 | 85 | CONCLUIDO | 14.3221 | 6.98 | 4.24 | 23.11 | 0.39 | 11 | 171.88 | 51.39 | 3.75 | 9 | 31.74 | 21432.96 | 50.51 | 203.56 | 20.11 | 13.05 | 3204.4 | 0.65 | 0.88 | 0.07 | 0.2 | 1 | 10 | 111.4679 | 152.5153 | 137.9595 | 111467.935 | 152515.3463 | 6.4801e-06 | 4.5443 | 137959.4957
12 | 85 | CONCLUIDO | 14.4607 | 6.92 | 4.2 | 25.22 | 0.41 | 10 | 172.25 | 51.39 | 4 | 8 | 31.86 | 21478.05 | 49.99 | 203.62 | 18.92 | 13.05 | 2614.64 | 0.69 | 0.89 | 0.07 | 0.16 | 1 | 10 | 110.9527 | 151.8104 | 137.3219 | 110952.737 | 151810.4296 | 6.5428e-06 | 4.5052 | 137321.8553
13 | 85 | CONCLUIDO | 14.4399 | 6.93 | 4.21 | 25.28 | 0.44 | 10 | 172.61 | 51.39 | 4.25 | 8 | 31.97 | 21523.17 | 49.81 | 203.56 | 19.57 | 13.05 | 2939.38 | 0.67 | 0.89 | 0.06 | 0.17 | 1 | 10 | 110.9389 | 151.7915 | 137.3047 | 110938.873 | 151791.4603 | 6.5334e-06 | 4.5117 | 137304.6964
14 | 85 | CONCLUIDO | 14.5413 | 6.88 | 4.2 | 28 | 0.46 | 9 | 172.98 | 51.39 | 4.5 | 7 | 32.09 | 21568.34 | 49.34 | 203.56 | 18.99 | 13.05 | 2656.22 | 0.69 | 0.89 | 0.07 | 0.16 | 1 | 10 | 110.3957 | 151.0482 | 136.6324 | 110395.6679 | 151048.2231 | 6.5792e-06 | 4.4792 | 136632.3927
15 | 85 | CONCLUIDO | 14.539 | 6.88 | 4.2 | 28 | 0.49 | 9 | 173.35 | 51.39 | 4.75 | 7 | 32.2 | 21613.54 | 49.3 | 203.57 | 19.03 | 13.05 | 2673 | 0.69 | 0.89 | 0.07 | 0.16 | 1 | 10 | 110.3847 | 151.0332 | 136.6188 | 110384.7223 | 151033.2468 | 6.5782e-06 | 4.4792 | 136618.8457
16 | 85 | CONCLUIDO | 14.6538 | 6.82 | 4.18 | 31.35 | 0.51 | 8 | 173.71 | 51.39 | 5 | 6 | 32.32 | 21658.78 | 48.68 | 203.56 | 18.4 | 13.05 | 2363.35 | 0.71 | 0.89 | 0.07 | 0.14 | 1 | 10 | 109.9221 | 150.4003 | 136.0463 | 109922.1458 | 150400.3293 | 6.6301e-06 | 4.4401 | 136046.3329
17 | 85 | CONCLUIDO | 14.6461 | 6.83 | 4.18 | 31.38 | 0.53 | 8 | 174.08 | 51.39 | 5.25 | 6 | 32.44 | 21704.07 | 48.57 | 203.56 | 18.54 | 13.05 | 2433.18 | 0.7 | 0.89 | 0.07 | 0.14 | 1 | 10 | 109.8944 | 150.3624 | 136.012 | 109894.406 | 150362.3745 | 6.6266e-06 | 4.4466 | 136012.0006
18 | 85 | CONCLUIDO | 14.6455 | 6.83 | 4.18 | 31.38 | 0.56 | 8 | 174.45 | 51.39 | 5.5 | 6 | 32.56 | 21749.39 | 48.22 | 203.56 | 18.52 | 13.05 | 2426.35 | 0.7 | 0.89 | 0.07 | 0.14 | 1 | 10 | 109.7654 | 150.1858 | 135.8523 | 109765.3756 | 150185.8294 | 6.6264e-06 | 4.4466 | 135852.3047
19 | 85 | CONCLUIDO | 14.799 | 6.76 | 4.15 | 35.55 | 0.58 | 7 | 174.82 | 51.39 | 5.75 | 5 | 32.67 | 21794.75 | 47.46 | 203.56 | 17.19 | 13.05 | 1766.47 | 0.76 | 0.9 | 0.07 | 0.11 | 1 | 10 | 109.1794 | 149.3841 | 135.1271 | 109179.4037 | 149384.0768 | 6.6958e-06 | 4.401 | 135127.0701
20 | 85 | CONCLUIDO | 14.8075 | 6.75 | 4.14 | 35.52 | 0.61 | 7 | 175.18 | 51.39 | 6 | 5 | 32.79 | 21840.16 | 47.34 | 203.57 | 17.25 | 13.05 | 1795.82 | 0.76 | 0.9 | 0.06 | 0.1 | 1 | 10 | 109.1051 | 149.2823 | 135.035 | 109105.0526 | 149282.3464 | 6.6997e-06 | 4.3945 | 135035.0488
21 | 85 | CONCLUIDO | 14.7601 | 6.78 | 4.17 | 35.7 | 0.63 | 7 | 175.55 | 51.39 | 6.25 | 5 | 32.91 | 21885.6 | 47.37 | 203.59 | 17.93 | 13.05 | 2133.96 | 0.73 | 0.9 | 0.07 | 0.12 | 1 | 10 | 109.2429 | 149.4709 | 135.2056 | 109242.874 | 149470.9197 | 6.6782e-06 | 4.4141 | 135205.6249
22 | 85 | CONCLUIDO | 14.7571 | 6.78 | 4.17 | 35.71 | 0.66 | 7 | 175.92 | 51.39 | 6.5 | 5 | 33.03 | 21931.08 | 46.94 | 203.56 | 18.02 | 13.05 | 2179.05 | 0.72 | 0.9 | 0.06 | 0.13 | 1 | 10 | 109.0892 | 149.2607 | 135.0155 | 109089.2433 | 149260.7154 | 6.6769e-06 | 4.4141 | 135015.4822
23 | 85 | CONCLUIDO | 14.8828 | 6.72 | 4.14 | 41.43 | 0.68 | 6 | 176.29 | 51.39 | 6.75 | 4 | 33.15 | 21976.61 | 46.34 | 203.56 | 17.19 | 13.05 | 1772.42 | 0.76 | 0.9 | 0.07 | 0.1 | 1 | 10 | 108.6172 | 148.6148 | 134.4312 | 108617.1517 | 148614.7788 | 6.7337e-06 | 4.375 | 134431.1929
24 | 85 | CONCLUIDO | 14.8853 | 6.72 | 4.14 | 41.42 | 0.7 | 6 | 176.66 | 51.39 | 7 | 4 | 33.27 | 22022.17 | 46.43 | 203.58 | 17.23 | 13.05 | 1790.27 | 0.76 | 0.9 | 0.06 | 0.1 | 1 | 10 | 108.6461 | 148.6544 | 134.467 | 108646.079 | 148654.3585 | 6.7349e-06 | 4.375 | 134466.9951
25 | 85 | CONCLUIDO | 14.8933 | 6.71 | 4.14 | 41.39 | 0.73 | 6 | 177.03 | 51.39 | 7.25 | 4 | 33.39 | 22067.77 | 46.23 | 203.56 | 17.08 | 13.05 | 1715.06 | 0.76 | 0.9 | 0.06 | 0.1 | 1 | 10 | 108.5603 | 148.5369 | 134.3608 | 108560.2677 | 148536.9477 | 6.7385e-06 | 4.3685 | 134360.7899
26 | 85 | CONCLUIDO | 14.9359 | 6.7 | 4.12 | 41.19 | 0.75 | 6 | 177.4 | 51.39 | 7.5 | 4 | 33.51 | 22113.42 | 45.65 | 203.57 | 16.41 | 13.05 | 1379.07 | 0.8 | 0.91 | 0.06 | 0.08 | 1 | 10 | 108.2492 | 148.1113 | 133.9758 | 108249.1892 | 148111.3162 | 6.7578e-06 | 4.362 | 133975.7801
27 | 85 | CONCLUIDO | 14.8846 | 6.72 | 4.14 | 41.42 | 0.77 | 6 | 177.77 | 51.39 | 7.75 | 4 | 33.63 | 22159.1 | 45.44 | 203.56 | 17.32 | 13.05 | 1836.43 | 0.75 | 0.9 | 0.06 | 0.1 | 1 | 10 | 108.2852 | 148.1606 | 134.0204 | 108285.2398 | 148160.6423 | 6.7346e-06 | 4.375 | 134020.3986
28 | 85 | CONCLUIDO | 15.01 | 6.66 | 4.12 | 49.44 | 0.8 | 5 | 178.14 | 51.39 | 8 | 3 | 33.75 | 22204.83 | 44.62 | 203.56 | 16.49 | 13.05 | 1425.21 | 0.79 | 0.91 | 0.06 | 0.08 | 1 | 10 | 107.7607 | 147.4429 | 133.3712 | 107760.703 | 147442.9479 | 6.7913e-06 | 4.3359 | 133371.1999
29 | 85 | CONCLUIDO | 15.0106 | 6.66 | 4.12 | 49.44 | 0.82 | 5 | 178.51 | 51.39 | 8.25 | 3 | 33.87 | 22250.6 | 44.64 | 203.56 | 16.54 | 13.05 | 1450.81 | 0.79 | 0.91 | 0.06 | 0.08 | 1 | 10 | 107.767 | 147.4516 | 133.379 | 107767.0418 | 147451.6209 | 6.7916e-06 | 4.3359 | 133379.0452
30 | 85 | CONCLUIDO | 15.0163 | 6.66 | 4.12 | 49.41 | 0.84 | 5 | 178.88 | 51.39 | 8.5 | 3 | 33.99 | 22296.41 | 44.79 | 203.56 | 16.39 | 13.05 | 1376.75 | 0.8 | 0.91 | 0.06 | 0.08 | 1 | 10 | 107.8127 | 147.5141 | 133.4356 | 107812.7387 | 147514.1455 | 6.7941e-06 | 4.3359 | 133435.6025
31 | 85 | CONCLUIDO | 15.0194 | 6.66 | 4.12 | 49.39 | 0.87 | 5 | 179.26 | 51.39 | 8.75 | 3 | 34.11 | 22342.26 | 44.62 | 203.56 | 16.35 | 13.05 | 1355.16 | 0.8 | 0.91 | 0.06 | 0.08 | 1 | 10 | 107.7464 | 147.4234 | 133.3535 | 107746.4226 | 147423.4089 | 6.7955e-06 | 4.3359 | 133353.5256
32 | 85 | CONCLUIDO | 15.0458 | 6.65 | 4.1 | 49.25 | 0.89 | 5 | 179.63 | 51.39 | 9 | 3 | 34.24 | 22388.15 | 44.2 | 203.56 | 15.94 | 13.05 | 1149.75 | 0.82 | 0.91 | 0.06 | 0.06 | 1 | 10 | 107.5223 | 147.1168 | 133.0762 | 107522.3437 | 147116.8142 | 6.8075e-06 | 4.3294 | 133076.1919
33 | 85 | CONCLUIDO | 15.0144 | 6.66 | 4.12 | 49.42 | 0.91 | 5 | 180 | 51.39 | 9.25 | 3 | 34.36 | 22434.08 | 44.06 | 203.57 | 16.49 | 13.05 | 1424.55 | 0.79 | 0.91 | 0.06 | 0.08 | 1 | 10 | 107.551 | 147.1561 | 133.1117 | 107551.0447 | 147156.0842 | 6.7933e-06 | 4.3359 | 133111.7141
34 | 85 | CONCLUIDO | 14.9969 | 6.67 | 4.13 | 49.51 | 0.93 | 5 | 180.37 | 51.39 | 9.5 | 3 | 34.48 | 22480.05 | 43.79 | 203.56 | 16.7 | 13.05 | 1530.43 | 0.78 | 0.91 | 0.06 | 0.09 | 1 | 10 | 107.4956 | 147.0802 | 133.0431 | 107495.5811 | 147080.1964 | 6.7854e-06 | 4.3424 | 133043.0689
35 | 85 | CONCLUIDO | 14.9975 | 6.67 | 4.13 | 49.51 | 0.96 | 5 | 180.75 | 51.39 | 9.75 | 3 | 34.6 | 22526.07 | 43.28 | 203.56 | 16.74 | 13.05 | 1547.63 | 0.78 | 0.91 | 0.06 | 0.09 | 1 | 10 | 107.3096 | 146.8258 | 132.8129 | 107309.6214 | 146825.7582 | 6.7856e-06 | 4.3424 | 132812.9139
36 | 85 | CONCLUIDO | 14.9994 | 6.67 | 4.12 | 49.5 | 0.98 | 5 | 181.12 | 51.39 | 10 | 3 | 34.73 | 22572.13 | 42.78 | 203.56 | 16.63 | 13.05 | 1497.17 | 0.78 | 0.91 | 0.06 | 0.08 | 1 | 10 | 107.1093 | 146.5516 | 132.5649 | 107109.2543 | 146551.607 | 6.7865e-06 | 4.3424 | 132564.9273
37 | 85 | CONCLUIDO | 15.1662 | 6.59 | 4.09 | 61.28 | 1 | 4 | 181.49 | 51.39 | 10.25 | 2 | 34.85 | 22618.23 | 41.92 | 203.56 | 15.3 | 13.05 | 836.29 | 0.85 | 0.91 | 0.06 | 0.05 | 1 | 10 | 106.509 | 145.7304 | 131.8221 | 106509.0323 | 145730.3568 | 6.862e-06 | 4.2904 | 131822.0561
38 | 85 | CONCLUIDO | 15.156 | 6.6 | 4.09 | 61.35 | 1.02 | 4 | 181.87 | 51.39 | 10.5 | 2 | 34.98 | 22664.49 | 41.81 | 203.56 | 15.57 | 13.05 | 970.91 | 0.84 | 0.91 | 0.06 | 0.05 | 1 | 10 | 106.484 | 145.6962 | 131.7911 | 106484.0491 | 145696.1737 | 6.8574e-06 | 4.2969 | 131791.1353
39 | 85 | CONCLUIDO | 15.1375 | 6.61 | 4.1 | 61.47 | 1.05 | 4 | 182.24 | 51.39 | 10.75 | 2 | 35.1 | 22710.68 | 41.73 | 203.56 | 15.82 | 13.05 | 1093.24 | 0.83 | 0.91 | 0.06 | 0.06 | 1 | 10 | 106.4976 | 145.7147 | 131.8079 | 106497.5954 | 145714.7083 | 6.849e-06 | 4.3034 | 131807.9011
40 | 85 | CONCLUIDO | 15.1305 | 6.61 | 4.1 | 61.52 | 1.07 | 4 | 182.62 | 51.39 | 11 | 2 | 35.22 | 22756.91 | 41.55 | 203.56 | 15.94 | 13.05 | 1154.56 | 0.82 | 0.91 | 0.06 | 0.06 | 1 | 10 | 106.4428 | 145.6398 | 131.7401 | 106442.827 | 145639.7718 | 6.8458e-06 | 4.3034 | 131740.1164
41 | 85 | CONCLUIDO | 15.128 | 6.61 | 4.1 | 61.53 | 1.09 | 4 | 182.99 | 51.39 | 11.25 | 2 | 35.35 | 22803.18 | 41.39 | 203.56 | 15.97 | 13.05 | 1172.47 | 0.82 | 0.91 | 0.06 | 0.06 | 1 | 10 | 106.3888 | 145.5659 | 131.6733 | 106388.8235 | 145565.8819 | 6.8447e-06 | 4.3034 | 131673.2784
42 | 85 | CONCLUIDO | 15.1624 | 6.6 | 4.09 | 61.31 | 1.11 | 4 | 183.37 | 51.39 | 11.5 | 2 | 35.48 | 22849.49 | 40.87 | 203.56 | 15.43 | 13.05 | 898.34 | 0.85 | 0.91 | 0.06 | 0.05 | 1 | 10 | 106.1376 | 145.2221 | 131.3623 | 106137.5801 | 145222.1195 | 6.8602e-06 | 4.2969 | 131362.3243
43 | 85 | CONCLUIDO | 15.1515 | 6.6 | 4.09 | 61.38 | 1.13 | 4 | 183.74 | 51.39 | 11.75 | 0 | 35.6 | 22895.85 | 40.75 | 203.56 | 15.57 | 13.05 | 968.39 | 0.84 | 0.91 | 0.06 | 0.05 | 1 | 10 | 106.1097 | 145.184 | 131.3279 | 106109.7268 | 145184.0095 | 6.8553e-06 | 4.2969 | 131327.8514

## RESULTADOS_2
Unnamed: 0 | Volume de calda [L] | STATUS | Capacidade operacional [ha/h] | Tempo de missao [h] | Tempo util [h] | Tempo por voo [min] | Autonomia Projetada [h] | N° Voos | MTOW [kg] | Massa Estrutura [kg] | Combustível [kg] | Abastecimentos | Massa gerador | Potência gerador [W] | Combustível consumido [L] | Calda cons [L] | Distância percorrida [km] | Distância Pulverizando [km] | RTL ACUMULADO[m] | EOC [km/km] | EOC [h/h] | Tempo de manobra [h] | Tempo rtl_rtw [h] | V pulv [m/s] | V desloc [m/s] | Preço Total por ha Simples [R$/ha] | Preço Total por ha Presumido [R$/ha] | Preço Total por ha Real [R$/ha] | Preço Total Simples [R$] | Preço Total Presumido [R$] | Prod CAPEX [ha/h/R$] | Dias Trabalhados | Preço Total Real [R$]
0 | 20 | CONCLUIDO | 15.7867 | 6.33 | 4.38 | 15.45 | 0.34 | 17 | 51.33 | 24.83 | 1 | 15 | 5.51 | 6564.78 | 21.81 | 203.56 | 24.75 | 13.05 | 5492.61 | 0.53 | 0.85 | 0.08 | 0.34 | 1 | 10 | 81.6625 | 111.7342 | 101.0704 | 81662.4745 | 111734.2003 | 1.0365e-05 | 4.1211 | 101070.445
1 | 20 | CONCLUIDO | 16.137 | 6.2 | 4.29 | 19.8 | 0.42 | 13 | 51.62 | 24.83 | 1.25 | 11 | 5.54 | 6599.8 | 20.24 | 203.63 | 21.87 | 13.05 | 4072.71 | 0.6 | 0.87 | 0.07 | 0.25 | 1 | 10 | 80.8133 | 110.5723 | 100.0194 | 80813.2622 | 110572.2705 | 1.0595e-05 | 4.0365 | 100019.4082
2 | 20 | CONCLUIDO | 16.1841 | 6.18 | 4.28 | 21.42 | 0.5 | 12 | 51.9 | 24.83 | 1.5 | 1 | 5.57 | 6634.84 | 19.89 | 203.58 | 21.26 | 13.05 | 3776.58 | 0.61 | 0.87 | 0.09 | 0.24 | 1 | 10 | 80.6569 | 110.3584 | 99.8259 | 80656.9292 | 110358.3688 | 1.0626e-05 | 4.0234 | 99825.921
3 | 20 | CONCLUIDO | 16.1732 | 6.18 | 4.29 | 21.44 | 0.58 | 12 | 52.19 | 24.83 | 1.75 | 0 | 5.61 | 6670.02 | 19.99 | 203.56 | 21.4 | 13.05 | 3846.93 | 0.61 | 0.87 | 0.09 | 0.25 | 1 | 10 | 80.7058 | 110.4253 | 99.8864 | 80705.8342 | 110425.2829 | 1.0618e-05 | 4.0234 | 99886.4489

## RESULTADOS_22
Unnamed: 0 | Volume de calda [L] | STATUS | Capacidade operacional [ha/h] | Tempo de missao [h] | Tempo util [h] | Tempo por voo [min] | Autonomia Projetada [h] | N° Voos | MTOW [kg] | Massa Estrutura [kg] | Combustível [kg] | Abastecimentos | Massa gerador | Potência gerador [W] | Combustível consumido [L] | Calda cons [L] | Distância percorrida [km] | Distância Pulverizando [km] | RTL ACUMULADO[m] | EOC [km/km] | EOC [h/h] | Tempo de manobra [h] | Tempo rtl_rtw [h] | V pulv [m/s] | V desloc [m/s] | Preço Total por ha Simples [R$/ha] | Preço Total por ha Presumido [R$/ha] | Preço Total por ha Real [R$/ha] | Preço Total Simples [R$] | Preço Total Presumido [R$] | Prod CAPEX [ha/h/R$] | Dias Trabalhados | Preço Total Real [R$]
0 | 120 | CONCLUIDO | 9.3409 | 10.71 | 5.26 | 5.26 | 0.08 | 60 | 232.68 | 57.72 | 1 | 58 | 53.95 | 28931.02 | 81.59 | 203.61 | 52.25 | 13.05 | 19031.48 | 0.25 | 0.71 | 0.15 | 1.22 | 1 | 10 | 203.5259 | 278.473 | 251.896 | 203525.8522 | 278473.0499 | 3.825e-06 | 6.9727 | 251895.9729
1 | 120 | CONCLUIDO | 10.3051 | 9.7 | 4.95 | 6.59 | 0.1 | 45 | 233.1 | 57.72 | 1.25 | 43 | 54.13 | 28983.75 | 76.45 | 203.64 | 42.25 | 13.05 | 14106.55 | 0.31 | 0.76 | 0.13 | 0.9 | 1 | 10 | 181.4844 | 248.315 | 224.6162 | 181484.4322 | 248315.0067 | 4.2198e-06 | 6.3151 | 224616.171
2 | 120 | CONCLUIDO | 10.8906 | 9.18 | 4.79 | 7.76 | 0.11 | 37 | 233.53 | 57.72 | 1.5 | 35 | 54.31 | 29036.54 | 73.81 | 203.6 | 37.49 | 13.05 | 11763.46 | 0.35 | 0.78 | 0.11 | 0.75 | 1 | 10 | 176.6978 | 241.7657 | 218.6919 | 176697.7743 | 241765.6901 | 4.4595e-06 | 5.9766 | 218691.912
3 | 120 | CONCLUIDO | 11.4007 | 8.77 | 4.65 | 9 | 0.13 | 31 | 233.96 | 57.72 | 1.75 | 29 | 54.49 | 29089.39 | 71.54 | 203.56 | 33.05 | 13.05 | 9574.37 | 0.39 | 0.8 | 0.1 | 0.61 | 1 | 10 | 160.6677 | 219.8326 | 198.8521 | 160667.6675 | 219832.5908 | 4.6684e-06 | 5.7096 | 198852.0769
4 | 120 | CONCLUIDO | 11.8554 | 8.44 | 4.54 | 10.48 | 0.15 | 26 | 234.39 | 57.72 | 2 | 24 | 54.67 | 29142.31 | 69.74 | 203.59 | 29.66 | 13.05 | 7904.23 | 0.44 | 0.82 | 0.09 | 0.5 | 1 | 10 | 157.6682 | 215.7286 | 195.1398 | 157668.2346 | 215728.6344 | 4.8546e-06 | 5.4948 | 195139.7963
5 | 120 | CONCLUIDO | 12.1437 | 8.23 | 4.48 | 11.68 | 0.17 | 23 | 234.82 | 57.72 | 2.25 | 21 | 54.85 | 29195.29 | 68.6 | 203.56 | 27.62 | 13.05 | 6901.46 | 0.47 | 0.83 | 0.09 | 0.44 | 1 | 10 | 156.0072 | 213.456 | 193.0841 | 156007.2474 | 213455.9985 | 4.9727e-06 | 5.3581 | 193084.0576
6 | 120 | CONCLUIDO | 12.3575 | 8.09 | 4.43 | 12.65 | 0.19 | 21 | 235.25 | 57.72 | 2.5 | 19 | 55.03 | 29248.33 | 67.66 | 203.56 | 25.93 | 13.05 | 6067.25 | 0.5 | 0.84 | 0.09 | 0.39 | 1 | 10 | 142.3637 | 194.7882 | 176.1979 | 142363.6633 | 194788.2448 | 5.0602e-06 | 5.2669 | 176197.9281
7 | 120 | CONCLUIDO | 12.6511 | 7.9 | 4.33 | 13.67 | 0.21 | 19 | 235.68 | 57.72 | 2.75 | 17 | 55.21 | 29301.44 | 65.98 | 203.58 | 22.98 | 13.05 | 4602.35 | 0.57 | 0.86 | 0.08 | 0.29 | 1 | 10 | 140.4985 | 192.2362 | 173.8894 | 140498.4617 | 192236.1937 | 5.1804e-06 | 5.1432 | 173889.4412
8 | 120 | CONCLUIDO | 12.7285 | 7.86 | 4.37 | 15.43 | 0.23 | 17 | 236.11 | 57.72 | 3 | 15 | 55.39 | 29354.61 | 66.5 | 203.56 | 24.45 | 13.05 | 5344.45 | 0.53 | 0.85 | 0.08 | 0.33 | 1 | 10 | 140.5777 | 192.3446 | 173.9875 | 140577.704 | 192344.6165 | 5.2121e-06 | 5.1172 | 173987.5163
9 | 120 | CONCLUIDO | 12.8383 | 7.79 | 4.35 | 16.32 | 0.24 | 16 | 236.54 | 57.72 | 3.25 | 14 | 55.57 | 29407.85 | 66.04 | 203.65 | 23.79 | 13.05 | 5020.13 | 0.55 | 0.86 | 0.08 | 0.31 | 1 | 10 | 140.0146 | 191.5742 | 173.2906 | 140014.6127 | 191574.1702 | 5.2571e-06 | 5.0716 | 173290.6002
10 | 120 | CONCLUIDO | 12.9464 | 7.72 | 4.33 | 17.33 | 0.26 | 15 | 236.98 | 57.72 | 3.5 | 13 | 55.75 | 29461.15 | 65.65 | 203.57 | 23.19 | 13.05 | 4723.47 | 0.56 | 0.86 | 0.08 | 0.29 | 1 | 10 | 139.4953 | 190.8637 | 172.6479 | 139495.3357 | 190863.6725 | 5.3014e-06 | 5.026 | 172647.9114
11 | 120 | CONCLUIDO | 13.0624 | 7.66 | 4.31 | 18.47 | 0.28 | 14 | 237.41 | 57.72 | 3.75 | 12 | 55.93 | 29514.51 | 65.19 | 203.58 | 22.46 | 13.05 | 4367.2 | 0.58 | 0.87 | 0.07 | 0.27 | 1 | 10 | 138.7629 | 189.8615 | 171.7414 | 138762.8993 | 189861.5206 | 5.3489e-06 | 4.987 | 171741.4036
12 | 120 | CONCLUIDO | 13.1796 | 7.59 | 4.29 | 19.78 | 0.3 | 13 | 237.84 | 57.72 | 4 | 11 | 56.12 | 29567.95 | 64.59 | 203.57 | 21.83 | 13.05 | 4056 | 0.6 | 0.87 | 0.07 | 0.25 | 1 | 10 | 138.1499 | 189.0228 | 170.9827 | 138149.8813 | 189022.7623 | 5.3969e-06 | 4.9414 | 170982.6952
13 | 120 | CONCLUIDO | 13.3116 | 7.51 | 4.26 | 21.28 | 0.32 | 12 | 238.28 | 57.72 | 4.25 | 10 | 56.3 | 29621.44 | 64.07 | 203.56 | 20.75 | 13.05 | 3521.96 | 0.63 | 0.88 | 0.07 | 0.22 | 1 | 10 | 137.5204 | 188.1615 | 170.2037 | 137520.4462 | 188161.5415 | 5.4509e-06 | 4.8893 | 170203.6681
14 | 120 | CONCLUIDO | 13.2974 | 7.52 | 4.26 | 21.32 | 0.34 | 12 | 238.71 | 57.72 | 4.5 | 10 | 56.49 | 29675.01 | 64.06 | 203.56 | 21.1 | 13.05 | 3697.03 | 0.62 | 0.88 | 0.07 | 0.22 | 1 | 10 | 137.5538 | 188.2072 | 170.245 | 137553.8253 | 188207.2122 | 5.4451e-06 | 4.8958 | 170244.98
15 | 120 | CONCLUIDO | 13.4283 | 7.45 | 4.24 | 23.11 | 0.35 | 11 | 239.14 | 57.72 | 4.75 | 9 | 56.67 | 29728.63 | 63.52 | 203.59 | 20.15 | 13.05 | 3226.87 | 0.65 | 0.88 | 0.07 | 0.2 | 1 | 10 | 136.9512 | 187.3827 | 169.4991 | 136951.1951 | 187382.6671 | 5.4987e-06 | 4.8503 | 169499.1283
16 | 120 | CONCLUIDO | 13.5665 | 7.37 | 4.21 | 25.24 | 0.37 | 10 | 239.58 | 57.72 | 5 | 8 | 56.86 | 29782.33 | 62.89 | 203.61 | 19.06 | 13.05 | 2682.55 | 0.68 | 0.89 | 0.07 | 0.17 | 1 | 10 | 136.2853 | 186.4716 | 168.675 | 136285.3489 | 186471.6268 | 5.5553e-06 | 4.7982 | 168675.0365
17 | 120 | CONCLUIDO | 13.6137 | 7.35 | 4.18 | 25.09 | 0.39 | 10 | 240.02 | 57.72 | 5.25 | 8 | 57.04 | 29836.09 | 62.37 | 203.57 | 18.41 | 13.05 | 2362.35 | 0.71 | 0.89 | 0.06 | 0.14 | 1 | 10 | 135.8988 | 185.9428 | 168.1967 | 135898.8413 | 185942.7901 | 5.5746e-06 | 4.7852 | 168196.6712
18 | 120 | CONCLUIDO | 13.4912 | 7.41 | 4.25 | 25.49 | 0.41 | 10 | 240.45 | 57.72 | 5.5 | 8 | 57.23 | 29890.04 | 63.23 | 203.59 | 20.57 | 13.05 | 3440.3 | 0.63 | 0.88 | 0.07 | 0.21 | 1 | 10 | 136.6939 | 187.0306 | 169.1807 | 136693.8799 | 187030.597 | 5.5245e-06 | 4.8242 | 169180.6593
19 | 120 | CONCLUIDO | 13.6602 | 7.32 | 4.2 | 28.01 | 0.42 | 9 | 240.89 | 57.72 | 5.75 | 7 | 57.42 | 29943.94 | 62.38 | 203.58 | 19.14 | 13.05 | 2731.37 | 0.68 | 0.89 | 0.07 | 0.16 | 1 | 10 | 135.8296 | 185.8481 | 168.111 | 135829.6023 | 185848.0542 | 5.5937e-06 | 4.7656 | 168110.9767
20 | 120 | CONCLUIDO | 13.6591 | 7.32 | 4.2 | 28.01 | 0.44 | 9 | 241.33 | 57.72 | 6 | 7 | 57.6 | 29997.9 | 62.39 | 203.6 | 19.06 | 13.05 | 2689.05 | 0.68 | 0.89 | 0.07 | 0.16 | 1 | 10 | 135.8363 | 185.8572 | 168.1192 | 135836.2761 | 185857.1856 | 5.5932e-06 | 4.7656 | 168119.2367
21 | 120 | CONCLUIDO | 13.6483 | 7.33 | 4.21 | 28.05 | 0.46 | 9 | 241.77 | 57.72 | 6.25 | 7 | 57.79 | 30051.93 | 62.31 | 203.56 | 19.25 | 13.05 | 2785.96 | 0.68 | 0.89 | 0.07 | 0.17 | 1 | 10 | 135.8512 | 185.8776 | 168.1377 | 135851.1817 | 185877.5802 | 5.5888e-06 | 4.7721 | 168137.6848
22 | 120 | CONCLUIDO | 13.7862 | 7.25 | 4.18 | 31.35 | 0.48 | 8 | 242.2 | 57.72 | 6.5 | 6 | 57.98 | 30106.03 | 61.76 | 203.57 | 18.38 | 13.05 | 2357.37 | 0.71 | 0.89 | 0.07 | 0.14 | 1 | 10 | 135.2393 | 185.0403 | 167.3804 | 135239.2801 | 185040.3493 | 5.6453e-06 | 4.7201 | 167380.3581
23 | 120 | CONCLUIDO | 13.7878 | 7.25 | 4.18 | 31.35 | 0.49 | 8 | 242.64 | 57.72 | 6.75 | 6 | 58.17 | 30160.2 | 61.53 | 203.57 | 18.32 | 13.05 | 2327.39 | 0.71 | 0.89 | 0.07 | 0.14 | 1 | 10 | 135.1447 | 184.9109 | 167.2633 | 135144.6933 | 184910.9315 | 5.6459e-06 | 4.7201 | 167263.2917
24 | 120 | CONCLUIDO | 13.7767 | 7.26 | 4.19 | 31.39 | 0.51 | 8 | 243.08 | 57.72 | 7 | 6 | 58.36 | 30214.44 | 61.4 | 203.56 | 18.53 | 13.05 | 2431.86 | 0.7 | 0.89 | 0.07 | 0.14 | 1 | 10 | 135.1399 | 184.9043 | 167.2573 | 135139.8796 | 184904.3453 | 5.6414e-06 | 4.7266 | 167257.3341
25 | 120 | CONCLUIDO | 13.9254 | 7.18 | 4.15 | 35.6 | 0.53 | 7 | 243.52 | 57.72 | 7.25 | 5 | 58.55 | 30268.74 | 60.64 | 203.58 | 17.51 | 13.05 | 1924.7 | 0.75 | 0.9 | 0.07 | 0.11 | 1 | 10 | 134.4137 | 183.9108 | 166.3586 | 134413.7394 | 183910.8081 | 5.7023e-06 | 4.6745 | 166358.6187
26 | 120 | CONCLUIDO | 13.9752 | 7.16 | 4.13 | 35.38 | 0.55 | 7 | 243.96 | 57.72 | 7.5 | 5 | 58.74 | 30323.11 | 60.23 | 203.58 | 16.67 | 13.05 | 1505.89 | 0.78 | 0.91 | 0.06 | 0.09 | 1 | 10 | 134.1003 | 183.482 | 165.9707 | 134100.3281 | 183481.985 | 5.7227e-06 | 4.6615 | 165970.7219
27 | 120 | CONCLUIDO | 13.927 | 7.18 | 4.15 | 35.59 | 0.56 | 7 | 244.41 | 57.72 | 7.75 | 5 | 58.93 | 30377.55 | 60.56 | 203.56 | 17.62 | 13.05 | 1977.76 | 0.74 | 0.9 | 0.06 | 0.11 | 1 | 10 | 134.3788 | 183.863 | 166.3154 | 134378.8051 | 183863.0095 | 5.7029e-06 | 4.6745 | 166315.3819
28 | 120 | CONCLUIDO | 13.8975 | 7.2 | 4.17 | 35.72 | 0.58 | 7 | 244.85 | 57.72 | 8 | 5 | 59.12 | 30432.06 | 60.7 | 203.56 | 18.02 | 13.05 | 2182.21 | 0.72 | 0.9 | 0.07 | 0.13 | 1 | 10 | 134.5415 | 184.0855 | 166.5167 | 134541.4509 | 184085.5487 | 5.6908e-06 | 4.6875 | 166516.6823
29 | 120 | CONCLUIDO | 13.9082 | 7.19 | 4.16 | 35.68 | 0.6 | 7 | 245.29 | 57.72 | 8.25 | 5 | 59.32 | 30486.64 | 60.32 | 203.56 | 17.89 | 13.05 | 2115.05 | 0.73 | 0.9 | 0.06 | 0.12 | 1 | 10 | 134.3481 | 183.821 | 166.2773 | 134348.0727 | 183820.9601 | 5.6952e-06 | 4.681 | 166277.3456
30 | 120 | CONCLUIDO | 13.8969 | 7.2 | 4.17 | 35.73 | 0.62 | 7 | 245.73 | 57.72 | 8.5 | 5 | 59.51 | 30541.29 | 60.13 | 203.56 | 17.99 | 13.05 | 2167.48 | 0.73 | 0.9 | 0.07 | 0.13 | 1 | 10 | 134.3196 | 183.782 | 166.2421 | 134319.6281 | 183782.0409 | 5.6906e-06 | 4.6875 | 166242.1408
31 | 120 | CONCLUIDO | 14.0406 | 7.12 | 4.14 | 41.4 | 0.63 | 6 | 246.18 | 57.72 | 8.75 | 4 | 59.7 | 30596.01 | 59.58 | 203.56 | 17.12 | 13.05 | 1734 | 0.76 | 0.9 | 0.06 | 0.1 | 1 | 10 | 133.7207 | 182.9625 | 165.5008 | 133720.6826 | 182962.5373 | 5.7494e-06 | 4.6354 | 165500.8496
32 | 120 | CONCLUIDO | 14.0367 | 7.12 | 4.14 | 41.42 | 0.65 | 6 | 246.62 | 57.72 | 9 | 4 | 59.9 | 30650.8 | 59.68 | 203.56 | 17.19 | 13.05 | 1770.84 | 0.76 | 0.9 | 0.06 | 0.1 | 1 | 10 | 133.7681 | 183.0275 | 165.5596 | 133768.1458 | 183027.4786 | 5.7478e-06 | 4.6354 | 165559.5929
33 | 120 | CONCLUIDO | 14.0417 | 7.12 | 4.14 | 41.39 | 0.67 | 6 | 247.07 | 57.72 | 9.25 | 4 | 60.09 | 30705.66 | 59.58 | 203.56 | 17.09 | 13.05 | 1721.66 | 0.76 | 0.9 | 0.06 | 0.1 | 1 | 10 | 133.7182 | 182.9592 | 165.4978 | 133718.2314 | 182959.1835 | 5.7499e-06 | 4.6354 | 165497.8158
34 | 120 | CONCLUIDO | 14.0466 | 7.12 | 4.14 | 41.37 | 0.68 | 6 | 247.51 | 57.72 | 9.5 | 4 | 60.29 | 30760.6 | 59.52 | 203.56 | 16.95 | 13.05 | 1649.76 | 0.77 | 0.9 | 0.07 | 0.1 | 1 | 10 | 133.6841 | 182.9124 | 165.4555 | 133684.0718 | 182912.4448 | 5.7519e-06 | 4.6354 | 165455.5378
35 | 120 | CONCLUIDO | 14.0812 | 7.1 | 4.12 | 41.19 | 0.7 | 6 | 247.96 | 57.72 | 9.75 | 4 | 60.48 | 30815.6 | 59 | 203.56 | 16.41 | 13.05 | 1381.21 | 0.8 | 0.91 | 0.06 | 0.08 | 1 | 10 | 133.3668 | 182.4784 | 165.0629 | 133366.8253 | 182478.3741 | 5.7661e-06 | 4.6224 | 165062.8942
36 | 120 | CONCLUIDO | 14.0543 | 7.12 | 4.13 | 41.33 | 0.72 | 6 | 248.4 | 57.72 | 10 | 4 | 60.68 | 30870.67 | 58.91 | 203.56 | 16.97 | 13.05 | 1661.28 | 0.77 | 0.9 | 0.06 | 0.09 | 1 | 10 | 133.411 | 182.5388 | 165.1175 | 133410.9697 | 182538.7744 | 5.755e-06 | 4.6354 | 165117.53
37 | 120 | CONCLUIDO | 14.0209 | 7.13 | 4.15 | 41.5 | 0.73 | 6 | 248.85 | 57.72 | 10.25 | 4 | 60.88 | 30925.82 | 58.93 | 203.56 | 17.48 | 13.05 | 1917.21 | 0.75 | 0.9 | 0.06 | 0.11 | 1 | 10 | 133.5322 | 182.7046 | 165.2676 | 133532.1892 | 182704.6323 | 5.7414e-06 | 4.6419 | 165267.5587
38 | 120 | CONCLUIDO | 14.1716 | 7.06 | 4.12 | 49.44 | 0.75 | 5 | 249.3 | 57.72 | 10.5 | 3 | 61.07 | 30981.04 | 58.23 | 203.6 | 16.44 | 13.05 | 1398.14 | 0.79 | 0.91 | 0.06 | 0.08 | 1 | 10 | 120.466 | 164.8269 | 149.096 | 120465.9777 | 164826.8653 | 5.8031e-06 | 4.5964 | 149096.0206
39 | 120 | CONCLUIDO | 14.1749 | 7.05 | 4.12 | 49.42 | 0.77 | 5 | 249.75 | 57.72 | 10.75 | 3 | 61.27 | 31036.33 | 58.18 | 203.56 | 16.48 | 13.05 | 1417.77 | 0.79 | 0.91 | 0.06 | 0.08 | 1 | 10 | 120.4397 | 164.7909 | 149.0635 | 120439.6946 | 164790.9036 | 5.8044e-06 | 4.5898 | 149063.4911
40 | 120 | CONCLUIDO | 14.1626 | 7.06 | 4.12 | 49.49 | 0.78 | 5 | 250.2 | 57.72 | 11 | 3 | 61.47 | 31091.69 | 58.47 | 203.6 | 16.6 | 13.05 | 1480.3 | 0.79 | 0.91 | 0.06 | 0.08 | 1 | 10 | 120.5775 | 164.9795 | 149.2341 | 120577.5432 | 164979.5141 | 5.7994e-06 | 4.5964 | 149234.1009
41 | 120 | CONCLUIDO | 14.1783 | 7.05 | 4.12 | 49.4 | 0.8 | 5 | 250.65 | 57.72 | 11.25 | 3 | 61.67 | 31147.12 | 58.31 | 203.59 | 16.34 | 13.05 | 1350.66 | 0.8 | 0.91 | 0.06 | 0.08 | 1 | 10 | 120.4823 | 164.8492 | 149.1162 | 120482.2976 | 164849.1949 | 5.8058e-06 | 4.5898 | 149116.2191
42 | 120 | CONCLUIDO | 14.176 | 7.05 | 4.12 | 49.41 | 0.81 | 5 | 251.1 | 57.72 | 11.5 | 3 | 61.87 | 31202.63 | 58.28 | 203.56 | 16.39 | 13.05 | 1376.75 | 0.8 | 0.91 | 0.06 | 0.08 | 1 | 10 | 120.4757 | 164.8402 | 149.1081 | 120475.7229 | 164840.1991 | 5.8049e-06 | 4.5898 | 149108.0819
43 | 120 | CONCLUIDO | 14.1928 | 7.05 | 4.11 | 49.31 | 0.83 | 5 | 251.55 | 57.72 | 11.75 | 3 | 62.07 | 31258.21 | 58.03 | 203.56 | 16.03 | 13.05 | 1193.82 | 0.81 | 0.91 | 0.06 | 0.07 | 1 | 10 | 120.3242 | 164.6329 | 148.9206 | 120324.2299 | 164632.9196 | 5.8118e-06 | 4.5898 | 148920.5849
44 | 120 | CONCLUIDO | 14.204 | 7.04 | 4.1 | 49.24 | 0.85 | 5 | 252 | 57.72 | 12 | 3 | 62.27 | 31313.87 | 57.81 | 203.56 | 15.99 | 13.05 | 1175.77 | 0.82 | 0.91 | 0.06 | 0.06 | 1 | 10 | 120.1965 | 164.4581 | 148.7625 | 120196.4758 | 164458.1208 | 5.8163e-06 | 4.5833 | 148762.4686
45 | 120 | CONCLUIDO | 14.1716 | 7.06 | 4.12 | 49.44 | 0.86 | 5 | 252.45 | 57.72 | 12.25 | 3 | 62.48 | 31369.6 | 57.8 | 203.56 | 16.56 | 13.05 | 1460.89 | 0.79 | 0.91 | 0.06 | 0.08 | 1 | 10 | 120.3009 | 164.6009 | 148.8917 | 120300.8558 | 164600.9382 | 5.8031e-06 | 4.5964 | 148891.6556
46 | 120 | CONCLUIDO | 14.1554 | 7.06 | 4.13 | 49.53 | 0.88 | 5 | 252.9 | 57.72 | 12.5 | 3 | 62.68 | 31425.4 | 57.67 | 203.56 | 16.76 | 13.05 | 1559.13 | 0.78 | 0.91 | 0.06 | 0.09 | 1 | 10 | 120.3052 | 164.6068 | 148.897 | 120305.1695 | 164606.8403 | 5.7964e-06 | 4.5964 | 148896.9945
47 | 120 | CONCLUIDO | 14.1693 | 7.06 | 4.12 | 49.45 | 0.9 | 5 | 253.35 | 57.72 | 12.75 | 3 | 62.88 | 31481.28 | 57.28 | 203.56 | 16.59 | 13.05 | 1474.76 | 0.79 | 0.91 | 0.06 | 0.08 | 1 | 10 | 120.1061 | 164.3344 | 148.6506 | 120106.0558 | 164334.4042 | 5.8021e-06 | 4.5964 | 148650.5593
48 | 120 | CONCLUIDO | 14.1543 | 7.06 | 4.13 | 49.54 | 0.91 | 5 | 253.81 | 57.72 | 13 | 3 | 63.08 | 31537.23 | 57.15 | 203.56 | 16.83 | 13.05 | 1593.06 | 0.78 | 0.9 | 0.06 | 0.09 | 1 | 10 | 120.1076 | 164.3365 | 148.6525 | 120107.5964 | 164336.5122 | 5.796e-06 | 4.5964 | 148652.4661
49 | 120 | CONCLUIDO | 14.1643 | 7.06 | 4.12 | 49.48 | 0.93 | 5 | 254.26 | 57.72 | 13.25 | 3 | 63.29 | 31593.26 | 56.81 | 203.57 | 16.63 | 13.05 | 1493.15 | 0.78 | 0.91 | 0.06 | 0.08 | 1 | 10 | 119.9361 | 164.1019 | 148.4402 | 119936.1 | 164101.8632 | 5.8001e-06 | 4.5964 | 148440.2117
50 | 120 | CONCLUIDO | 14.3113 | 6.99 | 4.1 | 61.45 | 0.94 | 4 | 254.72 | 57.72 | 13.5 | 2 | 63.49 | 31649.36 | 56.14 | 203.56 | 15.7 | 13.05 | 1036.47 | 0.83 | 0.91 | 0.06 | 0.06 | 1 | 10 | 119.3352 | 163.2797 | 147.6965 | 119335.2197 | 163279.7122 | 5.8603e-06 | 4.5508 | 147696.5257
51 | 120 | CONCLUIDO | 14.3335 | 6.98 | 4.09 | 61.28 | 0.96 | 4 | 255.17 | 57.72 | 13.75 | 2 | 63.7 | 31705.54 | 55.9 | 203.56 | 15.3 | 13.05 | 835.74 | 0.85 | 0.91 | 0.06 | 0.05 | 1 | 10 | 119.1793 | 163.0664 | 147.5036 | 119179.304 | 163066.3815 | 5.8694e-06 | 4.5443 | 147503.5549
52 | 120 | CONCLUIDO | 14.3352 | 6.98 | 4.08 | 61.27 | 0.97 | 4 | 255.63 | 57.72 | 14 | 2 | 63.91 | 31761.8 | 55.84 | 203.56 | 15.39 | 13.05 | 881.33 | 0.85 | 0.91 | 0.06 | 0.04 | 1 | 10 | 119.1337 | 163.004 | 147.4471 | 119133.6752 | 163003.9503 | 5.8701e-06 | 4.5443 | 147447.082
53 | 120 | CONCLUIDO | 14.3124 | 6.99 | 4.1 | 61.44 | 0.99 | 4 | 256.09 | 57.72 | 14.25 | 2 | 64.11 | 31818.13 | 55.95 | 203.56 | 15.74 | 13.05 | 1053.15 | 0.83 | 0.91 | 0.06 | 0.06 | 1 | 10 | 119.2607 | 163.1778 | 147.6043 | 119260.7237 | 163177.7836 | 5.8607e-06 | 4.5508 | 147604.325
54 | 120 | CONCLUIDO | 14.305 | 6.99 | 4.1 | 61.49 | 1.01 | 4 | 256.54 | 57.72 | 14.5 | 2 | 64.32 | 31874.54 | 55.94 | 203.56 | 15.87 | 13.05 | 1120.68 | 0.82 | 0.91 | 0.06 | 0.06 | 1 | 10 | 119.272 | 163.1933 | 147.6183 | 119272.0442 | 163193.2729 | 5.8577e-06 | 4.5508 | 147618.3359
55 | 120 | CONCLUIDO | 14.3073 | 6.99 | 4.1 | 61.48 | 1.02 | 4 | 257 | 57.72 | 14.75 | 2 | 64.53 | 31931.15 | 55.79 | 203.56 | 15.84 | 13.05 | 1104.17 | 0.82 | 0.91 | 0.06 | 0.06 | 1 | 10 | 119.2103 | 163.1088 | 147.5419 | 119210.2879 | 163108.7751 | 5.8586e-06 | 4.5508 | 147541.9025
56 | 120 | CONCLUIDO | 14.3044 | 6.99 | 4.1 | 61.5 | 1.04 | 4 | 257.46 | 57.72 | 15 | 2 | 64.74 | 31987.71 | 55.69 | 203.56 | 15.89 | 13.05 | 1130.45 | 0.82 | 0.91 | 0.06 | 0.06 | 1 | 10 | 119.1782 | 163.0648 | 147.5021 | 119178.1612 | 163064.818 | 5.8575e-06 | 4.5508 | 147502.1406
57 | 120 | CONCLUIDO | 14.3016 | 6.99 | 4.1 | 61.52 | 1.05 | 4 | 257.92 | 57.72 | 15.25 | 2 | 64.95 | 32044.35 | 55.72 | 203.56 | 15.91 | 13.05 | 1140.43 | 0.82 | 0.91 | 0.06 | 0.06 | 1 | 10 | 119.1953 | 163.0882 | 147.5233 | 119195.2847 | 163088.2471 | 5.8563e-06 | 4.5508 | 147523.3337
58 | 120 | CONCLUIDO | 14.317 | 6.98 | 4.09 | 61.4 | 1.07 | 4 | 258.38 | 57.72 | 15.5 | 2 | 65.16 | 32101.07 | 55.46 | 203.56 | 15.62 | 13.05 | 992.62 | 0.84 | 0.91 | 0.06 | 0.05 | 1 | 10 | 119.0457 | 162.8835 | 147.3381 | 119045.66 | 162883.5239 | 5.8626e-06 | 4.5443 | 147338.149
59 | 120 | CONCLUIDO | 14.3312 | 6.98 | 4.09 | 61.3 | 1.08 | 4 | 258.84 | 57.72 | 15.75 | 2 | 65.37 | 32157.87 | 55.17 | 203.56 | 15.46 | 13.05 | 914.12 | 0.84 | 0.91 | 0.06 | 0.05 | 1 | 10 | 118.9068 | 162.6935 | 147.1663 | 118906.7818 | 162693.5046 | 5.8684e-06 | 4.5443 | 147166.2649
60 | 120 | CONCLUIDO | 14.3204 | 6.98 | 4.09 | 61.38 | 1.1 | 4 | 259.3 | 57.72 | 16 | 2 | 65.58 | 32214.75 | 55.06 | 203.56 | 15.65 | 13.05 | 1010.43 | 0.83 | 0.91 | 0.06 | 0.05 | 1 | 10 | 118.8868 | 162.6661 | 147.1415 | 118886.7635 | 162666.1148 | 5.864e-06 | 4.5443 | 147141.4891
61 | 120 | CONCLUIDO | 14.3022 | 6.99 | 4.1 | 61.51 | 1.11 | 4 | 259.76 | 57.72 | 16.25 | 2 | 65.79 | 32271.71 | 55.29 | 203.56 | 15.96 | 13.05 | 1162.88 | 0.82 | 0.91 | 0.06 | 0.06 | 1 | 10 | 119.0304 | 162.8627 | 147.3193 | 119030.4468 | 162862.7085 | 5.8566e-06 | 4.5508 | 147319.3202
62 | 120 | CONCLUIDO | 14.2965 | 6.99 | 4.1 | 61.55 | 1.13 | 4 | 260.23 | 57.72 | 16.5 | 2 | 66 | 32328.74 | 55.03 | 203.56 | 16 | 13.05 | 1187.44 | 0.82 | 0.91 | 0.06 | 0.06 | 1 | 10 | 118.943 | 162.7431 | 147.2111 | 118943.0431 | 162743.119 | 5.8542e-06 | 4.5508 | 147211.1441
63 | 120 | CONCLUIDO | 14.2976 | 6.99 | 4.1 | 61.55 | 1.14 | 4 | 260.69 | 57.72 | 16.75 | 2 | 66.21 | 32385.86 | 54.71 | 203.56 | 16.02 | 13.05 | 1193.6 | 0.81 | 0.91 | 0.06 | 0.06 | 1 | 10 | 118.819 | 162.5734 | 147.0576 | 118819.0196 | 162573.4245 | 5.8547e-06 | 4.5508 | 147057.6451
64 | 120 | CONCLUIDO | 14.301 | 6.99 | 4.1 | 61.52 | 1.16 | 4 | 261.15 | 57.72 | 17 | 2 | 66.43 | 32443.05 | 54.46 | 203.56 | 15.94 | 13.05 | 1154.39 | 0.82 | 0.91 | 0.06 | 0.06 | 1 | 10 | 118.717 | 162.4339 | 146.9314 | 118717.041 | 162433.8929 | 5.8561e-06 | 4.5508 | 146931.4301
65 | 120 | CONCLUIDO | 14.2999 | 6.99 | 4.1 | 61.53 | 1.17 | 4 | 261.62 | 57.72 | 17.25 | 2 | 66.64 | 32500.33 | 54.16 | 203.56 | 15.92 | 13.05 | 1143.6 | 0.82 | 0.91 | 0.06 | 0.06 | 1 | 10 | 118.6051 | 162.2807 | 146.7929 | 118605.0804 | 162280.7036 | 5.8556e-06 | 4.5508 | 146792.861
66 | 120 | CONCLUIDO | 14.3187 | 6.98 | 4.09 | 61.39 | 1.19 | 4 | 262.08 | 57.72 | 17.5 | 2 | 66.86 | 32557.69 | 53.67 | 203.57 | 15.58 | 13.05 | 976.22 | 0.84 | 0.91 | 0.06 | 0.05 | 1 | 10 | 118.3619 | 161.948 | 146.4919 | 118361.9076 | 161947.9838 | 5.8633e-06 | 4.5443 | 146491.8955
67 | 120 | CONCLUIDO | 14.3181 | 6.98 | 4.09 | 61.4 | 1.2 | 4 | 262.55 | 57.72 | 17.75 | 2 | 67.07 | 32615.12 | 53.17 | 203.56 | 15.71 | 13.05 | 1038.16 | 0.83 | 0.91 | 0.06 | 0.05 | 1 | 10 | 118.1731 | 161.6896 | 146.2582 | 118173.0575 | 161689.5906 | 5.8631e-06 | 4.5443 | 146258.163
68 | 120 | CONCLUIDO | 14.2937 | 7 | 4.11 | 61.58 | 1.22 | 4 | 263.01 | 57.72 | 18 | 2 | 67.29 | 32672.64 | 52.88 | 203.58 | 16.09 | 13.05 | 1232.48 | 0.81 | 0.91 | 0.06 | 0.06 | 1 | 10 | 118.1496 | 161.6575 | 146.2291 | 118149.6012 | 161657.4968 | 5.8531e-06 | 4.5573 | 146229.1322
69 | 120 | CONCLUIDO | 14.2931 | 7 | 4.11 | 61.58 | 1.23 | 4 | 263.48 | 57.72 | 18.25 | 2 | 67.51 | 32730.24 | 52.51 | 203.56 | 16.09 | 13.05 | 1229.76 | 0.81 | 0.91 | 0.06 | 0.07 | 1 | 10 | 118.0099 | 161.4664 | 146.0562 | 118009.908 | 161466.3624 | 5.8528e-06 | 4.5573 | 146056.2394
70 | 120 | CONCLUIDO | 14.437 | 6.93 | 4.08 | 81.62 | 1.25 | 3 | 263.95 | 57.72 | 18.5 | 1 | 67.72 | 32787.92 | 51.73 | 203.56 | 15.3 | 13.05 | 839 | 0.85 | 0.92 | 0.06 | 0.04 | 1 | 10 | 117.3792 | 160.6033 | 145.2756 | 117379.1608 | 160603.3461 | 5.9118e-06 | 4.5117 | 145275.5882
71 | 120 | CONCLUIDO | 14.448 | 6.92 | 4.08 | 81.52 | 1.26 | 3 | 264.42 | 57.72 | 18.75 | 1 | 67.94 | 32845.69 | 51.9 | 203.57 | 15.07 | 13.05 | 723.85 | 0.87 | 0.92 | 0.06 | 0.04 | 1 | 10 | 117.4224 | 160.6625 | 145.3291 | 117422.3649 | 160662.46 | 5.9163e-06 | 4.5052 | 145329.0603
72 | 120 | CONCLUIDO | 14.4602 | 6.92 | 4.07 | 81.4 | 1.28 | 3 | 264.89 | 57.72 | 19 | 1 | 68.16 | 32903.54 | 51.86 | 203.56 | 14.89 | 13.05 | 636.93 | 0.88 | 0.92 | 0.06 | 0.03 | 1 | 10 | 117.365 | 160.5839 | 145.258 | 117364.9684 | 160583.9275 | 5.9213e-06 | 4.5052 | 145258.0229
73 | 120 | CONCLUIDO | 14.4631 | 6.91 | 4.07 | 81.37 | 1.29 | 3 | 265.36 | 57.72 | 19.25 | 1 | 68.38 | 32961.47 | 51.93 | 203.56 | 14.87 | 13.05 | 624.14 | 0.88 | 0.92 | 0.06 | 0.03 | 1 | 10 | 117.2152 | 160.3791 | 145.0727 | 117215.2324 | 160379.0521 | 5.9224e-06 | 4.4987 | 145072.7005
74 | 120 | CONCLUIDO | 14.4584 | 6.92 | 4.07 | 81.42 | 1.31 | 3 | 265.83 | 57.72 | 19.5 | 1 | 68.6 | 33019.48 | 52.25 | 203.59 | 14.95 | 13.05 | 662.65 | 0.87 | 0.92 | 0.06 | 0.03 | 1 | 10 | 117.5152 | 160.7894 | 145.4439 | 117515.1634 | 160789.431 | 5.9205e-06 | 4.5052 | 145443.9134
75 | 120 | CONCLUIDO | 14.4491 | 6.92 | 4.08 | 81.51 | 1.32 | 3 | 266.3 | 57.72 | 19.75 | 1 | 68.82 | 33077.58 | 52.28 | 203.56 | 15.11 | 13.05 | 745.15 | 0.86 | 0.92 | 0.06 | 0.04 | 1 | 10 | 117.5634 | 160.8554 | 145.5036 | 117563.3983 | 160855.4281 | 5.9167e-06 | 4.5052 | 145503.6118
76 | 120 | CONCLUIDO | 14.4381 | 6.93 | 4.08 | 81.61 | 1.33 | 3 | 266.77 | 57.72 | 20 | 1 | 69.05 | 33135.76 | 52.37 | 203.56 | 15.31 | 13.05 | 846.84 | 0.85 | 0.92 | 0.06 | 0.04 | 1 | 10 | 117.6183 | 160.9306 | 145.5716 | 117618.3031 | 160930.5513 | 5.9122e-06 | 4.5117 | 145571.5653
77 | 120 | CONCLUIDO | 14.4445 | 6.92 | 4.08 | 81.55 | 1.35 | 3 | 267.24 | 57.72 | 20.25 | 1 | 69.27 | 33194.02 | 52.38 | 203.56 | 15.16 | 13.05 | 771.28 | 0.86 | 0.92 | 0.06 | 0.04 | 1 | 10 | 117.6098 | 160.919 | 145.5611 | 117609.8438 | 160918.9769 | 5.9148e-06 | 4.5052 | 145561.0956
78 | 120 | CONCLUIDO | 14.4428 | 6.92 | 4.08 | 81.57 | 1.36 | 3 | 267.71 | 57.72 | 20.5 | 0 | 69.49 | 33252.37 | 52.49 | 203.56 | 15.14 | 13.05 | 758.66 | 0.86 | 0.92 | 0.06 | 0.04 | 1 | 10 | 117.6545 | 160.9801 | 145.6164 | 117654.5383 | 160980.1298 | 5.9141e-06 | 4.5052 | 145616.4121

## RESULTADOS_27
Unnamed: 0 | Volume de calda [L] | STATUS | Capacidade operacional [ha/h] | Tempo de missao [h] | Tempo util [h] | Tempo por voo [min] | Autonomia Projetada [h] | N° Voos | MTOW [kg] | Massa Estrutura [kg] | Combustível [kg] | Abastecimentos | Massa gerador | Potência gerador [W] | Combustível consumido [L] | Calda cons [L] | Distância percorrida [km] | Distância Pulverizando [km] | RTL ACUMULADO[m] | EOC [km/km] | EOC [h/h] | Tempo de manobra [h] | Tempo rtl_rtw [h] | V pulv [m/s] | V desloc [m/s] | Preço Total por ha Simples [R$/ha] | Preço Total por ha Presumido [R$/ha] | Preço Total por ha Real [R$/ha] | Preço Total Simples [R$] | Preço Total Presumido [R$] | Prod CAPEX [ha/h/R$] | Dias Trabalhados | Preço Total Real [R$]
0 | 145 | CONCLUIDO | 8.1444 | 12.28 | 5.5 | 4.65 | 0.06 | 71 | 285.18 | 61.2 | 1 | 69 | 77.98 | 35406.83 | 97.16 | 203.72 | 59.71 | 13.05 | 22704.97 | 0.22 | 0.68 | 0.17 | 1.46 | 1 | 10 | 256.2469 | 350.6083 | 317.1467 | 256246.8802 | 350608.2863 | 3.1522e-06 | 7.9948 | 317146.7235
1 | 145 | CONCLUIDO | 9.1612 | 10.92 | 5.11 | 5.79 | 0.08 | 53 | 285.68 | 61.2 | 1.25 | 51 | 78.24 | 35468.6 | 90.05 | 203.64 | 47.51 | 13.05 | 16694.15 | 0.27 | 0.73 | 0.14 | 1.07 | 1 | 10 | 215.4484 | 294.7859 | 266.652 | 215448.3566 | 294785.9464 | 3.5457e-06 | 7.1094 | 266651.9894
2 | 145 | CONCLUIDO | 9.8277 | 10.18 | 4.91 | 6.85 | 0.09 | 43 | 286.19 | 61.2 | 1.5 | 41 | 78.49 | 35530.47 | 86.38 | 203.67 | 41.05 | 13.05 | 13513.4 | 0.32 | 0.76 | 0.12 | 0.87 | 1 | 10 | 207.8721 | 284.4197 | 257.2751 | 207872.0644 | 284419.7291 | 3.8037e-06 | 6.6276 | 257275.1094
3 | 145 | CONCLUIDO | 10.4676 | 9.55 | 4.72 | 8.09 | 0.11 | 35 | 286.69 | 61.2 | 1.75 | 33 | 78.74 | 35592.57 | 82.86 | 203.56 | 35.1 | 13.05 | 10579.2 | 0.37 | 0.79 | 0.11 | 0.68 | 1 | 10 | 188.6501 | 258.1194 | 233.4849 | 188650.1297 | 258119.4301 | 4.0513e-06 | 6.2174 | 233484.874
4 | 145 | CONCLUIDO | 10.7839 | 9.27 | 4.65 | 9.01 | 0.12 | 31 | 287.19 | 61.2 | 2 | 29 | 78.99 | 35654.65 | 81.61 | 203.57 | 33.13 | 13.05 | 9616.06 | 0.39 | 0.8 | 0.1 | 0.61 | 1 | 10 | 186.1642 | 254.7181 | 230.4081 | 186164.1926 | 254718.0613 | 4.1738e-06 | 6.0352 | 230408.127
5 | 145 | CONCLUIDO | 11.1445 | 8.97 | 4.57 | 10.15 | 0.14 | 27 | 287.7 | 61.2 | 2.25 | 25 | 79.25 | 35716.83 | 80.04 | 203.64 | 30.4 | 13.05 | 8271.13 | 0.43 | 0.82 | 0.1 | 0.53 | 1 | 10 | 170.4241 | 233.1818 | 210.9273 | 170424.1334 | 233181.818 | 4.3133e-06 | 5.8398 | 210927.2725
6 | 145 | CONCLUIDO | 11.4304 | 8.75 | 4.51 | 11.27 | 0.15 | 24 | 288.2 | 61.2 | 2.5 | 22 | 79.5 | 35779.11 | 78.84 | 203.57 | 28.47 | 13.05 | 7321.02 | 0.46 | 0.83 | 0.09 | 0.47 | 1 | 10 | 168.41 | 230.4259 | 208.4344 | 168409.9544 | 230425.9294 | 4.424e-06 | 5.6966 | 208434.4021
7 | 145 | CONCLUIDO | 11.6396 | 8.59 | 4.46 | 12.15 | 0.17 | 22 | 288.71 | 61.2 | 2.75 | 20 | 79.76 | 35841.5 | 77.86 | 203.59 | 26.92 | 13.05 | 6553.11 | 0.48 | 0.84 | 0.09 | 0.42 | 1 | 10 | 166.9354 | 228.4084 | 206.6095 | 166935.4476 | 228408.444 | 4.5049e-06 | 5.5924 | 206609.4627
8 | 145 | CONCLUIDO | 11.9048 | 8.4 | 4.37 | 13.12 | 0.18 | 20 | 289.21 | 61.2 | 3 | 18 | 80.02 | 35903.99 | 76.25 | 203.57 | 24.09 | 13.05 | 5150.16 | 0.54 | 0.85 | 0.09 | 0.33 | 1 | 10 | 164.735 | 225.3977 | 203.886 | 164734.9747 | 225397.66 | 4.6076e-06 | 5.4688 | 203886.0237
9 | 145 | CONCLUIDO | 12.0627 | 8.29 | 4.37 | 14.57 | 0.2 | 18 | 289.72 | 61.2 | 3.25 | 16 | 80.27 | 35966.59 | 76.12 | 203.6 | 24.61 | 13.05 | 5419.32 | 0.53 | 0.85 | 0.07 | 0.33 | 1 | 10 | 164.0759 | 224.4959 | 203.0703 | 164075.8852 | 224495.8647 | 4.6687e-06 | 5.3971 | 203070.2944
10 | 145 | CONCLUIDO | 12.1343 | 8.24 | 4.38 | 15.44 | 0.21 | 17 | 290.23 | 61.2 | 3.5 | 15 | 80.53 | 36029.29 | 76.13 | 203.61 | 24.65 | 13.05 | 5443.9 | 0.53 | 0.85 | 0.08 | 0.34 | 1 | 10 | 163.8383 | 224.1708 | 202.7763 | 163838.3233 | 224170.822 | 4.6964e-06 | 5.3646 | 202776.2734
11 | 145 | CONCLUIDO | 12.242 | 8.17 | 4.36 | 16.34 | 0.23 | 16 | 290.74 | 61.2 | 3.75 | 14 | 80.79 | 36092.1 | 75.69 | 203.6 | 23.94 | 13.05 | 5094.14 | 0.55 | 0.86 | 0.08 | 0.32 | 1 | 10 | 163.198 | 223.2948 | 201.9838 | 163198.0461 | 223294.7665 | 4.7381e-06 | 5.319 | 201983.8274
12 | 145 | CONCLUIDO | 12.3609 | 8.09 | 4.33 | 17.33 | 0.24 | 15 | 291.25 | 61.2 | 4 | 13 | 81.05 | 36155.02 | 75.22 | 203.57 | 23.22 | 13.05 | 4737.71 | 0.56 | 0.86 | 0.08 | 0.29 | 1 | 10 | 149.6557 | 204.7655 | 185.2229 | 149655.6546 | 204765.4689 | 4.7841e-06 | 5.2669 | 185222.94
13 | 145 | CONCLUIDO | 12.4853 | 8.01 | 4.31 | 18.45 | 0.26 | 14 | 291.76 | 61.2 | 4.25 | 12 | 81.31 | 36218.04 | 74.64 | 203.59 | 22.23 | 13.05 | 4250.31 | 0.59 | 0.87 | 0.08 | 0.27 | 1 | 10 | 148.9201 | 203.759 | 184.3126 | 148920.0928 | 203759.0408 | 4.8323e-06 | 5.2148 | 184312.564
14 | 145 | CONCLUIDO | 12.6068 | 7.93 | 4.28 | 19.77 | 0.27 | 13 | 292.27 | 61.2 | 4.5 | 11 | 81.57 | 36281.16 | 74.16 | 203.56 | 21.56 | 13.05 | 3922.29 | 0.61 | 0.87 | 0.07 | 0.24 | 1 | 10 | 148.2281 | 202.8122 | 183.4561 | 148228.1098 | 202812.2392 | 4.8793e-06 | 5.1628 | 183456.1238
15 | 145 | CONCLUIDO | 12.602 | 7.94 | 4.29 | 19.78 | 0.29 | 13 | 292.79 | 61.2 | 4.75 | 11 | 81.84 | 36344.4 | 74.02 | 203.57 | 21.57 | 13.05 | 3924.28 | 0.61 | 0.87 | 0.08 | 0.24 | 1 | 10 | 148.2075 | 202.7841 | 183.4307 | 148207.5378 | 202784.0917 | 4.8774e-06 | 5.1693 | 183430.6626
16 | 145 | CONCLUIDO | 12.7267 | 7.86 | 4.26 | 21.31 | 0.3 | 12 | 293.3 | 61.2 | 5 | 10 | 82.1 | 36407.75 | 73.53 | 203.56 | 20.91 | 13.05 | 3599.49 | 0.62 | 0.88 | 0.07 | 0.22 | 1 | 10 | 147.514 | 201.8352 | 182.5723 | 147513.9953 | 201835.1562 | 4.9257e-06 | 5.1172 | 182572.2922
17 | 145 | CONCLUIDO | 12.8516 | 7.78 | 4.24 | 23.12 | 0.32 | 11 | 293.81 | 61.2 | 5.25 | 9 | 82.36 | 36471.2 | 73.02 | 203.56 | 20.23 | 13.05 | 3262.85 | 0.65 | 0.88 | 0.07 | 0.2 | 1 | 10 | 146.8482 | 200.9241 | 181.7482 | 146848.1565 | 200924.1263 | 4.974e-06 | 5.0651 | 181748.2097
18 | 145 | CONCLUIDO | 12.8512 | 7.78 | 4.24 | 23.12 | 0.33 | 11 | 294.33 | 61.2 | 5.5 | 9 | 82.63 | 36534.76 | 73.05 | 203.58 | 20.23 | 13.05 | 3267.15 | 0.64 | 0.88 | 0.07 | 0.2 | 1 | 10 | 146.8621 | 200.9432 | 181.7655 | 146862.1309 | 200943.2465 | 4.9739e-06 | 5.0651 | 181765.5051
19 | 145 | CONCLUIDO | 12.9969 | 7.69 | 4.21 | 25.24 | 0.35 | 10 | 294.84 | 61.2 | 5.75 | 8 | 82.9 | 36598.44 | 72.33 | 203.56 | 19.06 | 13.05 | 2684.01 | 0.68 | 0.89 | 0.07 | 0.17 | 1 | 10 | 146.0336 | 199.8097 | 180.7401 | 146033.6336 | 199809.66 | 5.0303e-06 | 5.0065 | 180740.1065
20 | 145 | CONCLUIDO | 13.052 | 7.66 | 4.17 | 25.04 | 0.36 | 10 | 295.36 | 61.2 | 6 | 8 | 83.16 | 36662.22 | 71.71 | 203.56 | 18.15 | 13.05 | 2231.59 | 0.72 | 0.9 | 0.07 | 0.13 | 1 | 10 | 145.3437 | 198.8656 | 179.8862 | 145343.69 | 198865.6488 | 5.0516e-06 | 4.987 | 179886.1903
21 | 145 | CONCLUIDO | 12.951 | 7.72 | 4.23 | 25.4 | 0.38 | 10 | 295.88 | 61.2 | 6.25 | 8 | 83.43 | 36726.12 | 72.63 | 203.56 | 20.31 | 13.05 | 3312.25 | 0.64 | 0.88 | 0.06 | 0.19 | 1 | 10 | 146.3478 | 200.2395 | 181.129 | 146347.8151 | 200239.537 | 5.0125e-06 | 5.026 | 181128.9567
22 | 145 | CONCLUIDO | 13.0966 | 7.64 | 4.2 | 28.01 | 0.39 | 9 | 296.4 | 61.2 | 6.5 | 7 | 83.7 | 36790.13 | 71.88 | 203.64 | 19.03 | 13.05 | 2675.18 | 0.69 | 0.89 | 0.07 | 0.16 | 1 | 10 | 145.3486 | 198.8724 | 179.8923 | 145348.5966 | 198872.3622 | 5.0688e-06 | 4.974 | 179892.2631
23 | 145 | CONCLUIDO | 13.0819 | 7.64 | 4.21 | 28.07 | 0.4 | 9 | 296.92 | 61.2 | 6.75 | 7 | 83.97 | 36854.25 | 72.12 | 203.56 | 19.37 | 13.05 | 2844.33 | 0.67 | 0.89 | 0.07 | 0.17 | 1 | 10 | 145.5157 | 199.1011 | 180.0991 | 145515.7476 | 199101.0655 | 5.0632e-06 | 4.974 | 180099.1393
24 | 145 | CONCLUIDO | 13.0957 | 7.64 | 4.2 | 28.01 | 0.42 | 9 | 297.44 | 61.2 | 7 | 7 | 84.24 | 36918.48 | 71.87 | 203.59 | 19.11 | 13.05 | 2715.28 | 0.68 | 0.89 | 0.07 | 0.16 | 1 | 10 | 145.3472 | 198.8704 | 179.8905 | 145347.1551 | 198870.3898 | 5.0685e-06 | 4.974 | 179890.4789
25 | 145 | CONCLUIDO | 13.0838 | 7.64 | 4.21 | 28.06 | 0.43 | 9 | 297.96 | 61.2 | 7.25 | 7 | 84.51 | 36982.83 | 71.86 | 203.56 | 19.28 | 13.05 | 2798.12 | 0.68 | 0.89 | 0.07 | 0.17 | 1 | 10 | 145.4018 | 198.9452 | 179.9582 | 145401.8465 | 198945.221 | 5.0639e-06 | 4.974 | 179958.1683
26 | 145 | CONCLUIDO | 13.2222 | 7.56 | 4.18 | 31.37 | 0.45 | 8 | 298.48 | 61.2 | 7.5 | 6 | 84.79 | 37047.29 | 71.36 | 203.57 | 18.44 | 13.05 | 2385.1 | 0.71 | 0.89 | 0.07 | 0.14 | 1 | 10 | 144.7141 | 198.0042 | 179.1069 | 144714.0573 | 198004.1576 | 5.1175e-06 | 4.9219 | 179106.9187
27 | 145 | CONCLUIDO | 13.2217 | 7.56 | 4.18 | 31.37 | 0.46 | 8 | 299.01 | 61.2 | 7.75 | 6 | 85.06 | 37111.87 | 71.25 | 203.56 | 18.5 | 13.05 | 2414.58 | 0.71 | 0.89 | 0.07 | 0.14 | 1 | 10 | 144.6703 | 197.9442 | 179.0527 | 144670.2515 | 197944.2206 | 5.1173e-06 | 4.9219 | 179052.702
28 | 145 | CONCLUIDO | 13.2212 | 7.56 | 4.18 | 31.38 | 0.48 | 8 | 299.53 | 61.2 | 8 | 6 | 85.33 | 37176.68 | 71.12 | 203.56 | 18.5 | 13.05 | 2416.73 | 0.71 | 0.89 | 0.07 | 0.14 | 1 | 10 | 144.6182 | 197.873 | 178.9883 | 144618.2102 | 197873.0154 | 5.1171e-06 | 4.9219 | 178988.2925
29 | 145 | CONCLUIDO | 13.2251 | 7.56 | 4.18 | 31.36 | 0.49 | 8 | 300.06 | 61.2 | 8.25 | 6 | 85.61 | 37241.49 | 70.9 | 203.6 | 18.36 | 13.05 | 2343.25 | 0.71 | 0.89 | 0.07 | 0.14 | 1 | 10 | 144.5163 | 197.7335 | 178.8621 | 144516.2528 | 197733.5127 | 5.1186e-06 | 4.9219 | 178862.1038
30 | 145 | CONCLUIDO | 13.3764 | 7.48 | 4.15 | 35.57 | 0.5 | 7 | 300.59 | 61.2 | 8.5 | 5 | 85.89 | 37306.42 | 70.25 | 203.56 | 17.29 | 13.05 | 1814.89 | 0.75 | 0.9 | 0.07 | 0.11 | 1 | 10 | 143.7472 | 196.6813 | 177.9103 | 143747.2486 | 196681.3273 | 5.1771e-06 | 4.8698 | 177910.3374
31 | 145 | CONCLUIDO | 13.4158 | 7.45 | 4.13 | 35.38 | 0.52 | 7 | 301.11 | 61.2 | 8.75 | 5 | 86.16 | 37371.47 | 69.85 | 203.56 | 16.71 | 13.05 | 1522.93 | 0.78 | 0.91 | 0.06 | 0.09 | 1 | 10 | 143.429 | 196.2459 | 177.5164 | 143428.9848 | 196245.8646 | 5.1924e-06 | 4.8503 | 177516.4347
32 | 145 | CONCLUIDO | 13.37 | 7.48 | 4.15 | 35.6 | 0.53 | 7 | 301.64 | 61.2 | 9 | 5 | 86.44 | 37436.63 | 70.25 | 203.56 | 17.6 | 13.05 | 1972.13 | 0.74 | 0.9 | 0.06 | 0.11 | 1 | 10 | 143.7654 | 196.7061 | 177.9328 | 143765.3857 | 196706.1432 | 5.1747e-06 | 4.8698 | 177932.785
33 | 145 | CONCLUIDO | 13.3368 | 7.5 | 4.17 | 35.76 | 0.55 | 7 | 302.17 | 61.2 | 9.25 | 5 | 86.72 | 37501.91 | 70.54 | 203.56 | 18.17 | 13.05 | 2253.8 | 0.72 | 0.9 | 0.07 | 0.13 | 1 | 10 | 144.0231 | 197.0587 | 178.2517 | 144023.0814 | 197058.7338 | 5.1618e-06 | 4.8828 | 178251.7249
34 | 145 | CONCLUIDO | 13.3551 | 7.49 | 4.16 | 35.67 | 0.56 | 7 | 302.7 | 61.2 | 9.5 | 5 | 87 | 37567.32 | 70.19 | 203.56 | 17.83 | 13.05 | 2082.9 | 0.73 | 0.9 | 0.06 | 0.12 | 1 | 10 | 143.8057 | 196.7613 | 177.9827 | 143805.6979 | 196761.3002 | 5.1689e-06 | 4.8763 | 177982.6778
35 | 145 | CONCLUIDO | 13.3467 | 7.49 | 4.17 | 35.71 | 0.57 | 7 | 303.23 | 61.2 | 9.75 | 5 | 87.28 | 37632.84 | 70.05 | 203.56 | 18.01 | 13.05 | 2174.79 | 0.72 | 0.9 | 0.06 | 0.13 | 1 | 10 | 143.795 | 196.7466 | 177.9694 | 143794.9803 | 196746.6359 | 5.1656e-06 | 4.8763 | 177969.4131
36 | 145 | CONCLUIDO | 13.4922 | 7.41 | 4.14 | 41.39 | 0.59 | 6 | 303.76 | 61.2 | 10 | 4 | 87.57 | 37698.48 | 69.39 | 203.56 | 17.12 | 13.05 | 1735.66 | 0.76 | 0.9 | 0.06 | 0.1 | 1 | 10 | 143.0529 | 195.7313 | 177.051 | 143052.9395 | 195731.3429 | 5.222e-06 | 4.8242 | 177051.0183
37 | 145 | CONCLUIDO | 13.4927 | 7.41 | 4.14 | 41.39 | 0.6 | 6 | 304.3 | 61.2 | 10.25 | 4 | 87.85 | 37764.25 | 69.35 | 203.56 | 17.06 | 13.05 | 1702.83 | 0.77 | 0.9 | 0.06 | 0.1 | 1 | 10 | 143.0354 | 195.7074 | 177.0293 | 143035.4281 | 195707.3831 | 5.2222e-06 | 4.8242 | 177029.3451
38 | 145 | CONCLUIDO | 13.4867 | 7.41 | 4.14 | 41.42 | 0.61 | 6 | 304.83 | 61.2 | 10.5 | 4 | 88.13 | 37830.13 | 69.52 | 203.56 | 17.19 | 13.05 | 1771.96 | 0.76 | 0.9 | 0.06 | 0.1 | 1 | 10 | 143.1206 | 195.8239 | 177.1347 | 143120.5638 | 195823.8694 | 5.2198e-06 | 4.8242 | 177134.7142
39 | 145 | CONCLUIDO | 13.4933 | 7.41 | 4.14 | 41.39 | 0.63 | 6 | 305.37 | 61.2 | 10.75 | 4 | 88.42 | 37896.14 | 69.41 | 203.56 | 17.09 | 13.05 | 1719.36 | 0.76 | 0.9 | 0.06 | 0.1 | 1 | 10 | 143.058 | 195.7382 | 177.0572 | 143057.9735 | 195738.2306 | 5.2224e-06 | 4.8242 | 177057.2486
40 | 145 | CONCLUIDO | 13.4912 | 7.41 | 4.14 | 41.4 | 0.64 | 6 | 305.9 | 61.2 | 11 | 4 | 88.7 | 37962.28 | 69.46 | 203.57 | 17.1 | 13.05 | 1727.02 | 0.76 | 0.9 | 0.06 | 0.1 | 1 | 10 | 143.0839 | 195.7737 | 177.0894 | 143083.9325 | 195773.7489 | 5.2216e-06 | 4.8242 | 177089.377
41 | 145 | CONCLUIDO | 13.513 | 7.4 | 4.13 | 41.28 | 0.65 | 6 | 306.44 | 61.2 | 11.25 | 4 | 88.99 | 38028.53 | 69.15 | 203.56 | 16.6 | 13.05 | 1474.43 | 0.79 | 0.91 | 0.07 | 0.09 | 1 | 10 | 142.8768 | 195.4904 | 176.8331 | 142876.8278 | 195490.3791 | 5.23e-06 | 4.8177 | 176833.0517
42 | 145 | CONCLUIDO | 13.5282 | 7.39 | 4.12 | 41.19 | 0.67 | 6 | 306.98 | 61.2 | 11.5 | 4 | 89.28 | 38094.91 | 68.75 | 203.56 | 16.49 | 13.05 | 1421.74 | 0.79 | 0.91 | 0.06 | 0.08 | 1 | 10 | 142.6521 | 195.183 | 176.555 | 142652.146 | 195182.9596 | 5.2359e-06 | 4.8112 | 176554.9719
43 | 145 | CONCLUIDO | 13.4943 | 7.41 | 4.14 | 41.38 | 0.68 | 6 | 307.52 | 61.2 | 11.75 | 4 | 89.57 | 38161.42 | 68.89 | 203.57 | 17.13 | 13.05 | 1741.23 | 0.76 | 0.9 | 0.06 | 0.1 | 1 | 10 | 142.8455 | 195.4475 | 176.7943 | 142845.512 | 195447.5314 | 5.2228e-06 | 4.8242 | 176794.2933
44 | 145 | CONCLUIDO | 13.4725 | 7.42 | 4.15 | 41.5 | 0.69 | 6 | 308.06 | 61.2 | 12 | 4 | 89.86 | 38228.06 | 68.97 | 203.56 | 17.5 | 13.05 | 1926.65 | 0.75 | 0.9 | 0.06 | 0.11 | 1 | 10 | 142.9599 | 195.6041 | 176.9359 | 142959.9494 | 195604.1097 | 5.2143e-06 | 4.8307 | 176935.928
45 | 145 | CONCLUIDO | 13.6271 | 7.34 | 4.12 | 49.44 | 0.71 | 5 | 308.6 | 61.2 | 12.25 | 3 | 90.15 | 38294.82 | 68.19 | 203.56 | 16.46 | 13.05 | 1409.81 | 0.79 | 0.91 | 0.06 | 0.08 | 1 | 10 | 142.1615 | 194.5116 | 175.9477 | 142161.472 | 194511.5977 | 5.2742e-06 | 4.7786 | 175947.6838
46 | 145 | CONCLUIDO | 13.6343 | 7.33 | 4.12 | 49.39 | 0.72 | 5 | 309.14 | 61.2 | 12.5 | 3 | 90.44 | 38361.7 | 68.2 | 203.56 | 16.39 | 13.05 | 1373.4 | 0.8 | 0.91 | 0.06 | 0.08 | 1 | 10 | 142.1463 | 194.4908 | 175.9289 | 142146.2921 | 194490.8279 | 5.277e-06 | 4.7721 | 175928.8962
47 | 145 | CONCLUIDO | 13.6209 | 7.34 | 4.12 | 49.48 | 0.73 | 5 | 309.68 | 61.2 | 12.75 | 3 | 90.74 | 38428.72 | 68.37 | 203.56 | 16.62 | 13.05 | 1490.44 | 0.79 | 0.91 | 0.06 | 0.08 | 1 | 10 | 142.2499 | 194.6326 | 176.0571 | 142249.9122 | 194632.6055 | 5.2718e-06 | 4.7786 | 176057.1428
48 | 145 | CONCLUIDO | 13.6281 | 7.34 | 4.12 | 49.43 | 0.75 | 5 | 310.23 | 61.2 | 13 | 3 | 91.03 | 38495.87 | 68.43 | 203.57 | 16.47 | 13.05 | 1414.62 | 0.79 | 0.91 | 0.06 | 0.08 | 1 | 10 | 142.2546 | 194.6391 | 176.063 | 142254.6446 | 194639.0806 | 5.2746e-06 | 4.7786 | 176063
49 | 145 | CONCLUIDO | 13.6343 | 7.33 | 4.12 | 49.39 | 0.76 | 5 | 310.77 | 61.2 | 13.25 | 3 | 91.33 | 38563.14 | 68.38 | 203.56 | 16.35 | 13.05 | 1354.76 | 0.8 | 0.91 | 0.06 | 0.08 | 1 | 10 | 142.2181 | 194.5891 | 176.0178 | 142218.1368 | 194589.129 | 5.277e-06 | 4.7721 | 176017.8156
50 | 145 | CONCLUIDO | 13.6302 | 7.34 | 4.12 | 49.42 | 0.77 | 5 | 311.32 | 61.2 | 13.5 | 3 | 91.62 | 38630.55 | 68.39 | 203.56 | 16.44 | 13.05 | 1400.5 | 0.79 | 0.91 | 0.06 | 0.08 | 1 | 10 | 142.2331 | 194.6096 | 176.0363 | 142233.0667 | 194609.5567 | 5.2754e-06 | 4.7786 | 176036.2938
51 | 145 | CONCLUIDO | 13.6379 | 7.33 | 4.11 | 49.37 | 0.79 | 5 | 311.87 | 61.2 | 13.75 | 3 | 91.92 | 38698.21 | 68.28 | 203.56 | 16.23 | 13.05 | 1293.31 | 0.8 | 0.91 | 0.06 | 0.07 | 1 | 10 | 142.1466 | 194.4913 | 175.9293 | 142146.6331 | 194491.2945 | 5.2783e-06 | 4.7721 | 175929.3183
52 | 145 | CONCLUIDO | 13.6576 | 7.32 | 4.1 | 49.24 | 0.8 | 5 | 312.42 | 61.2 | 14 | 3 | 92.22 | 38765.89 | 67.98 | 203.61 | 15.91 | 13.05 | 1135.2 | 0.82 | 0.91 | 0.06 | 0.06 | 1 | 10 | 141.9528 | 194.2261 | 175.6894 | 141952.7817 | 194226.0584 | 5.286e-06 | 4.7656 | 175689.396
53 | 145 | CONCLUIDO | 13.6519 | 7.32 | 4.11 | 49.28 | 0.81 | 5 | 312.97 | 61.2 | 14.25 | 3 | 92.52 | 38833.69 | 68 | 203.56 | 16.11 | 13.05 | 1232.58 | 0.81 | 0.91 | 0.06 | 0.07 | 1 | 10 | 141.9978 | 194.2877 | 175.7451 | 141997.8045 | 194287.6607 | 5.2838e-06 | 4.7656 | 175745.119
54 | 145 | CONCLUIDO | 13.6219 | 7.34 | 4.12 | 49.47 | 0.82 | 5 | 313.52 | 61.2 | 14.5 | 3 | 92.82 | 38901.63 | 68.05 | 203.56 | 16.65 | 13.05 | 1507.06 | 0.78 | 0.91 | 0.06 | 0.08 | 1 | 10 | 142.1194 | 194.454 | 175.8956 | 142119.4004 | 194454.0335 | 5.2722e-06 | 4.7786 | 175895.6135
55 | 145 | CONCLUIDO | 13.6096 | 7.35 | 4.13 | 49.55 | 0.84 | 5 | 314.07 | 61.2 | 14.75 | 3 | 93.12 | 38969.71 | 68 | 203.56 | 16.79 | 13.05 | 1576.91 | 0.78 | 0.9 | 0.06 | 0.09 | 1 | 10 | 142.1542 | 194.5017 | 175.9387 | 142154.2278 | 194501.6859 | 5.2674e-06 | 4.7852 | 175938.718
56 | 145 | CONCLUIDO | 13.625 | 7.34 | 4.12 | 49.45 | 0.85 | 5 | 314.62 | 61.2 | 15 | 3 | 93.43 | 39037.92 | 67.71 | 203.56 | 16.58 | 13.05 | 1468.12 | 0.79 | 0.91 | 0.06 | 0.08 | 1 | 10 | 141.9754 | 194.2569 | 175.7173 | 141975.3507 | 194256.9384 | 5.2734e-06 | 4.7786 | 175717.3288
57 | 145 | CONCLUIDO | 13.6178 | 7.34 | 4.12 | 49.5 | 0.86 | 5 | 315.18 | 61.2 | 15.25 | 3 | 93.73 | 39106.27 | 67.53 | 203.56 | 16.71 | 13.05 | 1534.09 | 0.78 | 0.91 | 0.06 | 0.08 | 1 | 10 | 141.9225 | 194.1846 | 175.6519 | 141922.515 | 194184.6463 | 5.2706e-06 | 4.7786 | 175651.9362
58 | 145 | CONCLUIDO | 13.6106 | 7.35 | 4.13 | 49.54 | 0.87 | 5 | 315.73 | 61.2 | 15.5 | 3 | 94.03 | 39174.75 | 67.41 | 203.56 | 16.82 | 13.05 | 1587.88 | 0.78 | 0.9 | 0.06 | 0.09 | 1 | 10 | 141.9157 | 194.1753 | 175.6435 | 141915.66 | 194175.2668 | 5.2678e-06 | 4.7852 | 175643.4519
59 | 145 | CONCLUIDO | 13.6193 | 7.34 | 4.12 | 49.49 | 0.89 | 5 | 316.29 | 61.2 | 15.75 | 3 | 94.34 | 39243.37 | 67.2 | 203.57 | 16.6 | 13.05 | 1478.25 | 0.79 | 0.91 | 0.06 | 0.08 | 1 | 10 | 141.7867 | 193.9988 | 175.4838 | 141786.6825 | 193998.7942 | 5.2712e-06 | 4.7786 | 175483.8216
60 | 145 | CONCLUIDO | 13.7683 | 7.26 | 4.1 | 61.48 | 0.9 | 4 | 316.85 | 61.2 | 16 | 2 | 94.65 | 39312.13 | 66.58 | 203.57 | 15.78 | 13.05 | 1073.17 | 0.83 | 0.91 | 0.06 | 0.06 | 1 | 10 | 141.1092 | 193.0719 | 174.6453 | 141109.2161 | 193071.8547 | 5.3288e-06 | 4.7266 | 174645.3479
61 | 145 | CONCLUIDO | 13.7894 | 7.25 | 4.09 | 61.31 | 0.91 | 4 | 317.41 | 61.2 | 16.25 | 2 | 94.96 | 39381.03 | 66.36 | 203.56 | 15.38 | 13.05 | 875.68 | 0.85 | 0.91 | 0.06 | 0.05 | 1 | 10 | 140.9467 | 192.8495 | 174.4442 | 140946.6924 | 192849.4827 | 5.337e-06 | 4.7201 | 174444.1987
62 | 145 | CONCLUIDO | 13.7963 | 7.25 | 4.08 | 61.25 | 0.92 | 4 | 317.97 | 61.2 | 16.5 | 2 | 95.27 | 39450.07 | 66.33 | 203.56 | 15.32 | 13.05 | 846.09 | 0.85 | 0.91 | 0.06 | 0.04 | 1 | 10 | 140.8956 | 192.7795 | 174.3809 | 140895.5599 | 192779.5209 | 5.3397e-06 | 4.7201 | 174380.914
63 | 145 | CONCLUIDO | 13.7905 | 7.25 | 4.09 | 61.3 | 0.94 | 4 | 318.53 | 61.2 | 16.75 | 2 | 95.58 | 39519.26 | 66.36 | 203.56 | 15.45 | 13.05 | 911.16 | 0.84 | 0.91 | 0.06 | 0.05 | 1 | 10 | 140.9439 | 192.8457 | 174.4407 | 140943.8935 | 192845.6531 | 5.3374e-06 | 4.7201 | 174440.7346
64 | 145 | CONCLUIDO | 13.7746 | 7.26 | 4.09 | 61.42 | 0.95 | 4 | 319.09 | 61.2 | 17 | 2 | 95.89 | 39588.58 | 66.47 | 203.56 | 15.74 | 13.05 | 1054.63 | 0.83 | 0.91 | 0.06 | 0.05 | 1 | 10 | 141.0279 | 192.9605 | 174.5446 | 141027.8513 | 192960.5279 | 5.3313e-06 | 4.7266 | 174544.6459
65 | 145 | CONCLUIDO | 13.7641 | 7.27 | 4.1 | 61.51 | 0.96 | 4 | 319.65 | 61.2 | 17.25 | 2 | 96.2 | 39658.05 | 66.57 | 203.56 | 15.92 | 13.05 | 1144.72 | 0.82 | 0.91 | 0.06 | 0.06 | 1 | 10 | 141.116 | 193.0812 | 174.6538 | 141116.019 | 193081.1628 | 5.3272e-06 | 4.7331 | 174653.7676
66 | 145 | CONCLUIDO | 13.7688 | 7.26 | 4.1 | 61.47 | 0.97 | 4 | 320.22 | 61.2 | 17.5 | 2 | 96.52 | 39727.66 | 66.48 | 203.56 | 15.84 | 13.05 | 1104.01 | 0.82 | 0.91 | 0.06 | 0.06 | 1 | 10 | 141.0684 | 193.016 | 174.5948 | 141068.4121 | 193016.0249 | 5.329e-06 | 4.7266 | 174594.8464
67 | 145 | CONCLUIDO | 13.7646 | 7.26 | 4.1 | 61.5 | 0.99 | 4 | 320.78 | 61.2 | 17.75 | 2 | 96.83 | 39797.41 | 66.48 | 203.56 | 15.89 | 13.05 | 1131.81 | 0.82 | 0.91 | 0.06 | 0.06 | 1 | 10 | 141.0792 | 193.0307 | 174.6081 | 141079.156 | 193030.7252 | 5.3274e-06 | 4.7266 | 174608.1437
68 | 145 | CONCLUIDO | 13.7667 | 7.26 | 4.1 | 61.49 | 1 | 4 | 321.35 | 61.2 | 18 | 2 | 97.15 | 39867.32 | 66.35 | 203.56 | 15.88 | 13.05 | 1122.83 | 0.82 | 0.91 | 0.06 | 0.06 | 1 | 10 | 141.0224 | 192.9531 | 174.5379 | 141022.3944 | 192953.0615 | 5.3282e-06 | 4.7266 | 174537.8921
69 | 145 | CONCLUIDO | 13.7636 | 7.27 | 4.1 | 61.51 | 1.01 | 4 | 321.92 | 61.2 | 18.25 | 2 | 97.47 | 39937.36 | 66.43 | 203.59 | 15.89 | 13.05 | 1131.83 | 0.82 | 0.91 | 0.06 | 0.06 | 1 | 10 | 141.0619 | 193.0072 | 174.5868 | 141061.9456 | 193007.1772 | 5.327e-06 | 4.7331 | 174586.8431
70 | 145 | CONCLUIDO | 13.7678 | 7.26 | 4.1 | 61.48 | 1.02 | 4 | 322.49 | 61.2 | 18.5 | 2 | 97.79 | 40007.56 | 66.32 | 203.56 | 15.77 | 13.05 | 1071.85 | 0.83 | 0.91 | 0.06 | 0.06 | 1 | 10 | 141.0077 | 192.933 | 174.5197 | 141007.7268 | 192932.9927 | 5.3286e-06 | 4.7266 | 174519.7386
71 | 145 | CONCLUIDO | 13.7852 | 7.25 | 4.09 | 61.34 | 1.03 | 4 | 323.06 | 61.2 | 18.75 | 2 | 98.11 | 40077.9 | 66.09 | 203.56 | 15.47 | 13.05 | 918.46 | 0.84 | 0.91 | 0.06 | 0.05 | 1 | 10 | 140.8508 | 192.7183 | 174.3255 | 140850.7957 | 192718.2726 | 5.3354e-06 | 4.7201 | 174325.5111
72 | 145 | CONCLUIDO | 13.7883 | 7.25 | 4.09 | 61.32 | 1.05 | 4 | 323.63 | 61.2 | 19 | 2 | 98.43 | 40148.52 | 65.96 | 203.56 | 15.47 | 13.05 | 922.03 | 0.84 | 0.91 | 0.06 | 0.05 | 1 | 10 | 140.7916 | 192.6373 | 174.2523 | 140791.6199 | 192637.3057 | 5.3366e-06 | 4.7201 | 174252.2716
73 | 145 | CONCLUIDO | 13.7804 | 7.26 | 4.09 | 61.38 | 1.06 | 4 | 324.2 | 61.2 | 19.25 | 2 | 98.75 | 40219.17 | 65.92 | 203.56 | 15.64 | 13.05 | 1005.22 | 0.83 | 0.91 | 0.06 | 0.05 | 1 | 10 | 140.7959 | 192.6431 | 174.2575 | 140795.8505 | 192643.0942 | 5.3335e-06 | 4.7266 | 174257.5076
74 | 145 | CONCLUIDO | 13.7678 | 7.26 | 4.1 | 61.48 | 1.07 | 4 | 324.78 | 61.2 | 19.5 | 2 | 99.08 | 40289.97 | 66.14 | 203.56 | 15.88 | 13.05 | 1124.79 | 0.82 | 0.91 | 0.06 | 0.06 | 1 | 10 | 140.9366 | 192.8356 | 174.4317 | 140936.5788 | 192835.6447 | 5.3286e-06 | 4.7266 | 174431.6814
75 | 145 | CONCLUIDO | 13.7567 | 7.27 | 4.1 | 61.57 | 1.08 | 4 | 325.35 | 61.2 | 19.75 | 2 | 99.4 | 40360.92 | 66.13 | 203.56 | 16.06 | 13.05 | 1214.8 | 0.81 | 0.91 | 0.06 | 0.06 | 1 | 10 | 140.9609 | 192.869 | 174.4618 | 140960.9273 | 192868.9595 | 5.3243e-06 | 4.7331 | 174461.8167
76 | 145 | CONCLUIDO | 13.7615 | 7.27 | 4.1 | 61.53 | 1.09 | 4 | 325.93 | 61.2 | 20 | 2 | 99.73 | 40432.03 | 65.83 | 203.56 | 15.98 | 13.05 | 1175.89 | 0.82 | 0.91 | 0.06 | 0.06 | 1 | 10 | 140.83 | 192.6899 | 174.2998 | 140830.0489 | 192689.8859 | 5.3262e-06 | 4.7331 | 174299.8336
77 | 145 | CONCLUIDO | 13.7583 | 7.27 | 4.1 | 61.55 | 1.11 | 4 | 326.51 | 61.2 | 20.25 | 2 | 100.06 | 40503.29 | 65.72 | 203.56 | 16.03 | 13.05 | 1197.6 | 0.81 | 0.91 | 0.06 | 0.06 | 1 | 10 | 140.7947 | 192.6415 | 174.2561 | 140794.6736 | 192641.4839 | 5.3249e-06 | 4.7331 | 174256.051
78 | 145 | CONCLUIDO | 13.7625 | 7.27 | 4.1 | 61.52 | 1.12 | 4 | 327.08 | 61.2 | 20.5 | 2 | 100.39 | 40574.7 | 65.59 | 203.56 | 15.93 | 13.05 | 1149.34 | 0.82 | 0.91 | 0.06 | 0.06 | 1 | 10 | 140.7326 | 192.5566 | 174.1792 | 140732.6071 | 192556.5618 | 5.3266e-06 | 4.7331 | 174179.2338
79 | 145 | CONCLUIDO | 13.7594 | 7.27 | 4.1 | 61.55 | 1.13 | 4 | 327.66 | 61.2 | 20.75 | 2 | 100.72 | 40646.27 | 65.39 | 203.56 | 16 | 13.05 | 1185.55 | 0.82 | 0.91 | 0.06 | 0.06 | 1 | 10 | 140.6614 | 192.4591 | 174.0911 | 140661.3628 | 192459.0821 | 5.3254e-06 | 4.7331 | 174091.0574
80 | 145 | CONCLUIDO | 13.7699 | 7.26 | 4.1 | 61.46 | 1.14 | 4 | 328.25 | 61.2 | 21 | 2 | 101.05 | 40718 | 65.08 | 203.56 | 15.76 | 13.05 | 1064.32 | 0.83 | 0.91 | 0.06 | 0.06 | 1 | 10 | 140.5123 | 192.2551 | 173.9066 | 140512.3098 | 192255.1412 | 5.3294e-06 | 4.7266 | 173906.5803
81 | 145 | CONCLUIDO | 13.7788 | 7.26 | 4.09 | 61.39 | 1.15 | 4 | 328.83 | 61.2 | 21.25 | 2 | 101.38 | 40789.89 | 64.78 | 203.56 | 15.57 | 13.05 | 971.6 | 0.84 | 0.91 | 0.06 | 0.05 | 1 | 10 | 140.3497 | 192.0326 | 173.7053 | 140349.6628 | 192032.6004 | 5.3329e-06 | 4.7266 | 173705.2785
82 | 145 | CONCLUIDO | 13.7799 | 7.26 | 4.09 | 61.38 | 1.16 | 4 | 329.41 | 61.2 | 21.5 | 2 | 101.71 | 40861.93 | 64.46 | 203.58 | 15.66 | 13.05 | 1014.96 | 0.83 | 0.91 | 0.06 | 0.05 | 1 | 10 | 140.2205 | 191.8559 | 173.5455 | 140220.535 | 191855.9221 | 5.3333e-06 | 4.7266 | 173545.4621
83 | 145 | CONCLUIDO | 13.7678 | 7.26 | 4.1 | 61.48 | 1.17 | 4 | 330 | 61.2 | 21.75 | 2 | 102.05 | 40934.14 | 64.31 | 203.56 | 15.89 | 13.05 | 1128.77 | 0.82 | 0.91 | 0.06 | 0.06 | 1 | 10 | 140.2132 | 191.8459 | 173.5364 | 140213.2399 | 191845.9406 | 5.3286e-06 | 4.7266 | 173536.4333
84 | 145 | CONCLUIDO | 13.7499 | 7.27 | 4.11 | 61.62 | 1.19 | 4 | 330.59 | 61.2 | 22 | 2 | 102.39 | 41006.51 | 64.19 | 203.57 | 16.16 | 13.05 | 1265.22 | 0.81 | 0.91 | 0.06 | 0.07 | 1 | 10 | 140.2323 | 191.872 | 173.56 | 140232.2943 | 191872.0117 | 5.3217e-06 | 4.7331 | 173560.0162
85 | 145 | CONCLUIDO | 13.7552 | 7.27 | 4.11 | 61.58 | 1.2 | 4 | 331.17 | 61.2 | 22.25 | 2 | 102.72 | 41079.04 | 63.89 | 203.56 | 16.09 | 13.05 | 1230.86 | 0.81 | 0.91 | 0.06 | 0.07 | 1 | 10 | 140.1004 | 191.6915 | 173.3967 | 140100.3607 | 191691.4943 | 5.3237e-06 | 4.7331 | 173396.7271
86 | 145 | CONCLUIDO | 13.7525 | 7.27 | 4.11 | 61.6 | 1.21 | 4 | 331.76 | 61.2 | 22.5 | 2 | 103.06 | 41151.74 | 63.76 | 203.56 | 16.14 | 13.05 | 1255.12 | 0.81 | 0.91 | 0.06 | 0.07 | 1 | 10 | 140.0556 | 191.6303 | 173.3414 | 140055.6416 | 191630.3077 | 5.3227e-06 | 4.7331 | 173341.38
87 | 145 | CONCLUIDO | 13.9098 | 7.19 | 4.08 | 81.57 | 1.22 | 3 | 332.35 | 61.2 | 22.75 | 1 | 103.41 | 41224.6 | 63.18 | 203.56 | 15.18 | 13.05 | 779.71 | 0.86 | 0.92 | 0.06 | 0.04 | 1 | 10 | 139.3773 | 190.7021 | 172.5018 | 139377.2805 | 190702.144 | 5.3836e-06 | 4.681 | 172501.799
88 | 145 | CONCLUIDO | 13.9184 | 7.18 | 4.07 | 81.48 | 1.23 | 3 | 332.95 | 61.2 | 23 | 1 | 103.75 | 41297.62 | 63.3 | 203.56 | 15.02 | 13.05 | 700.14 | 0.87 | 0.92 | 0.06 | 0.03 | 1 | 10 | 139.3819 | 190.7085 | 172.5076 | 139381.929 | 190708.5043 | 5.3869e-06 | 4.6745 | 172507.5523
89 | 145 | CONCLUIDO | 13.926 | 7.18 | 4.07 | 81.4 | 1.24 | 3 | 333.54 | 61.2 | 23.25 | 1 | 104.09 | 41370.82 | 63.31 | 203.56 | 14.9 | 13.05 | 640.03 | 0.88 | 0.92 | 0.06 | 0.03 | 1 | 10 | 139.3675 | 190.6888 | 172.4897 | 139367.5412 | 190688.8183 | 5.3899e-06 | 4.6745 | 172489.7451
90 | 145 | CONCLUIDO | 13.9276 | 7.18 | 4.07 | 81.38 | 1.25 | 3 | 334.14 | 61.2 | 23.5 | 1 | 104.44 | 41444.3 | 63.42 | 203.56 | 14.85 | 13.05 | 612.57 | 0.88 | 0.92 | 0.06 | 0.03 | 1 | 10 | 139.4067 | 190.7424 | 172.5382 | 139406.6721 | 190742.359 | 5.3905e-06 | 4.6745 | 172538.176
91 | 145 | CONCLUIDO | 13.9292 | 7.18 | 4.07 | 81.37 | 1.26 | 3 | 334.73 | 61.2 | 23.75 | 1 | 104.78 | 41517.84 | 63.64 | 203.56 | 14.88 | 13.05 | 631.4 | 0.88 | 0.92 | 0.06 | 0.03 | 1 | 10 | 139.4888 | 190.8547 | 172.6398 | 139488.7696 | 190854.6884 | 5.3911e-06 | 4.6745 | 172639.7848
92 | 145 | CONCLUIDO | 13.9249 | 7.18 | 4.07 | 81.41 | 1.28 | 3 | 335.33 | 61.2 | 24 | 1 | 105.13 | 41591.55 | 63.79 | 203.56 | 14.96 | 13.05 | 669 | 0.87 | 0.92 | 0.06 | 0.03 | 1 | 10 | 139.5578 | 190.9491 | 172.7252 | 139557.776 | 190949.106 | 5.3894e-06 | 4.6745 | 172725.1913
93 | 145 | CONCLUIDO | 13.9179 | 7.18 | 4.07 | 81.48 | 1.29 | 3 | 335.93 | 61.2 | 24.25 | 1 | 105.48 | 41665.42 | 63.86 | 203.56 | 15.07 | 13.05 | 726.84 | 0.87 | 0.92 | 0.06 | 0.03 | 1 | 10 | 139.6021 | 191.0097 | 172.78 | 139602.0957 | 191009.7462 | 5.3867e-06 | 4.6745 | 172780.0441
94 | 145 | CONCLUIDO | 13.9109 | 7.19 | 4.08 | 81.56 | 1.3 | 3 | 336.53 | 61.2 | 24.5 | 1 | 105.83 | 41739.48 | 63.94 | 203.56 | 15.21 | 13.05 | 795.54 | 0.86 | 0.92 | 0.06 | 0.04 | 1 | 10 | 139.6719 | 191.1053 | 172.8665 | 139671.9427 | 191105.3139 | 5.384e-06 | 4.681 | 172866.491
95 | 145 | CONCLUIDO | 13.9034 | 7.19 | 4.08 | 81.63 | 1.31 | 3 | 337.13 | 61.2 | 24.75 | 1 | 106.18 | 41813.7 | 64.06 | 203.56 | 15.35 | 13.05 | 864.41 | 0.85 | 0.92 | 0.06 | 0.04 | 1 | 10 | 139.7372 | 191.1945 | 172.9472 | 139737.1528 | 191194.5372 | 5.3811e-06 | 4.681 | 172947.1989
96 | 145 | CONCLUIDO | 13.9093 | 7.19 | 4.08 | 81.57 | 1.32 | 3 | 337.73 | 61.2 | 25 | 1 | 106.53 | 41888.1 | 64.08 | 203.56 | 15.18 | 13.05 | 782.03 | 0.86 | 0.92 | 0.06 | 0.04 | 1 | 10 | 139.7306 | 191.1856 | 172.9391 | 139730.6068 | 191185.5808 | 5.3834e-06 | 4.681 | 172939.0973
97 | 145 | CONCLUIDO | 13.9179 | 7.18 | 4.07 | 81.48 | 1.33 | 3 | 338.34 | 61.2 | 25.25 | 1 | 106.89 | 41962.68 | 64.12 | 203.56 | 15.03 | 13.05 | 705.4 | 0.87 | 0.92 | 0.06 | 0.03 | 1 | 10 | 139.7038 | 191.1488 | 172.9059 | 139703.7569 | 191148.8434 | 5.3867e-06 | 4.6745 | 172905.8661
98 | 145 | CONCLUIDO | 13.9238 | 7.18 | 4.07 | 81.42 | 1.34 | 3 | 338.94 | 61.2 | 25.5 | 1 | 107.25 | 42037.44 | 64.09 | 203.56 | 14.92 | 13.05 | 652.2 | 0.87 | 0.92 | 0.06 | 0.03 | 1 | 10 | 139.6777 | 191.1132 | 172.8736 | 139677.69 | 191113.1776 | 5.389e-06 | 4.6745 | 172873.6041
99 | 145 | CONCLUIDO | 13.927 | 7.18 | 4.07 | 81.39 | 1.35 | 3 | 339.55 | 61.2 | 25.75 | 1 | 107.6 | 42112.37 | 64.06 | 203.56 | 14.91 | 13.05 | 643 | 0.88 | 0.92 | 0.06 | 0.03 | 1 | 10 | 139.6582 | 191.0865 | 172.8495 | 139658.1967 | 191086.506 | 5.3902e-06 | 4.6745 | 172849.4781
100 | 145 | CONCLUIDO | 13.9243 | 7.18 | 4.07 | 81.42 | 1.36 | 3 | 340.16 | 61.2 | 26 | 1 | 107.96 | 42187.49 | 64.04 | 203.57 | 14.95 | 13.05 | 663.2 | 0.87 | 0.92 | 0.06 | 0.03 | 1 | 10 | 139.6569 | 191.0848 | 172.8479 | 139656.9343 | 191084.7788 | 5.3892e-06 | 4.6745 | 172847.9157
101 | 145 | CONCLUIDO | 13.9206 | 7.18 | 4.07 | 81.46 | 1.37 | 3 | 340.77 | 61.2 | 26.25 | 1 | 108.32 | 42262.79 | 64.11 | 203.56 | 15.04 | 13.05 | 707.77 | 0.87 | 0.92 | 0.06 | 0.03 | 1 | 10 | 139.6933 | 191.1345 | 172.8929 | 139693.2829 | 191134.5125 | 5.3878e-06 | 4.6745 | 172892.9029
102 | 145 | CONCLUIDO | 13.913 | 7.19 | 4.08 | 81.53 | 1.38 | 3 | 341.38 | 61.2 | 26.5 | 1 | 108.68 | 42338.27 | 64.13 | 203.57 | 15.16 | 13.05 | 769.61 | 0.86 | 0.92 | 0.06 | 0.04 | 1 | 10 | 139.7412 | 191.2 | 172.9522 | 139741.1558 | 191200.0144 | 5.3848e-06 | 4.681 | 172952.1533
103 | 145 | CONCLUIDO | 13.9061 | 7.19 | 4.08 | 81.61 | 1.39 | 3 | 342 | 61.2 | 26.75 | 1 | 109.05 | 42413.94 | 64.15 | 203.56 | 15.3 | 13.05 | 841.31 | 0.85 | 0.92 | 0.06 | 0.04 | 1 | 10 | 139.7658 | 191.2337 | 172.9826 | 139765.795 | 191233.7268 | 5.3822e-06 | 4.681 | 172982.6483
104 | 145 | CONCLUIDO | 13.9039 | 7.19 | 4.08 | 81.63 | 1.4 | 3 | 342.61 | 61.2 | 27 | 1 | 109.41 | 42489.79 | 64.16 | 203.56 | 15.3 | 13.05 | 841.64 | 0.85 | 0.92 | 0.06 | 0.04 | 1 | 10 | 139.7751 | 191.2464 | 172.9941 | 139775.0742 | 191246.423 | 5.3813e-06 | 4.681 | 172994.1328
105 | 145 | CONCLUIDO | 13.912 | 7.19 | 4.08 | 81.54 | 1.42 | 3 | 343.23 | 61.2 | 27.25 | 1 | 109.78 | 42565.83 | 64.06 | 203.56 | 15.14 | 13.05 | 758.94 | 0.86 | 0.92 | 0.06 | 0.04 | 1 | 10 | 139.7162 | 191.1659 | 172.9213 | 139716.2095 | 191165.8817 | 5.3844e-06 | 4.681 | 172921.2782
106 | 145 | CONCLUIDO | 13.919 | 7.18 | 4.07 | 81.47 | 1.43 | 3 | 343.85 | 61.2 | 27.5 | 1 | 110.15 | 42642.18 | 63.96 | 203.56 | 15.01 | 13.05 | 695.22 | 0.87 | 0.92 | 0.06 | 0.03 | 1 | 10 | 139.6385 | 191.0596 | 172.8251 | 139638.5263 | 191059.5921 | 5.3871e-06 | 4.6745 | 172825.1328
107 | 145 | CONCLUIDO | 13.9222 | 7.18 | 4.07 | 81.44 | 1.44 | 3 | 344.47 | 61.2 | 27.75 | 1 | 110.52 | 42718.61 | 63.97 | 203.56 | 14.94 | 13.05 | 662.37 | 0.87 | 0.92 | 0.06 | 0.03 | 1 | 10 | 139.6347 | 191.0543 | 172.8204 | 139634.6707 | 191054.3167 | 5.3884e-06 | 4.6745 | 172820.3608
108 | 145 | CONCLUIDO | 13.9233 | 7.18 | 4.07 | 81.43 | 1.45 | 3 | 345.09 | 61.2 | 28 | 1 | 110.89 | 42795.22 | 63.98 | 203.56 | 14.97 | 13.05 | 676.06 | 0.87 | 0.92 | 0.06 | 0.03 | 1 | 10 | 139.6359 | 191.056 | 172.8219 | 139635.9107 | 191056.0133 | 5.3888e-06 | 4.6745 | 172821.8955
109 | 145 | CONCLUIDO | 13.92 | 7.18 | 4.07 | 81.46 | 1.46 | 3 | 345.71 | 61.2 | 28.25 | 1 | 111.26 | 42872.03 | 63.94 | 203.56 | 15.04 | 13.05 | 708.28 | 0.87 | 0.92 | 0.06 | 0.03 | 1 | 10 | 139.6283 | 191.0456 | 172.8125 | 139628.2806 | 191045.5735 | 5.3875e-06 | 4.6745 | 172812.4521
110 | 145 | CONCLUIDO | 13.913 | 7.19 | 4.08 | 81.53 | 1.47 | 3 | 346.34 | 61.2 | 28.5 | 1 | 111.64 | 42949.03 | 63.99 | 203.56 | 15.15 | 13.05 | 763.35 | 0.86 | 0.92 | 0.06 | 0.04 | 1 | 10 | 139.6864 | 191.1251 | 172.8844 | 139686.396 | 191125.0895 | 5.3848e-06 | 4.681 | 172884.3792
111 | 145 | CONCLUIDO | 13.9061 | 7.19 | 4.08 | 81.61 | 1.48 | 3 | 346.96 | 61.2 | 28.75 | 1 | 112.01 | 43026.23 | 64 | 203.56 | 15.29 | 13.05 | 832.81 | 0.85 | 0.92 | 0.06 | 0.04 | 1 | 10 | 139.7071 | 191.1534 | 172.91 | 139707.0946 | 191153.4103 | 5.3822e-06 | 4.681 | 172909.9971
112 | 145 | CONCLUIDO | 13.8996 | 7.19 | 4.08 | 81.67 | 1.49 | 3 | 347.59 | 61.2 | 29 | 1 | 112.39 | 43103.63 | 63.99 | 203.56 | 15.38 | 13.05 | 879.42 | 0.85 | 0.91 | 0.06 | 0.04 | 1 | 10 | 139.719 | 191.1697 | 172.9247 | 139719.0087 | 191169.7117 | 5.3796e-06 | 4.681 | 172924.7427
113 | 145 | CONCLUIDO | 13.9082 | 7.19 | 4.08 | 81.58 | 1.5 | 3 | 348.22 | 61.2 | 29.25 | 1 | 112.77 | 43181.22 | 63.85 | 203.56 | 15.21 | 13.05 | 793.92 | 0.86 | 0.92 | 0.06 | 0.04 | 1 | 10 | 139.6433 | 191.0661 | 172.831 | 139643.2921 | 191066.1129 | 5.383e-06 | 4.681 | 172831.0313
114 | 145 | CONCLUIDO | 13.9163 | 7.19 | 4.08 | 81.5 | 1.51 | 3 | 348.85 | 61.2 | 29.5 | 1 | 113.15 | 43259.02 | 63.65 | 203.56 | 15.07 | 13.05 | 726.15 | 0.87 | 0.92 | 0.06 | 0.03 | 1 | 10 | 139.5454 | 190.9322 | 172.7099 | 139545.4174 | 190932.1963 | 5.3861e-06 | 4.681 | 172709.8955
115 | 145 | CONCLUIDO | 13.9173 | 7.19 | 4.07 | 81.49 | 1.52 | 3 | 349.48 | 61.2 | 29.75 | 0 | 113.53 | 43337.02 | 63.52 | 203.56 | 15 | 13.05 | 688.67 | 0.87 | 0.92 | 0.06 | 0.03 | 1 | 10 | 139.4706 | 190.8298 | 172.6173 | 139470.6033 | 190829.8325 | 5.3865e-06 | 4.681 | 172617.3011

## RESULTADOS_11
Unnamed: 0 | Volume de calda [L] | STATUS | Capacidade operacional [ha/h] | Tempo de missao [h] | Tempo util [h] | Tempo por voo [min] | Autonomia Projetada [h] | N° Voos | MTOW [kg] | Massa Estrutura [kg] | Combustível [kg] | Abastecimentos | Massa gerador | Potência gerador [W] | Combustível consumido [L] | Calda cons [L] | Distância percorrida [km] | Distância Pulverizando [km] | RTL ACUMULADO[m] | EOC [km/km] | EOC [h/h] | Tempo de manobra [h] | Tempo rtl_rtw [h] | V pulv [m/s] | V desloc [m/s] | Preço Total por ha Simples [R$/ha] | Preço Total por ha Presumido [R$/ha] | Preço Total por ha Real [R$/ha] | Preço Total Simples [R$] | Preço Total Presumido [R$] | Prod CAPEX [ha/h/R$] | Dias Trabalhados | Preço Total Real [R$]
0 | 65 | CONCLUIDO | 12.4887 | 8.01 | 4.79 | 7.57 | 0.13 | 38 | 133.21 | 46.47 | 1 | 36 | 20.75 | 16663.42 | 51.3 | 203.64 | 37.5 | 13.05 | 11763.43 | 0.35 | 0.78 | 0.11 | 0.75 | 1 | 10 | 123.8165 | 169.4111 | 153.2428 | 123816.4627 | 169411.1467 | 6.0896e-06 | 5.2148 | 153242.7846
1 | 65 | CONCLUIDO | 13.109 | 7.63 | 4.63 | 9.26 | 0.17 | 30 | 133.55 | 46.47 | 1.25 | 28 | 20.83 | 16704.7 | 49.2 | 203.6 | 32.37 | 13.05 | 9237.77 | 0.4 | 0.81 | 0.1 | 0.59 | 1 | 10 | 121.0573 | 165.636 | 149.8279 | 121057.3381 | 165635.9907 | 6.3921e-06 | 4.9674 | 149827.9242
2 | 65 | CONCLUIDO | 13.6281 | 7.34 | 4.5 | 11.26 | 0.2 | 24 | 133.88 | 46.47 | 1.5 | 22 | 20.91 | 16746.01 | 47.58 | 203.56 | 28.49 | 13.05 | 7331.75 | 0.46 | 0.83 | 0.09 | 0.46 | 1 | 10 | 119.1333 | 163.0034 | 147.4466 | 119133.2976 | 163003.4335 | 6.6452e-06 | 4.7786 | 147446.6146
3 | 65 | CONCLUIDO | 14.0324 | 7.13 | 4.4 | 13.21 | 0.23 | 20 | 134.22 | 46.47 | 1.75 | 18 | 21 | 16787.35 | 46.15 | 203.56 | 25.05 | 13.05 | 5632.43 | 0.52 | 0.85 | 0.09 | 0.36 | 1 | 10 | 117.6701 | 161.0014 | 145.6356 | 117670.0517 | 161001.3559 | 6.8424e-06 | 4.6419 | 145635.6125
4 | 65 | CONCLUIDO | 14.0592 | 7.11 | 4.44 | 14.81 | 0.26 | 18 | 134.55 | 46.47 | 2 | 16 | 21.09 | 16828.84 | 46.33 | 203.6 | 27.24 | 13.05 | 6736.93 | 0.48 | 0.84 | 0.07 | 0.4 | 1 | 10 | 117.7544 | 161.1168 | 145.74 | 117754.3995 | 161116.7643 | 6.8554e-06 | 4.6289 | 145740.0065
5 | 65 | CONCLUIDO | 14.3403 | 6.97 | 4.36 | 16.34 | 0.29 | 16 | 134.89 | 46.47 | 2.25 | 14 | 21.17 | 16870.25 | 45.08 | 203.57 | 24.05 | 13.05 | 5149.82 | 0.54 | 0.86 | 0.08 | 0.32 | 1 | 10 | 105.4484 | 144.2791 | 130.5093 | 105448.3936 | 144279.1442 | 6.9925e-06 | 4.5378 | 130509.3452
6 | 65 | CONCLUIDO | 14.5637 | 6.87 | 4.3 | 18.45 | 0.33 | 14 | 135.22 | 46.47 | 2.5 | 12 | 21.26 | 16911.68 | 44.18 | 203.57 | 22.29 | 13.05 | 4280.83 | 0.59 | 0.87 | 0.08 | 0.26 | 1 | 10 | 104.4884 | 142.9656 | 129.3212 | 104488.3911 | 142965.6263 | 7.1014e-06 | 4.4727 | 129321.1876
7 | 65 | CONCLUIDO | 14.6526 | 6.82 | 4.29 | 19.8 | 0.36 | 13 | 135.56 | 46.47 | 2.75 | 11 | 21.34 | 16953.14 | 43.77 | 203.56 | 21.85 | 13.05 | 4063.66 | 0.6 | 0.87 | 0.08 | 0.25 | 1 | 10 | 104.1822 | 142.5468 | 128.9423 | 104182.2497 | 142546.7503 | 7.1448e-06 | 4.4401 | 128942.2885
8 | 65 | CONCLUIDO | 14.7723 | 6.77 | 4.26 | 21.31 | 0.39 | 12 | 135.9 | 46.47 | 3 | 10 | 21.43 | 16994.64 | 43.15 | 203.61 | 20.97 | 13.05 | 3628.44 | 0.62 | 0.88 | 0.07 | 0.22 | 1 | 10 | 103.7265 | 141.9232 | 128.3783 | 103726.5301 | 141923.2146 | 7.2032e-06 | 4.4076 | 128378.2622
9 | 65 | CONCLUIDO | 14.8791 | 6.72 | 4.24 | 23.13 | 0.42 | 11 | 136.23 | 46.47 | 3.25 | 9 | 21.52 | 17036.16 | 42.82 | 203.56 | 20.27 | 13.05 | 3287.48 | 0.64 | 0.88 | 0.07 | 0.2 | 1 | 10 | 103.4176 | 141.5005 | 127.9959 | 103417.6145 | 141500.5426 | 7.2552e-06 | 4.375 | 127995.9294
10 | 65 | CONCLUIDO | 15.0754 | 6.63 | 4.18 | 25.08 | 0.45 | 10 | 136.57 | 46.47 | 3.5 | 8 | 21.6 | 17077.72 | 41.72 | 203.57 | 18.36 | 13.05 | 2333.14 | 0.71 | 0.89 | 0.07 | 0.14 | 1 | 10 | 102.6496 | 140.4498 | 127.0454 | 102649.6424 | 140449.7693 | 7.3509e-06 | 4.3164 | 127045.4404
11 | 65 | CONCLUIDO | 15.0975 | 6.62 | 4.2 | 27.99 | 0.48 | 9 | 136.91 | 46.47 | 3.75 | 7 | 21.69 | 17119.3 | 41.49 | 203.56 | 19.02 | 13.05 | 2667.78 | 0.69 | 0.89 | 0.07 | 0.16 | 1 | 10 | 102.5646 | 140.3335 | 126.9402 | 102564.6408 | 140333.4663 | 7.3617e-06 | 4.3099 | 126940.2373
12 | 65 | CONCLUIDO | 15.0912 | 6.63 | 4.2 | 28.01 | 0.52 | 9 | 137.25 | 46.47 | 4 | 7 | 21.78 | 17160.92 | 41.39 | 203.56 | 19.05 | 13.05 | 2683.74 | 0.69 | 0.89 | 0.07 | 0.16 | 1 | 10 | 102.5373 | 140.2961 | 126.9065 | 102537.3448 | 140296.1188 | 7.3587e-06 | 4.3164 | 126906.4541
13 | 65 | CONCLUIDO | 15.1924 | 6.58 | 4.18 | 31.38 | 0.55 | 8 | 137.58 | 46.47 | 4.25 | 6 | 21.87 | 17202.57 | 40.83 | 203.56 | 18.54 | 13.05 | 2436.37 | 0.7 | 0.89 | 0.07 | 0.14 | 1 | 10 | 102.1685 | 139.7915 | 126.45 | 102168.5016 | 139791.4512 | 7.408e-06 | 4.2839 | 126449.9513
14 | 65 | CONCLUIDO | 15.2033 | 6.58 | 4.18 | 31.35 | 0.58 | 8 | 137.92 | 46.47 | 4.5 | 6 | 21.95 | 17244.24 | 40.4 | 203.56 | 18.35 | 13.05 | 2337.55 | 0.71 | 0.89 | 0.07 | 0.14 | 1 | 10 | 101.9998 | 139.5606 | 126.2412 | 101999.8166 | 139560.649 | 7.4133e-06 | 4.2839 | 126241.1766
15 | 65 | CONCLUIDO | 15.3342 | 6.52 | 4.15 | 35.58 | 0.61 | 7 | 138.26 | 46.47 | 4.75 | 5 | 22.04 | 17285.95 | 39.63 | 203.56 | 17.33 | 13.05 | 1833.7 | 0.75 | 0.9 | 0.07 | 0.11 | 1 | 10 | 101.5097 | 138.89 | 125.6345 | 101509.677 | 138890.0183 | 7.4771e-06 | 4.2448 | 125634.5499
16 | 65 | CONCLUIDO | 15.3368 | 6.52 | 4.15 | 35.57 | 0.64 | 7 | 138.6 | 46.47 | 5 | 5 | 22.13 | 17327.69 | 39.44 | 203.6 | 17.45 | 13.05 | 1895.29 | 0.75 | 0.9 | 0.06 | 0.11 | 1 | 10 | 101.4389 | 138.7931 | 125.5469 | 101438.8789 | 138793.1493 | 7.4784e-06 | 4.2448 | 125546.9259
17 | 65 | CONCLUIDO | 15.3126 | 6.53 | 4.16 | 35.65 | 0.67 | 7 | 138.94 | 46.47 | 5.25 | 5 | 22.22 | 17369.47 | 39.19 | 203.56 | 17.72 | 13.05 | 2030.94 | 0.74 | 0.9 | 0.07 | 0.12 | 1 | 10 | 101.3956 | 138.7339 | 125.4934 | 101395.6102 | 138733.9471 | 7.4666e-06 | 4.2513 | 125493.3739
18 | 65 | CONCLUIDO | 15.4209 | 6.48 | 4.14 | 41.41 | 0.7 | 6 | 139.28 | 46.47 | 5.5 | 4 | 22.31 | 17411.27 | 38.32 | 203.6 | 17.19 | 13.05 | 1770.49 | 0.76 | 0.9 | 0.06 | 0.1 | 1 | 10 | 100.9212 | 138.0848 | 124.9062 | 100921.1994 | 138084.8374 | 7.5194e-06 | 4.2188 | 124906.2143
19 | 65 | CONCLUIDO | 15.4202 | 6.48 | 4.14 | 41.41 | 0.73 | 6 | 139.61 | 46.47 | 5.75 | 4 | 22.4 | 17453.1 | 38.38 | 203.56 | 17.18 | 13.05 | 1763.47 | 0.76 | 0.9 | 0.06 | 0.1 | 1 | 10 | 100.9433 | 138.115 | 124.9335 | 100943.2525 | 138115.0114 | 7.5191e-06 | 4.2188 | 124933.5086
20 | 65 | CONCLUIDO | 15.4341 | 6.48 | 4.14 | 41.36 | 0.76 | 6 | 139.95 | 46.47 | 6 | 4 | 22.49 | 17494.97 | 38.12 | 203.57 | 16.93 | 13.05 | 1640.99 | 0.77 | 0.9 | 0.07 | 0.1 | 1 | 10 | 100.8341 | 137.9657 | 124.7985 | 100834.1305 | 137965.7059 | 7.5259e-06 | 4.2188 | 124798.4525
21 | 65 | CONCLUIDO | 15.456 | 6.47 | 4.13 | 41.26 | 0.79 | 6 | 140.29 | 46.47 | 6.25 | 4 | 22.58 | 17536.87 | 37.32 | 203.59 | 16.72 | 13.05 | 1534.73 | 0.78 | 0.91 | 0.06 | 0.09 | 1 | 10 | 100.5111 | 137.5237 | 124.3987 | 100511.1131 | 137523.7392 | 7.5365e-06 | 4.2122 | 124398.6666
22 | 65 | CONCLUIDO | 15.4063 | 6.49 | 4.15 | 41.47 | 0.82 | 6 | 140.63 | 46.47 | 6.5 | 4 | 22.67 | 17578.8 | 36.97 | 203.56 | 17.4 | 13.05 | 1876.8 | 0.75 | 0.9 | 0.06 | 0.11 | 1 | 10 | 100.4768 | 137.4767 | 124.3562 | 100476.77 | 137476.7495 | 7.5123e-06 | 4.2253 | 124356.1614
23 | 65 | CONCLUIDO | 15.5293 | 6.44 | 4.12 | 49.48 | 0.85 | 5 | 140.97 | 46.47 | 6.75 | 3 | 22.76 | 17620.76 | 36.47 | 203.57 | 16.65 | 13.05 | 1502.74 | 0.78 | 0.91 | 0.06 | 0.08 | 1 | 10 | 100.1099 | 136.9747 | 123.9021 | 100109.8611 | 136974.7284 | 7.5723e-06 | 4.1927 | 123902.0526
24 | 65 | CONCLUIDO | 15.5481 | 6.43 | 4.12 | 49.38 | 0.88 | 5 | 141.31 | 46.47 | 7 | 3 | 22.85 | 17662.75 | 36.49 | 203.56 | 16.36 | 13.05 | 1360.64 | 0.8 | 0.91 | 0.06 | 0.07 | 1 | 10 | 100.0944 | 136.9536 | 123.883 | 100094.4435 | 136953.6335 | 7.5814e-06 | 4.1862 | 123882.9709
25 | 65 | CONCLUIDO | 15.5709 | 6.42 | 4.11 | 49.27 | 0.91 | 5 | 141.66 | 46.47 | 7.25 | 3 | 22.94 | 17704.77 | 36.08 | 203.56 | 16.01 | 13.05 | 1185.96 | 0.82 | 0.91 | 0.06 | 0.07 | 1 | 10 | 99.9101 | 136.7014 | 123.6548 | 99910.0825 | 136701.3827 | 7.5926e-06 | 4.1797 | 123654.7946
26 | 65 | CONCLUIDO | 15.5219 | 6.44 | 4.13 | 49.51 | 0.93 | 5 | 142 | 46.47 | 7.5 | 3 | 23.03 | 17746.83 | 35.71 | 203.56 | 16.79 | 13.05 | 1575.39 | 0.78 | 0.91 | 0.06 | 0.09 | 1 | 10 | 99.8662 | 136.6414 | 123.6005 | 99866.2317 | 136641.384 | 7.5687e-06 | 4.1927 | 123600.5221
27 | 65 | CONCLUIDO | 15.5186 | 6.44 | 4.13 | 49.53 | 0.96 | 5 | 142.34 | 46.47 | 7.75 | 1 | 23.12 | 17788.92 | 35.39 | 203.62 | 16.65 | 13.05 | 1505.49 | 0.78 | 0.91 | 0.07 | 0.09 | 1 | 10 | 99.7579 | 136.4932 | 123.4665 | 99757.9069 | 136493.1693 | 7.5671e-06 | 4.1927 | 123466.4528
28 | 65 | CONCLUIDO | 15.5213 | 6.44 | 4.13 | 49.52 | 0.99 | 5 | 142.68 | 46.47 | 8 | 1 | 23.21 | 17831.04 | 35.17 | 203.62 | 16.65 | 13.05 | 1504.4 | 0.78 | 0.91 | 0.06 | 0.09 | 1 | 10 | 99.6776 | 136.3833 | 123.3671 | 99677.6083 | 136383.3012 | 7.5684e-06 | 4.1927 | 123367.0703
29 | 65 | CONCLUIDO | 15.5119 | 6.45 | 4.13 | 49.56 | 1.02 | 5 | 143.02 | 46.47 | 8.25 | 1 | 23.3 | 17873.19 | 35 | 203.62 | 16.8 | 13.05 | 1579.46 | 0.78 | 0.9 | 0.06 | 0.09 | 1 | 10 | 99.6289 | 136.3167 | 123.3068 | 99628.9412 | 136316.7127 | 7.5638e-06 | 4.1992 | 123306.8369
30 | 65 | CONCLUIDO | 15.5025 | 6.45 | 4.13 | 49.61 | 1.05 | 5 | 143.36 | 46.47 | 8.5 | 0 | 23.4 | 17915.37 | 35.01 | 203.62 | 16.88 | 13.05 | 1620.75 | 0.77 | 0.9 | 0.07 | 0.09 | 1 | 10 | 99.6434 | 136.3365 | 123.3247 | 99643.4018 | 136336.4983 | 7.5592e-06 | 4.1992 | 123324.7342

## RESULTADOS_24
Unnamed: 0 | Volume de calda [L] | STATUS | Capacidade operacional [ha/h] | Tempo de missao [h] | Tempo util [h] | Tempo por voo [min] | Autonomia Projetada [h] | N° Voos | MTOW [kg] | Massa Estrutura [kg] | Combustível [kg] | Abastecimentos | Massa gerador | Potência gerador [W] | Combustível consumido [L] | Calda cons [L] | Distância percorrida [km] | Distância Pulverizando [km] | RTL ACUMULADO[m] | EOC [km/km] | EOC [h/h] | Tempo de manobra [h] | Tempo rtl_rtw [h] | V pulv [m/s] | V desloc [m/s] | Preço Total por ha Simples [R$/ha] | Preço Total por ha Presumido [R$/ha] | Preço Total por ha Real [R$/ha] | Preço Total Simples [R$] | Preço Total Presumido [R$] | Prod CAPEX [ha/h/R$] | Dias Trabalhados | Preço Total Real [R$]
0 | 130 | CONCLUIDO | 8.8637 | 11.28 | 5.35 | 5.01 | 0.07 | 64 | 252.85 | 59.19 | 1 | 62 | 62.65 | 31418.63 | 87.43 | 203.65 | 54.98 | 13.05 | 20374.25 | 0.24 | 0.7 | 0.15 | 1.31 | 1 | 10 | 226.0511 | 309.2931 | 279.7746 | 226051.1329 | 309293.1327 | 3.5445e-06 | 7.3438 | 279774.6302
1 | 130 | CONCLUIDO | 9.8441 | 10.16 | 5.01 | 6.26 | 0.09 | 48 | 253.3 | 59.19 | 1.25 | 46 | 62.86 | 31474.5 | 81.69 | 203.61 | 44.18 | 13.05 | 15054.91 | 0.3 | 0.75 | 0.13 | 0.97 | 1 | 10 | 202.0586 | 276.4655 | 250.08 | 202058.5905 | 276465.4777 | 3.9366e-06 | 6.6146 | 250080.0005
2 | 130 | CONCLUIDO | 10.4956 | 9.53 | 4.82 | 7.41 | 0.11 | 39 | 253.75 | 59.19 | 1.5 | 37 | 63.06 | 31530.44 | 78.42 | 203.6 | 38.25 | 13.05 | 12134.11 | 0.34 | 0.78 | 0.12 | 0.78 | 1 | 10 | 183.3774 | 250.905 | 226.959 | 183377.3667 | 250905.0032 | 4.1971e-06 | 6.2044 | 226958.9818
3 | 130 | CONCLUIDO | 10.9729 | 9.11 | 4.7 | 8.54 | 0.12 | 33 | 254.21 | 59.19 | 1.75 | 31 | 63.26 | 31586.46 | 76.29 | 203.61 | 34.41 | 13.05 | 10246.13 | 0.38 | 0.8 | 0.11 | 0.65 | 1 | 10 | 166.9091 | 228.3724 | 206.5769 | 166909.1206 | 228372.4223 | 4.388e-06 | 5.931 | 206576.8788
4 | 130 | CONCLUIDO | 11.4188 | 8.76 | 4.58 | 9.82 | 0.14 | 28 | 254.66 | 59.19 | 2 | 26 | 63.47 | 31642.55 | 74.36 | 203.59 | 30.93 | 13.05 | 8531.44 | 0.42 | 0.82 | 0.1 | 0.54 | 1 | 10 | 163.7298 | 224.0224 | 202.642 | 163729.8368 | 224022.386 | 4.5663e-06 | 5.7031 | 202642.0039
5 | 130 | CONCLUIDO | 11.6929 | 8.55 | 4.53 | 10.86 | 0.16 | 25 | 255.12 | 59.19 | 2.25 | 23 | 63.67 | 31698.72 | 73.2 | 203.56 | 29.14 | 13.05 | 7651.99 | 0.45 | 0.83 | 0.09 | 0.48 | 1 | 10 | 161.9665 | 221.6097 | 200.4596 | 161966.4772 | 221609.6796 | 4.6759e-06 | 5.5664 | 200459.5628
6 | 130 | CONCLUIDO | 11.9916 | 8.34 | 4.46 | 12.16 | 0.17 | 22 | 255.57 | 59.19 | 2.5 | 20 | 63.88 | 31754.97 | 72.09 | 203.61 | 26.95 | 13.05 | 6567.58 | 0.48 | 0.84 | 0.09 | 0.42 | 1 | 10 | 159.9988 | 218.9175 | 198.0243 | 159998.8482 | 218917.4828 | 4.7953e-06 | 5.4297 | 198024.3055
7 | 130 | CONCLUIDO | 12.2545 | 8.16 | 4.38 | 13.13 | 0.19 | 20 | 256.03 | 59.19 | 2.75 | 18 | 64.09 | 31811.29 | 70.61 | 203.6 | 24.24 | 13.05 | 5223.04 | 0.54 | 0.85 | 0.09 | 0.34 | 1 | 10 | 158.2232 | 216.488 | 195.8267 | 158223.1987 | 216487.9608 | 4.9005e-06 | 5.3125 | 195826.6537
8 | 130 | CONCLUIDO | 12.4172 | 8.05 | 4.37 | 14.56 | 0.21 | 18 | 256.49 | 59.19 | 3 | 16 | 64.29 | 31867.69 | 70.29 | 203.59 | 24.51 | 13.05 | 5370.31 | 0.53 | 0.86 | 0.07 | 0.33 | 1 | 10 | 144.9295 | 198.2989 | 179.3735 | 144929.4743 | 198298.9006 | 4.9655e-06 | 5.2409 | 179373.5318
9 | 130 | CONCLUIDO | 12.4706 | 8.02 | 4.38 | 15.47 | 0.23 | 17 | 256.95 | 59.19 | 3.25 | 15 | 64.5 | 31924.29 | 70.44 | 203.63 | 24.94 | 13.05 | 5589.33 | 0.52 | 0.85 | 0.08 | 0.34 | 1 | 10 | 144.8428 | 198.1803 | 179.2662 | 144842.7751 | 198180.2749 | 4.9869e-06 | 5.2214 | 179266.2276
10 | 130 | CONCLUIDO | 12.5848 | 7.95 | 4.36 | 16.35 | 0.24 | 16 | 257.41 | 59.19 | 3.5 | 14 | 64.71 | 31980.84 | 69.92 | 203.64 | 24.03 | 13.05 | 5138.98 | 0.54 | 0.86 | 0.08 | 0.32 | 1 | 10 | 144.2018 | 197.3033 | 178.473 | 144201.8297 | 197303.3051 | 5.0325e-06 | 5.1758 | 178472.9546
11 | 130 | CONCLUIDO | 12.7051 | 7.87 | 4.33 | 17.33 | 0.26 | 15 | 257.86 | 59.19 | 3.75 | 13 | 64.92 | 32037.48 | 69.42 | 203.56 | 23.14 | 13.05 | 4699.88 | 0.56 | 0.86 | 0.08 | 0.29 | 1 | 10 | 143.5394 | 196.3969 | 177.6531 | 143539.3881 | 196396.9232 | 5.0806e-06 | 5.1237 | 177653.0765
12 | 130 | CONCLUIDO | 12.8242 | 7.8 | 4.31 | 18.46 | 0.28 | 14 | 258.32 | 59.19 | 4 | 12 | 65.13 | 32094.19 | 68.94 | 203.57 | 22.4 | 13.05 | 4336.47 | 0.58 | 0.87 | 0.08 | 0.27 | 1 | 10 | 142.9239 | 195.5548 | 176.8913 | 142923.8881 | 195554.769 | 5.1283e-06 | 5.0781 | 176891.2963
13 | 130 | CONCLUIDO | 12.9301 | 7.73 | 4.29 | 19.82 | 0.29 | 13 | 258.78 | 59.19 | 4.25 | 11 | 65.34 | 32150.98 | 68.44 | 203.56 | 21.94 | 13.05 | 4109.74 | 0.59 | 0.87 | 0.07 | 0.25 | 1 | 10 | 142.3504 | 194.7701 | 176.1815 | 142350.398 | 194770.0947 | 5.1706e-06 | 5.0326 | 176181.5102
14 | 130 | CONCLUIDO | 13.0733 | 7.65 | 4.26 | 21.29 | 0.31 | 12 | 259.25 | 59.19 | 4.5 | 10 | 65.55 | 32207.85 | 67.81 | 203.56 | 20.75 | 13.05 | 3521.74 | 0.63 | 0.88 | 0.07 | 0.22 | 1 | 10 | 141.4318 | 193.5132 | 175.0446 | 141431.8 | 193513.2284 | 5.2279e-06 | 4.9805 | 175044.5974
15 | 130 | CONCLUIDO | 13.0653 | 7.65 | 4.26 | 21.31 | 0.33 | 12 | 259.71 | 59.19 | 4.75 | 10 | 65.76 | 32264.79 | 67.78 | 203.56 | 21.05 | 13.05 | 3671.39 | 0.62 | 0.88 | 0.07 | 0.22 | 1 | 10 | 141.4423 | 193.5276 | 175.0576 | 141442.3171 | 193527.6183 | 5.2247e-06 | 4.9805 | 175057.614
16 | 130 | CONCLUIDO | 13.1907 | 7.58 | 4.24 | 23.12 | 0.34 | 11 | 260.17 | 59.19 | 5 | 9 | 65.98 | 32321.82 | 67.23 | 203.57 | 20.12 | 13.05 | 3211.77 | 0.65 | 0.88 | 0.07 | 0.2 | 1 | 10 | 140.8145 | 192.6686 | 174.2806 | 140814.4785 | 192668.5818 | 5.2748e-06 | 4.9349 | 174280.5628
17 | 130 | CONCLUIDO | 13.2018 | 7.57 | 4.23 | 23.08 | 0.36 | 11 | 260.63 | 59.19 | 5.25 | 9 | 66.19 | 32378.93 | 67.09 | 203.56 | 19.93 | 13.05 | 3117.08 | 0.65 | 0.88 | 0.07 | 0.19 | 1 | 10 | 140.7039 | 192.5173 | 174.1438 | 140703.938 | 192517.3353 | 5.2793e-06 | 4.9284 | 174143.7511
18 | 130 | CONCLUIDO | 13.3884 | 7.47 | 4.18 | 25.05 | 0.37 | 10 | 261.1 | 59.19 | 5.5 | 8 | 66.4 | 32436.11 | 66.06 | 203.59 | 18.07 | 13.05 | 2189.88 | 0.72 | 0.89 | 0.07 | 0.13 | 1 | 10 | 139.6644 | 191.095 | 172.8571 | 139664.3703 | 191094.953 | 5.3539e-06 | 4.8633 | 172857.1189
19 | 130 | CONCLUIDO | 13.2841 | 7.53 | 4.23 | 25.4 | 0.39 | 10 | 261.56 | 59.19 | 5.75 | 8 | 66.62 | 32493.38 | 66.84 | 203.56 | 20.32 | 13.05 | 3317.01 | 0.64 | 0.88 | 0.07 | 0.19 | 1 | 10 | 140.3732 | 192.0648 | 173.7344 | 140373.189 | 192064.79 | 5.3122e-06 | 4.9023 | 173734.396
20 | 130 | CONCLUIDO | 13.4348 | 7.44 | 4.2 | 27.99 | 0.41 | 9 | 262.03 | 59.19 | 6 | 7 | 66.83 | 32550.72 | 66.08 | 203.56 | 19.01 | 13.05 | 2663.82 | 0.69 | 0.89 | 0.07 | 0.16 | 1 | 10 | 139.5915 | 190.9953 | 172.767 | 139591.5185 | 190995.2739 | 5.3724e-06 | 4.8438 | 172766.953
21 | 130 | CONCLUIDO | 13.4163 | 7.45 | 4.21 | 28.06 | 0.42 | 9 | 262.49 | 59.19 | 6.25 | 7 | 67.05 | 32608.15 | 66.35 | 203.58 | 19.29 | 13.05 | 2803.13 | 0.68 | 0.89 | 0.07 | 0.17 | 1 | 10 | 139.7717 | 191.2418 | 172.99 | 139771.7256 | 191241.8413 | 5.3651e-06 | 4.8503 | 172989.9884
22 | 130 | CONCLUIDO | 13.4143 | 7.45 | 4.21 | 28.06 | 0.44 | 9 | 262.96 | 59.19 | 6.5 | 7 | 67.26 | 32665.66 | 66.1 | 203.56 | 19.37 | 13.05 | 2846.81 | 0.67 | 0.89 | 0.07 | 0.17 | 1 | 10 | 139.6757 | 191.1104 | 172.8711 | 139675.6608 | 191110.4011 | 5.3643e-06 | 4.8503 | 172871.0927
23 | 130 | CONCLUIDO | 13.5563 | 7.38 | 4.18 | 31.35 | 0.46 | 8 | 263.42 | 59.19 | 6.75 | 6 | 67.48 | 32723.25 | 65.48 | 203.56 | 18.39 | 13.05 | 2360.35 | 0.71 | 0.89 | 0.07 | 0.14 | 1 | 10 | 138.9879 | 190.1694 | 172.0199 | 138987.9437 | 190169.4364 | 5.421e-06 | 4.8047 | 172019.9323
24 | 130 | CONCLUIDO | 13.5603 | 7.37 | 4.18 | 31.34 | 0.47 | 8 | 263.89 | 59.19 | 7 | 6 | 67.7 | 32780.92 | 65.46 | 203.56 | 18.33 | 13.05 | 2330.22 | 0.71 | 0.89 | 0.07 | 0.14 | 1 | 10 | 138.9696 | 190.1443 | 171.9972 | 138969.552 | 190144.272 | 5.4226e-06 | 4.7982 | 171997.1695
25 | 130 | CONCLUIDO | 13.5629 | 7.37 | 4.18 | 31.33 | 0.49 | 8 | 264.36 | 59.19 | 7.25 | 6 | 67.92 | 32838.68 | 65.2 | 203.56 | 18.29 | 13.05 | 2308.56 | 0.71 | 0.89 | 0.07 | 0.14 | 1 | 10 | 138.8585 | 189.9923 | 171.8597 | 138858.4973 | 189992.322 | 5.4237e-06 | 4.7982 | 171859.7214
26 | 130 | CONCLUIDO | 13.5506 | 7.38 | 4.18 | 31.38 | 0.5 | 8 | 264.83 | 59.19 | 7.5 | 6 | 68.14 | 32896.51 | 65.13 | 203.56 | 18.51 | 13.05 | 2419.93 | 0.71 | 0.89 | 0.07 | 0.14 | 1 | 10 | 138.8622 | 189.9973 | 171.8643 | 138862.1641 | 189997.3391 | 5.4188e-06 | 4.8047 | 171864.2597
27 | 130 | CONCLUIDO | 13.6981 | 7.3 | 4.15 | 35.6 | 0.52 | 7 | 265.3 | 59.19 | 7.75 | 5 | 68.36 | 32954.43 | 64.48 | 203.56 | 17.4 | 13.05 | 1871.01 | 0.75 | 0.9 | 0.07 | 0.11 | 1 | 10 | 138.164 | 189.0421 | 171.0002 | 138164.0223 | 189042.1106 | 5.4777e-06 | 4.7526 | 171000.1969
28 | 130 | CONCLUIDO | 13.7431 | 7.28 | 4.13 | 35.39 | 0.54 | 7 | 265.77 | 59.19 | 8 | 5 | 68.58 | 33012.44 | 64.01 | 203.56 | 16.69 | 13.05 | 1515.73 | 0.78 | 0.9 | 0.06 | 0.09 | 1 | 10 | 137.8238 | 188.5766 | 170.5791 | 137823.7644 | 188576.5548 | 5.4957e-06 | 4.7396 | 170579.0731
29 | 130 | CONCLUIDO | 13.696 | 7.3 | 4.15 | 35.61 | 0.55 | 7 | 266.24 | 59.19 | 8.25 | 5 | 68.8 | 33070.52 | 64.39 | 203.56 | 17.66 | 13.05 | 2000.09 | 0.74 | 0.9 | 0.06 | 0.11 | 1 | 10 | 138.1335 | 189.0004 | 170.9624 | 138133.5233 | 189000.3807 | 5.4769e-06 | 4.7526 | 170962.4496
30 | 130 | CONCLUIDO | 13.6695 | 7.32 | 4.17 | 35.73 | 0.57 | 7 | 266.71 | 59.19 | 8.5 | 5 | 69.02 | 33128.7 | 64.53 | 203.56 | 18.04 | 13.05 | 2191.73 | 0.72 | 0.9 | 0.07 | 0.13 | 1 | 10 | 138.2977 | 189.2251 | 171.1657 | 138297.7359 | 189225.0635 | 5.4663e-06 | 4.7656 | 171165.689
31 | 130 | CONCLUIDO | 13.6809 | 7.31 | 4.16 | 35.68 | 0.58 | 7 | 267.18 | 59.19 | 8.75 | 5 | 69.24 | 33186.95 | 64.17 | 203.56 | 17.85 | 13.05 | 2095.91 | 0.73 | 0.9 | 0.06 | 0.12 | 1 | 10 | 138.1048 | 188.9611 | 170.927 | 138104.8418 | 188961.1374 | 5.4709e-06 | 4.7591 | 170926.9516
32 | 130 | CONCLUIDO | 13.67 | 7.32 | 4.17 | 35.73 | 0.6 | 7 | 267.66 | 59.19 | 9 | 5 | 69.46 | 33245.29 | 64.08 | 203.56 | 18.08 | 13.05 | 2212.08 | 0.72 | 0.9 | 0.06 | 0.13 | 1 | 10 | 138.1173 | 188.9782 | 170.9424 | 138117.3331 | 188978.2285 | 5.4665e-06 | 4.7656 | 170942.4116
33 | 130 | CONCLUIDO | 13.8143 | 7.24 | 4.14 | 41.41 | 0.61 | 6 | 268.13 | 59.19 | 9.25 | 4 | 69.69 | 33303.72 | 63.47 | 203.56 | 17.22 | 13.05 | 1783.6 | 0.76 | 0.9 | 0.06 | 0.1 | 1 | 10 | 137.4567 | 188.0743 | 170.1248 | 137456.7123 | 188074.3379 | 5.5242e-06 | 4.7135 | 170124.787
34 | 130 | CONCLUIDO | 13.8175 | 7.24 | 4.14 | 41.39 | 0.63 | 6 | 268.61 | 59.19 | 9.5 | 4 | 69.91 | 33362.23 | 63.49 | 203.56 | 17.06 | 13.05 | 1706.33 | 0.76 | 0.9 | 0.06 | 0.1 | 1 | 10 | 137.4568 | 188.0745 | 170.1249 | 137456.8058 | 188074.4659 | 5.5255e-06 | 4.7135 | 170124.9028
35 | 130 | CONCLUIDO | 13.8206 | 7.24 | 4.14 | 41.37 | 0.64 | 6 | 269.08 | 59.19 | 9.75 | 4 | 70.14 | 33420.83 | 63.44 | 203.56 | 17.07 | 13.05 | 1710.79 | 0.76 | 0.9 | 0.06 | 0.1 | 1 | 10 | 137.4296 | 188.0372 | 170.0912 | 137429.5795 | 188037.2136 | 5.5267e-06 | 4.7135 | 170091.2059
36 | 130 | CONCLUIDO | 13.818 | 7.24 | 4.14 | 41.39 | 0.66 | 6 | 269.56 | 59.19 | 10 | 4 | 70.36 | 33479.51 | 63.47 | 203.56 | 17.07 | 13.05 | 1710.12 | 0.76 | 0.9 | 0.06 | 0.1 | 1 | 10 | 137.4477 | 188.062 | 170.1136 | 137447.7131 | 188062.0248 | 5.5257e-06 | 4.7135 | 170113.6491
37 | 130 | CONCLUIDO | 13.836 | 7.23 | 4.13 | 41.29 | 0.68 | 6 | 270.03 | 59.19 | 10.25 | 4 | 70.59 | 33538.28 | 63.18 | 203.56 | 16.64 | 13.05 | 1496.3 | 0.78 | 0.9 | 0.07 | 0.09 | 1 | 10 | 137.2692 | 187.8178 | 169.8927 | 137269.1866 | 187817.757 | 5.5329e-06 | 4.707 | 169892.6938
38 | 130 | CONCLUIDO | 13.8515 | 7.22 | 4.12 | 41.21 | 0.69 | 6 | 270.51 | 59.19 | 10.5 | 4 | 70.82 | 33597.14 | 62.73 | 203.56 | 16.52 | 13.05 | 1435.25 | 0.79 | 0.91 | 0.06 | 0.08 | 1 | 10 | 137.0343 | 187.4963 | 169.6019 | 137034.2633 | 187496.3245 | 5.5391e-06 | 4.7005 | 169601.9384
39 | 130 | CONCLUIDO | 13.8106 | 7.24 | 4.14 | 41.42 | 0.71 | 6 | 270.99 | 59.19 | 10.75 | 4 | 71.04 | 33656.08 | 62.88 | 203.59 | 17.3 | 13.05 | 1822.5 | 0.75 | 0.9 | 0.06 | 0.1 | 1 | 10 | 137.2332 | 187.7686 | 169.8482 | 137233.2314 | 187768.5615 | 5.5227e-06 | 4.7135 | 169848.1935
40 | 130 | CONCLUIDO | 13.7994 | 7.25 | 4.15 | 41.48 | 0.72 | 6 | 271.47 | 59.19 | 11 | 4 | 71.27 | 33715.11 | 62.8 | 203.57 | 17.46 | 13.05 | 1903.34 | 0.75 | 0.9 | 0.06 | 0.11 | 1 | 10 | 137.2496 | 187.7909 | 169.8684 | 137249.5865 | 187790.9392 | 5.5182e-06 | 4.7201 | 169868.4356
41 | 130 | CONCLUIDO | 13.9529 | 7.17 | 4.12 | 49.41 | 0.74 | 5 | 271.95 | 59.19 | 11.25 | 3 | 71.5 | 33774.23 | 62.14 | 203.56 | 16.39 | 13.05 | 1376.18 | 0.8 | 0.91 | 0.06 | 0.08 | 1 | 10 | 136.563 | 186.8515 | 169.0186 | 136562.9774 | 186851.4904 | 5.5796e-06 | 4.668 | 169018.6464
42 | 130 | CONCLUIDO | 13.9497 | 7.17 | 4.12 | 49.43 | 0.75 | 5 | 272.43 | 59.19 | 11.5 | 3 | 71.73 | 33833.57 | 62.13 | 203.56 | 16.5 | 13.05 | 1427.71 | 0.79 | 0.91 | 0.06 | 0.08 | 1 | 10 | 136.5666 | 186.8564 | 169.0231 | 136566.5809 | 186856.4208 | 5.5784e-06 | 4.668 | 169023.1063
43 | 130 | CONCLUIDO | 13.9427 | 7.17 | 4.12 | 49.47 | 0.77 | 5 | 272.91 | 59.19 | 11.75 | 3 | 71.96 | 33892.87 | 62.38 | 203.56 | 16.6 | 13.05 | 1479.25 | 0.79 | 0.91 | 0.06 | 0.08 | 1 | 10 | 136.6806 | 187.0124 | 169.1642 | 136680.5844 | 187012.4055 | 5.5756e-06 | 4.668 | 169164.204
44 | 130 | CONCLUIDO | 13.9573 | 7.16 | 4.12 | 49.38 | 0.78 | 5 | 273.39 | 59.19 | 12 | 3 | 72.2 | 33952.26 | 62.24 | 203.56 | 16.34 | 13.05 | 1352.25 | 0.8 | 0.91 | 0.06 | 0.07 | 1 | 10 | 136.5917 | 186.8907 | 169.0541 | 136591.6543 | 186890.7274 | 5.5814e-06 | 4.6615 | 169054.1386
45 | 130 | CONCLUIDO | 13.9497 | 7.17 | 4.12 | 49.43 | 0.8 | 5 | 273.87 | 59.19 | 12.25 | 3 | 72.43 | 34011.74 | 62.23 | 203.56 | 16.45 | 13.05 | 1404.16 | 0.79 | 0.91 | 0.06 | 0.08 | 1 | 10 | 136.6056 | 186.9098 | 169.0714 | 136605.5921 | 186909.7978 | 5.5784e-06 | 4.668 | 169071.389
46 | 130 | CONCLUIDO | 13.9627 | 7.16 | 4.11 | 49.35 | 0.81 | 5 | 274.35 | 59.19 | 12.5 | 3 | 72.66 | 34071.31 | 62.08 | 203.56 | 16.18 | 13.05 | 1271.49 | 0.81 | 0.91 | 0.06 | 0.07 | 1 | 10 | 136.4961 | 186.7599 | 168.9358 | 136496.0665 | 186759.9399 | 5.5836e-06 | 4.6615 | 168935.8334
47 | 130 | CONCLUIDO | 13.9817 | 7.15 | 4.1 | 49.23 | 0.83 | 5 | 274.84 | 59.19 | 12.75 | 3 | 72.89 | 34130.98 | 61.77 | 203.56 | 15.91 | 13.05 | 1136.25 | 0.82 | 0.91 | 0.06 | 0.06 | 1 | 10 | 136.3105 | 186.506 | 168.7062 | 136310.5061 | 186506.048 | 5.5911e-06 | 4.6549 | 168706.1726
48 | 130 | CONCLUIDO | 13.9649 | 7.16 | 4.11 | 49.34 | 0.84 | 5 | 275.32 | 59.19 | 13 | 3 | 73.13 | 34190.73 | 61.82 | 203.56 | 16.25 | 13.05 | 1304.8 | 0.8 | 0.91 | 0.06 | 0.07 | 1 | 10 | 136.3896 | 186.6143 | 168.8041 | 136389.6043 | 186614.2736 | 5.5844e-06 | 4.6615 | 168804.0693
49 | 130 | CONCLUIDO | 13.9297 | 7.18 | 4.13 | 49.55 | 0.86 | 5 | 275.81 | 59.19 | 13.25 | 3 | 73.36 | 34250.57 | 61.83 | 203.56 | 16.88 | 13.05 | 1619.86 | 0.77 | 0.9 | 0.06 | 0.09 | 1 | 10 | 136.517 | 186.7885 | 168.9617 | 136516.9684 | 186788.5388 | 5.5704e-06 | 4.6745 | 168961.7028
50 | 130 | CONCLUIDO | 13.94 | 7.17 | 4.12 | 49.49 | 0.87 | 5 | 276.29 | 59.19 | 13.5 | 3 | 73.6 | 34310.51 | 61.55 | 203.56 | 16.63 | 13.05 | 1493.03 | 0.78 | 0.91 | 0.06 | 0.08 | 1 | 10 | 136.3629 | 186.5778 | 168.771 | 136362.9245 | 186577.7692 | 5.5745e-06 | 4.668 | 168771.0488
51 | 130 | CONCLUIDO | 13.9432 | 7.17 | 4.12 | 49.47 | 0.88 | 5 | 276.78 | 59.19 | 13.75 | 3 | 73.84 | 34370.54 | 61.26 | 203.56 | 16.64 | 13.05 | 1501.38 | 0.78 | 0.91 | 0.06 | 0.08 | 1 | 10 | 136.2423 | 186.4127 | 168.6217 | 136242.2768 | 186412.6938 | 5.5758e-06 | 4.668 | 168621.7279
52 | 130 | CONCLUIDO | 13.927 | 7.18 | 4.13 | 49.57 | 0.9 | 5 | 277.27 | 59.19 | 14 | 3 | 74.07 | 34430.66 | 61.14 | 203.56 | 16.88 | 13.05 | 1617.96 | 0.77 | 0.9 | 0.06 | 0.09 | 1 | 10 | 136.2537 | 186.4283 | 168.6358 | 136253.6851 | 186428.303 | 5.5693e-06 | 4.6745 | 168635.8474
53 | 130 | CONCLUIDO | 13.9416 | 7.17 | 4.12 | 49.48 | 0.91 | 5 | 277.76 | 59.19 | 14.25 | 3 | 74.31 | 34490.87 | 60.83 | 203.56 | 16.6 | 13.05 | 1481.39 | 0.79 | 0.91 | 0.06 | 0.08 | 1 | 10 | 136.0781 | 186.1881 | 168.4186 | 136078.1485 | 186188.1261 | 5.5751e-06 | 4.668 | 168418.5927
54 | 130 | CONCLUIDO | 14.0928 | 7.1 | 4.1 | 61.43 | 0.93 | 4 | 278.25 | 59.19 | 14.5 | 2 | 74.55 | 34551.18 | 60.18 | 203.56 | 15.68 | 13.05 | 1022.69 | 0.83 | 0.91 | 0.06 | 0.06 | 1 | 10 | 135.4406 | 185.3158 | 167.6295 | 135440.611 | 185315.8193 | 5.6356e-06 | 4.6224 | 167629.5376
55 | 130 | CONCLUIDO | 14.1121 | 7.09 | 4.09 | 61.28 | 0.94 | 4 | 278.74 | 59.19 | 14.75 | 2 | 74.79 | 34611.59 | 59.99 | 203.57 | 15.31 | 13.05 | 841.63 | 0.85 | 0.91 | 0.06 | 0.04 | 1 | 10 | 122.7188 | 167.9092 | 151.8842 | 122718.7601 | 167909.2215 | 5.6433e-06 | 4.6159 | 151884.2011
56 | 130 | CONCLUIDO | 14.1154 | 7.08 | 4.08 | 61.26 | 0.96 | 4 | 279.23 | 59.19 | 15 | 2 | 75.03 | 34672.08 | 59.93 | 203.58 | 15.36 | 13.05 | 865.73 | 0.85 | 0.91 | 0.06 | 0.04 | 1 | 10 | 122.6679 | 167.8397 | 151.8213 | 122667.9321 | 167839.6764 | 5.6446e-06 | 4.6094 | 151821.2933
57 | 130 | CONCLUIDO | 14.0977 | 7.09 | 4.09 | 61.39 | 0.97 | 4 | 279.72 | 59.19 | 15.25 | 2 | 75.27 | 34732.68 | 59.99 | 203.56 | 15.64 | 13.05 | 1006.35 | 0.83 | 0.91 | 0.06 | 0.05 | 1 | 10 | 122.7509 | 167.9532 | 151.924 | 122750.89 | 167953.1831 | 5.6375e-06 | 4.6159 | 151923.967
58 | 130 | CONCLUIDO | 14.0812 | 7.1 | 4.1 | 61.52 | 0.98 | 4 | 280.21 | 59.19 | 15.5 | 2 | 75.52 | 34793.36 | 60.1 | 203.56 | 15.93 | 13.05 | 1152.03 | 0.82 | 0.91 | 0.06 | 0.06 | 1 | 10 | 135.4357 | 185.3091 | 167.6235 | 135435.7189 | 185309.1257 | 5.6309e-06 | 4.6224 | 167623.4828
59 | 130 | CONCLUIDO | 14.0884 | 7.1 | 4.1 | 61.46 | 1 | 4 | 280.7 | 59.19 | 15.75 | 2 | 75.76 | 34854.15 | 59.98 | 203.56 | 15.83 | 13.05 | 1099.08 | 0.82 | 0.91 | 0.06 | 0.06 | 1 | 10 | 135.3732 | 185.2236 | 167.5461 | 135373.2233 | 185223.6163 | 5.6338e-06 | 4.6224 | 167546.1343
60 | 130 | CONCLUIDO | 14.0845 | 7.1 | 4.1 | 61.49 | 1.01 | 4 | 281.2 | 59.19 | 16 | 2 | 76 | 34915.03 | 59.94 | 203.56 | 15.93 | 13.05 | 1148.26 | 0.82 | 0.91 | 0.06 | 0.06 | 1 | 10 | 135.3665 | 185.2144 | 167.5378 | 135366.4973 | 185214.4136 | 5.6323e-06 | 4.6224 | 167537.8099
61 | 130 | CONCLUIDO | 14.0845 | 7.1 | 4.1 | 61.49 | 1.03 | 4 | 281.69 | 59.19 | 16.25 | 2 | 76.25 | 34976 | 59.84 | 203.56 | 15.87 | 13.05 | 1121.49 | 0.82 | 0.91 | 0.06 | 0.06 | 1 | 10 | 135.3279 | 185.1615 | 167.49 | 135327.8594 | 185161.5475 | 5.6323e-06 | 4.6224 | 167489.9893
62 | 130 | CONCLUIDO | 14.0801 | 7.1 | 4.1 | 61.52 | 1.04 | 4 | 282.19 | 59.19 | 16.5 | 2 | 76.49 | 35037.08 | 59.86 | 203.56 | 15.95 | 13.05 | 1159.81 | 0.82 | 0.91 | 0.06 | 0.06 | 1 | 10 | 135.3454 | 185.1856 | 167.5117 | 135345.4267 | 185185.5838 | 5.6305e-06 | 4.6224 | 167511.7316
63 | 130 | CONCLUIDO | 14.1 | 7.09 | 4.09 | 61.38 | 1.06 | 4 | 282.68 | 59.19 | 16.75 | 2 | 76.74 | 35098.25 | 59.56 | 203.56 | 15.55 | 13.05 | 959.51 | 0.84 | 0.91 | 0.06 | 0.05 | 1 | 10 | 122.5798 | 167.7191 | 151.7122 | 122579.7933 | 167719.081 | 5.6385e-06 | 4.6159 | 151712.2073
64 | 130 | CONCLUIDO | 14.1071 | 7.09 | 4.09 | 61.32 | 1.07 | 4 | 283.18 | 59.19 | 17 | 2 | 76.98 | 35159.52 | 59.37 | 203.56 | 15.47 | 13.05 | 918.28 | 0.84 | 0.91 | 0.06 | 0.05 | 1 | 10 | 122.4907 | 167.5972 | 151.602 | 122490.7375 | 167597.2309 | 5.6413e-06 | 4.6159 | 151601.9864
65 | 130 | CONCLUIDO | 14.1 | 7.09 | 4.09 | 61.38 | 1.08 | 4 | 283.68 | 59.19 | 17.25 | 2 | 77.23 | 35220.89 | 59.25 | 203.56 | 15.64 | 13.05 | 1004.29 | 0.83 | 0.91 | 0.06 | 0.05 | 1 | 10 | 122.4601 | 167.5554 | 151.5641 | 122460.1474 | 167555.3762 | 5.6385e-06 | 4.6159 | 151564.1263
66 | 130 | CONCLUIDO | 14.0834 | 7.1 | 4.1 | 61.5 | 1.1 | 4 | 284.17 | 59.19 | 17.5 | 2 | 77.48 | 35282.36 | 59.53 | 203.56 | 15.9 | 13.05 | 1134.63 | 0.82 | 0.91 | 0.06 | 0.06 | 1 | 10 | 135.2105 | 185.001 | 167.3448 | 135210.5312 | 185001.0139 | 5.6318e-06 | 4.6224 | 167344.7768
67 | 130 | CONCLUIDO | 14.0746 | 7.1 | 4.1 | 61.57 | 1.11 | 4 | 284.67 | 59.19 | 17.75 | 2 | 77.73 | 35343.92 | 59.38 | 203.56 | 16.04 | 13.05 | 1203.58 | 0.81 | 0.91 | 0.06 | 0.06 | 1 | 10 | 135.1721 | 184.9485 | 167.2973 | 135172.1424 | 184948.4887 | 5.6283e-06 | 4.6224 | 167297.2645
68 | 130 | CONCLUIDO | 14.0768 | 7.1 | 4.1 | 61.55 | 1.12 | 4 | 285.17 | 59.19 | 18 | 2 | 77.98 | 35405.59 | 59.05 | 203.56 | 16 | 13.05 | 1184.58 | 0.82 | 0.91 | 0.06 | 0.06 | 1 | 10 | 135.0397 | 184.7672 | 167.1333 | 135039.6721 | 184767.2369 | 5.6292e-06 | 4.6224 | 167133.3111
69 | 130 | CONCLUIDO | 14.0801 | 7.1 | 4.1 | 61.52 | 1.14 | 4 | 285.67 | 59.19 | 18.25 | 2 | 78.23 | 35467.36 | 58.88 | 203.56 | 15.95 | 13.05 | 1157.9 | 0.82 | 0.91 | 0.06 | 0.06 | 1 | 10 | 134.9667 | 184.6673 | 167.0429 | 134966.6567 | 184667.334 | 5.6305e-06 | 4.6224 | 167042.9428
70 | 130 | CONCLUIDO | 14.0784 | 7.1 | 4.1 | 61.54 | 1.15 | 4 | 286.18 | 59.19 | 18.5 | 2 | 78.48 | 35529.23 | 58.64 | 203.56 | 15.98 | 13.05 | 1172.94 | 0.82 | 0.91 | 0.06 | 0.06 | 1 | 10 | 134.8776 | 184.5455 | 166.9328 | 134877.6431 | 184545.5417 | 5.6298e-06 | 4.6224 | 166932.7742
71 | 130 | CONCLUIDO | 14.0889 | 7.1 | 4.1 | 61.46 | 1.16 | 4 | 286.68 | 59.19 | 18.75 | 2 | 78.74 | 35591.33 | 58.26 | 203.56 | 15.76 | 13.05 | 1064.87 | 0.83 | 0.91 | 0.06 | 0.06 | 1 | 10 | 134.7077 | 184.3131 | 166.7225 | 134707.7397 | 184313.0724 | 5.634e-06 | 4.6224 | 166722.4914
72 | 130 | CONCLUIDO | 14.1011 | 7.09 | 4.09 | 61.37 | 1.18 | 4 | 287.18 | 59.19 | 19 | 2 | 78.99 | 35653.4 | 57.82 | 203.56 | 15.59 | 13.05 | 977.78 | 0.84 | 0.91 | 0.06 | 0.05 | 1 | 10 | 121.9058 | 166.797 | 150.8781 | 121905.8419 | 166796.951 | 5.6389e-06 | 4.6159 | 150878.0841
73 | 130 | CONCLUIDO | 14.095 | 7.09 | 4.09 | 61.41 | 1.19 | 4 | 287.69 | 59.19 | 19.25 | 2 | 79.24 | 35715.58 | 57.49 | 203.56 | 15.73 | 13.05 | 1050.66 | 0.83 | 0.91 | 0.06 | 0.05 | 1 | 10 | 121.7917 | 166.6408 | 150.7368 | 121791.6931 | 166640.7676 | 5.6365e-06 | 4.6159 | 150736.8066
74 | 130 | CONCLUIDO | 14.0735 | 7.11 | 4.11 | 61.58 | 1.2 | 4 | 288.19 | 59.19 | 19.5 | 2 | 79.5 | 35777.86 | 57.28 | 203.57 | 16.07 | 13.05 | 1222.32 | 0.81 | 0.91 | 0.06 | 0.06 | 1 | 10 | 134.383 | 183.8687 | 166.3205 | 134382.9628 | 183868.6982 | 5.6279e-06 | 4.6289 | 166320.5277
75 | 130 | CONCLUIDO | 14.0707 | 7.11 | 4.11 | 61.6 | 1.22 | 4 | 288.7 | 59.19 | 19.75 | 2 | 79.75 | 35840.25 | 57.02 | 203.56 | 16.11 | 13.05 | 1237.76 | 0.81 | 0.91 | 0.06 | 0.07 | 1 | 10 | 134.2885 | 183.7394 | 166.2036 | 134288.4819 | 183739.4253 | 5.6267e-06 | 4.6289 | 166203.5924
76 | 130 | CONCLUIDO | 14.0691 | 7.11 | 4.11 | 61.61 | 1.23 | 4 | 289.2 | 59.19 | 20 | 2 | 80.01 | 35902.74 | 56.78 | 203.57 | 16.14 | 13.05 | 1256.91 | 0.81 | 0.91 | 0.06 | 0.07 | 1 | 10 | 134.1991 | 183.6171 | 166.093 | 134199.1111 | 183617.1443 | 5.6261e-06 | 4.6289 | 166092.9817
77 | 130 | CONCLUIDO | 14.2264 | 7.03 | 4.08 | 81.55 | 1.24 | 3 | 289.71 | 59.19 | 20.25 | 1 | 80.27 | 35965.33 | 56.18 | 203.56 | 15.15 | 13.05 | 766.92 | 0.86 | 0.92 | 0.06 | 0.04 | 1 | 10 | 120.9884 | 165.5417 | 149.7426 | 120988.4311 | 165541.709 | 5.689e-06 | 4.5768 | 149742.6407
78 | 130 | CONCLUIDO | 14.2366 | 7.02 | 4.07 | 81.45 | 1.26 | 3 | 290.22 | 59.19 | 20.5 | 1 | 80.53 | 36028.03 | 56.28 | 203.56 | 14.97 | 13.05 | 676.24 | 0.87 | 0.92 | 0.06 | 0.03 | 1 | 10 | 120.9852 | 165.5373 | 149.7386 | 120985.1904 | 165537.275 | 5.6931e-06 | 4.5703 | 149738.6298
79 | 130 | CONCLUIDO | 14.2433 | 7.02 | 4.07 | 81.38 | 1.27 | 3 | 290.73 | 59.19 | 20.75 | 1 | 80.79 | 36090.84 | 56.29 | 203.56 | 14.86 | 13.05 | 619.48 | 0.88 | 0.92 | 0.06 | 0.03 | 1 | 10 | 120.975 | 165.5234 | 149.7261 | 120975.03 | 165523.3731 | 5.6958e-06 | 4.5703 | 149726.0547
80 | 130 | CONCLUIDO | 14.2445 | 7.02 | 4.07 | 81.37 | 1.28 | 3 | 291.24 | 59.19 | 21 | 1 | 81.05 | 36153.75 | 56.38 | 203.56 | 14.87 | 13.05 | 627.11 | 0.88 | 0.92 | 0.06 | 0.03 | 1 | 10 | 121.0069 | 165.567 | 149.7655 | 121006.9106 | 165566.9935 | 5.6962e-06 | 4.5703 | 149765.512
81 | 130 | CONCLUIDO | 14.2405 | 7.02 | 4.07 | 81.41 | 1.3 | 3 | 291.75 | 59.19 | 21.25 | 1 | 81.31 | 36216.77 | 56.7 | 203.56 | 14.96 | 13.05 | 669 | 0.87 | 0.92 | 0.06 | 0.03 | 1 | 10 | 121.1376 | 165.7457 | 149.9272 | 121137.5521 | 165745.743 | 5.6946e-06 | 4.5703 | 149927.2019
82 | 130 | CONCLUIDO | 14.2321 | 7.03 | 4.07 | 81.49 | 1.31 | 3 | 292.26 | 59.19 | 21.5 | 1 | 81.57 | 36279.9 | 56.74 | 203.56 | 15.1 | 13.05 | 741.35 | 0.86 | 0.92 | 0.06 | 0.03 | 1 | 10 | 121.1705 | 165.7908 | 149.968 | 121170.4792 | 165790.7953 | 5.6913e-06 | 4.5768 | 149967.9545
83 | 130 | CONCLUIDO | 14.2225 | 7.03 | 4.08 | 81.59 | 1.32 | 3 | 292.77 | 59.19 | 21.75 | 1 | 81.83 | 36343.13 | 56.85 | 203.56 | 15.28 | 13.05 | 828.34 | 0.85 | 0.92 | 0.06 | 0.04 | 1 | 10 | 121.2529 | 165.9036 | 150.07 | 121252.9444 | 165903.6278 | 5.6874e-06 | 4.5768 | 150070.0184
84 | 130 | CONCLUIDO | 14.2219 | 7.03 | 4.08 | 81.59 | 1.34 | 3 | 293.29 | 59.19 | 22 | 1 | 82.09 | 36406.47 | 56.89 | 203.56 | 15.24 | 13.05 | 809.37 | 0.86 | 0.92 | 0.06 | 0.04 | 1 | 10 | 121.2695 | 165.9263 | 150.0905 | 121269.5154 | 165926.301 | 5.6872e-06 | 4.5768 | 150090.5277
85 | 130 | CONCLUIDO | 14.2332 | 7.03 | 4.07 | 81.48 | 1.35 | 3 | 293.8 | 59.19 | 22.25 | 1 | 82.36 | 36469.92 | 56.9 | 203.56 | 15.04 | 13.05 | 711.05 | 0.87 | 0.92 | 0.06 | 0.03 | 1 | 10 | 121.2293 | 165.8713 | 150.0408 | 121229.3427 | 165871.3349 | 5.6917e-06 | 4.5768 | 150040.8075
86 | 130 | CONCLUIDO | 14.2399 | 7.02 | 4.07 | 81.42 | 1.36 | 3 | 294.32 | 59.19 | 22.5 | 1 | 82.62 | 36533.49 | 56.83 | 203.56 | 14.91 | 13.05 | 647.14 | 0.88 | 0.92 | 0.06 | 0.03 | 1 | 10 | 121.1885 | 165.8154 | 149.9902 | 121188.492 | 165815.4412 | 5.6944e-06 | 4.5703 | 149990.2483
87 | 130 | CONCLUIDO | 14.2422 | 7.02 | 4.07 | 81.39 | 1.37 | 3 | 294.83 | 59.19 | 22.75 | 1 | 82.89 | 36597.16 | 56.78 | 203.56 | 14.92 | 13.05 | 649.86 | 0.87 | 0.92 | 0.06 | 0.03 | 1 | 10 | 121.1646 | 165.7827 | 149.9606 | 121164.5543 | 165782.6886 | 5.6953e-06 | 4.5703 | 149960.6215
88 | 130 | CONCLUIDO | 14.2377 | 7.02 | 4.07 | 81.44 | 1.39 | 3 | 295.35 | 59.19 | 23 | 1 | 83.16 | 36660.94 | 56.77 | 203.56 | 15 | 13.05 | 689.26 | 0.87 | 0.92 | 0.06 | 0.03 | 1 | 10 | 121.1702 | 165.7904 | 149.9676 | 121170.1827 | 165790.3897 | 5.6935e-06 | 4.5703 | 149967.5876
89 | 130 | CONCLUIDO | 14.2281 | 7.03 | 4.08 | 81.53 | 1.4 | 3 | 295.87 | 59.19 | 23.25 | 1 | 83.43 | 36724.83 | 56.77 | 203.56 | 15.15 | 13.05 | 763.15 | 0.86 | 0.92 | 0.06 | 0.04 | 1 | 10 | 121.2105 | 165.8456 | 150.0175 | 121210.5425 | 165845.6116 | 5.6897e-06 | 4.5768 | 150017.5392
90 | 130 | CONCLUIDO | 14.2191 | 7.03 | 4.08 | 81.62 | 1.41 | 3 | 296.39 | 59.19 | 23.5 | 1 | 83.69 | 36788.84 | 56.75 | 203.56 | 15.33 | 13.05 | 852.77 | 0.85 | 0.92 | 0.06 | 0.04 | 1 | 10 | 121.2218 | 165.8611 | 150.0315 | 121221.8431 | 165861.0737 | 5.6861e-06 | 4.5768 | 150031.5256
91 | 130 | CONCLUIDO | 14.2219 | 7.03 | 4.08 | 81.59 | 1.42 | 3 | 296.91 | 59.19 | 23.75 | 1 | 83.96 | 36852.96 | 56.66 | 203.56 | 15.23 | 13.05 | 805.47 | 0.86 | 0.92 | 0.06 | 0.04 | 1 | 10 | 121.1815 | 165.8059 | 149.9816 | 121181.5068 | 165805.8837 | 5.6872e-06 | 4.5768 | 149981.6029
92 | 130 | CONCLUIDO | 14.2214 | 7.03 | 4.08 | 81.6 | 1.44 | 3 | 297.43 | 59.19 | 24 | 0 | 84.24 | 36917.19 | 56.72 | 203.56 | 15.2 | 13.05 | 791.41 | 0.86 | 0.92 | 0.06 | 0.04 | 1 | 10 | 121.2055 | 165.8387 | 150.0113 | 121205.5182 | 165838.7372 | 5.687e-06 | 4.5768 | 150011.3209

## RESULTADOS_13
Unnamed: 0 | Volume de calda [L] | STATUS | Capacidade operacional [ha/h] | Tempo de missao [h] | Tempo util [h] | Tempo por voo [min] | Autonomia Projetada [h] | N° Voos | MTOW [kg] | Massa Estrutura [kg] | Combustível [kg] | Abastecimentos | Massa gerador | Potência gerador [W] | Combustível consumido [L] | Calda cons [L] | Distância percorrida [km] | Distância Pulverizando [km] | RTL ACUMULADO[m] | EOC [km/km] | EOC [h/h] | Tempo de manobra [h] | Tempo rtl_rtw [h] | V pulv [m/s] | V desloc [m/s] | Preço Total por ha Simples [R$/ha] | Preço Total por ha Presumido [R$/ha] | Preço Total por ha Real [R$/ha] | Preço Total Simples [R$] | Preço Total Presumido [R$] | Prod CAPEX [ha/h/R$] | Dias Trabalhados | Preço Total Real [R$]
0 | 75 | CONCLUIDO | 11.8503 | 8.44 | 4.88 | 6.97 | 0.12 | 42 | 150.44 | 49.1 | 1 | 40 | 25.34 | 18787.76 | 56.72 | 203.64 | 40.28 | 13.05 | 13135.36 | 0.32 | 0.77 | 0.12 | 0.84 | 1 | 10 | 142.1343 | 194.4744 | 175.9141 | 142134.317 | 194474.443 | 5.5539e-06 | 5.4948 | 175914.0751
1 | 75 | CONCLUIDO | 12.6143 | 7.93 | 4.67 | 8.76 | 0.15 | 32 | 150.78 | 49.1 | 1.25 | 30 | 25.44 | 18830.65 | 54.04 | 203.56 | 33.82 | 13.05 | 9952.81 | 0.39 | 0.8 | 0.1 | 0.63 | 1 | 10 | 126.9688 | 173.7243 | 157.1443 | 126968.7965 | 173724.3088 | 5.912e-06 | 5.1628 | 157144.3046
2 | 75 | CONCLUIDO | 13.1353 | 7.61 | 4.54 | 10.48 | 0.18 | 26 | 151.13 | 49.1 | 1.5 | 24 | 25.54 | 18873.58 | 52.25 | 203.58 | 29.74 | 13.05 | 7942.87 | 0.44 | 0.82 | 0.09 | 0.5 | 1 | 10 | 124.5665 | 170.4374 | 154.1711 | 124566.5251 | 170437.4151 | 6.1562e-06 | 4.9544 | 154171.1074
3 | 75 | CONCLUIDO | 13.5074 | 7.4 | 4.45 | 12.15 | 0.2 | 22 | 151.48 | 49.1 | 1.75 | 20 | 25.64 | 18916.54 | 50.98 | 203.57 | 26.93 | 13.05 | 6561.47 | 0.48 | 0.84 | 0.09 | 0.41 | 1 | 10 | 123.0863 | 168.4121 | 152.3391 | 123086.2787 | 168412.0767 | 6.3306e-06 | 4.8177 | 152339.0645
4 | 75 | CONCLUIDO | 13.9104 | 7.19 | 4.33 | 13.68 | 0.23 | 19 | 151.83 | 49.1 | 2 | 17 | 25.73 | 18959.54 | 49.26 | 203.56 | 22.86 | 13.05 | 4539.14 | 0.57 | 0.86 | 0.08 | 0.29 | 1 | 10 | 121.4004 | 166.1054 | 150.2525 | 121400.4057 | 166105.3909 | 6.5195e-06 | 4.681 | 150252.5255
5 | 75 | CONCLUIDO | 13.9627 | 7.16 | 4.37 | 15.41 | 0.26 | 17 | 152.18 | 49.1 | 2.25 | 15 | 25.83 | 19002.56 | 49.37 | 203.6 | 24.33 | 13.05 | 5283.99 | 0.54 | 0.86 | 0.08 | 0.33 | 1 | 10 | 121.4102 | 166.1187 | 150.2646 | 121410.1672 | 166118.747 | 6.544e-06 | 4.6615 | 150264.6069
6 | 75 | CONCLUIDO | 14.1526 | 7.07 | 4.33 | 17.32 | 0.29 | 15 | 152.53 | 49.1 | 2.5 | 13 | 25.93 | 19045.63 | 48.69 | 203.58 | 23.05 | 13.05 | 4655.51 | 0.57 | 0.86 | 0.08 | 0.29 | 1 | 10 | 109.2537 | 149.4857 | 135.219 | 109253.7129 | 149485.7499 | 6.633e-06 | 4.6029 | 135219.0397
7 | 75 | CONCLUIDO | 14.2716 | 7.01 | 4.3 | 18.44 | 0.32 | 14 | 152.88 | 49.1 | 2.75 | 12 | 26.03 | 19088.72 | 48.17 | 203.56 | 22.27 | 13.05 | 4270.27 | 0.59 | 0.87 | 0.07 | 0.26 | 1 | 10 | 108.7923 | 148.8544 | 134.648 | 108792.2952 | 148854.4179 | 6.6887e-06 | 4.5638 | 134647.9611
8 | 75 | CONCLUIDO | 14.3575 | 6.96 | 4.29 | 19.81 | 0.35 | 13 | 153.23 | 49.1 | 3 | 11 | 26.13 | 19131.85 | 47.78 | 203.56 | 21.9 | 13.05 | 4090.54 | 0.6 | 0.87 | 0.08 | 0.25 | 1 | 10 | 108.4771 | 148.4232 | 134.2579 | 108477.0979 | 148423.151 | 6.729e-06 | 4.5312 | 134257.8538
9 | 75 | CONCLUIDO | 14.4817 | 6.91 | 4.26 | 21.31 | 0.37 | 12 | 153.58 | 49.1 | 3.25 | 10 | 26.23 | 19175.02 | 47.15 | 203.57 | 20.98 | 13.05 | 3635.96 | 0.62 | 0.88 | 0.07 | 0.22 | 1 | 10 | 107.8079 | 147.5075 | 133.4296 | 107807.8573 | 147507.4665 | 6.7872e-06 | 4.4987 | 133429.5609
10 | 75 | CONCLUIDO | 14.5985 | 6.85 | 4.24 | 23.11 | 0.4 | 11 | 153.93 | 49.1 | 3.5 | 9 | 26.33 | 19218.22 | 46.68 | 203.56 | 20.16 | 13.05 | 3232.01 | 0.65 | 0.88 | 0.07 | 0.2 | 1 | 10 | 107.4053 | 146.9566 | 132.9313 | 107405.251 | 146956.6028 | 6.8419e-06 | 4.4596 | 132931.2709
11 | 75 | CONCLUIDO | 14.7862 | 6.76 | 4.18 | 25.09 | 0.43 | 10 | 154.28 | 49.1 | 3.75 | 8 | 26.43 | 19261.45 | 45.86 | 203.56 | 18.19 | 13.05 | 2249.56 | 0.72 | 0.89 | 0.07 | 0.14 | 1 | 10 | 106.7044 | 145.9977 | 132.0639 | 106704.4298 | 145997.7083 | 6.9299e-06 | 4.401 | 132063.8919
12 | 75 | CONCLUIDO | 14.6395 | 6.83 | 4.25 | 25.49 | 0.46 | 10 | 154.63 | 49.1 | 4 | 8 | 26.53 | 19304.72 | 46.23 | 203.61 | 20.65 | 13.05 | 3477.78 | 0.63 | 0.88 | 0.07 | 0.21 | 1 | 10 | 107.1862 | 146.6569 | 132.6602 | 107186.2398 | 146656.942 | 6.8612e-06 | 4.4466 | 132660.2093
13 | 75 | CONCLUIDO | 14.7856 | 6.76 | 4.21 | 28.08 | 0.49 | 9 | 154.98 | 49.1 | 4.25 | 7 | 26.63 | 19348.03 | 45.66 | 203.59 | 19.39 | 13.05 | 2853.66 | 0.67 | 0.89 | 0.07 | 0.17 | 1 | 10 | 106.6784 | 145.9621 | 132.0317 | 106678.4343 | 145962.1402 | 6.9296e-06 | 4.401 | 132031.7184
14 | 75 | CONCLUIDO | 14.7929 | 6.76 | 4.21 | 28.06 | 0.51 | 9 | 155.33 | 49.1 | 4.5 | 7 | 26.74 | 19391.36 | 45.39 | 203.56 | 19.26 | 13.05 | 2789.29 | 0.68 | 0.89 | 0.07 | 0.17 | 1 | 10 | 106.5676 | 145.8105 | 131.8945 | 106567.5827 | 145810.4681 | 6.9331e-06 | 4.401 | 131894.5217
15 | 75 | CONCLUIDO | 14.9272 | 6.7 | 4.18 | 31.34 | 0.54 | 8 | 155.68 | 49.1 | 4.75 | 6 | 26.84 | 19434.74 | 44.78 | 203.56 | 18.29 | 13.05 | 2309.96 | 0.71 | 0.89 | 0.07 | 0.14 | 1 | 10 | 106.0898 | 145.1568 | 131.3032 | 106089.8492 | 145156.812 | 6.996e-06 | 4.362 | 131303.2496
16 | 75 | CONCLUIDO | 14.9204 | 6.7 | 4.18 | 31.36 | 0.57 | 8 | 156.03 | 49.1 | 5 | 6 | 26.94 | 19478.15 | 44.36 | 203.56 | 18.46 | 13.05 | 2392.54 | 0.71 | 0.89 | 0.07 | 0.14 | 1 | 10 | 105.947 | 144.9614 | 131.1265 | 105947.0371 | 144961.4101 | 6.9928e-06 | 4.362 | 131126.4966
17 | 75 | CONCLUIDO | 15.0621 | 6.64 | 4.15 | 35.56 | 0.59 | 7 | 156.39 | 49.1 | 5.25 | 5 | 27.04 | 19521.59 | 43.63 | 203.56 | 17.27 | 13.05 | 1803.28 | 0.76 | 0.9 | 0.07 | 0.11 | 1 | 10 | 105.4246 | 144.2466 | 130.48 | 105424.6444 | 144246.6494 | 7.0592e-06 | 4.3229 | 130479.9517
18 | 75 | CONCLUIDO | 15.0722 | 6.63 | 4.14 | 35.52 | 0.62 | 7 | 156.74 | 49.1 | 5.5 | 5 | 27.14 | 19565.07 | 43.46 | 203.56 | 17.25 | 13.05 | 1796.31 | 0.76 | 0.9 | 0.06 | 0.1 | 1 | 10 | 105.3332 | 144.1215 | 130.3668 | 105333.1944 | 144121.5236 | 7.064e-06 | 4.3164 | 130366.7676
19 | 75 | CONCLUIDO | 15.0282 | 6.65 | 4.16 | 35.69 | 0.65 | 7 | 157.09 | 49.1 | 5.75 | 5 | 27.25 | 19608.58 | 43.43 | 203.56 | 17.87 | 13.05 | 2105.99 | 0.73 | 0.9 | 0.07 | 0.12 | 1 | 10 | 105.4174 | 144.2367 | 130.471 | 105417.3797 | 144236.7095 | 7.0433e-06 | 4.3294 | 130470.9604
20 | 75 | CONCLUIDO | 15.0163 | 6.66 | 4.17 | 35.74 | 0.67 | 7 | 157.44 | 49.1 | 6 | 5 | 27.35 | 19652.13 | 43 | 203.56 | 18.09 | 13.05 | 2216.06 | 0.72 | 0.9 | 0.06 | 0.13 | 1 | 10 | 105.2944 | 144.0684 | 130.3187 | 105294.3714 | 144068.4043 | 7.0378e-06 | 4.3359 | 130318.718
21 | 75 | CONCLUIDO | 15.1617 | 6.6 | 4.14 | 41.36 | 0.7 | 6 | 157.8 | 49.1 | 6.25 | 4 | 27.45 | 19695.71 | 42.22 | 203.56 | 17 | 13.05 | 1675.46 | 0.77 | 0.9 | 0.06 | 0.1 | 1 | 10 | 104.7582 | 143.3348 | 129.6551 | 104758.2022 | 143334.7939 | 7.1059e-06 | 4.2969 | 129655.1223
22 | 75 | CONCLUIDO | 15.1534 | 6.6 | 4.14 | 41.39 | 0.73 | 6 | 158.15 | 49.1 | 6.5 | 4 | 27.56 | 19739.33 | 42.26 | 203.57 | 17.14 | 13.05 | 1743.87 | 0.76 | 0.9 | 0.06 | 0.1 | 1 | 10 | 104.7843 | 143.3705 | 129.6874 | 104784.3075 | 143370.5122 | 7.102e-06 | 4.2969 | 129687.4318
23 | 75 | CONCLUIDO | 15.1694 | 6.59 | 4.13 | 41.33 | 0.75 | 6 | 158.51 | 49.1 | 6.75 | 4 | 27.66 | 19782.99 | 42.04 | 203.58 | 16.74 | 13.05 | 1547.03 | 0.78 | 0.9 | 0.07 | 0.09 | 1 | 10 | 104.6676 | 143.2108 | 129.543 | 104667.5857 | 143210.8084 | 7.1095e-06 | 4.2904 | 129542.9698
24 | 75 | CONCLUIDO | 15.1719 | 6.59 | 4.13 | 41.31 | 0.78 | 6 | 158.86 | 49.1 | 7 | 4 | 27.77 | 19826.68 | 41.47 | 203.56 | 16.91 | 13.05 | 1628.54 | 0.77 | 0.9 | 0.06 | 0.09 | 1 | 10 | 104.4596 | 142.9263 | 129.2856 | 104459.6173 | 142926.2569 | 7.1107e-06 | 4.2904 | 129285.5755
25 | 75 | CONCLUIDO | 15.1369 | 6.61 | 4.15 | 41.47 | 0.81 | 6 | 159.22 | 49.1 | 7.25 | 4 | 27.87 | 19870.53 | 41.09 | 203.56 | 17.4 | 13.05 | 1873.6 | 0.75 | 0.9 | 0.06 | 0.11 | 1 | 10 | 104.4023 | 142.8478 | 129.2146 | 104402.2614 | 142847.7799 | 7.0943e-06 | 4.3034 | 129214.5883
26 | 75 | CONCLUIDO | 15.2685 | 6.55 | 4.12 | 49.44 | 0.83 | 5 | 159.57 | 49.1 | 7.5 | 3 | 27.98 | 19914.3 | 40.63 | 203.57 | 16.55 | 13.05 | 1454.04 | 0.79 | 0.91 | 0.06 | 0.08 | 1 | 10 | 104.0114 | 142.313 | 128.7309 | 104011.4426 | 142313.0445 | 7.156e-06 | 4.2643 | 128730.8872
27 | 75 | CONCLUIDO | 15.2782 | 6.55 | 4.12 | 49.39 | 0.86 | 5 | 159.92 | 49.1 | 7.75 | 3 | 28.08 | 19958.1 | 40.73 | 203.56 | 16.36 | 13.05 | 1358.94 | 0.8 | 0.91 | 0.06 | 0.08 | 1 | 10 | 104.0339 | 142.3438 | 128.7587 | 104033.9274 | 142343.8091 | 7.1605e-06 | 4.2643 | 128758.7158
28 | 75 | CONCLUIDO | 15.2821 | 6.54 | 4.11 | 49.37 | 0.88 | 5 | 160.28 | 49.1 | 8 | 3 | 28.19 | 20001.93 | 40.58 | 203.56 | 16.26 | 13.05 | 1310.34 | 0.8 | 0.91 | 0.06 | 0.07 | 1 | 10 | 103.9602 | 142.2429 | 128.6674 | 103960.1768 | 142242.9002 | 7.1623e-06 | 4.2578 | 128667.4375
29 | 75 | CONCLUIDO | 15.3048 | 6.53 | 4.1 | 49.26 | 0.91 | 5 | 160.64 | 49.1 | 8.25 | 3 | 28.29 | 20045.81 | 40.13 | 203.56 | 16.02 | 13.05 | 1189.88 | 0.81 | 0.91 | 0.06 | 0.06 | 1 | 10 | 103.7545 | 141.9615 | 128.4129 | 103754.5337 | 141961.5303 | 7.173e-06 | 4.2513 | 128412.9211
30 | 75 | CONCLUIDO | 15.2439 | 6.56 | 4.13 | 49.57 | 0.94 | 5 | 160.99 | 49.1 | 8.5 | 3 | 28.4 | 20089.72 | 39.84 | 203.56 | 16.88 | 13.05 | 1617.76 | 0.77 | 0.9 | 0.06 | 0.09 | 1 | 10 | 103.7779 | 141.9935 | 128.4418 | 103777.8913 | 141993.4893 | 7.1444e-06 | 4.2708 | 128441.83
31 | 75 | CONCLUIDO | 15.2594 | 6.55 | 4.12 | 49.49 | 0.96 | 5 | 161.35 | 49.1 | 8.75 | 3 | 28.5 | 20133.66 | 39.19 | 203.59 | 16.66 | 13.05 | 1512.27 | 0.78 | 0.91 | 0.06 | 0.08 | 1 | 10 | 103.5102 | 141.6273 | 128.1106 | 103510.2326 | 141627.2668 | 7.1517e-06 | 4.2643 | 128110.5593
32 | 75 | CONCLUIDO | 15.2575 | 6.55 | 4.12 | 49.5 | 0.99 | 5 | 161.71 | 49.1 | 9 | 3 | 28.61 | 20177.64 | 38.75 | 203.56 | 16.67 | 13.05 | 1515.25 | 0.78 | 0.91 | 0.06 | 0.08 | 1 | 10 | 103.3558 | 141.416 | 127.9194 | 103355.8097 | 141415.9786 | 7.1508e-06 | 4.2643 | 127919.4361
33 | 75 | CONCLUIDO | 15.4242 | 6.48 | 4.08 | 61.27 | 1.01 | 4 | 162.06 | 49.1 | 9.25 | 2 | 28.72 | 20221.66 | 37.78 | 203.56 | 15.28 | 13.05 | 823.27 | 0.85 | 0.91 | 0.06 | 0.04 | 1 | 10 | 102.7374 | 140.5699 | 127.1541 | 102737.4293 | 140569.8832 | 7.2289e-06 | 4.2188 | 127154.0909
34 | 75 | CONCLUIDO | 15.3978 | 6.49 | 4.1 | 61.44 | 1.04 | 4 | 162.42 | 49.1 | 9.5 | 1 | 28.82 | 20265.72 | 37.69 | 203.56 | 15.71 | 13.05 | 1041.98 | 0.83 | 0.91 | 0.06 | 0.06 | 1 | 10 | 102.7688 | 140.6128 | 127.1929 | 102768.7808 | 140612.7797 | 7.2166e-06 | 4.2253 | 127192.8934
35 | 75 | CONCLUIDO | 15.3872 | 6.5 | 4.1 | 61.5 | 1.06 | 4 | 162.78 | 49.1 | 9.75 | 0 | 28.93 | 20309.81 | 37.77 | 203.57 | 15.82 | 13.05 | 1094.88 | 0.82 | 0.91 | 0.06 | 0.06 | 1 | 10 | 102.8105 | 140.6698 | 127.2445 | 102810.4695 | 140669.82 | 7.2116e-06 | 4.2318 | 127244.4898

## RESULTADOS_17
Unnamed: 0 | Volume de calda [L] | STATUS | Capacidade operacional [ha/h] | Tempo de missao [h] | Tempo util [h] | Tempo por voo [min] | Autonomia Projetada [h] | N° Voos | MTOW [kg] | Massa Estrutura [kg] | Combustível [kg] | Abastecimentos | Massa gerador | Potência gerador [W] | Combustível consumido [L] | Calda cons [L] | Distância percorrida [km] | Distância Pulverizando [km] | RTL ACUMULADO[m] | EOC [km/km] | EOC [h/h] | Tempo de manobra [h] | Tempo rtl_rtw [h] | V pulv [m/s] | V desloc [m/s] | Preço Total por ha Simples [R$/ha] | Preço Total por ha Presumido [R$/ha] | Preço Total por ha Real [R$/ha] | Preço Total Simples [R$] | Preço Total Presumido [R$] | Prod CAPEX [ha/h/R$] | Dias Trabalhados | Preço Total Real [R$]
0 | 95 | CONCLUIDO | 10.6632 | 9.38 | 5.05 | 6.06 | 0.1 | 50 | 185.69 | 53.44 | 1 | 48 | 36.26 | 23136.14 | 67.56 | 203.62 | 45.51 | 13.05 | 15710.41 | 0.29 | 0.74 | 0.14 | 1.01 | 1 | 10 | 169.3633 | 231.7304 | 209.6143 | 169363.3141 | 231730.3581 | 4.6738e-06 | 6.1068 | 209614.338
1 | 95 | CONCLUIDO | 11.5241 | 8.68 | 4.79 | 7.57 | 0.12 | 38 | 186.07 | 53.44 | 1.25 | 36 | 36.39 | 23182.76 | 63.94 | 203.58 | 37.61 | 13.05 | 11819.2 | 0.35 | 0.78 | 0.11 | 0.75 | 1 | 10 | 151.5194 | 207.3155 | 187.5296 | 151519.3785 | 207315.4982 | 5.0511e-06 | 5.651 | 187529.5981
2 | 95 | CONCLUIDO | 12.0858 | 8.27 | 4.65 | 9 | 0.14 | 31 | 186.45 | 53.44 | 1.5 | 29 | 36.51 | 23229.42 | 61.79 | 203.61 | 33.02 | 13.05 | 9562.37 | 0.4 | 0.8 | 0.1 | 0.61 | 1 | 10 | 148.1955 | 202.7677 | 183.4158 | 148195.5432 | 202767.6801 | 5.2973e-06 | 5.3841 | 183415.8173
3 | 95 | CONCLUIDO | 12.5335 | 7.98 | 4.54 | 10.48 | 0.17 | 26 | 186.83 | 53.44 | 1.75 | 24 | 36.64 | 23276.13 | 60.11 | 203.64 | 29.64 | 13.05 | 7893.15 | 0.44 | 0.82 | 0.1 | 0.5 | 1 | 10 | 133.9803 | 183.3178 | 165.8222 | 133980.3144 | 183317.7769 | 5.4936e-06 | 5.1953 | 165822.1856
4 | 95 | CONCLUIDO | 12.81 | 7.81 | 4.48 | 11.69 | 0.19 | 23 | 187.21 | 53.44 | 2 | 21 | 36.77 | 23322.88 | 59.12 | 203.57 | 27.76 | 13.05 | 6967.71 | 0.47 | 0.83 | 0.09 | 0.44 | 1 | 10 | 132.6801 | 181.5387 | 164.2129 | 132680.0675 | 181538.7218 | 5.6148e-06 | 5.0846 | 164212.921
5 | 95 | CONCLUIDO | 13.1849 | 7.58 | 4.37 | 13.11 | 0.21 | 20 | 187.59 | 53.44 | 2.25 | 18 | 36.9 | 23369.68 | 57.41 | 203.56 | 24.09 | 13.05 | 5148.63 | 0.54 | 0.85 | 0.09 | 0.33 | 1 | 10 | 130.6269 | 178.7294 | 161.6718 | 130626.8696 | 178729.4458 | 5.7791e-06 | 4.9349 | 161671.7584
6 | 95 | CONCLUIDO | 13.2134 | 7.57 | 4.43 | 14.76 | 0.24 | 18 | 187.97 | 53.44 | 2.5 | 16 | 37.03 | 23416.52 | 58.02 | 203.61 | 26.7 | 13.05 | 6466.82 | 0.49 | 0.84 | 0.07 | 0.39 | 1 | 10 | 130.9238 | 179.1357 | 162.0392 | 130923.7917 | 179135.7078 | 5.7916e-06 | 4.9284 | 162039.2473
7 | 95 | CONCLUIDO | 13.4948 | 7.41 | 4.35 | 16.3 | 0.26 | 16 | 188.35 | 53.44 | 2.75 | 14 | 37.16 | 23463.4 | 56.68 | 203.6 | 23.59 | 13.05 | 4921.29 | 0.55 | 0.86 | 0.08 | 0.31 | 1 | 10 | 129.5583 | 177.2673 | 160.3492 | 129558.2609 | 177267.3282 | 5.9149e-06 | 4.8242 | 160349.1832
8 | 95 | CONCLUIDO | 13.587 | 7.36 | 4.33 | 17.33 | 0.28 | 15 | 188.73 | 53.44 | 3 | 13 | 37.29 | 23510.33 | 56.37 | 203.6 | 23.2 | 13.05 | 4731.87 | 0.56 | 0.86 | 0.08 | 0.29 | 1 | 10 | 129.1864 | 176.7585 | 159.889 | 129186.405 | 176758.5386 | 5.9553e-06 | 4.7917 | 159888.9518
9 | 95 | CONCLUIDO | 13.7044 | 7.3 | 4.31 | 18.46 | 0.3 | 14 | 189.11 | 53.44 | 3.25 | 12 | 37.42 | 23557.3 | 55.89 | 203.56 | 22.39 | 13.05 | 4331.57 | 0.58 | 0.87 | 0.08 | 0.27 | 1 | 10 | 128.6964 | 176.0881 | 159.2825 | 128696.3869 | 176088.0743 | 6.0068e-06 | 4.7526 | 159282.4756
10 | 95 | CONCLUIDO | 13.8148 | 7.24 | 4.29 | 19.78 | 0.33 | 13 | 189.49 | 53.44 | 3.5 | 11 | 37.55 | 23604.32 | 55.34 | 203.57 | 21.66 | 13.05 | 3969.08 | 0.6 | 0.87 | 0.07 | 0.24 | 1 | 10 | 128.2022 | 175.4118 | 158.6708 | 128202.152 | 175411.8403 | 6.0552e-06 | 4.7135 | 158670.7804
11 | 95 | CONCLUIDO | 13.9362 | 7.18 | 4.26 | 21.3 | 0.35 | 12 | 189.87 | 53.44 | 3.75 | 10 | 37.69 | 23651.38 | 54.74 | 203.58 | 20.9 | 13.05 | 3597.47 | 0.62 | 0.88 | 0.07 | 0.22 | 1 | 10 | 127.655 | 174.6633 | 157.9937 | 127655.0498 | 174663.2709 | 6.1084e-06 | 4.6745 | 157993.6534
12 | 95 | CONCLUIDO | 14.0576 | 7.11 | 4.24 | 23.1 | 0.37 | 11 | 190.25 | 53.44 | 4 | 9 | 37.82 | 23698.48 | 54.21 | 203.56 | 20.04 | 13.05 | 3171.15 | 0.65 | 0.88 | 0.07 | 0.2 | 1 | 10 | 127.1625 | 173.9893 | 157.384 | 127162.4936 | 173989.3337 | 6.1616e-06 | 4.6289 | 157384.0359
13 | 95 | CONCLUIDO | 14.0652 | 7.11 | 4.23 | 23.08 | 0.4 | 11 | 190.63 | 53.44 | 4.25 | 9 | 37.95 | 23745.63 | 54.08 | 203.56 | 19.9 | 13.05 | 3100.78 | 0.66 | 0.88 | 0.07 | 0.19 | 1 | 10 | 127.0787 | 173.8747 | 157.2804 | 127078.7439 | 173874.7437 | 6.1649e-06 | 4.6289 | 157280.3822
14 | 95 | CONCLUIDO | 14.227 | 7.03 | 4.19 | 25.13 | 0.42 | 10 | 191.02 | 53.44 | 4.5 | 8 | 38.08 | 23792.83 | 53.28 | 203.56 | 18.65 | 13.05 | 2478.58 | 0.7 | 0.89 | 0.07 | 0.15 | 1 | 10 | 114.4549 | 156.6023 | 141.6564 | 114454.9261 | 156602.2793 | 6.2358e-06 | 4.5768 | 141656.3775
15 | 95 | CONCLUIDO | 14.2693 | 7.01 | 4.2 | 28.03 | 0.44 | 9 | 191.4 | 53.44 | 4.75 | 7 | 38.22 | 23840.07 | 53.1 | 203.61 | 19.13 | 13.05 | 2725.86 | 0.68 | 0.89 | 0.07 | 0.16 | 1 | 10 | 114.3215 | 156.4197 | 141.4912 | 114321.5057 | 156419.7276 | 6.2544e-06 | 4.5638 | 141491.2483
16 | 95 | CONCLUIDO | 14.2546 | 7.02 | 4.21 | 28.08 | 0.46 | 9 | 191.78 | 53.44 | 5 | 7 | 38.35 | 23887.36 | 53.31 | 203.58 | 19.38 | 13.05 | 2850.17 | 0.67 | 0.89 | 0.07 | 0.17 | 1 | 10 | 114.448 | 156.5928 | 141.6478 | 114447.9902 | 156592.7893 | 6.2479e-06 | 4.5703 | 141647.7933
17 | 95 | CONCLUIDO | 14.2602 | 7.01 | 4.21 | 28.06 | 0.48 | 9 | 192.17 | 53.44 | 5.25 | 7 | 38.48 | 23934.69 | 53.04 | 203.59 | 19.3 | 13.05 | 2807.64 | 0.68 | 0.89 | 0.07 | 0.17 | 1 | 10 | 114.334 | 156.4369 | 141.5067 | 114334.0264 | 156436.859 | 6.2504e-06 | 4.5638 | 141506.7448
18 | 95 | CONCLUIDO | 14.3902 | 6.95 | 4.18 | 31.37 | 0.51 | 8 | 192.55 | 53.44 | 5.5 | 6 | 38.62 | 23982.06 | 52.49 | 203.56 | 18.46 | 13.05 | 2394.87 | 0.71 | 0.89 | 0.07 | 0.14 | 1 | 10 | 113.8229 | 155.7376 | 140.8742 | 113822.9493 | 155737.5808 | 6.3074e-06 | 4.5247 | 140874.2047
19 | 95 | CONCLUIDO | 14.404 | 6.94 | 4.18 | 31.32 | 0.53 | 8 | 192.94 | 53.44 | 5.75 | 6 | 38.75 | 24029.48 | 52.09 | 203.57 | 18.24 | 13.05 | 2285.06 | 0.72 | 0.89 | 0.07 | 0.14 | 1 | 10 | 113.6458 | 155.4952 | 140.6549 | 113645.7668 | 155495.1518 | 6.3134e-06 | 4.5182 | 140654.9128
20 | 95 | CONCLUIDO | 14.3925 | 6.95 | 4.18 | 31.36 | 0.55 | 8 | 193.32 | 53.44 | 6 | 6 | 38.89 | 24076.95 | 51.93 | 203.56 | 18.42 | 13.05 | 2372.61 | 0.71 | 0.89 | 0.07 | 0.14 | 1 | 10 | 113.6069 | 155.4419 | 140.6068 | 113606.8607 | 155441.9188 | 6.3084e-06 | 4.5247 | 140606.7602
21 | 95 | CONCLUIDO | 14.559 | 6.87 | 4.14 | 35.48 | 0.57 | 7 | 193.71 | 53.44 | 6.25 | 5 | 39.02 | 24124.47 | 51.13 | 203.57 | 16.88 | 13.05 | 1609.56 | 0.77 | 0.9 | 0.07 | 0.1 | 1 | 10 | 112.7591 | 154.282 | 139.5576 | 112759.1362 | 154282.0247 | 6.3814e-06 | 4.4727 | 139557.5648
22 | 95 | CONCLUIDO | 14.5466 | 6.87 | 4.15 | 35.53 | 0.59 | 7 | 194.09 | 53.44 | 6.5 | 5 | 39.16 | 24172.03 | 51.16 | 203.56 | 17.33 | 13.05 | 1835.15 | 0.75 | 0.9 | 0.06 | 0.1 | 1 | 10 | 112.8102 | 154.3519 | 139.6207 | 112810.177 | 154351.861 | 6.3759e-06 | 4.4727 | 139620.736
23 | 95 | CONCLUIDO | 14.5015 | 6.9 | 4.17 | 35.71 | 0.62 | 7 | 194.48 | 53.44 | 6.75 | 5 | 39.29 | 24219.63 | 51.24 | 203.56 | 17.98 | 13.05 | 2160.46 | 0.73 | 0.9 | 0.07 | 0.13 | 1 | 10 | 112.9571 | 154.5528 | 139.8025 | 112957.0653 | 154552.84 | 6.3562e-06 | 4.4922 | 139802.5339
24 | 95 | CONCLUIDO | 14.498 | 6.9 | 4.17 | 35.73 | 0.64 | 7 | 194.86 | 53.44 | 7 | 5 | 39.43 | 24267.28 | 50.86 | 203.58 | 18.05 | 13.05 | 2196.65 | 0.72 | 0.9 | 0.06 | 0.13 | 1 | 10 | 112.8208 | 154.3664 | 139.6339 | 112820.8272 | 154366.4331 | 6.3546e-06 | 4.4922 | 139633.9174
25 | 95 | CONCLUIDO | 14.6347 | 6.83 | 4.14 | 41.41 | 0.66 | 6 | 195.25 | 53.44 | 7.25 | 4 | 39.57 | 24314.98 | 50.16 | 203.56 | 17.17 | 13.05 | 1759.01 | 0.76 | 0.9 | 0.06 | 0.1 | 1 | 10 | 112.2624 | 153.6023 | 138.9427 | 112262.3653 | 153602.3209 | 6.4145e-06 | 4.4466 | 138942.731
26 | 95 | CONCLUIDO | 14.6407 | 6.83 | 4.14 | 41.38 | 0.68 | 6 | 195.64 | 53.44 | 7.5 | 4 | 39.7 | 24362.73 | 50.16 | 203.56 | 17.08 | 13.05 | 1713.52 | 0.76 | 0.9 | 0.06 | 0.1 | 1 | 10 | 112.2518 | 153.5878 | 138.9296 | 112251.7881 | 153587.8487 | 6.4172e-06 | 4.4466 | 138929.64
27 | 95 | CONCLUIDO | 14.6359 | 6.83 | 4.14 | 41.41 | 0.7 | 6 | 196.03 | 53.44 | 7.75 | 4 | 39.84 | 24410.52 | 50.08 | 203.59 | 17.11 | 13.05 | 1729.23 | 0.76 | 0.9 | 0.06 | 0.1 | 1 | 10 | 112.2305 | 153.5587 | 138.9033 | 112230.5034 | 153558.726 | 6.4151e-06 | 4.4466 | 138903.2967
28 | 95 | CONCLUIDO | 14.6496 | 6.83 | 4.13 | 41.34 | 0.72 | 6 | 196.41 | 53.44 | 8 | 4 | 39.98 | 24458.36 | 49.95 | 203.56 | 16.88 | 13.05 | 1617.41 | 0.77 | 0.9 | 0.07 | 0.09 | 1 | 10 | 112.1408 | 153.436 | 138.7923 | 112140.8339 | 153436.0363 | 6.4211e-06 | 4.4466 | 138792.3163
29 | 95 | CONCLUIDO | 14.6753 | 6.81 | 4.12 | 41.22 | 0.74 | 6 | 196.8 | 53.44 | 8.25 | 4 | 40.12 | 24506.24 | 49.27 | 203.57 | 16.58 | 13.05 | 1464.96 | 0.79 | 0.91 | 0.06 | 0.08 | 1 | 10 | 111.8264 | 153.0059 | 138.4032 | 111826.4466 | 153005.8777 | 6.4323e-06 | 4.4336 | 138403.2115
30 | 95 | CONCLUIDO | 14.6092 | 6.84 | 4.15 | 41.53 | 0.77 | 6 | 197.19 | 53.44 | 8.5 | 4 | 40.26 | 24554.18 | 49.41 | 203.56 | 17.62 | 13.05 | 1983.22 | 0.74 | 0.9 | 0.06 | 0.11 | 1 | 10 | 112.0454 | 153.3054 | 138.6741 | 112045.3574 | 153305.4011 | 6.4034e-06 | 4.4531 | 138674.1488
31 | 95 | CONCLUIDO | 14.7614 | 6.77 | 4.12 | 49.44 | 0.79 | 5 | 197.58 | 53.44 | 8.75 | 3 | 40.39 | 24602.15 | 48.6 | 203.59 | 16.46 | 13.05 | 1411.65 | 0.79 | 0.91 | 0.06 | 0.08 | 1 | 10 | 111.4314 | 152.4654 | 137.9143 | 111431.4444 | 152465.4182 | 6.4701e-06 | 4.4076 | 137914.3327
32 | 95 | CONCLUIDO | 14.7583 | 6.78 | 4.12 | 49.45 | 0.81 | 5 | 197.97 | 53.44 | 9 | 3 | 40.53 | 24650.18 | 48.55 | 203.56 | 16.58 | 13.05 | 1468.78 | 0.79 | 0.91 | 0.06 | 0.08 | 1 | 10 | 111.4183 | 152.4474 | 137.898 | 111418.2542 | 152447.3709 | 6.4687e-06 | 4.4141 | 137898.0078
33 | 95 | CONCLUIDO | 14.7656 | 6.77 | 4.12 | 49.41 | 0.83 | 5 | 198.36 | 53.44 | 9.25 | 3 | 40.67 | 24698.26 | 48.73 | 203.58 | 16.4 | 13.05 | 1382.14 | 0.8 | 0.91 | 0.06 | 0.08 | 1 | 10 | 111.4723 | 152.5213 | 137.9648 | 111472.2517 | 152521.2526 | 6.4719e-06 | 4.4076 | 137964.8383
34 | 95 | CONCLUIDO | 14.7638 | 6.77 | 4.12 | 49.42 | 0.85 | 5 | 198.75 | 53.44 | 9.5 | 3 | 40.81 | 24746.38 | 48.55 | 203.56 | 16.44 | 13.05 | 1397.85 | 0.79 | 0.91 | 0.06 | 0.08 | 1 | 10 | 111.409 | 152.4346 | 137.8865 | 111408.9538 | 152434.6456 | 6.4711e-06 | 4.4076 | 137886.4969
35 | 95 | CONCLUIDO | 14.7868 | 6.76 | 4.11 | 49.3 | 0.87 | 5 | 199.14 | 53.44 | 9.75 | 3 | 40.95 | 24794.55 | 48.3 | 203.59 | 16.01 | 13.05 | 1185.06 | 0.82 | 0.91 | 0.06 | 0.07 | 1 | 10 | 111.261 | 152.2322 | 137.7034 | 111261.0182 | 152232.2335 | 6.4812e-06 | 4.401 | 137703.4028
36 | 95 | CONCLUIDO | 14.7893 | 6.76 | 4.11 | 49.28 | 0.89 | 5 | 199.53 | 53.44 | 10 | 3 | 41.1 | 24842.77 | 48.11 | 203.56 | 16.12 | 13.05 | 1237.72 | 0.81 | 0.91 | 0.06 | 0.07 | 1 | 10 | 111.1869 | 152.1308 | 137.6117 | 111186.911 | 152130.8369 | 6.4823e-06 | 4.401 | 137611.6833
37 | 95 | CONCLUIDO | 14.7372 | 6.79 | 4.13 | 49.57 | 0.91 | 5 | 199.92 | 53.44 | 10.25 | 3 | 41.24 | 24891.03 | 47.96 | 203.56 | 16.94 | 13.05 | 1649.96 | 0.77 | 0.9 | 0.06 | 0.09 | 1 | 10 | 111.2533 | 152.2217 | 137.6938 | 111253.2995 | 152221.6725 | 6.4595e-06 | 4.4206 | 137693.8497
38 | 95 | CONCLUIDO | 14.7559 | 6.78 | 4.12 | 49.47 | 0.93 | 5 | 200.31 | 53.44 | 10.5 | 3 | 41.38 | 24939.35 | 47.43 | 203.57 | 16.59 | 13.05 | 1475.53 | 0.79 | 0.91 | 0.06 | 0.08 | 1 | 10 | 111.0093 | 151.8878 | 137.3918 | 111009.2601 | 151887.7671 | 6.4677e-06 | 4.4141 | 137391.8118
39 | 95 | CONCLUIDO | 14.7384 | 6.78 | 4.13 | 49.56 | 0.95 | 5 | 200.71 | 53.44 | 10.75 | 3 | 41.52 | 24987.71 | 47.12 | 203.57 | 16.88 | 13.05 | 1621.41 | 0.77 | 0.9 | 0.06 | 0.09 | 1 | 10 | 110.9411 | 151.7945 | 137.3075 | 110941.1214 | 151794.5366 | 6.46e-06 | 4.4141 | 137307.4791
40 | 95 | CONCLUIDO | 14.7523 | 6.78 | 4.12 | 49.49 | 0.97 | 5 | 201.1 | 53.44 | 11 | 3 | 41.66 | 25036.12 | 46.61 | 203.56 | 16.64 | 13.05 | 1500.6 | 0.78 | 0.91 | 0.06 | 0.08 | 1 | 10 | 110.7128 | 151.4821 | 137.0248 | 110712.7638 | 151482.0877 | 6.4661e-06 | 4.4141 | 137024.8499
41 | 95 | CONCLUIDO | 14.918 | 6.7 | 4.09 | 61.29 | 0.99 | 4 | 201.49 | 53.44 | 11.25 | 2 | 41.81 | 25084.58 | 45.97 | 203.56 | 15.31 | 13.05 | 841.19 | 0.85 | 0.91 | 0.06 | 0.05 | 1 | 10 | 110.159 | 150.7243 | 136.3394 | 110158.9515 | 150724.3373 | 6.5387e-06 | 4.362 | 136339.4181
42 | 95 | CONCLUIDO | 14.9155 | 6.7 | 4.09 | 61.3 | 1.01 | 4 | 201.88 | 53.44 | 11.5 | 2 | 41.95 | 25133.09 | 45.86 | 203.56 | 15.48 | 13.05 | 922.94 | 0.84 | 0.91 | 0.06 | 0.05 | 1 | 10 | 110.1228 | 150.6749 | 136.2947 | 110122.7911 | 150674.8611 | 6.5376e-06 | 4.362 | 136294.6638
43 | 95 | CONCLUIDO | 14.8859 | 6.72 | 4.1 | 61.5 | 1.03 | 4 | 202.28 | 53.44 | 11.75 | 2 | 42.09 | 25181.64 | 45.91 | 203.56 | 15.9 | 13.05 | 1136.02 | 0.82 | 0.91 | 0.06 | 0.06 | 1 | 10 | 110.2051 | 150.7875 | 136.3966 | 110205.1337 | 150787.5258 | 6.5246e-06 | 4.375 | 136396.5759
44 | 95 | CONCLUIDO | 14.8896 | 6.72 | 4.1 | 61.48 | 1.05 | 4 | 202.67 | 53.44 | 12 | 2 | 42.24 | 25230.25 | 45.67 | 203.56 | 15.82 | 13.05 | 1097.32 | 0.82 | 0.91 | 0.06 | 0.06 | 1 | 10 | 110.1115 | 150.6594 | 136.2807 | 110111.5144 | 150659.4317 | 6.5263e-06 | 4.375 | 136280.707
45 | 95 | CONCLUIDO | 14.8871 | 6.72 | 4.1 | 61.5 | 1.07 | 4 | 203.07 | 53.44 | 12.25 | 2 | 42.38 | 25279.03 | 45.5 | 203.56 | 15.9 | 13.05 | 1134.31 | 0.82 | 0.91 | 0.06 | 0.06 | 1 | 10 | 110.0533 | 150.5798 | 136.2087 | 110053.3441 | 150579.8406 | 6.5252e-06 | 4.375 | 136208.712
46 | 95 | CONCLUIDO | 14.892 | 6.72 | 4.1 | 61.46 | 1.09 | 4 | 203.46 | 53.44 | 12.5 | 2 | 42.53 | 25327.74 | 45.35 | 203.56 | 15.76 | 13.05 | 1062.57 | 0.83 | 0.91 | 0.06 | 0.06 | 1 | 10 | 109.9908 | 150.4942 | 136.1313 | 109990.7644 | 150494.2164 | 6.5273e-06 | 4.375 | 136131.2596
47 | 95 | CONCLUIDO | 14.9149 | 6.7 | 4.09 | 61.31 | 1.11 | 4 | 203.86 | 53.44 | 12.75 | 2 | 42.67 | 25376.49 | 44.91 | 203.56 | 15.47 | 13.05 | 919.33 | 0.84 | 0.91 | 0.06 | 0.05 | 1 | 10 | 109.7771 | 150.2019 | 135.8668 | 109777.1194 | 150201.8978 | 6.5374e-06 | 4.362 | 135866.8395
48 | 95 | CONCLUIDO | 14.8951 | 6.71 | 4.1 | 61.44 | 1.13 | 4 | 204.25 | 53.44 | 13 | 2 | 42.82 | 25425.3 | 44.87 | 203.62 | 15.78 | 13.05 | 1073.86 | 0.83 | 0.91 | 0.06 | 0.06 | 1 | 10 | 109.8105 | 150.2476 | 135.9081 | 109810.4966 | 150247.5659 | 6.5287e-06 | 4.3685 | 135908.1491
49 | 95 | CONCLUIDO | 14.8766 | 6.72 | 4.1 | 61.57 | 1.15 | 4 | 204.65 | 53.44 | 13.25 | 2 | 42.96 | 25474.16 | 44.78 | 203.56 | 16.04 | 13.05 | 1207.45 | 0.81 | 0.91 | 0.06 | 0.06 | 1 | 10 | 109.8066 | 150.2423 | 135.9034 | 109806.6208 | 150242.2629 | 6.5206e-06 | 4.375 | 135903.3522
50 | 95 | CONCLUIDO | 14.8803 | 6.72 | 4.1 | 61.54 | 1.17 | 4 | 205.05 | 53.44 | 13.5 | 2 | 43.11 | 25523.06 | 44.27 | 203.56 | 15.99 | 13.05 | 1180.8 | 0.82 | 0.91 | 0.06 | 0.06 | 1 | 10 | 109.6143 | 149.9791 | 135.6653 | 109614.2989 | 149979.1196 | 6.5222e-06 | 4.375 | 135665.3229
51 | 95 | CONCLUIDO | 14.8791 | 6.72 | 4.1 | 61.55 | 1.19 | 4 | 205.44 | 53.44 | 13.75 | 2 | 43.26 | 25572.02 | 43.82 | 203.56 | 16.01 | 13.05 | 1188.49 | 0.82 | 0.91 | 0.06 | 0.06 | 1 | 10 | 109.4516 | 149.7565 | 135.4639 | 109451.5815 | 149756.4825 | 6.5217e-06 | 4.375 | 135463.934
52 | 95 | CONCLUIDO | 14.892 | 6.72 | 4.1 | 61.46 | 1.21 | 4 | 205.84 | 53.44 | 14 | 1 | 43.4 | 25621.03 | 43.37 | 203.56 | 15.71 | 13.05 | 1040.49 | 0.83 | 0.91 | 0.06 | 0.06 | 1 | 10 | 109.2672 | 149.5042 | 135.2358 | 109267.2164 | 149504.226 | 6.5273e-06 | 4.375 | 135235.7525
53 | 95 | CONCLUIDO | 14.892 | 6.72 | 4.1 | 61.46 | 1.23 | 4 | 206.24 | 53.44 | 14.25 | 0 | 43.55 | 25670.09 | 43.29 | 203.56 | 15.65 | 13.05 | 1011.28 | 0.83 | 0.91 | 0.06 | 0.06 | 1 | 10 | 109.238 | 149.4642 | 135.1996 | 109237.9821 | 149464.2264 | 6.5273e-06 | 4.375 | 135199.5704

## RESULTADOS_9
Unnamed: 0 | Volume de calda [L] | STATUS | Capacidade operacional [ha/h] | Tempo de missao [h] | Tempo util [h] | Tempo por voo [min] | Autonomia Projetada [h] | N° Voos | MTOW [kg] | Massa Estrutura [kg] | Combustível [kg] | Abastecimentos | Massa gerador | Potência gerador [W] | Combustível consumido [L] | Calda cons [L] | Distância percorrida [km] | Distância Pulverizando [km] | RTL ACUMULADO[m] | EOC [km/km] | EOC [h/h] | Tempo de manobra [h] | Tempo rtl_rtw [h] | V pulv [m/s] | V desloc [m/s] | Preço Total por ha Simples [R$/ha] | Preço Total por ha Presumido [R$/ha] | Preço Total por ha Real [R$/ha] | Preço Total Simples [R$] | Preço Total Presumido [R$] | Prod CAPEX [ha/h/R$] | Dias Trabalhados | Preço Total Real [R$]
0 | 55 | CONCLUIDO | 13.1565 | 7.6 | 4.7 | 8.3 | 0.15 | 34 | 116.05 | 43.4 | 1 | 32 | 16.65 | 14546.17 | 45.68 | 203.58 | 34.77 | 13.05 | 10418.32 | 0.38 | 0.79 | 0.11 | 0.66 | 1 | 10 | 116.9116 | 159.9636 | 144.6969 | 116911.5876 | 159963.592 | 6.7127e-06 | 4.9479 | 144696.8913
1 | 55 | CONCLUIDO | 13.7117 | 7.29 | 4.56 | 10.14 | 0.19 | 27 | 116.37 | 43.4 | 1.25 | 25 | 16.72 | 14585.96 | 43.95 | 203.59 | 30.36 | 13.05 | 8251.82 | 0.43 | 0.82 | 0.1 | 0.52 | 1 | 10 | 114.9591 | 157.2921 | 142.2804 | 114959.1187 | 157292.1378 | 6.996e-06 | 4.7461 | 142280.3969
2 | 55 | CONCLUIDO | 14.1521 | 7.07 | 4.46 | 12.15 | 0.23 | 22 | 116.69 | 43.4 | 1.5 | 20 | 16.79 | 14625.77 | 42.56 | 203.56 | 26.89 | 13.05 | 6539.39 | 0.49 | 0.84 | 0.09 | 0.42 | 1 | 10 | 102.5786 | 140.3525 | 126.9575 | 102578.5562 | 140352.506 | 7.2207e-06 | 4.6029 | 126957.4598
3 | 55 | CONCLUIDO | 14.559 | 6.87 | 4.35 | 14.51 | 0.26 | 18 | 117.01 | 43.4 | 1.75 | 16 | 16.86 | 14665.62 | 41.15 | 203.57 | 24.02 | 13.05 | 5127.06 | 0.54 | 0.86 | 0.07 | 0.31 | 1 | 10 | 101.0914 | 138.3178 | 125.1169 | 101091.4288 | 138317.7528 | 7.4283e-06 | 4.4727 | 125116.9006
4 | 55 | CONCLUIDO | 14.6711 | 6.82 | 4.35 | 16.31 | 0.3 | 16 | 117.34 | 43.4 | 2 | 14 | 16.94 | 14705.49 | 40.75 | 203.57 | 23.68 | 13.05 | 4966.64 | 0.55 | 0.86 | 0.08 | 0.31 | 1 | 10 | 100.7792 | 137.8905 | 124.7305 | 100779.1961 | 137890.5421 | 7.4855e-06 | 4.4401 | 124730.4623
5 | 55 | CONCLUIDO | 14.8754 | 6.72 | 4.3 | 18.45 | 0.34 | 14 | 117.66 | 43.4 | 2.25 | 12 | 17.01 | 14745.39 | 39.95 | 203.56 | 22.34 | 13.05 | 4303.65 | 0.58 | 0.87 | 0.07 | 0.26 | 1 | 10 | 100.1281 | 136.9996 | 123.9246 | 100128.0663 | 136999.6376 | 7.5897e-06 | 4.375 | 123924.5845
6 | 55 | CONCLUIDO | 14.9732 | 6.68 | 4.28 | 19.77 | 0.37 | 13 | 117.98 | 43.4 | 2.5 | 11 | 17.08 | 14785.31 | 39.43 | 203.58 | 21.56 | 13.05 | 3921.47 | 0.61 | 0.87 | 0.08 | 0.24 | 1 | 10 | 99.7782 | 136.5209 | 123.4915 | 99778.184 | 136520.9132 | 7.6396e-06 | 4.349 | 123491.5489
7 | 55 | CONCLUIDO | 15.0722 | 6.63 | 4.26 | 21.32 | 0.41 | 12 | 118.31 | 43.4 | 2.75 | 10 | 17.16 | 14825.26 | 38.87 | 203.56 | 20.98 | 13.05 | 3633.97 | 0.62 | 0.88 | 0.07 | 0.22 | 1 | 10 | 99.4168 | 136.0265 | 123.0443 | 99416.825 | 136026.4859 | 7.6902e-06 | 4.3164 | 123044.309
8 | 55 | CONCLUIDO | 15.1969 | 6.58 | 4.23 | 23.09 | 0.45 | 11 | 118.63 | 43.4 | 3 | 9 | 17.23 | 14865.24 | 38.32 | 203.56 | 19.91 | 13.05 | 3106.61 | 0.66 | 0.88 | 0.07 | 0.19 | 1 | 10 | 99.0176 | 135.4802 | 122.5502 | 99017.5763 | 135480.2163 | 7.7538e-06 | 4.2839 | 122550.1746
9 | 55 | CONCLUIDO | 15.2497 | 6.56 | 4.23 | 25.41 | 0.48 | 10 | 118.96 | 43.4 | 3.25 | 8 | 17.31 | 14905.25 | 37.91 | 203.62 | 20.3 | 13.05 | 3304.22 | 0.64 | 0.88 | 0.06 | 0.19 | 1 | 10 | 98.8042 | 135.1883 | 122.2861 | 98804.1942 | 135188.2574 | 7.7807e-06 | 4.2708 | 122286.0799
10 | 55 | CONCLUIDO | 15.3597 | 6.51 | 4.21 | 28.08 | 0.52 | 9 | 119.28 | 43.4 | 3.5 | 7 | 17.38 | 14945.29 | 37.44 | 203.58 | 19.45 | 13.05 | 2882.57 | 0.67 | 0.89 | 0.07 | 0.17 | 1 | 10 | 98.474 | 134.7365 | 121.8775 | 98474.0437 | 134736.531 | 7.8368e-06 | 4.2383 | 121877.4656
11 | 55 | CONCLUIDO | 15.4885 | 6.46 | 4.18 | 31.36 | 0.55 | 8 | 119.61 | 43.4 | 3.75 | 6 | 17.46 | 14985.35 | 36.59 | 203.56 | 18.41 | 13.05 | 2370.1 | 0.71 | 0.89 | 0.07 | 0.14 | 1 | 10 | 97.9795 | 134.0599 | 121.2654 | 97979.5117 | 134059.8905 | 7.9026e-06 | 4.2057 | 121265.4027
12 | 55 | CONCLUIDO | 15.5005 | 6.45 | 4.18 | 31.32 | 0.59 | 8 | 119.93 | 43.4 | 4 | 6 | 17.53 | 15025.44 | 36.18 | 203.56 | 18.24 | 13.05 | 2283.25 | 0.72 | 0.89 | 0.07 | 0.14 | 1 | 10 | 97.8214 | 133.8435 | 121.0697 | 97821.3747 | 133843.5204 | 7.9087e-06 | 4.1992 | 121069.6827
13 | 55 | CONCLUIDO | 15.6304 | 6.4 | 4.15 | 35.54 | 0.62 | 7 | 120.26 | 43.4 | 4.25 | 5 | 17.61 | 15065.56 | 35.35 | 203.57 | 17.2 | 13.05 | 1767.77 | 0.76 | 0.9 | 0.07 | 0.11 | 1 | 10 | 97.3424 | 133.1882 | 120.4769 | 97342.3947 | 133188.1589 | 7.975e-06 | 4.1667 | 120476.868
14 | 55 | CONCLUIDO | 15.5871 | 6.42 | 4.16 | 35.69 | 0.66 | 7 | 120.58 | 43.4 | 4.5 | 5 | 17.68 | 15105.7 | 35.26 | 203.57 | 18 | 13.05 | 2172.21 | 0.72 | 0.9 | 0.06 | 0.12 | 1 | 10 | 97.3732 | 133.2302 | 120.5149 | 97373.1525 | 133230.2431 | 7.9529e-06 | 4.1797 | 120514.9357
15 | 55 | CONCLUIDO | 15.581 | 6.42 | 4.17 | 35.71 | 0.69 | 7 | 120.91 | 43.4 | 4.75 | 5 | 17.76 | 15145.88 | 34.64 | 203.56 | 18.05 | 13.05 | 2195.74 | 0.72 | 0.9 | 0.06 | 0.13 | 1 | 10 | 97.1766 | 132.9613 | 120.2716 | 97176.5717 | 132961.2726 | 7.9498e-06 | 4.1797 | 120271.6353
16 | 55 | CONCLUIDO | 15.7123 | 6.36 | 4.14 | 41.37 | 0.73 | 6 | 121.23 | 43.4 | 5 | 4 | 17.83 | 15186.08 | 33.84 | 203.57 | 16.98 | 13.05 | 1664.51 | 0.77 | 0.9 | 0.06 | 0.1 | 1 | 10 | 96.7142 | 132.3287 | 119.6994 | 96714.2478 | 132328.7006 | 8.0167e-06 | 4.1406 | 119699.4351
17 | 55 | CONCLUIDO | 15.7095 | 6.37 | 4.14 | 41.38 | 0.76 | 6 | 121.56 | 43.4 | 5.25 | 4 | 17.91 | 15226.31 | 33.84 | 203.56 | 17.07 | 13.05 | 1710.84 | 0.76 | 0.9 | 0.06 | 0.1 | 1 | 10 | 96.7173 | 132.3329 | 119.7032 | 96717.2899 | 132332.863 | 8.0153e-06 | 4.1471 | 119703.2003
18 | 55 | CONCLUIDO | 15.7432 | 6.35 | 4.12 | 41.24 | 0.8 | 6 | 121.89 | 43.4 | 5.5 | 4 | 17.99 | 15266.56 | 32.96 | 203.56 | 16.69 | 13.05 | 1518.16 | 0.78 | 0.91 | 0.06 | 0.08 | 1 | 10 | 96.3508 | 131.8314 | 119.2496 | 96350.7743 | 131831.3801 | 8.0325e-06 | 4.1341 | 119249.5782
19 | 55 | CONCLUIDO | 15.8075 | 6.33 | 4.12 | 49.47 | 0.83 | 5 | 122.21 | 43.4 | 5.75 | 3 | 18.06 | 15306.85 | 32.17 | 203.56 | 16.58 | 13.05 | 1469.63 | 0.79 | 0.91 | 0.06 | 0.08 | 1 | 10 | 96.0109 | 131.3663 | 118.8289 | 96010.8563 | 131366.2893 | 8.0653e-06 | 4.1211 | 118828.875
20 | 55 | CONCLUIDO | 15.7909 | 6.33 | 4.13 | 49.55 | 0.86 | 5 | 122.54 | 43.4 | 6 | 2 | 18.14 | 15347.16 | 32.18 | 203.56 | 16.69 | 13.05 | 1526.34 | 0.78 | 0.9 | 0.07 | 0.09 | 1 | 10 | 96.0444 | 131.4121 | 118.8703 | 96044.3584 | 131412.1283 | 8.0568e-06 | 4.1211 | 118870.3392
21 | 55 | CONCLUIDO | 15.8013 | 6.33 | 4.12 | 49.5 | 0.9 | 5 | 122.87 | 43.4 | 6.25 | 0 | 18.22 | 15387.5 | 32.17 | 203.56 | 16.51 | 13.05 | 1434.81 | 0.79 | 0.91 | 0.07 | 0.08 | 1 | 10 | 96.0173 | 131.3751 | 118.8368 | 96017.2774 | 131375.0749 | 8.0622e-06 | 4.1211 | 118836.8221

## resultados
Unnamed: 0 | Volume de calda [L] | STATUS | Capacidade operacional [ha/h] | Tempo de missao [h] | Tempo util [h] | Tempo por voo [min] | Autonomia Projetada [h] | N° Voos | MTOW [kg] | Massa Estrutura [kg] | Combustível [kg] | Abastecimentos | Massa gerador | Potência gerador [W] | Combustível consumido [L] | Calda cons [L] | Distância percorrida [km] | Distância Pulverizando [km] | RTL ACUMULADO[m] | EOC [km/km] | EOC [h/h] | Tempo de manobra [h] | Tempo rtl_rtw [h] | V pulv [m/s] | V desloc [m/s]
0 | 100 | CONCLUIDO | 10.3746 | 9.64 | 5.1 | 5.88 | 0.09 | 52 | 194.77 | 54.38 | 1 | 50 | 39.4 | 24256.19 | 70.43 | 203.58 | 47.11 | 13.05 | 16501.66 | 0.28 | 0.73 | 0.14 | 1.06 | 1 | 10
1 | 100 | CONCLUIDO | 11.3005 | 8.85 | 4.82 | 7.41 | 0.11 | 39 | 195.16 | 54.38 | 1.25 | 37 | 39.53 | 24303.87 | 66.26 | 203.59 | 38.14 | 13.05 | 12079.58 | 0.34 | 0.78 | 0.12 | 0.78 | 1 | 10
2 | 100 | CONCLUIDO | 11.8577 | 8.43 | 4.67 | 8.76 | 0.14 | 32 | 195.55 | 54.38 | 1.5 | 30 | 39.67 | 24351.61 | 64.08 | 203.65 | 33.77 | 13.05 | 9932.08 | 0.39 | 0.8 | 0.11 | 0.63 | 1 | 10
3 | 100 | CONCLUIDO | 12.2879 | 8.14 | 4.57 | 10.16 | 0.16 | 27 | 195.93 | 54.38 | 1.75 | 25 | 39.81 | 24399.39 | 62.48 | 203.57 | 30.49 | 13.05 | 8316.82 | 0.43 | 0.82 | 0.1 | 0.53 | 1 | 10
4 | 100 | CONCLUIDO | 12.6752 | 7.89 | 4.48 | 11.68 | 0.18 | 23 | 196.32 | 54.38 | 2 | 21 | 39.95 | 24447.22 | 61.02 | 203.58 | 27.6 | 13.05 | 6889.88 | 0.47 | 0.83 | 0.09 | 0.44 | 1 | 10
5 | 100 | CONCLUIDO | 12.9936 | 7.7 | 4.4 | 13.21 | 0.2 | 20 | 196.71 | 54.38 | 2.25 | 18 | 40.08 | 24495.09 | 59.76 | 203.59 | 25.09 | 13.05 | 5648.88 | 0.52 | 0.85 | 0.09 | 0.36 | 1 | 10
6 | 100 | CONCLUIDO | 13.2188 | 7.56 | 4.35 | 14.49 | 0.23 | 18 | 197.1 | 54.38 | 2.5 | 16 | 40.22 | 24543.01 | 58.82 | 203.56 | 23.8 | 13.05 | 5014.54 | 0.55 | 0.86 | 0.07 | 0.31 | 1 | 10
7 | 100 | CONCLUIDO | 13.2144 | 7.57 | 4.39 | 15.49 | 0.25 | 17 | 197.49 | 54.38 | 2.75 | 15 | 40.36 | 24590.98 | 59.29 | 203.56 | 25.12 | 13.05 | 5680.82 | 0.52 | 0.85 | 0.08 | 0.35 | 1 | 10
8 | 100 | CONCLUIDO | 13.463 | 7.43 | 4.33 | 17.31 | 0.27 | 15 | 197.88 | 54.38 | 3 | 13 | 40.5 | 24639 | 58.15 | 203.58 | 23.01 | 13.05 | 4634.43 | 0.57 | 0.86 | 0.08 | 0.29 | 1 | 10
9 | 100 | CONCLUIDO | 13.5757 | 7.37 | 4.3 | 18.45 | 0.29 | 14 | 198.27 | 54.38 | 3.25 | 12 | 40.64 | 24687.06 | 57.68 | 203.56 | 22.33 | 13.05 | 4299.8 | 0.58 | 0.87 | 0.07 | 0.26 | 1 | 10
10 | 100 | CONCLUIDO | 13.6913 | 7.3 | 4.28 | 19.76 | 0.31 | 13 | 198.66 | 54.38 | 3.5 | 11 | 40.78 | 24735.17 | 57.19 | 203.57 | 21.54 | 13.05 | 3912.04 | 0.61 | 0.87 | 0.07 | 0.24 | 1 | 10
11 | 100 | CONCLUIDO | 13.8084 | 7.24 | 4.26 | 21.29 | 0.33 | 12 | 199.05 | 54.38 | 3.75 | 10 | 40.92 | 24783.33 | 56.73 | 203.56 | 20.77 | 13.05 | 3531.84 | 0.63 | 0.88 | 0.07 | 0.22 | 1 | 10
12 | 100 | CONCLUIDO | 13.7947 | 7.25 | 4.27 | 21.33 | 0.36 | 12 | 199.44 | 54.38 | 4 | 10 | 41.06 | 24831.54 | 56.59 | 203.57 | 21 | 13.05 | 3644.18 | 0.62 | 0.88 | 0.08 | 0.23 | 1 | 10
13 | 100 | CONCLUIDO | 13.9136 | 7.19 | 4.24 | 23.14 | 0.38 | 11 | 199.83 | 54.38 | 4.25 | 9 | 41.2 | 24879.79 | 56.24 | 203.57 | 20.31 | 13.05 | 3307.27 | 0.64 | 0.88 | 0.07 | 0.2 | 1 | 10
14 | 100 | CONCLUIDO | 14.0834 | 7.1 | 4.2 | 25.17 | 0.4 | 10 | 200.22 | 54.38 | 4.5 | 8 | 41.35 | 24928.09 | 55.46 | 203.57 | 18.53 | 13.05 | 2419.65 | 0.7 | 0.89 | 0.07 | 0.15 | 1 | 10
15 | 100 | CONCLUIDO | 14.0324 | 7.13 | 4.22 | 25.32 | 0.42 | 10 | 200.61 | 54.38 | 4.75 | 8 | 41.49 | 24976.45 | 55.5 | 203.56 | 19.83 | 13.05 | 3070.03 | 0.66 | 0.89 | 0.07 | 0.18 | 1 | 10
16 | 100 | CONCLUIDO | 14.1537 | 7.07 | 4.2 | 27.99 | 0.44 | 9 | 201.01 | 54.38 | 5 | 7 | 41.63 | 25024.84 | 54.95 | 203.56 | 18.99 | 13.05 | 2654.81 | 0.69 | 0.89 | 0.07 | 0.16 | 1 | 10
17 | 100 | CONCLUIDO | 14.1393 | 7.07 | 4.21 | 28.04 | 0.46 | 9 | 201.4 | 54.38 | 5.25 | 7 | 41.77 | 25073.29 | 55.06 | 203.56 | 19.17 | 13.05 | 2746.01 | 0.68 | 0.89 | 0.07 | 0.17 | 1 | 10
18 | 100 | CONCLUIDO | 14.1365 | 7.07 | 4.21 | 28.05 | 0.48 | 9 | 201.79 | 54.38 | 5.5 | 7 | 41.92 | 25121.79 | 54.85 | 203.56 | 19.25 | 13.05 | 2784.55 | 0.68 | 0.89 | 0.07 | 0.17 | 1 | 10
19 | 100 | CONCLUIDO | 14.2738 | 7.01 | 4.18 | 31.34 | 0.51 | 8 | 202.19 | 54.38 | 5.75 | 6 | 42.06 | 25170.34 | 54.32 | 203.57 | 18.3 | 13.05 | 2315.43 | 0.71 | 0.89 | 0.07 | 0.14 | 1 | 10
20 | 100 | CONCLUIDO | 14.2744 | 7.01 | 4.18 | 31.33 | 0.53 | 8 | 202.58 | 54.38 | 6 | 6 | 42.2 | 25218.93 | 53.97 | 203.56 | 18.29 | 13.05 | 2308.14 | 0.71 | 0.89 | 0.07 | 0.14 | 1 | 10
21 | 100 | CONCLUIDO | 14.2682 | 7.01 | 4.18 | 31.36 | 0.55 | 8 | 202.98 | 54.38 | 6.25 | 6 | 42.35 | 25267.7 | 53.73 | 203.59 | 18.36 | 13.05 | 2343.68 | 0.71 | 0.89 | 0.07 | 0.14 | 1 | 10
22 | 100 | CONCLUIDO | 14.4474 | 6.92 | 4.13 | 35.42 | 0.57 | 7 | 203.37 | 54.38 | 6.5 | 5 | 42.49 | 25316.39 | 52.87 | 203.56 | 16.74 | 13.05 | 1539 | 0.78 | 0.9 | 0.07 | 0.09 | 1 | 10
23 | 100 | CONCLUIDO | 14.4167 | 6.94 | 4.15 | 35.55 | 0.59 | 7 | 203.77 | 54.38 | 6.75 | 5 | 42.64 | 25365.14 | 53.05 | 203.56 | 17.39 | 13.05 | 1866.83 | 0.75 | 0.9 | 0.06 | 0.11 | 1 | 10
24 | 100 | CONCLUIDO | 14.3753 | 6.96 | 4.17 | 35.72 | 0.61 | 7 | 204.16 | 54.38 | 7 | 5 | 42.78 | 25413.94 | 53.15 | 203.56 | 18 | 13.05 | 2170.24 | 0.72 | 0.9 | 0.07 | 0.13 | 1 | 10
25 | 100 | CONCLUIDO | 14.3787 | 6.95 | 4.17 | 35.71 | 0.63 | 7 | 204.56 | 54.38 | 7.25 | 5 | 42.93 | 25462.78 | 52.76 | 203.59 | 18.02 | 13.05 | 2179.02 | 0.72 | 0.9 | 0.06 | 0.13 | 1 | 10
26 | 100 | CONCLUIDO | 14.5132 | 6.89 | 4.14 | 41.4 | 0.65 | 6 | 204.95 | 54.38 | 7.5 | 4 | 43.08 | 25511.67 | 52.06 | 203.56 | 17.15 | 13.05 | 1749.29 | 0.76 | 0.9 | 0.06 | 0.1 | 1 | 10
27 | 100 | CONCLUIDO | 14.5196 | 6.89 | 4.14 | 41.37 | 0.67 | 6 | 205.35 | 54.38 | 7.75 | 4 | 43.22 | 25560.62 | 52.01 | 203.56 | 17.03 | 13.05 | 1692.45 | 0.77 | 0.9 | 0.06 | 0.1 | 1 | 10
28 | 100 | CONCLUIDO | 14.5173 | 6.89 | 4.14 | 41.38 | 0.69 | 6 | 205.75 | 54.38 | 8 | 4 | 43.37 | 25609.61 | 51.97 | 203.57 | 17.1 | 13.05 | 1722.9 | 0.76 | 0.9 | 0.06 | 0.1 | 1 | 10
29 | 100 | CONCLUIDO | 14.5214 | 6.89 | 4.14 | 41.36 | 0.71 | 6 | 206.15 | 54.38 | 8.25 | 4 | 43.52 | 25658.66 | 51.91 | 203.56 | 16.95 | 13.05 | 1651.83 | 0.77 | 0.9 | 0.07 | 0.1 | 1 | 10
30 | 100 | CONCLUIDO | 14.5584 | 6.87 | 4.12 | 41.19 | 0.73 | 6 | 206.54 | 54.38 | 8.5 | 4 | 43.67 | 25707.76 | 51.31 | 203.57 | 16.41 | 13.05 | 1382.28 | 0.8 | 0.91 | 0.06 | 0.08 | 1 | 10
31 | 100 | CONCLUIDO | 14.5097 | 6.89 | 4.14 | 41.42 | 0.75 | 6 | 206.94 | 54.38 | 8.75 | 4 | 43.81 | 25756.9 | 51.27 | 203.56 | 17.29 | 13.05 | 1820.53 | 0.75 | 0.9 | 0.06 | 0.1 | 1 | 10
32 | 100 | CONCLUIDO | 14.4992 | 6.9 | 4.15 | 41.47 | 0.77 | 6 | 207.34 | 54.38 | 9 | 4 | 43.96 | 25806.1 | 50.97 | 203.56 | 17.41 | 13.05 | 1877.86 | 0.75 | 0.9 | 0.06 | 0.11 | 1 | 10
33 | 100 | CONCLUIDO | 14.6461 | 6.83 | 4.12 | 49.4 | 0.79 | 5 | 207.74 | 54.38 | 9.25 | 3 | 44.11 | 25855.35 | 50.48 | 203.56 | 16.41 | 13.05 | 1387.36 | 0.8 | 0.91 | 0.06 | 0.08 | 1 | 10
34 | 100 | CONCLUIDO | 14.633 | 6.83 | 4.12 | 49.47 | 0.81 | 5 | 208.14 | 54.38 | 9.5 | 3 | 44.26 | 25904.65 | 50.58 | 203.56 | 16.6 | 13.05 | 1478.5 | 0.79 | 0.91 | 0.06 | 0.08 | 1 | 10
35 | 100 | CONCLUIDO | 14.6478 | 6.83 | 4.12 | 49.39 | 0.83 | 5 | 208.54 | 54.38 | 9.75 | 3 | 44.41 | 25954 | 50.56 | 203.56 | 16.34 | 13.05 | 1352.43 | 0.8 | 0.91 | 0.06 | 0.08 | 1 | 10
36 | 100 | CONCLUIDO | 14.649 | 6.83 | 4.12 | 49.38 | 0.85 | 5 | 208.94 | 54.38 | 10 | 3 | 44.56 | 26003.41 | 50.52 | 203.56 | 16.31 | 13.05 | 1337.42 | 0.8 | 0.91 | 0.06 | 0.07 | 1 | 10
37 | 100 | CONCLUIDO | 14.6747 | 6.81 | 4.1 | 49.24 | 0.87 | 5 | 209.34 | 54.38 | 10.25 | 3 | 44.71 | 26052.86 | 50.06 | 203.56 | 15.92 | 13.05 | 1140.19 | 0.82 | 0.91 | 0.06 | 0.06 | 1 | 10
38 | 100 | CONCLUIDO | 14.6508 | 6.83 | 4.11 | 49.37 | 0.89 | 5 | 209.74 | 54.38 | 10.5 | 3 | 44.87 | 26102.37 | 50.02 | 203.56 | 16.37 | 13.05 | 1362.55 | 0.8 | 0.91 | 0.06 | 0.07 | 1 | 10
39 | 100 | CONCLUIDO | 14.6205 | 6.84 | 4.13 | 49.54 | 0.91 | 5 | 210.14 | 54.38 | 10.75 | 3 | 45.02 | 26151.93 | 49.81 | 203.56 | 16.78 | 13.05 | 1568.75 | 0.78 | 0.9 | 0.06 | 0.09 | 1 | 10
40 | 100 | CONCLUIDO | 14.6365 | 6.83 | 4.12 | 49.45 | 0.93 | 5 | 210.55 | 54.38 | 11 | 3 | 45.17 | 26201.54 | 49.34 | 203.56 | 16.61 | 13.05 | 1485.7 | 0.79 | 0.91 | 0.06 | 0.08 | 1 | 10
41 | 100 | CONCLUIDO | 14.6199 | 6.84 | 4.13 | 49.55 | 0.95 | 5 | 210.95 | 54.38 | 11.25 | 3 | 45.32 | 26251.2 | 49.05 | 203.56 | 16.81 | 13.05 | 1586.19 | 0.78 | 0.9 | 0.06 | 0.09 | 1 | 10
42 | 100 | CONCLUIDO | 14.7698 | 6.77 | 4.1 | 61.48 | 0.97 | 4 | 211.35 | 54.38 | 11.5 | 2 | 45.48 | 26300.92 | 48.22 | 203.56 | 15.84 | 13.05 | 1105.15 | 0.82 | 0.91 | 0.06 | 0.06 | 1 | 10
43 | 100 | CONCLUIDO | 14.7978 | 6.76 | 4.09 | 61.28 | 0.99 | 4 | 211.76 | 54.38 | 11.75 | 2 | 45.63 | 26350.68 | 47.95 | 203.56 | 15.31 | 13.05 | 839.56 | 0.85 | 0.91 | 0.06 | 0.04 | 1 | 10
44 | 100 | CONCLUIDO | 14.7947 | 6.76 | 4.09 | 61.3 | 1 | 4 | 212.16 | 54.38 | 12 | 2 | 45.78 | 26400.51 | 47.88 | 203.58 | 15.45 | 13.05 | 910.53 | 0.84 | 0.91 | 0.06 | 0.05 | 1 | 10
45 | 100 | CONCLUIDO | 14.7638 | 6.77 | 4.1 | 61.52 | 1.02 | 4 | 212.56 | 54.38 | 12.25 | 2 | 45.94 | 26450.38 | 47.92 | 203.56 | 15.94 | 13.05 | 1155.62 | 0.82 | 0.91 | 0.06 | 0.06 | 1 | 10
46 | 100 | CONCLUIDO | 14.771 | 6.77 | 4.1 | 61.47 | 1.04 | 4 | 212.97 | 54.38 | 12.5 | 2 | 46.09 | 26500.31 | 47.74 | 203.56 | 15.81 | 13.05 | 1090.21 | 0.83 | 0.91 | 0.06 | 0.06 | 1 | 10
47 | 100 | CONCLUIDO | 14.7662 | 6.77 | 4.1 | 61.5 | 1.06 | 4 | 213.37 | 54.38 | 12.75 | 2 | 46.25 | 26550.29 | 47.56 | 203.56 | 15.91 | 13.05 | 1138.07 | 0.82 | 0.91 | 0.06 | 0.06 | 1 | 10
48 | 100 | CONCLUIDO | 14.762 | 6.77 | 4.1 | 61.53 | 1.08 | 4 | 213.78 | 54.38 | 13 | 2 | 46.4 | 26600.32 | 47.54 | 203.56 | 15.96 | 13.05 | 1165.82 | 0.82 | 0.91 | 0.06 | 0.06 | 1 | 10
49 | 100 | CONCLUIDO | 14.7905 | 6.76 | 4.09 | 61.33 | 1.1 | 4 | 214.19 | 54.38 | 13.25 | 2 | 46.56 | 26650.41 | 47.1 | 203.56 | 15.44 | 13.05 | 906.4 | 0.85 | 0.91 | 0.06 | 0.05 | 1 | 10
50 | 100 | CONCLUIDO | 14.7856 | 6.76 | 4.09 | 61.37 | 1.12 | 4 | 214.59 | 54.38 | 13.5 | 2 | 46.72 | 26700.55 | 46.85 | 203.56 | 15.6 | 13.05 | 986.41 | 0.84 | 0.91 | 0.06 | 0.05 | 1 | 10
51 | 100 | CONCLUIDO | 14.7632 | 6.77 | 4.1 | 61.52 | 1.14 | 4 | 215 | 54.38 | 13.75 | 2 | 46.87 | 26750.75 | 47.05 | 203.56 | 15.98 | 13.05 | 1177.41 | 0.82 | 0.91 | 0.06 | 0.06 | 1 | 10
52 | 100 | CONCLUIDO | 14.762 | 6.77 | 4.1 | 61.53 | 1.15 | 4 | 215.41 | 54.38 | 14 | 2 | 47.03 | 26801 | 46.53 | 203.56 | 15.98 | 13.05 | 1176.46 | 0.82 | 0.91 | 0.06 | 0.06 | 1 | 10
53 | 100 | CONCLUIDO | 14.7638 | 6.77 | 4.1 | 61.52 | 1.17 | 4 | 215.82 | 54.38 | 14.25 | 2 | 47.19 | 26851.31 | 46.23 | 203.56 | 15.93 | 13.05 | 1150.63 | 0.82 | 0.91 | 0.06 | 0.06 | 1 | 10
54 | 100 | CONCLUIDO | 14.7614 | 6.77 | 4.1 | 61.53 | 1.19 | 4 | 216.22 | 54.38 | 14.5 | 2 | 47.35 | 26901.66 | 45.78 | 203.56 | 15.92 | 13.05 | 1143.69 | 0.82 | 0.91 | 0.06 | 0.06 | 1 | 10
55 | 100 | CONCLUIDO | 14.7868 | 6.76 | 4.09 | 61.36 | 1.21 | 4 | 216.63 | 54.38 | 14.75 | 2 | 47.51 | 26952.08 | 44.98 | 203.56 | 15.6 | 13.05 | 987.35 | 0.84 | 0.91 | 0.06 | 0.05 | 1 | 10
56 | 100 | CONCLUIDO | 14.7644 | 6.77 | 4.1 | 61.51 | 1.23 | 4 | 217.04 | 54.38 | 15 | 2 | 47.66 | 27002.55 | 44.45 | 203.56 | 15.95 | 13.05 | 1161.12 | 0.82 | 0.91 | 0.06 | 0.06 | 1 | 10
57 | 100 | CONCLUIDO | 14.7517 | 6.78 | 4.11 | 61.6 | 1.25 | 4 | 217.45 | 54.38 | 15.25 | 1 | 47.82 | 27053.07 | 44.15 | 203.58 | 16.06 | 13.05 | 1216.95 | 0.81 | 0.91 | 0.06 | 0.07 | 1 | 10
58 | 100 | CONCLUIDO | 14.7505 | 6.78 | 4.11 | 61.61 | 1.26 | 4 | 217.86 | 54.38 | 15.5 | 0 | 47.98 | 27103.65 | 44.23 | 203.56 | 16.06 | 13.05 | 1212.95 | 0.81 | 0.91 | 0.06 | 0.07 | 1 | 10
0 | 140 | CONCLUIDO | 8.3534 | 11.97 | 5.47 | 4.75 | 0.06 | 69 | 274.09 | 60.56 | 1 | 67 | 72.53 | 34038.11 | 94.1 | 203.66 | 58.5 | 13.05 | 22108.98 | 0.22 | 0.68 | 0.17 | 1.42 | 1 | 10
1 | 140 | CONCLUIDO | 9.4046 | 10.63 | 5.07 | 5.96 | 0.08 | 51 | 274.57 | 60.56 | 1.25 | 49 | 72.76 | 34097.72 | 87.1 | 203.6 | 46.17 | 13.05 | 16033.93 | 0.28 | 0.74 | 0.14 | 1.03 | 1 | 10
2 | 140 | CONCLUIDO | 10.0985 | 9.9 | 4.86 | 7.11 | 0.1 | 41 | 275.05 | 60.56 | 1.5 | 39 | 73 | 34157.42 | 83.38 | 203.57 | 39.62 | 13.05 | 12809.91 | 0.33 | 0.77 | 0.12 | 0.82 | 1 | 10
3 | 140 | CONCLUIDO | 10.5476 | 9.48 | 4.75 | 8.15 | 0.11 | 35 | 275.54 | 60.56 | 1.75 | 33 | 73.23 | 34217.22 | 81.36 | 203.6 | 36.34 | 13.05 | 11197.77 | 0.36 | 0.79 | 0.11 | 0.71 | 1 | 10
4 | 140 | CONCLUIDO | 10.9917 | 9.1 | 4.63 | 9.26 | 0.13 | 30 | 276.02 | 60.56 | 2 | 28 | 73.47 | 34277.1 | 79.17 | 203.62 | 32.42 | 13.05 | 9264.23 | 0.4 | 0.81 | 0.1 | 0.59 | 1 | 10
5 | 140 | CONCLUIDO | 11.3579 | 8.8 | 4.55 | 10.49 | 0.14 | 26 | 276.51 | 60.56 | 2.25 | 24 | 73.71 | 34337.08 | 77.59 | 203.56 | 29.7 | 13.05 | 7924.13 | 0.44 | 0.82 | 0.1 | 0.51 | 1 | 10
6 | 140 | CONCLUIDO | 11.6543 | 8.58 | 4.48 | 11.68 | 0.16 | 23 | 277 | 60.56 | 2.5 | 21 | 73.94 | 34397.15 | 76.32 | 203.7 | 27.59 | 13.05 | 6885.56 | 0.47 | 0.83 | 0.09 | 0.44 | 1 | 10
7 | 140 | CONCLUIDO | 11.8604 | 8.43 | 4.43 | 12.67 | 0.18 | 21 | 277.48 | 60.56 | 2.75 | 19 | 74.18 | 34457.31 | 75.43 | 203.62 | 26.21 | 13.05 | 6207.09 | 0.5 | 0.84 | 0.09 | 0.39 | 1 | 10
8 | 140 | CONCLUIDO | 12.1655 | 8.22 | 4.33 | 13.66 | 0.19 | 19 | 277.97 | 60.56 | 3 | 17 | 74.42 | 34517.57 | 73.49 | 203.57 | 22.67 | 13.05 | 4444.1 | 0.58 | 0.86 | 0.08 | 0.29 | 1 | 10
9 | 140 | CONCLUIDO | 12.0805 | 8.28 | 4.44 | 14.79 | 0.21 | 18 | 278.46 | 60.56 | 3.25 | 16 | 74.66 | 34577.92 | 75.31 | 203.59 | 26.98 | 13.05 | 6606.95 | 0.48 | 0.84 | 0.07 | 0.4 | 1 | 10
10 | 140 | CONCLUIDO | 12.2341 | 8.17 | 4.38 | 15.48 | 0.22 | 17 | 278.95 | 60.56 | 3.5 | 15 | 74.9 | 34638.36 | 74.33 | 203.57 | 24.87 | 13.05 | 5554.16 | 0.52 | 0.85 | 0.08 | 0.34 | 1 | 10
11 | 140 | CONCLUIDO | 12.4796 | 8.01 | 4.33 | 17.31 | 0.24 | 15 | 279.44 | 60.56 | 3.75 | 13 | 75.14 | 34698.9 | 73.17 | 203.57 | 23.04 | 13.05 | 4650.32 | 0.57 | 0.86 | 0.08 | 0.29 | 1 | 10
12 | 140 | CONCLUIDO | 12.6028 | 7.93 | 4.3 | 18.44 | 0.25 | 14 | 279.94 | 60.56 | 4 | 12 | 75.38 | 34759.54 | 72.65 | 203.56 | 22.17 | 13.05 | 4221.51 | 0.59 | 0.87 | 0.08 | 0.26 | 1 | 10
13 | 140 | CONCLUIDO | 12.5936 | 7.94 | 4.31 | 18.46 | 0.27 | 14 | 280.43 | 60.56 | 4.25 | 12 | 75.62 | 34820.27 | 72.72 | 203.56 | 22.44 | 13.05 | 4353.82 | 0.58 | 0.87 | 0.08 | 0.27 | 1 | 10
14 | 140 | CONCLUIDO | 12.6993 | 7.87 | 4.29 | 19.82 | 0.29 | 13 | 280.92 | 60.56 | 4.5 | 11 | 75.87 | 34881.09 | 72.28 | 203.56 | 22.01 | 13.05 | 4145.67 | 0.59 | 0.87 | 0.07 | 0.25 | 1 | 10
15 | 140 | CONCLUIDO | 12.8448 | 7.79 | 4.26 | 21.29 | 0.3 | 12 | 281.41 | 60.56 | 4.75 | 10 | 76.11 | 34942.02 | 71.61 | 203.57 | 20.76 | 13.05 | 3522.75 | 0.63 | 0.88 | 0.07 | 0.22 | 1 | 10
16 | 140 | CONCLUIDO | 12.8365 | 7.79 | 4.26 | 21.31 | 0.32 | 12 | 281.91 | 60.56 | 5 | 10 | 76.35 | 35003.04 | 71.6 | 203.56 | 21 | 13.05 | 3644 | 0.62 | 0.88 | 0.07 | 0.22 | 1 | 10
17 | 140 | CONCLUIDO | 12.9683 | 7.71 | 4.24 | 23.1 | 0.33 | 11 | 282.4 | 60.56 | 5.25 | 9 | 76.6 | 35064.15 | 70.97 | 203.62 | 20.05 | 13.05 | 3174.14 | 0.65 | 0.88 | 0.07 | 0.2 | 1 | 10
18 | 140 | CONCLUIDO | 12.9669 | 7.71 | 4.24 | 23.11 | 0.35 | 11 | 282.9 | 60.56 | 5.5 | 9 | 76.85 | 35125.37 | 70.97 | 203.56 | 20.09 | 13.05 | 3196.87 | 0.65 | 0.88 | 0.07 | 0.2 | 1 | 10
19 | 140 | CONCLUIDO | 13.1521 | 7.6 | 4.18 | 25.08 | 0.36 | 10 | 283.4 | 60.56 | 5.75 | 8 | 77.09 | 35186.68 | 69.97 | 203.56 | 18.11 | 13.05 | 2210.33 | 0.72 | 0.89 | 0.07 | 0.14 | 1 | 10
20 | 140 | CONCLUIDO | 13.1 | 7.63 | 4.21 | 25.26 | 0.38 | 10 | 283.9 | 60.56 | 6 | 8 | 77.34 | 35248.1 | 70.31 | 203.56 | 19.43 | 13.05 | 2868.4 | 0.67 | 0.89 | 0.07 | 0.17 | 1 | 10
21 | 140 | CONCLUIDO | 13.0634 | 7.66 | 4.23 | 25.39 | 0.39 | 10 | 284.4 | 60.56 | 6.25 | 8 | 77.59 | 35309.61 | 70.42 | 203.56 | 20 | 13.05 | 3153.45 | 0.65 | 0.88 | 0.07 | 0.19 | 1 | 10
22 | 140 | CONCLUIDO | 13.1931 | 7.58 | 4.21 | 28.06 | 0.41 | 9 | 284.89 | 60.56 | 6.5 | 7 | 77.84 | 35371.22 | 70.08 | 203.58 | 19.34 | 13.05 | 2828.68 | 0.67 | 0.89 | 0.07 | 0.17 | 1 | 10
23 | 140 | CONCLUIDO | 13.2047 | 7.57 | 4.2 | 28.01 | 0.42 | 9 | 285.39 | 60.56 | 6.75 | 7 | 78.09 | 35432.93 | 69.98 | 203.56 | 19.02 | 13.05 | 2672.19 | 0.69 | 0.89 | 0.07 | 0.16 | 1 | 10
24 | 140 | CONCLUIDO | 13.1955 | 7.58 | 4.21 | 28.05 | 0.44 | 9 | 285.9 | 60.56 | 7 | 7 | 78.34 | 35494.74 | 69.91 | 203.57 | 19.24 | 13.05 | 2781.19 | 0.68 | 0.89 | 0.07 | 0.17 | 1 | 10
25 | 140 | CONCLUIDO | 13.3264 | 7.5 | 4.18 | 31.39 | 0.45 | 8 | 286.4 | 60.56 | 7.25 | 6 | 78.59 | 35556.78 | 69.41 | 203.56 | 18.56 | 13.05 | 2444.61 | 0.7 | 0.89 | 0.07 | 0.14 | 1 | 10
26 | 140 | CONCLUIDO | 13.3274 | 7.5 | 4.18 | 31.38 | 0.47 | 8 | 286.9 | 60.56 | 7.5 | 6 | 78.85 | 35618.8 | 69.31 | 203.56 | 18.52 | 13.05 | 2422.87 | 0.7 | 0.89 | 0.07 | 0.14 | 1 | 10
27 | 140 | CONCLUIDO | 13.3338 | 7.5 | 4.18 | 31.36 | 0.48 | 8 | 287.41 | 60.56 | 7.75 | 6 | 79.1 | 35680.92 | 69.1 | 203.59 | 18.43 | 13.05 | 2381.63 | 0.71 | 0.89 | 0.07 | 0.14 | 1 | 10
28 | 140 | CONCLUIDO | 13.3328 | 7.5 | 4.18 | 31.36 | 0.49 | 8 | 287.91 | 60.56 | 8 | 6 | 79.36 | 35743.15 | 68.94 | 203.57 | 18.38 | 13.05 | 2354.57 | 0.71 | 0.89 | 0.07 | 0.14 | 1 | 10
29 | 140 | CONCLUIDO | 13.4842 | 7.42 | 4.15 | 35.57 | 0.51 | 7 | 288.42 | 60.56 | 8.25 | 5 | 79.61 | 35805.48 | 68.27 | 203.56 | 17.3 | 13.05 | 1821.9 | 0.75 | 0.9 | 0.07 | 0.11 | 1 | 10
30 | 140 | CONCLUIDO | 13.5237 | 7.39 | 4.13 | 35.38 | 0.52 | 7 | 288.92 | 60.56 | 8.5 | 5 | 79.87 | 35867.91 | 67.86 | 203.64 | 16.71 | 13.05 | 1522.71 | 0.78 | 0.91 | 0.06 | 0.09 | 1 | 10
31 | 140 | CONCLUIDO | 13.4771 | 7.42 | 4.15 | 35.6 | 0.54 | 7 | 289.43 | 60.56 | 8.75 | 5 | 80.12 | 35930.44 | 68.26 | 203.58 | 17.65 | 13.05 | 1992.65 | 0.74 | 0.9 | 0.06 | 0.11 | 1 | 10
32 | 140 | CONCLUIDO | 13.4454 | 7.44 | 4.17 | 35.75 | 0.55 | 7 | 289.94 | 60.56 | 9 | 5 | 80.38 | 35993.08 | 68.49 | 203.58 | 18.12 | 13.05 | 2228.19 | 0.72 | 0.9 | 0.07 | 0.13 | 1 | 10
33 | 140 | CONCLUIDO | 13.464 | 7.43 | 4.16 | 35.66 | 0.57 | 7 | 290.45 | 60.56 | 9.25 | 5 | 80.64 | 36055.83 | 68.11 | 203.56 | 17.82 | 13.05 | 2081.14 | 0.73 | 0.9 | 0.06 | 0.12 | 1 | 10
34 | 140 | CONCLUIDO | 13.4534 | 7.43 | 4.17 | 35.71 | 0.58 | 7 | 290.96 | 60.56 | 9.5 | 5 | 80.9 | 36118.68 | 68.02 | 203.57 | 18.03 | 13.05 | 2183.3 | 0.72 | 0.9 | 0.06 | 0.13 | 1 | 10
35 | 140 | CONCLUIDO | 13.5967 | 7.35 | 4.14 | 41.4 | 0.6 | 6 | 291.47 | 60.56 | 9.75 | 4 | 81.16 | 36181.64 | 67.4 | 203.56 | 17.14 | 13.05 | 1745.72 | 0.76 | 0.9 | 0.06 | 0.1 | 1 | 10
36 | 140 | CONCLUIDO | 13.6018 | 7.35 | 4.14 | 41.38 | 0.61 | 6 | 291.98 | 60.56 | 10 | 4 | 81.42 | 36244.71 | 67.32 | 203.56 | 17.02 | 13.05 | 1687.49 | 0.77 | 0.9 | 0.06 | 0.1 | 1 | 10
37 | 140 | CONCLUIDO | 13.5967 | 7.35 | 4.14 | 41.4 | 0.62 | 6 | 292.49 | 60.56 | 10.25 | 4 | 81.68 | 36307.88 | 67.53 | 203.56 | 17.16 | 13.05 | 1755.3 | 0.76 | 0.9 | 0.06 | 0.1 | 1 | 10
38 | 140 | CONCLUIDO | 13.5988 | 7.35 | 4.14 | 41.39 | 0.64 | 6 | 293 | 60.56 | 10.5 | 4 | 81.95 | 36371.17 | 67.41 | 203.58 | 17.07 | 13.05 | 1708.46 | 0.76 | 0.9 | 0.06 | 0.1 | 1 | 10
39 | 140 | CONCLUIDO | 13.6024 | 7.35 | 4.14 | 41.37 | 0.65 | 6 | 293.52 | 60.56 | 10.75 | 4 | 82.21 | 36434.56 | 67.37 | 203.56 | 16.98 | 13.05 | 1665.99 | 0.77 | 0.9 | 0.07 | 0.1 | 1 | 10
40 | 140 | CONCLUIDO | 13.6333 | 7.34 | 4.12 | 41.21 | 0.67 | 6 | 294.03 | 60.56 | 11 | 4 | 82.48 | 36498.06 | 66.88 | 203.56 | 16.4 | 13.05 | 1372.82 | 0.8 | 0.91 | 0.06 | 0.08 | 1 | 10
41 | 140 | CONCLUIDO | 13.624 | 7.34 | 4.13 | 41.26 | 0.68 | 6 | 294.55 | 60.56 | 11.25 | 4 | 82.74 | 36561.67 | 66.73 | 203.57 | 16.69 | 13.05 | 1518.2 | 0.78 | 0.91 | 0.06 | 0.09 | 1 | 10
42 | 140 | CONCLUIDO | 13.5813 | 7.36 | 4.15 | 41.49 | 0.69 | 6 | 295.06 | 60.56 | 11.5 | 4 | 83.01 | 36625.39 | 66.98 | 203.56 | 17.5 | 13.05 | 1926.57 | 0.75 | 0.9 | 0.06 | 0.11 | 1 | 10
43 | 140 | CONCLUIDO | 13.5829 | 7.36 | 4.15 | 41.48 | 0.71 | 6 | 295.58 | 60.56 | 11.75 | 4 | 83.28 | 36689.22 | 66.74 | 203.57 | 17.43 | 13.05 | 1889.91 | 0.75 | 0.9 | 0.06 | 0.11 | 1 | 10
44 | 140 | CONCLUIDO | 13.7399 | 7.28 | 4.12 | 49.39 | 0.72 | 5 | 296.1 | 60.56 | 12 | 3 | 83.54 | 36753.16 | 66.13 | 203.56 | 16.4 | 13.05 | 1378.49 | 0.8 | 0.91 | 0.06 | 0.08 | 1 | 10
45 | 140 | CONCLUIDO | 13.7342 | 7.28 | 4.12 | 49.43 | 0.74 | 5 | 296.62 | 60.56 | 12.25 | 3 | 83.81 | 36817.22 | 66.16 | 203.56 | 16.49 | 13.05 | 1424.8 | 0.79 | 0.91 | 0.06 | 0.08 | 1 | 10
46 | 140 | CONCLUIDO | 13.7268 | 7.28 | 4.12 | 49.47 | 0.75 | 5 | 297.14 | 60.56 | 12.5 | 3 | 84.08 | 36881.39 | 66.34 | 203.56 | 16.61 | 13.05 | 1484.22 | 0.79 | 0.91 | 0.06 | 0.08 | 1 | 10
47 | 140 | CONCLUIDO | 13.7384 | 7.28 | 4.12 | 49.4 | 0.76 | 5 | 297.66 | 60.56 | 12.75 | 3 | 84.36 | 36945.67 | 66.34 | 203.56 | 16.35 | 13.05 | 1354.4 | 0.8 | 0.91 | 0.06 | 0.08 | 1 | 10
48 | 140 | CONCLUIDO | 13.7342 | 7.28 | 4.12 | 49.43 | 0.78 | 5 | 298.18 | 60.56 | 13 | 3 | 84.63 | 37010.06 | 66.31 | 203.56 | 16.49 | 13.05 | 1423.91 | 0.79 | 0.91 | 0.06 | 0.08 | 1 | 10
49 | 140 | CONCLUIDO | 13.7368 | 7.28 | 4.12 | 49.41 | 0.79 | 5 | 298.71 | 60.56 | 13.25 | 3 | 84.9 | 37074.57 | 66.3 | 203.56 | 16.37 | 13.05 | 1364.39 | 0.8 | 0.91 | 0.06 | 0.08 | 1 | 10
50 | 140 | CONCLUIDO | 13.7615 | 7.27 | 4.1 | 49.25 | 0.8 | 5 | 299.23 | 60.56 | 13.5 | 3 | 85.18 | 37139.2 | 65.9 | 203.56 | 15.91 | 13.05 | 1134.16 | 0.82 | 0.91 | 0.06 | 0.06 | 1 | 10
51 | 140 | CONCLUIDO | 13.7604 | 7.27 | 4.11 | 49.26 | 0.82 | 5 | 299.76 | 60.56 | 13.75 | 3 | 85.45 | 37204.07 | 65.88 | 203.56 | 16.03 | 13.05 | 1196.87 | 0.81 | 0.91 | 0.06 | 0.06 | 1 | 10
52 | 140 | CONCLUIDO | 13.7326 | 7.28 | 4.12 | 49.44 | 0.83 | 5 | 300.28 | 60.56 | 14 | 3 | 85.73 | 37268.93 | 65.92 | 203.56 | 16.55 | 13.05 | 1452.74 | 0.79 | 0.91 | 0.06 | 0.08 | 1 | 10
53 | 140 | CONCLUIDO | 13.7127 | 7.29 | 4.13 | 49.56 | 0.84 | 5 | 300.81 | 60.56 | 14.25 | 3 | 86 | 37333.9 | 65.91 | 203.56 | 16.85 | 13.05 | 1606.05 | 0.77 | 0.9 | 0.06 | 0.09 | 1 | 10
54 | 140 | CONCLUIDO | 13.7268 | 7.28 | 4.12 | 49.47 | 0.86 | 5 | 301.34 | 60.56 | 14.5 | 3 | 86.28 | 37399 | 65.63 | 203.56 | 16.58 | 13.05 | 1469.4 | 0.79 | 0.91 | 0.06 | 0.08 | 1 | 10
55 | 140 | CONCLUIDO | 13.7237 | 7.29 | 4.12 | 49.49 | 0.87 | 5 | 301.86 | 60.56 | 14.75 | 3 | 86.56 | 37464.21 | 65.38 | 203.57 | 16.7 | 13.05 | 1528.69 | 0.78 | 0.91 | 0.06 | 0.08 | 1 | 10
56 | 140 | CONCLUIDO | 13.7148 | 7.29 | 4.13 | 49.55 | 0.88 | 5 | 302.39 | 60.56 | 15 | 3 | 86.84 | 37529.55 | 65.25 | 203.56 | 16.81 | 13.05 | 1587.12 | 0.78 | 0.9 | 0.06 | 0.09 | 1 | 10
57 | 140 | CONCLUIDO | 13.7258 | 7.29 | 4.12 | 49.48 | 0.9 | 5 | 302.92 | 60.56 | 15.25 | 3 | 87.12 | 37595 | 65.02 | 203.56 | 16.6 | 13.05 | 1479.94 | 0.79 | 0.91 | 0.06 | 0.08 | 1 | 10
58 | 140 | CONCLUIDO | 13.876 | 7.21 | 4.1 | 61.45 | 0.91 | 4 | 303.46 | 60.56 | 15.5 | 2 | 87.4 | 37660.57 | 64.39 | 203.56 | 15.72 | 13.05 | 1044.52 | 0.83 | 0.91 | 0.06 | 0.06 | 1 | 10
59 | 140 | CONCLUIDO | 13.8959 | 7.2 | 4.09 | 61.3 | 0.92 | 4 | 303.99 | 60.56 | 15.75 | 2 | 87.68 | 37726.27 | 64.21 | 203.56 | 15.35 | 13.05 | 860.51 | 0.85 | 0.91 | 0.06 | 0.05 | 1 | 10
60 | 140 | CONCLUIDO | 13.9012 | 7.19 | 4.08 | 61.25 | 0.94 | 4 | 304.52 | 60.56 | 16 | 2 | 87.97 | 37792.08 | 64.12 | 203.56 | 15.33 | 13.05 | 849.76 | 0.85 | 0.91 | 0.06 | 0.04 | 1 | 10
61 | 140 | CONCLUIDO | 13.8926 | 7.2 | 4.09 | 61.32 | 0.95 | 4 | 305.06 | 60.56 | 16.25 | 2 | 88.25 | 37858.02 | 64.17 | 203.56 | 15.52 | 13.05 | 943.91 | 0.84 | 0.91 | 0.06 | 0.05 | 1 | 10
62 | 140 | CONCLUIDO | 13.8734 | 7.21 | 4.1 | 61.47 | 0.96 | 4 | 305.59 | 60.56 | 16.5 | 2 | 88.54 | 37924.08 | 64.31 | 203.56 | 15.85 | 13.05 | 1110.68 | 0.82 | 0.91 | 0.06 | 0.06 | 1 | 10
63 | 140 | CONCLUIDO | 13.8707 | 7.21 | 4.1 | 61.49 | 0.97 | 4 | 306.13 | 60.56 | 16.75 | 2 | 88.83 | 37990.27 | 64.32 | 203.56 | 15.87 | 13.05 | 1121.05 | 0.82 | 0.91 | 0.06 | 0.06 | 1 | 10
64 | 140 | CONCLUIDO | 13.8718 | 7.21 | 4.1 | 61.48 | 0.99 | 4 | 306.67 | 60.56 | 17 | 2 | 89.11 | 38056.58 | 64.25 | 203.56 | 15.84 | 13.05 | 1105.24 | 0.82 | 0.91 | 0.06 | 0.06 | 1 | 10
65 | 140 | CONCLUIDO | 13.8686 | 7.21 | 4.1 | 61.51 | 1 | 4 | 307.21 | 60.56 | 17.25 | 2 | 89.4 | 38123.01 | 64.23 | 203.56 | 15.91 | 13.05 | 1138.32 | 0.82 | 0.91 | 0.06 | 0.06 | 1 | 10
66 | 140 | CONCLUIDO | 13.8712 | 7.21 | 4.1 | 61.49 | 1.01 | 4 | 307.75 | 60.56 | 17.5 | 2 | 89.69 | 38189.58 | 64.14 | 203.56 | 15.87 | 13.05 | 1120.43 | 0.82 | 0.91 | 0.06 | 0.06 | 1 | 10
67 | 140 | CONCLUIDO | 13.8654 | 7.21 | 4.1 | 61.53 | 1.03 | 4 | 308.29 | 60.56 | 17.75 | 2 | 89.98 | 38256.26 | 64.19 | 203.56 | 15.95 | 13.05 | 1161.84 | 0.82 | 0.91 | 0.06 | 0.06 | 1 | 10
68 | 140 | CONCLUIDO | 13.8857 | 7.2 | 4.09 | 61.38 | 1.04 | 4 | 308.83 | 60.56 | 18 | 2 | 90.27 | 38323.08 | 63.89 | 203.56 | 15.55 | 13.05 | 961.92 | 0.84 | 0.91 | 0.06 | 0.05 | 1 | 10
69 | 140 | CONCLUIDO | 13.8964 | 7.2 | 4.09 | 61.29 | 1.05 | 4 | 309.37 | 60.56 | 18.25 | 2 | 90.57 | 38390.02 | 63.7 | 203.56 | 15.44 | 13.05 | 907 | 0.84 | 0.91 | 0.06 | 0.05 | 1 | 10
70 | 140 | CONCLUIDO | 13.8884 | 7.2 | 4.09 | 61.35 | 1.06 | 4 | 309.91 | 60.56 | 18.5 | 2 | 90.86 | 38457.09 | 63.64 | 203.56 | 15.58 | 13.05 | 972.86 | 0.84 | 0.91 | 0.06 | 0.05 | 1 | 10
71 | 140 | CONCLUIDO | 13.8766 | 7.21 | 4.1 | 61.45 | 1.08 | 4 | 310.46 | 60.56 | 18.75 | 2 | 91.16 | 38524.29 | 63.88 | 203.58 | 15.79 | 13.05 | 1081.96 | 0.83 | 0.91 | 0.06 | 0.06 | 1 | 10
72 | 140 | CONCLUIDO | 13.86 | 7.22 | 4.11 | 61.58 | 1.09 | 4 | 311.01 | 60.56 | 19 | 2 | 91.45 | 38591.62 | 63.86 | 203.56 | 16.08 | 13.05 | 1222.75 | 0.81 | 0.91 | 0.06 | 0.06 | 1 | 10
73 | 140 | CONCLUIDO | 13.8659 | 7.21 | 4.1 | 61.53 | 1.1 | 4 | 311.55 | 60.56 | 19.25 | 2 | 91.75 | 38659.08 | 63.56 | 203.56 | 15.98 | 13.05 | 1176.96 | 0.82 | 0.91 | 0.06 | 0.06 | 1 | 10
74 | 140 | CONCLUIDO | 13.8638 | 7.21 | 4.1 | 61.55 | 1.11 | 4 | 312.1 | 60.56 | 19.5 | 2 | 92.05 | 38726.8 | 63.42 | 203.56 | 16.02 | 13.05 | 1193.6 | 0.81 | 0.91 | 0.06 | 0.06 | 1 | 10
75 | 140 | CONCLUIDO | 13.867 | 7.21 | 4.1 | 61.52 | 1.13 | 4 | 312.65 | 60.56 | 19.75 | 2 | 92.35 | 38794.53 | 63.28 | 203.56 | 15.93 | 13.05 | 1149.75 | 0.82 | 0.91 | 0.06 | 0.06 | 1 | 10
76 | 140 | CONCLUIDO | 13.8621 | 7.21 | 4.1 | 61.56 | 1.14 | 4 | 313.2 | 60.56 | 20 | 2 | 92.65 | 38862.4 | 63.07 | 203.56 | 16 | 13.05 | 1185.55 | 0.82 | 0.91 | 0.06 | 0.06 | 1 | 10
77 | 140 | CONCLUIDO | 13.876 | 7.21 | 4.1 | 61.45 | 1.15 | 4 | 313.75 | 60.56 | 20.25 | 2 | 92.95 | 38930.39 | 62.71 | 203.56 | 15.73 | 13.05 | 1051.46 | 0.83 | 0.91 | 0.06 | 0.06 | 1 | 10
78 | 140 | CONCLUIDO | 13.8867 | 7.2 | 4.09 | 61.37 | 1.16 | 4 | 314.3 | 60.56 | 20.5 | 2 | 93.25 | 38998.53 | 62.33 | 203.56 | 15.58 | 13.05 | 976.19 | 0.84 | 0.91 | 0.06 | 0.05 | 1 | 10
79 | 140 | CONCLUIDO | 13.8825 | 7.2 | 4.09 | 61.4 | 1.17 | 4 | 314.86 | 60.56 | 20.75 | 2 | 93.55 | 39066.8 | 62.07 | 203.56 | 15.69 | 13.05 | 1031.78 | 0.83 | 0.91 | 0.06 | 0.05 | 1 | 10
80 | 140 | CONCLUIDO | 13.8675 | 7.21 | 4.1 | 61.52 | 1.19 | 4 | 315.41 | 60.56 | 21 | 2 | 93.86 | 39135.2 | 61.87 | 203.56 | 15.97 | 13.05 | 1171.93 | 0.82 | 0.91 | 0.06 | 0.06 | 1 | 10
81 | 140 | CONCLUIDO | 13.8557 | 7.22 | 4.11 | 61.61 | 1.2 | 4 | 315.97 | 60.56 | 21.25 | 2 | 94.16 | 39203.74 | 61.75 | 203.56 | 16.14 | 13.05 | 1253.99 | 0.81 | 0.91 | 0.06 | 0.07 | 1 | 10
82 | 140 | CONCLUIDO | 13.8579 | 7.22 | 4.11 | 61.59 | 1.21 | 4 | 316.53 | 60.56 | 21.5 | 2 | 94.47 | 39272.42 | 61.48 | 203.56 | 16.11 | 13.05 | 1238.17 | 0.81 | 0.91 | 0.06 | 0.07 | 1 | 10
83 | 140 | CONCLUIDO | 14.0083 | 7.14 | 4.08 | 81.62 | 1.22 | 3 | 317.08 | 60.56 | 21.75 | 1 | 94.78 | 39341.24 | 60.71 | 203.56 | 15.28 | 13.05 | 828.08 | 0.85 | 0.92 | 0.06 | 0.04 | 1 | 10
84 | 140 | CONCLUIDO | 14.0181 | 7.13 | 4.08 | 81.52 | 1.23 | 3 | 317.64 | 60.56 | 22 | 1 | 95.09 | 39410.2 | 60.84 | 203.56 | 15.1 | 13.05 | 738.09 | 0.86 | 0.92 | 0.06 | 0.04 | 1 | 10
85 | 140 | CONCLUIDO | 14.0258 | 7.13 | 4.07 | 81.44 | 1.25 | 3 | 318.2 | 60.56 | 22.25 | 1 | 95.4 | 39479.3 | 60.88 | 203.56 | 14.94 | 13.05 | 662.47 | 0.87 | 0.92 | 0.06 | 0.03 | 1 | 10
86 | 140 | CONCLUIDO | 14.0313 | 7.13 | 4.07 | 81.38 | 1.26 | 3 | 318.76 | 60.56 | 22.5 | 1 | 95.71 | 39548.54 | 60.94 | 203.56 | 14.86 | 13.05 | 618 | 0.88 | 0.92 | 0.06 | 0.03 | 1 | 10
87 | 140 | CONCLUIDO | 14.0324 | 7.13 | 4.07 | 81.37 | 1.27 | 3 | 319.33 | 60.56 | 22.75 | 1 | 96.02 | 39617.93 | 61 | 203.56 | 14.87 | 13.05 | 626.05 | 0.88 | 0.92 | 0.06 | 0.03 | 1 | 10
88 | 140 | CONCLUIDO | 14.0296 | 7.13 | 4.07 | 81.4 | 1.28 | 3 | 319.89 | 60.56 | 23 | 1 | 96.34 | 39687.46 | 61.31 | 203.56 | 14.94 | 13.05 | 658.17 | 0.87 | 0.92 | 0.06 | 0.03 | 1 | 10
89 | 140 | CONCLUIDO | 14.0225 | 7.13 | 4.07 | 81.47 | 1.29 | 3 | 320.46 | 60.56 | 23.25 | 1 | 96.65 | 39757.13 | 61.4 | 203.56 | 15.05 | 13.05 | 717.11 | 0.87 | 0.92 | 0.06 | 0.03 | 1 | 10
90 | 140 | CONCLUIDO | 14.0154 | 7.14 | 4.08 | 81.54 | 1.3 | 3 | 321.02 | 60.56 | 23.5 | 1 | 96.97 | 39826.95 | 61.47 | 203.56 | 15.2 | 13.05 | 789.17 | 0.86 | 0.92 | 0.06 | 0.04 | 1 | 10
91 | 140 | CONCLUIDO | 14.0067 | 7.14 | 4.08 | 81.63 | 1.32 | 3 | 321.59 | 60.56 | 23.75 | 1 | 97.28 | 39896.91 | 61.59 | 203.56 | 15.35 | 13.05 | 863.41 | 0.85 | 0.92 | 0.06 | 0.04 | 1 | 10
92 | 140 | CONCLUIDO | 14.0138 | 7.14 | 4.08 | 81.56 | 1.33 | 3 | 322.16 | 60.56 | 24 | 1 | 97.6 | 39967.02 | 61.59 | 203.56 | 15.18 | 13.05 | 778.1 | 0.86 | 0.92 | 0.06 | 0.04 | 1 | 10
93 | 140 | CONCLUIDO | 14.022 | 7.13 | 4.07 | 81.48 | 1.34 | 3 | 322.73 | 60.56 | 24.25 | 1 | 97.92 | 40037.28 | 61.63 | 203.56 | 15.01 | 13.05 | 697.45 | 0.87 | 0.92 | 0.06 | 0.03 | 1 | 10
94 | 140 | CONCLUIDO | 14.028 | 7.13 | 4.07 | 81.42 | 1.35 | 3 | 323.3 | 60.56 | 24.5 | 1 | 98.24 | 40107.81 | 61.57 | 203.56 | 14.91 | 13.05 | 645.98 | 0.88 | 0.92 | 0.06 | 0.03 | 1 | 10
95 | 140 | CONCLUIDO | 14.0302 | 7.13 | 4.07 | 81.39 | 1.36 | 3 | 323.87 | 60.56 | 24.75 | 1 | 98.57 | 40178.37 | 61.55 | 203.56 | 14.92 | 13.05 | 648.64 | 0.87 | 0.92 | 0.06 | 0.03 | 1 | 10
96 | 140 | CONCLUIDO | 14.0269 | 7.13 | 4.07 | 81.43 | 1.37 | 3 | 324.44 | 60.56 | 25 | 1 | 98.89 | 40249.08 | 61.53 | 203.56 | 14.97 | 13.05 | 675.74 | 0.87 | 0.92 | 0.06 | 0.03 | 1 | 10
97 | 140 | CONCLUIDO | 14.0203 | 7.13 | 4.07 | 81.49 | 1.38 | 3 | 325.02 | 60.56 | 25.25 | 1 | 99.21 | 40319.95 | 61.6 | 203.56 | 15.08 | 13.05 | 732.44 | 0.87 | 0.92 | 0.06 | 0.03 | 1 | 10
98 | 140 | CONCLUIDO | 14.0127 | 7.14 | 4.08 | 81.57 | 1.4 | 3 | 325.59 | 60.56 | 25.5 | 1 | 99.54 | 40390.96 | 61.6 | 203.56 | 15.23 | 13.05 | 804.2 | 0.86 | 0.92 | 0.06 | 0.04 | 1 | 10
99 | 140 | CONCLUIDO | 14.0029 | 7.14 | 4.08 | 81.67 | 1.41 | 3 | 326.17 | 60.56 | 25.75 | 1 | 99.87 | 40462.13 | 61.62 | 203.56 | 15.37 | 13.05 | 877.15 | 0.85 | 0.91 | 0.06 | 0.04 | 1 | 10
100 | 140 | CONCLUIDO | 14.0127 | 7.14 | 4.08 | 81.57 | 1.42 | 3 | 326.75 | 60.56 | 26 | 1 | 100.2 | 40533.46 | 61.49 | 203.56 | 15.19 | 13.05 | 785.46 | 0.86 | 0.92 | 0.06 | 0.04 | 1 | 10
101 | 140 | CONCLUIDO | 14.0214 | 7.13 | 4.07 | 81.48 | 1.43 | 3 | 327.33 | 60.56 | 26.25 | 1 | 100.52 | 40604.94 | 61.37 | 203.56 | 15.04 | 13.05 | 709.12 | 0.87 | 0.92 | 0.06 | 0.03 | 1 | 10
102 | 140 | CONCLUIDO | 14.0252 | 7.13 | 4.07 | 81.44 | 1.44 | 3 | 327.91 | 60.56 | 26.5 | 1 | 100.86 | 40676.58 | 61.33 | 203.56 | 14.95 | 13.05 | 665.5 | 0.87 | 0.92 | 0.06 | 0.03 | 1 | 10
103 | 140 | CONCLUIDO | 14.0269 | 7.13 | 4.07 | 81.43 | 1.45 | 3 | 328.49 | 60.56 | 26.75 | 1 | 101.19 | 40748.37 | 61.38 | 203.56 | 14.97 | 13.05 | 674.56 | 0.87 | 0.92 | 0.06 | 0.03 | 1 | 10
104 | 140 | CONCLUIDO | 14.0236 | 7.13 | 4.07 | 81.46 | 1.46 | 3 | 329.08 | 60.56 | 27 | 1 | 101.52 | 40820.32 | 61.32 | 203.56 | 15.04 | 13.05 | 707.81 | 0.87 | 0.92 | 0.06 | 0.03 | 1 | 10
105 | 140 | CONCLUIDO | 14.0171 | 7.13 | 4.08 | 81.53 | 1.47 | 3 | 329.66 | 60.56 | 27.25 | 1 | 101.86 | 40892.44 | 61.34 | 203.56 | 15.16 | 13.05 | 768.54 | 0.86 | 0.92 | 0.06 | 0.04 | 1 | 10
106 | 140 | CONCLUIDO | 14.0105 | 7.14 | 4.08 | 81.59 | 1.48 | 3 | 330.25 | 60.56 | 27.5 | 0 | 102.19 | 40964.71 | 61.46 | 203.62 | 15.21 | 13.05 | 793.09 | 0.86 | 0.92 | 0.06 | 0.04 | 1 | 10
0 | 40 | CONCLUIDO | 14.1866 | 7.05 | 4.58 | 9.81 | 0.2 | 28 | 89.87 | 37.55 | 1 | 26 | 11.32 | 11317.98 | 36.96 | 203.6 | 30.88 | 13.05 | 8505.34 | 0.42 | 0.82 | 0.1 | 0.54 | 1 | 10
1 | 40 | CONCLUIDO | 14.6849 | 6.81 | 4.45 | 12.15 | 0.24 | 22 | 90.18 | 37.55 | 1.25 | 20 | 11.37 | 11355.7 | 35.4 | 203.56 | 26.92 | 13.05 | 6554.67 | 0.48 | 0.84 | 0.09 | 0.41 | 1 | 10
2 | 40 | CONCLUIDO | 14.8853 | 6.72 | 4.44 | 14.79 | 0.29 | 18 | 90.48 | 37.55 | 1.5 | 16 | 11.43 | 11393.43 | 34.82 | 203.57 | 27.06 | 13.05 | 6646.66 | 0.48 | 0.84 | 0.07 | 0.4 | 1 | 10
3 | 40 | CONCLUIDO | 15.2704 | 6.55 | 4.33 | 17.3 | 0.34 | 15 | 90.79 | 37.55 | 1.75 | 13 | 11.49 | 11431.19 | 33.4 | 203.58 | 22.91 | 13.05 | 4586.27 | 0.57 | 0.86 | 0.08 | 0.28 | 1 | 10
4 | 40 | CONCLUIDO | 15.4579 | 6.47 | 4.28 | 19.77 | 0.39 | 13 | 91.1 | 37.55 | 2 | 11 | 11.54 | 11468.97 | 32.46 | 203.56 | 21.7 | 13.05 | 3990.74 | 0.6 | 0.87 | 0.07 | 0.24 | 1 | 10
5 | 40 | CONCLUIDO | 15.5467 | 6.43 | 4.27 | 21.33 | 0.43 | 12 | 91.4 | 37.55 | 2.25 | 10 | 11.6 | 11506.78 | 31.86 | 203.56 | 21 | 13.05 | 3643.54 | 0.62 | 0.88 | 0.08 | 0.23 | 1 | 10
6 | 40 | CONCLUIDO | 15.8082 | 6.33 | 4.2 | 25.18 | 0.48 | 10 | 91.71 | 37.55 | 2.5 | 8 | 11.66 | 11544.61 | 31 | 203.56 | 18.65 | 13.05 | 2478.7 | 0.7 | 0.89 | 0.07 | 0.16 | 1 | 10
7 | 40 | CONCLUIDO | 15.8493 | 6.31 | 4.2 | 28 | 0.52 | 9 | 92.02 | 37.55 | 2.75 | 7 | 11.71 | 11582.46 | 30.26 | 203.56 | 19.05 | 13.05 | 2686.48 | 0.68 | 0.89 | 0.07 | 0.16 | 1 | 10
8 | 40 | CONCLUIDO | 15.8284 | 6.32 | 4.21 | 28.05 | 0.57 | 9 | 92.32 | 37.55 | 3 | 7 | 11.77 | 11620.34 | 30 | 203.56 | 19.29 | 13.05 | 2806.63 | 0.68 | 0.89 | 0.07 | 0.17 | 1 | 10
9 | 40 | CONCLUIDO | 15.9447 | 6.27 | 4.18 | 31.35 | 0.62 | 8 | 92.63 | 37.55 | 3.25 | 6 | 11.83 | 11658.24 | 29.05 | 203.56 | 18.45 | 13.05 | 2390.94 | 0.71 | 0.89 | 0.07 | 0.14 | 1 | 10
10 | 40 | CONCLUIDO | 16.1052 | 6.21 | 4.14 | 35.46 | 0.66 | 7 | 92.94 | 37.55 | 3.5 | 5 | 11.88 | 11696.16 | 28.09 | 203.56 | 17.03 | 13.05 | 1683.25 | 0.77 | 0.9 | 0.06 | 0.1 | 1 | 10
11 | 40 | CONCLUIDO | 16.0264 | 6.24 | 4.17 | 35.72 | 0.71 | 7 | 93.24 | 37.55 | 3.75 | 3 | 11.94 | 11734.1 | 27.97 | 203.56 | 17.88 | 13.05 | 2111.91 | 0.73 | 0.9 | 0.07 | 0.13 | 1 | 10
12 | 40 | CONCLUIDO | 16.0007 | 6.25 | 4.18 | 35.81 | 0.75 | 7 | 93.55 | 37.55 | 4 | 1 | 12 | 11772.07 | 27.62 | 203.56 | 18.16 | 13.05 | 2251.48 | 0.72 | 0.89 | 0.07 | 0.14 | 1 | 10
13 | 40 | CONCLUIDO | 15.9872 | 6.26 | 4.18 | 35.85 | 0.8 | 7 | 93.86 | 37.55 | 4.25 | 0 | 12.06 | 11810.06 | 27.66 | 203.59 | 18.29 | 13.05 | 2314.36 | 0.71 | 0.89 | 0.07 | 0.14 | 1 | 10
0 | 125 | CONCLUIDO | 9.0985 | 10.99 | 5.31 | 5.13 | 0.07 | 62 | 242.64 | 58.47 | 1 | 60 | 58.17 | 30160.1 | 84.48 | 203.8 | 53.6 | 13.05 | 19693.66 | 0.24 | 0.7 | 0.15 | 1.26 | 1 | 10
1 | 125 | CONCLUIDO | 10.0329 | 9.97 | 4.99 | 6.37 | 0.09 | 47 | 243.08 | 58.47 | 1.25 | 45 | 58.36 | 30214.33 | 79.29 | 203.63 | 43.71 | 13.05 | 14825.16 | 0.3 | 0.75 | 0.13 | 0.95 | 1 | 10
2 | 125 | CONCLUIDO | 10.6946 | 9.35 | 4.8 | 7.58 | 0.11 | 38 | 243.52 | 58.47 | 1.5 | 36 | 58.55 | 30268.64 | 76.09 | 203.6 | 37.82 | 13.05 | 11922.79 | 0.35 | 0.78 | 0.11 | 0.76 | 1 | 10
3 | 125 | CONCLUIDO | 11.1885 | 8.94 | 4.67 | 8.76 | 0.13 | 32 | 243.96 | 58.47 | 1.75 | 30 | 58.74 | 30323.01 | 73.86 | 203.57 | 33.68 | 13.05 | 9886.95 | 0.39 | 0.8 | 0.1 | 0.63 | 1 | 10
4 | 125 | CONCLUIDO | 11.629 | 8.6 | 4.57 | 10.15 | 0.15 | 27 | 244.41 | 58.47 | 2 | 25 | 58.93 | 30377.45 | 72.09 | 203.64 | 30.57 | 13.05 | 8355.94 | 0.43 | 0.82 | 0.09 | 0.53 | 1 | 10
5 | 125 | CONCLUIDO | 11.9111 | 8.4 | 4.51 | 11.26 | 0.16 | 24 | 244.85 | 58.47 | 2.25 | 22 | 59.12 | 30431.96 | 70.98 | 203.56 | 28.47 | 13.05 | 7321.81 | 0.46 | 0.83 | 0.09 | 0.47 | 1 | 10
6 | 125 | CONCLUIDO | 12.2262 | 8.18 | 4.43 | 12.66 | 0.18 | 21 | 245.29 | 58.47 | 2.5 | 19 | 59.32 | 30486.54 | 69.64 | 203.56 | 26.14 | 13.05 | 6169.88 | 0.5 | 0.84 | 0.09 | 0.39 | 1 | 10
7 | 125 | CONCLUIDO | 12.5126 | 7.99 | 4.34 | 13.7 | 0.2 | 19 | 245.73 | 58.47 | 2.75 | 17 | 59.51 | 30541.19 | 68.01 | 203.59 | 22.96 | 13.05 | 4588.17 | 0.57 | 0.86 | 0.08 | 0.3 | 1 | 10
8 | 125 | CONCLUIDO | 12.4327 | 8.04 | 4.44 | 14.79 | 0.22 | 18 | 246.18 | 58.47 | 3 | 16 | 59.7 | 30595.91 | 69.5 | 203.57 | 27 | 13.05 | 6616.38 | 0.48 | 0.84 | 0.07 | 0.4 | 1 | 10
9 | 125 | CONCLUIDO | 12.7141 | 7.87 | 4.35 | 16.32 | 0.23 | 16 | 246.62 | 58.47 | 3.25 | 14 | 59.9 | 30650.7 | 67.99 | 203.56 | 23.86 | 13.05 | 5052.72 | 0.55 | 0.86 | 0.08 | 0.31 | 1 | 10
10 | 125 | CONCLUIDO | 12.8342 | 7.79 | 4.33 | 17.31 | 0.25 | 15 | 247.07 | 58.47 | 3.5 | 13 | 60.09 | 30705.56 | 67.41 | 203.59 | 22.97 | 13.05 | 4617.47 | 0.57 | 0.86 | 0.08 | 0.29 | 1 | 10
11 | 125 | CONCLUIDO | 12.9571 | 7.72 | 4.3 | 18.43 | 0.27 | 14 | 247.51 | 58.47 | 3.75 | 12 | 60.29 | 30760.49 | 66.88 | 203.56 | 22.2 | 13.05 | 4233.32 | 0.59 | 0.87 | 0.07 | 0.26 | 1 | 10
12 | 125 | CONCLUIDO | 13.07 | 7.65 | 4.28 | 19.76 | 0.29 | 13 | 247.96 | 58.47 | 4 | 11 | 60.48 | 30815.5 | 66.54 | 203.56 | 21.53 | 13.05 | 3902.6 | 0.61 | 0.87 | 0.07 | 0.24 | 1 | 10
13 | 125 | CONCLUIDO | 13.0638 | 7.65 | 4.28 | 19.77 | 0.3 | 13 | 248.4 | 58.47 | 4.25 | 11 | 60.68 | 30870.57 | 66.37 | 203.59 | 21.55 | 13.05 | 3912.72 | 0.61 | 0.87 | 0.08 | 0.24 | 1 | 10
14 | 125 | CONCLUIDO | 13.181 | 7.59 | 4.26 | 21.32 | 0.32 | 12 | 248.85 | 58.47 | 4.5 | 10 | 60.88 | 30925.72 | 65.91 | 203.56 | 20.92 | 13.05 | 3605.2 | 0.62 | 0.88 | 0.07 | 0.22 | 1 | 10
15 | 125 | CONCLUIDO | 13.3033 | 7.52 | 4.24 | 23.13 | 0.34 | 11 | 249.3 | 58.47 | 4.75 | 9 | 61.07 | 30980.93 | 65.43 | 203.6 | 20.3 | 13.05 | 3301.02 | 0.64 | 0.88 | 0.07 | 0.2 | 1 | 10
16 | 125 | CONCLUIDO | 13.3003 | 7.52 | 4.24 | 23.14 | 0.36 | 11 | 249.75 | 58.47 | 5 | 9 | 61.27 | 31036.22 | 65.46 | 203.56 | 20.27 | 13.05 | 3284.82 | 0.64 | 0.88 | 0.07 | 0.2 | 1 | 10
17 | 125 | CONCLUIDO | 13.4746 | 7.42 | 4.19 | 25.15 | 0.37 | 10 | 250.2 | 58.47 | 5.25 | 8 | 61.47 | 31091.59 | 64.58 | 203.56 | 18.46 | 13.05 | 2386.43 | 0.71 | 0.89 | 0.07 | 0.15 | 1 | 10
18 | 125 | CONCLUIDO | 13.4489 | 7.44 | 4.21 | 25.24 | 0.39 | 10 | 250.64 | 58.47 | 5.5 | 8 | 61.67 | 31147.02 | 64.58 | 203.57 | 19.28 | 13.05 | 2795.05 | 0.68 | 0.89 | 0.07 | 0.17 | 1 | 10
19 | 125 | CONCLUIDO | 13.5384 | 7.39 | 4.2 | 28.03 | 0.41 | 9 | 251.09 | 58.47 | 5.75 | 7 | 61.87 | 31202.53 | 64.25 | 203.56 | 19.14 | 13.05 | 2730.46 | 0.68 | 0.89 | 0.07 | 0.16 | 1 | 10
20 | 125 | CONCLUIDO | 13.5287 | 7.39 | 4.21 | 28.06 | 0.42 | 9 | 251.55 | 58.47 | 6 | 7 | 62.07 | 31258.11 | 64.41 | 203.6 | 19.34 | 13.05 | 2832.1 | 0.67 | 0.89 | 0.07 | 0.17 | 1 | 10
21 | 125 | CONCLUIDO | 13.5425 | 7.38 | 4.2 | 28.01 | 0.44 | 9 | 252 | 58.47 | 6.25 | 7 | 62.27 | 31313.77 | 64.18 | 203.59 | 19.11 | 13.05 | 2715.73 | 0.68 | 0.89 | 0.07 | 0.16 | 1 | 10
22 | 125 | CONCLUIDO | 13.5349 | 7.39 | 4.21 | 28.04 | 0.46 | 9 | 252.45 | 58.47 | 6.5 | 7 | 62.47 | 31369.49 | 64.05 | 203.56 | 19.21 | 13.05 | 2766.66 | 0.68 | 0.89 | 0.07 | 0.17 | 1 | 10
23 | 125 | CONCLUIDO | 13.6768 | 7.31 | 4.18 | 31.33 | 0.47 | 8 | 252.9 | 58.47 | 6.75 | 6 | 62.68 | 31425.3 | 63.57 | 203.57 | 18.3 | 13.05 | 2315.16 | 0.71 | 0.89 | 0.07 | 0.14 | 1 | 10
24 | 125 | CONCLUIDO | 13.6778 | 7.31 | 4.18 | 31.32 | 0.49 | 8 | 253.35 | 58.47 | 7 | 6 | 62.88 | 31481.17 | 63.29 | 203.56 | 18.25 | 13.05 | 2291.52 | 0.71 | 0.89 | 0.07 | 0.14 | 1 | 10
25 | 125 | CONCLUIDO | 13.6622 | 7.32 | 4.18 | 31.39 | 0.51 | 8 | 253.81 | 58.47 | 7.25 | 6 | 63.08 | 31537.13 | 63.26 | 203.57 | 18.56 | 13.05 | 2446.27 | 0.7 | 0.89 | 0.07 | 0.14 | 1 | 10
26 | 125 | CONCLUIDO | 13.8074 | 7.24 | 4.16 | 35.61 | 0.52 | 7 | 254.26 | 58.47 | 7.5 | 5 | 63.29 | 31593.16 | 62.59 | 203.56 | 17.48 | 13.05 | 1909.25 | 0.75 | 0.9 | 0.07 | 0.11 | 1 | 10
27 | 125 | CONCLUIDO | 13.8579 | 7.22 | 4.13 | 35.39 | 0.54 | 7 | 254.72 | 58.47 | 7.75 | 5 | 63.49 | 31649.26 | 62.11 | 203.56 | 16.68 | 13.05 | 1511.09 | 0.78 | 0.9 | 0.06 | 0.09 | 1 | 10
28 | 125 | CONCLUIDO | 13.81 | 7.24 | 4.15 | 35.6 | 0.56 | 7 | 255.17 | 58.47 | 8 | 5 | 63.7 | 31705.44 | 62.47 | 203.56 | 17.65 | 13.05 | 1993.25 | 0.74 | 0.9 | 0.06 | 0.11 | 1 | 10
29 | 125 | CONCLUIDO | 13.7841 | 7.25 | 4.17 | 35.72 | 0.57 | 7 | 255.63 | 58.47 | 8.25 | 5 | 63.91 | 31761.69 | 62.59 | 203.56 | 18.03 | 13.05 | 2183.18 | 0.72 | 0.9 | 0.07 | 0.13 | 1 | 10
30 | 125 | CONCLUIDO | 13.7931 | 7.25 | 4.16 | 35.68 | 0.59 | 7 | 256.09 | 58.47 | 8.5 | 5 | 64.11 | 31818.02 | 62.23 | 203.57 | 17.88 | 13.05 | 2108.85 | 0.73 | 0.9 | 0.06 | 0.12 | 1 | 10
31 | 125 | CONCLUIDO | 13.782 | 7.26 | 4.17 | 35.73 | 0.61 | 7 | 256.54 | 58.47 | 8.75 | 5 | 64.32 | 31874.43 | 62.1 | 203.56 | 18.04 | 13.05 | 2188.39 | 0.72 | 0.9 | 0.07 | 0.13 | 1 | 10
32 | 125 | CONCLUIDO | 13.9211 | 7.18 | 4.14 | 41.43 | 0.62 | 6 | 257 | 58.47 | 9 | 4 | 64.53 | 31931.04 | 61.56 | 203.56 | 17.18 | 13.05 | 1765.19 | 0.76 | 0.9 | 0.07 | 0.1 | 1 | 10
33 | 125 | CONCLUIDO | 13.9287 | 7.18 | 4.14 | 41.39 | 0.64 | 6 | 257.46 | 58.47 | 9.25 | 4 | 64.74 | 31987.61 | 61.56 | 203.56 | 17.12 | 13.05 | 1734.07 | 0.76 | 0.9 | 0.06 | 0.1 | 1 | 10
34 | 125 | CONCLUIDO | 13.9303 | 7.18 | 4.14 | 41.38 | 0.66 | 6 | 257.92 | 58.47 | 9.5 | 4 | 64.95 | 32044.25 | 61.48 | 203.56 | 17.09 | 13.05 | 1719.15 | 0.76 | 0.9 | 0.06 | 0.1 | 1 | 10
35 | 125 | CONCLUIDO | 13.9276 | 7.18 | 4.14 | 41.4 | 0.67 | 6 | 258.38 | 58.47 | 9.75 | 4 | 65.16 | 32100.97 | 61.53 | 203.56 | 17.08 | 13.05 | 1712.75 | 0.76 | 0.9 | 0.07 | 0.1 | 1 | 10
36 | 125 | CONCLUIDO | 13.9638 | 7.16 | 4.12 | 41.21 | 0.69 | 6 | 258.84 | 58.47 | 10 | 4 | 65.37 | 32157.77 | 60.99 | 203.56 | 16.41 | 13.05 | 1382.26 | 0.8 | 0.91 | 0.06 | 0.08 | 1 | 10
37 | 125 | CONCLUIDO | 13.954 | 7.17 | 4.13 | 41.26 | 0.7 | 6 | 259.3 | 58.47 | 10.25 | 4 | 65.58 | 32214.64 | 60.79 | 203.56 | 16.71 | 13.05 | 1530.8 | 0.78 | 0.91 | 0.06 | 0.09 | 1 | 10
38 | 125 | CONCLUIDO | 13.9039 | 7.19 | 4.15 | 41.52 | 0.72 | 6 | 259.76 | 58.47 | 10.5 | 4 | 65.79 | 32271.6 | 61.03 | 203.56 | 17.62 | 13.05 | 1985.4 | 0.74 | 0.9 | 0.06 | 0.11 | 1 | 10
39 | 125 | CONCLUIDO | 13.913 | 7.19 | 4.15 | 41.47 | 0.74 | 6 | 260.23 | 58.47 | 10.75 | 4 | 66 | 32328.64 | 60.59 | 203.57 | 17.36 | 13.05 | 1852.61 | 0.75 | 0.9 | 0.06 | 0.11 | 1 | 10
40 | 125 | CONCLUIDO | 14.0663 | 7.11 | 4.12 | 49.39 | 0.75 | 5 | 260.69 | 58.47 | 11 | 3 | 66.21 | 32385.75 | 60.14 | 203.56 | 16.39 | 13.05 | 1374.62 | 0.8 | 0.91 | 0.06 | 0.08 | 1 | 10
41 | 125 | CONCLUIDO | 14.0493 | 7.12 | 4.12 | 49.5 | 0.77 | 5 | 261.15 | 58.47 | 11.25 | 3 | 66.43 | 32442.95 | 60.3 | 203.56 | 16.65 | 13.05 | 1506.04 | 0.78 | 0.91 | 0.06 | 0.08 | 1 | 10
42 | 125 | CONCLUIDO | 14.0636 | 7.11 | 4.12 | 49.41 | 0.78 | 5 | 261.62 | 58.47 | 11.5 | 3 | 66.64 | 32500.22 | 60.34 | 203.57 | 16.4 | 13.05 | 1380.4 | 0.8 | 0.91 | 0.06 | 0.08 | 1 | 10
43 | 125 | CONCLUIDO | 14.0641 | 7.11 | 4.12 | 49.41 | 0.8 | 5 | 262.08 | 58.47 | 11.75 | 3 | 66.86 | 32557.58 | 60.28 | 203.59 | 16.44 | 13.05 | 1398.76 | 0.79 | 0.91 | 0.06 | 0.08 | 1 | 10
44 | 125 | CONCLUIDO | 14.0658 | 7.11 | 4.12 | 49.4 | 0.81 | 5 | 262.55 | 58.47 | 12 | 3 | 67.07 | 32615.02 | 60.24 | 203.57 | 16.35 | 13.05 | 1354.67 | 0.8 | 0.91 | 0.06 | 0.08 | 1 | 10
45 | 125 | CONCLUIDO | 14.0928 | 7.1 | 4.1 | 49.23 | 0.83 | 5 | 263.01 | 58.47 | 12.25 | 3 | 67.29 | 32672.53 | 59.81 | 203.56 | 15.91 | 13.05 | 1135.55 | 0.82 | 0.91 | 0.06 | 0.06 | 1 | 10
46 | 125 | CONCLUIDO | 14.0851 | 7.1 | 4.11 | 49.28 | 0.84 | 5 | 263.48 | 58.47 | 12.5 | 3 | 67.51 | 32730.13 | 59.82 | 203.56 | 16.1 | 13.05 | 1231.74 | 0.81 | 0.91 | 0.06 | 0.07 | 1 | 10
47 | 125 | CONCLUIDO | 14.0471 | 7.12 | 4.13 | 49.51 | 0.86 | 5 | 263.95 | 58.47 | 12.75 | 3 | 67.72 | 32787.82 | 59.81 | 203.56 | 16.79 | 13.05 | 1573.42 | 0.78 | 0.91 | 0.06 | 0.09 | 1 | 10
48 | 125 | CONCLUIDO | 14.0488 | 7.12 | 4.12 | 49.5 | 0.87 | 5 | 264.42 | 58.47 | 13 | 3 | 67.94 | 32845.58 | 59.51 | 203.57 | 16.64 | 13.05 | 1500.83 | 0.78 | 0.91 | 0.06 | 0.08 | 1 | 10
49 | 125 | CONCLUIDO | 14.0554 | 7.11 | 4.12 | 49.46 | 0.89 | 5 | 264.89 | 58.47 | 13.25 | 3 | 68.16 | 32903.43 | 59.26 | 203.56 | 16.61 | 13.05 | 1485.1 | 0.79 | 0.91 | 0.06 | 0.08 | 1 | 10
50 | 125 | CONCLUIDO | 14.04 | 7.12 | 4.13 | 49.55 | 0.91 | 5 | 265.36 | 58.47 | 13.5 | 3 | 68.38 | 32961.36 | 59.11 | 203.56 | 16.88 | 13.05 | 1618.31 | 0.77 | 0.9 | 0.06 | 0.09 | 1 | 10
51 | 125 | CONCLUIDO | 14.0515 | 7.12 | 4.12 | 49.48 | 0.92 | 5 | 265.83 | 58.47 | 13.75 | 3 | 68.6 | 33019.37 | 58.81 | 203.56 | 16.61 | 13.05 | 1483.65 | 0.79 | 0.91 | 0.06 | 0.08 | 1 | 10
52 | 125 | CONCLUIDO | 14.2012 | 7.04 | 4.1 | 61.44 | 0.94 | 4 | 266.3 | 58.47 | 14 | 2 | 68.82 | 33077.47 | 58.15 | 203.56 | 15.68 | 13.05 | 1024.89 | 0.83 | 0.91 | 0.06 | 0.06 | 1 | 10
53 | 125 | CONCLUIDO | 14.2219 | 7.03 | 4.09 | 61.28 | 0.95 | 4 | 266.77 | 58.47 | 14.25 | 2 | 69.04 | 33135.65 | 57.93 | 203.56 | 15.31 | 13.05 | 838.06 | 0.85 | 0.91 | 0.06 | 0.05 | 1 | 10
54 | 125 | CONCLUIDO | 14.2248 | 7.03 | 4.08 | 61.26 | 0.97 | 4 | 267.24 | 58.47 | 14.5 | 2 | 69.27 | 33193.92 | 57.87 | 203.56 | 15.38 | 13.05 | 874.07 | 0.85 | 0.91 | 0.06 | 0.04 | 1 | 10
55 | 125 | CONCLUIDO | 14.2051 | 7.04 | 4.09 | 61.41 | 0.98 | 4 | 267.71 | 58.47 | 14.75 | 2 | 69.49 | 33252.27 | 57.96 | 203.56 | 15.69 | 13.05 | 1027.99 | 0.83 | 0.91 | 0.06 | 0.05 | 1 | 10
56 | 125 | CONCLUIDO | 14.1928 | 7.05 | 4.1 | 61.5 | 1 | 4 | 268.19 | 58.47 | 15 | 2 | 69.71 | 33310.7 | 58.02 | 203.56 | 15.9 | 13.05 | 1135.36 | 0.82 | 0.91 | 0.06 | 0.06 | 1 | 10
57 | 125 | CONCLUIDO | 14.1967 | 7.04 | 4.1 | 61.47 | 1.01 | 4 | 268.66 | 58.47 | 15.25 | 2 | 69.94 | 33369.22 | 57.9 | 203.56 | 15.83 | 13.05 | 1100.7 | 0.82 | 0.91 | 0.06 | 0.06 | 1 | 10
58 | 125 | CONCLUIDO | 14.1911 | 7.05 | 4.1 | 61.51 | 1.03 | 4 | 269.14 | 58.47 | 15.5 | 2 | 70.16 | 33427.83 | 57.85 | 203.56 | 15.91 | 13.05 | 1138.75 | 0.82 | 0.91 | 0.06 | 0.06 | 1 | 10
59 | 125 | CONCLUIDO | 14.1939 | 7.05 | 4.1 | 61.49 | 1.04 | 4 | 269.61 | 58.47 | 15.75 | 2 | 70.39 | 33486.53 | 57.77 | 203.56 | 15.88 | 13.05 | 1124.34 | 0.82 | 0.91 | 0.06 | 0.06 | 1 | 10
60 | 125 | CONCLUIDO | 14.1956 | 7.04 | 4.1 | 61.48 | 1.05 | 4 | 270.09 | 58.47 | 16 | 2 | 70.62 | 33545.31 | 57.65 | 203.56 | 15.8 | 13.05 | 1084.46 | 0.83 | 0.91 | 0.06 | 0.06 | 1 | 10
61 | 125 | CONCLUIDO | 14.2158 | 7.03 | 4.09 | 61.33 | 1.07 | 4 | 270.57 | 58.47 | 16.25 | 2 | 70.84 | 33604.17 | 57.35 | 203.56 | 15.44 | 13.05 | 905.52 | 0.85 | 0.91 | 0.06 | 0.05 | 1 | 10
62 | 125 | CONCLUIDO | 14.2163 | 7.03 | 4.09 | 61.33 | 1.08 | 4 | 271.05 | 58.47 | 16.5 | 2 | 71.07 | 33663.13 | 57.18 | 203.56 | 15.52 | 13.05 | 942.92 | 0.84 | 0.91 | 0.06 | 0.05 | 1 | 10
63 | 125 | CONCLUIDO | 14.2012 | 7.04 | 4.1 | 61.44 | 1.1 | 4 | 271.52 | 58.47 | 16.75 | 2 | 71.3 | 33722.17 | 57.33 | 203.56 | 15.76 | 13.05 | 1065.56 | 0.83 | 0.91 | 0.06 | 0.06 | 1 | 10
64 | 125 | CONCLUIDO | 14.1822 | 7.05 | 4.11 | 61.58 | 1.11 | 4 | 272 | 58.47 | 17 | 2 | 71.53 | 33781.3 | 57.33 | 203.57 | 16.08 | 13.05 | 1224.2 | 0.81 | 0.91 | 0.06 | 0.06 | 1 | 10
65 | 125 | CONCLUIDO | 14.1878 | 7.05 | 4.1 | 61.54 | 1.13 | 4 | 272.48 | 58.47 | 17.25 | 2 | 71.76 | 33840.65 | 56.96 | 203.56 | 15.98 | 13.05 | 1176.56 | 0.82 | 0.91 | 0.06 | 0.06 | 1 | 10
66 | 125 | CONCLUIDO | 14.1878 | 7.05 | 4.1 | 61.54 | 1.14 | 4 | 272.97 | 58.47 | 17.5 | 2 | 71.99 | 33899.96 | 56.78 | 203.56 | 15.98 | 13.05 | 1173.43 | 0.82 | 0.91 | 0.06 | 0.06 | 1 | 10
67 | 125 | CONCLUIDO | 14.1889 | 7.05 | 4.1 | 61.53 | 1.16 | 4 | 273.45 | 58.47 | 17.75 | 2 | 72.22 | 33959.36 | 56.51 | 203.56 | 15.96 | 13.05 | 1164.54 | 0.82 | 0.91 | 0.06 | 0.06 | 1 | 10
68 | 125 | CONCLUIDO | 14.1945 | 7.04 | 4.1 | 61.49 | 1.17 | 4 | 273.93 | 58.47 | 18 | 2 | 72.46 | 34018.85 | 56.14 | 203.56 | 15.81 | 13.05 | 1091.34 | 0.83 | 0.91 | 0.06 | 0.06 | 1 | 10
69 | 125 | CONCLUIDO | 14.2107 | 7.04 | 4.09 | 61.37 | 1.18 | 4 | 274.41 | 58.47 | 18.25 | 2 | 72.69 | 34078.44 | 55.69 | 203.56 | 15.57 | 13.05 | 971.53 | 0.84 | 0.91 | 0.06 | 0.05 | 1 | 10
70 | 125 | CONCLUIDO | 14.2045 | 7.04 | 4.09 | 61.41 | 1.2 | 4 | 274.9 | 58.47 | 18.5 | 2 | 72.92 | 34138.11 | 55.31 | 203.56 | 15.73 | 13.05 | 1047.76 | 0.83 | 0.91 | 0.06 | 0.05 | 1 | 10
71 | 125 | CONCLUIDO | 14.1816 | 7.05 | 4.11 | 61.58 | 1.21 | 4 | 275.38 | 58.47 | 18.75 | 2 | 73.16 | 34197.87 | 55.06 | 203.59 | 16.09 | 13.05 | 1231.78 | 0.81 | 0.91 | 0.06 | 0.06 | 1 | 10
72 | 125 | CONCLUIDO | 14.1816 | 7.05 | 4.11 | 61.58 | 1.23 | 4 | 275.87 | 58.47 | 19 | 2 | 73.39 | 34257.73 | 54.74 | 203.56 | 16.1 | 13.05 | 1233.28 | 0.81 | 0.91 | 0.06 | 0.07 | 1 | 10
73 | 125 | CONCLUIDO | 14.1755 | 7.05 | 4.11 | 61.63 | 1.24 | 4 | 276.35 | 58.47 | 19.25 | 2 | 73.63 | 34317.68 | 54.5 | 203.6 | 16.14 | 13.05 | 1256.78 | 0.81 | 0.91 | 0.06 | 0.07 | 1 | 10
74 | 125 | CONCLUIDO | 14.3363 | 6.98 | 4.08 | 81.53 | 1.25 | 3 | 276.84 | 58.47 | 19.5 | 1 | 73.87 | 34377.72 | 54.02 | 203.56 | 15.11 | 13.05 | 743.4 | 0.86 | 0.92 | 0.06 | 0.04 | 1 | 10
75 | 125 | CONCLUIDO | 14.3472 | 6.97 | 4.07 | 81.43 | 1.27 | 3 | 277.33 | 58.47 | 19.75 | 1 | 74.1 | 34437.85 | 54.03 | 203.56 | 14.93 | 13.05 | 654.02 | 0.87 | 0.92 | 0.06 | 0.03 | 1 | 10
76 | 125 | CONCLUIDO | 14.3512 | 6.97 | 4.07 | 81.39 | 1.28 | 3 | 277.82 | 58.47 | 20 | 1 | 74.34 | 34498.07 | 54.14 | 203.56 | 14.84 | 13.05 | 612.43 | 0.88 | 0.92 | 0.06 | 0.03 | 1 | 10
77 | 125 | CONCLUIDO | 14.3524 | 6.97 | 4.07 | 81.38 | 1.3 | 3 | 278.3 | 58.47 | 20.25 | 1 | 74.58 | 34558.39 | 54.37 | 203.56 | 14.9 | 13.05 | 640.46 | 0.88 | 0.92 | 0.06 | 0.03 | 1 | 10
78 | 125 | CONCLUIDO | 14.3432 | 6.97 | 4.07 | 81.47 | 1.31 | 3 | 278.79 | 58.47 | 20.5 | 1 | 74.82 | 34618.81 | 54.49 | 203.57 | 15.03 | 13.05 | 704.09 | 0.87 | 0.92 | 0.06 | 0.03 | 1 | 10
79 | 125 | CONCLUIDO | 14.3352 | 6.98 | 4.08 | 81.54 | 1.32 | 3 | 279.28 | 58.47 | 20.75 | 1 | 75.06 | 34679.32 | 54.52 | 203.56 | 15.2 | 13.05 | 791.63 | 0.86 | 0.92 | 0.06 | 0.04 | 1 | 10
80 | 125 | CONCLUIDO | 14.3249 | 6.98 | 4.08 | 81.64 | 1.34 | 3 | 279.78 | 58.47 | 21 | 1 | 75.3 | 34739.92 | 54.6 | 203.56 | 15.31 | 13.05 | 846.98 | 0.85 | 0.92 | 0.06 | 0.04 | 1 | 10
81 | 125 | CONCLUIDO | 14.3381 | 6.97 | 4.08 | 81.52 | 1.35 | 3 | 280.27 | 58.47 | 21.25 | 1 | 75.54 | 34800.62 | 54.66 | 203.56 | 15.09 | 13.05 | 734.27 | 0.86 | 0.92 | 0.06 | 0.04 | 1 | 10
82 | 125 | CONCLUIDO | 14.3478 | 6.97 | 4.07 | 81.42 | 1.36 | 3 | 280.76 | 58.47 | 21.5 | 1 | 75.79 | 34861.41 | 54.57 | 203.56 | 14.93 | 13.05 | 654.76 | 0.87 | 0.92 | 0.06 | 0.03 | 1 | 10
83 | 125 | CONCLUIDO | 14.3501 | 6.97 | 4.07 | 81.4 | 1.38 | 3 | 281.25 | 58.47 | 21.75 | 1 | 76.03 | 34922.31 | 54.5 | 203.56 | 14.92 | 13.05 | 648.71 | 0.87 | 0.92 | 0.06 | 0.03 | 1 | 10
84 | 125 | CONCLUIDO | 14.3461 | 6.97 | 4.07 | 81.44 | 1.39 | 3 | 281.75 | 58.47 | 22 | 0 | 76.28 | 34983.29 | 54.51 | 203.56 | 14.95 | 13.05 | 665.63 | 0.87 | 0.92 | 0.06 | 0.03 | 1 | 10
0 | 30 | CONCLUIDO | 14.9595 | 6.68 | 4.48 | 11.69 | 0.24 | 23 | 71.52 | 32.27 | 1 | 21 | 8.25 | 9054.6 | 30.22 | 203.56 | 27.75 | 13.05 | 6966.5 | 0.47 | 0.83 | 0.09 | 0.44 | 1 | 10
1 | 30 | CONCLUIDO | 15.2821 | 6.54 | 4.42 | 14.73 | 0.3 | 18 | 71.81 | 32.27 | 1.25 | 16 | 8.29 | 9090.98 | 29.1 | 203.66 | 26.42 | 13.05 | 6325.75 | 0.49 | 0.85 | 0.07 | 0.38 | 1 | 10
2 | 30 | CONCLUIDO | 15.6013 | 6.41 | 4.33 | 17.33 | 0.36 | 15 | 72.11 | 32.27 | 1.5 | 13 | 8.34 | 9127.38 | 27.95 | 203.58 | 23.19 | 13.05 | 4726.26 | 0.56 | 0.86 | 0.08 | 0.29 | 1 | 10
3 | 30 | CONCLUIDO | 15.8983 | 6.29 | 4.26 | 21.3 | 0.42 | 12 | 72.4 | 32.27 | 1.75 | 10 | 8.38 | 9163.8 | 26.71 | 203.6 | 20.82 | 13.05 | 3556.31 | 0.63 | 0.88 | 0.07 | 0.22 | 1 | 10
4 | 30 | CONCLUIDO | 15.9957 | 6.25 | 4.24 | 23.11 | 0.48 | 11 | 72.7 | 32.27 | 2 | 9 | 8.43 | 9200.25 | 25.9 | 203.56 | 20.08 | 13.05 | 3188.87 | 0.65 | 0.88 | 0.07 | 0.2 | 1 | 10
5 | 30 | CONCLUIDO | 16.1652 | 6.19 | 4.2 | 28.01 | 0.54 | 9 | 73 | 32.27 | 2.25 | 7 | 8.48 | 9236.71 | 24.8 | 203.65 | 19.11 | 13.05 | 2713.21 | 0.68 | 0.89 | 0.07 | 0.16 | 1 | 10
6 | 30 | CONCLUIDO | 16.1276 | 6.2 | 4.22 | 28.11 | 0.6 | 9 | 73.29 | 32.27 | 2.5 | 4 | 8.52 | 9273.2 | 24.41 | 203.57 | 19.42 | 13.05 | 2871.48 | 0.67 | 0.89 | 0.07 | 0.18 | 1 | 10
7 | 30 | CONCLUIDO | 16.2294 | 6.16 | 4.19 | 31.45 | 0.65 | 8 | 73.59 | 32.27 | 2.75 | 0 | 8.57 | 9309.7 | 24.17 | 203.56 | 18.6 | 13.05 | 2465.84 | 0.7 | 0.89 | 0.07 | 0.15 | 1 | 10
0 | 15 | CONCLUIDO | 16.1002 | 6.21 | 4.35 | 17.38 | 0.43 | 15 | 39.78 | 19.54 | 1 | 0 | 4.24 | 5140 | 16.86 | 203.58 | 23.04 | 13.05 | 4650.7 | 0.57 | 0.86 | 0.1 | 0.31 | 1 | 10
0 | 70 | CONCLUIDO | 12.1634 | 8.22 | 4.84 | 7.26 | 0.12 | 40 | 141.81 | 47.83 | 1 | 38 | 22.98 | 17723.39 | 54.04 | 203.62 | 38.95 | 13.05 | 12479.55 | 0.34 | 0.77 | 0.12 | 0.8 | 1 | 10
1 | 70 | CONCLUIDO | 12.8627 | 7.77 | 4.65 | 9 | 0.16 | 31 | 142.15 | 47.83 | 1.25 | 29 | 23.07 | 17765.46 | 51.61 | 203.56 | 33.06 | 13.05 | 9577.97 | 0.39 | 0.8 | 0.1 | 0.61 | 1 | 10
2 | 70 | CONCLUIDO | 13.3809 | 7.47 | 4.52 | 10.85 | 0.19 | 25 | 142.49 | 47.83 | 1.5 | 23 | 23.16 | 17807.56 | 49.94 | 203.56 | 29.09 | 13.05 | 7622.73 | 0.45 | 0.83 | 0.09 | 0.48 | 1 | 10
3 | 70 | CONCLUIDO | 13.7588 | 7.27 | 4.43 | 12.67 | 0.22 | 21 | 142.83 | 47.83 | 1.75 | 19 | 23.25 | 17849.7 | 48.63 | 203.61 | 26.2 | 13.05 | 6201.59 | 0.5 | 0.84 | 0.09 | 0.39 | 1 | 10
4 | 70 | CONCLUIDO | 14.116 | 7.08 | 4.34 | 14.45 | 0.25 | 18 | 143.17 | 47.83 | 2 | 16 | 23.34 | 17891.86 | 47.21 | 203.58 | 23.34 | 13.05 | 4783.1 | 0.56 | 0.86 | 0.07 | 0.29 | 1 | 10
5 | 70 | CONCLUIDO | 14.0801 | 7.1 | 4.38 | 15.47 | 0.28 | 17 | 143.51 | 47.83 | 2.25 | 15 | 23.44 | 17934.06 | 47.51 | 203.56 | 24.76 | 13.05 | 5498.3 | 0.53 | 0.85 | 0.08 | 0.34 | 1 | 10
6 | 70 | CONCLUIDO | 14.2982 | 6.99 | 4.33 | 17.33 | 0.31 | 15 | 143.86 | 47.83 | 2.5 | 13 | 23.53 | 17976.29 | 46.74 | 203.57 | 23.14 | 13.05 | 4698.69 | 0.56 | 0.86 | 0.08 | 0.29 | 1 | 10
7 | 70 | CONCLUIDO | 14.5214 | 6.89 | 4.28 | 19.77 | 0.34 | 13 | 144.2 | 47.83 | 2.75 | 11 | 23.62 | 18018.55 | 45.91 | 203.57 | 21.57 | 13.05 | 3924.87 | 0.61 | 0.87 | 0.08 | 0.24 | 1 | 10
8 | 70 | CONCLUIDO | 14.6407 | 6.83 | 4.26 | 21.28 | 0.37 | 12 | 144.54 | 47.83 | 3 | 10 | 23.71 | 18060.85 | 45.28 | 203.57 | 20.74 | 13.05 | 3516.24 | 0.63 | 0.88 | 0.07 | 0.21 | 1 | 10
9 | 70 | CONCLUIDO | 14.7342 | 6.79 | 4.24 | 23.13 | 0.4 | 11 | 144.89 | 47.83 | 3.25 | 9 | 23.81 | 18103.18 | 44.79 | 203.56 | 20.33 | 13.05 | 3313.1 | 0.64 | 0.88 | 0.07 | 0.2 | 1 | 10
10 | 70 | CONCLUIDO | 14.7529 | 6.78 | 4.23 | 23.08 | 0.43 | 11 | 145.23 | 47.83 | 3.5 | 9 | 23.9 | 18145.54 | 44.52 | 203.6 | 19.88 | 13.05 | 3087.99 | 0.66 | 0.88 | 0.07 | 0.19 | 1 | 10
11 | 70 | CONCLUIDO | 14.8552 | 6.73 | 4.21 | 25.29 | 0.46 | 10 | 145.57 | 47.83 | 3.75 | 8 | 23.99 | 18187.93 | 43.99 | 203.62 | 19.54 | 13.05 | 2927.22 | 0.67 | 0.89 | 0.07 | 0.17 | 1 | 10
12 | 70 | CONCLUIDO | 14.9477 | 6.69 | 4.2 | 28.01 | 0.49 | 9 | 145.92 | 47.83 | 4 | 7 | 24.09 | 18230.35 | 43.51 | 203.59 | 19.13 | 13.05 | 2726.46 | 0.68 | 0.89 | 0.07 | 0.16 | 1 | 10
13 | 70 | CONCLUIDO | 14.9334 | 6.7 | 4.21 | 28.05 | 0.51 | 9 | 146.26 | 47.83 | 4.25 | 7 | 24.18 | 18272.81 | 43.34 | 203.56 | 19.35 | 13.05 | 2832.99 | 0.67 | 0.89 | 0.07 | 0.17 | 1 | 10
14 | 70 | CONCLUIDO | 15.0647 | 6.64 | 4.18 | 31.34 | 0.54 | 8 | 146.61 | 47.83 | 4.5 | 6 | 24.28 | 18315.3 | 42.85 | 203.56 | 18.35 | 13.05 | 2342 | 0.71 | 0.89 | 0.07 | 0.14 | 1 | 10
15 | 70 | CONCLUIDO | 15.0596 | 6.64 | 4.18 | 31.36 | 0.57 | 8 | 146.95 | 47.83 | 4.75 | 6 | 24.37 | 18357.82 | 42.43 | 203.56 | 18.45 | 13.05 | 2388.21 | 0.71 | 0.89 | 0.07 | 0.14 | 1 | 10
16 | 70 | CONCLUIDO | 15.1956 | 6.58 | 4.15 | 35.57 | 0.6 | 7 | 147.3 | 47.83 | 5 | 5 | 24.47 | 18400.38 | 41.67 | 203.56 | 17.31 | 13.05 | 1823.69 | 0.75 | 0.9 | 0.07 | 0.11 | 1 | 10
17 | 70 | CONCLUIDO | 15.2078 | 6.58 | 4.14 | 35.53 | 0.63 | 7 | 147.64 | 47.83 | 5.25 | 5 | 24.56 | 18442.97 | 41.46 | 203.56 | 17.32 | 13.05 | 1829.1 | 0.75 | 0.9 | 0.06 | 0.1 | 1 | 10
18 | 70 | CONCLUIDO | 15.1707 | 6.59 | 4.16 | 35.67 | 0.66 | 7 | 147.99 | 47.83 | 5.5 | 5 | 24.66 | 18485.59 | 41.33 | 203.56 | 17.84 | 13.05 | 2087.8 | 0.73 | 0.9 | 0.06 | 0.12 | 1 | 10
19 | 70 | CONCLUIDO | 15.1522 | 6.6 | 4.17 | 35.74 | 0.69 | 7 | 148.33 | 47.83 | 5.75 | 5 | 24.75 | 18528.25 | 40.85 | 203.56 | 18.06 | 13.05 | 2201.77 | 0.72 | 0.9 | 0.07 | 0.13 | 1 | 10
20 | 70 | CONCLUIDO | 15.2899 | 6.54 | 4.14 | 41.39 | 0.71 | 6 | 148.68 | 47.83 | 6 | 4 | 24.85 | 18570.94 | 40.36 | 203.57 | 17.04 | 13.05 | 1694.93 | 0.77 | 0.9 | 0.06 | 0.1 | 1 | 10
21 | 70 | CONCLUIDO | 15.2931 | 6.54 | 4.14 | 41.37 | 0.74 | 6 | 149.02 | 47.83 | 6.25 | 4 | 24.95 | 18613.66 | 40.26 | 203.56 | 17.05 | 13.05 | 1701.02 | 0.77 | 0.9 | 0.06 | 0.1 | 1 | 10
22 | 70 | CONCLUIDO | 15.3348 | 6.52 | 4.12 | 41.19 | 0.77 | 6 | 149.37 | 47.83 | 6.5 | 4 | 25.04 | 18656.42 | 39.67 | 203.56 | 16.41 | 13.05 | 1379.26 | 0.8 | 0.91 | 0.06 | 0.08 | 1 | 10
23 | 70 | CONCLUIDO | 15.2594 | 6.55 | 4.15 | 41.52 | 0.8 | 6 | 149.72 | 47.83 | 6.75 | 4 | 25.14 | 18699.2 | 39.42 | 203.56 | 17.6 | 13.05 | 1974.21 | 0.74 | 0.9 | 0.06 | 0.11 | 1 | 10
24 | 70 | CONCLUIDO | 15.4077 | 6.49 | 4.12 | 49.41 | 0.83 | 5 | 150.07 | 47.83 | 7 | 3 | 25.24 | 18742.03 | 38.61 | 203.56 | 16.44 | 13.05 | 1399.21 | 0.79 | 0.91 | 0.06 | 0.08 | 1 | 10
25 | 70 | CONCLUIDO | 15.3965 | 6.5 | 4.12 | 49.47 | 0.85 | 5 | 150.41 | 47.83 | 7.25 | 3 | 25.33 | 18784.88 | 38.73 | 203.56 | 16.56 | 13.05 | 1461.51 | 0.79 | 0.91 | 0.06 | 0.08 | 1 | 10
26 | 70 | CONCLUIDO | 15.4083 | 6.49 | 4.12 | 49.41 | 0.88 | 5 | 150.76 | 47.83 | 7.5 | 3 | 25.43 | 18827.77 | 38.54 | 203.6 | 16.36 | 13.05 | 1359.26 | 0.8 | 0.91 | 0.06 | 0.08 | 1 | 10
27 | 70 | CONCLUIDO | 15.44 | 6.48 | 4.1 | 49.25 | 0.91 | 5 | 151.11 | 47.83 | 7.75 | 3 | 25.53 | 18870.7 | 38.12 | 203.56 | 15.94 | 13.05 | 1151.94 | 0.82 | 0.91 | 0.06 | 0.06 | 1 | 10
28 | 70 | CONCLUIDO | 15.3741 | 6.5 | 4.13 | 49.58 | 0.94 | 5 | 151.46 | 47.83 | 8 | 3 | 25.63 | 18913.66 | 37.86 | 203.56 | 16.97 | 13.05 | 1666.26 | 0.77 | 0.9 | 0.06 | 0.09 | 1 | 10
29 | 70 | CONCLUIDO | 15.3945 | 6.5 | 4.12 | 49.48 | 0.96 | 5 | 151.81 | 47.83 | 8.25 | 3 | 25.73 | 18956.65 | 37.11 | 203.56 | 16.64 | 13.05 | 1499.36 | 0.78 | 0.91 | 0.06 | 0.08 | 1 | 10
30 | 70 | CONCLUIDO | 15.3787 | 6.5 | 4.13 | 49.56 | 0.99 | 5 | 152.15 | 47.83 | 8.5 | 1 | 25.83 | 18999.67 | 36.82 | 203.62 | 16.69 | 13.05 | 1527.19 | 0.78 | 0.9 | 0.07 | 0.09 | 1 | 10
31 | 70 | CONCLUIDO | 15.3899 | 6.5 | 4.12 | 49.5 | 1.02 | 5 | 152.5 | 47.83 | 8.75 | 1 | 25.93 | 19042.73 | 36.54 | 203.62 | 16.55 | 13.05 | 1454.46 | 0.79 | 0.91 | 0.07 | 0.08 | 1 | 10
32 | 70 | CONCLUIDO | 15.5213 | 6.44 | 4.1 | 61.48 | 1.04 | 4 | 152.85 | 47.83 | 9 | 0 | 26.03 | 19085.83 | 36.19 | 203.62 | 15.72 | 13.05 | 1046.57 | 0.83 | 0.91 | 0.06 | 0.06 | 1 | 10
0 | 90 | CONCLUIDO | 10.9416 | 9.14 | 5.01 | 6.27 | 0.1 | 48 | 176.73 | 52.44 | 1 | 46 | 33.29 | 22031.19 | 64.93 | 203.56 | 44.48 | 13.05 | 15204.29 | 0.29 | 0.75 | 0.13 | 0.97 | 1 | 10
1 | 90 | CONCLUIDO | 11.7279 | 8.53 | 4.79 | 7.77 | 0.13 | 37 | 177.1 | 52.44 | 1.25 | 35 | 33.41 | 22076.81 | 61.78 | 203.69 | 37.5 | 13.05 | 11772.06 | 0.35 | 0.78 | 0.11 | 0.75 | 1 | 10
2 | 90 | CONCLUIDO | 12.3254 | 8.11 | 4.63 | 9.25 | 0.15 | 30 | 177.47 | 52.44 | 1.5 | 28 | 33.53 | 22122.46 | 59.45 | 203.56 | 32.38 | 13.05 | 9243.56 | 0.4 | 0.81 | 0.1 | 0.59 | 1 | 10
3 | 90 | CONCLUIDO | 12.7655 | 7.83 | 4.52 | 10.86 | 0.17 | 25 | 177.84 | 52.44 | 1.75 | 23 | 33.65 | 22168.15 | 57.9 | 203.57 | 29.19 | 13.05 | 7674.54 | 0.45 | 0.83 | 0.09 | 0.48 | 1 | 10
4 | 90 | CONCLUIDO | 13.0591 | 7.66 | 4.45 | 12.15 | 0.2 | 22 | 178.21 | 52.44 | 2 | 20 | 33.77 | 22213.89 | 56.8 | 203.6 | 26.86 | 13.05 | 6525.28 | 0.49 | 0.84 | 0.09 | 0.41 | 1 | 10
5 | 90 | CONCLUIDO | 13.4756 | 7.42 | 4.32 | 13.66 | 0.22 | 19 | 178.59 | 52.44 | 2.25 | 17 | 33.89 | 22259.66 | 54.9 | 203.59 | 22.6 | 13.05 | 4409.63 | 0.58 | 0.86 | 0.08 | 0.28 | 1 | 10
6 | 90 | CONCLUIDO | 13.5237 | 7.39 | 4.37 | 15.42 | 0.25 | 17 | 178.96 | 52.44 | 2.5 | 15 | 34.02 | 22305.48 | 55.22 | 203.6 | 24.35 | 13.05 | 5297.14 | 0.54 | 0.86 | 0.08 | 0.33 | 1 | 10
7 | 90 | CONCLUIDO | 13.607 | 7.35 | 4.36 | 16.35 | 0.27 | 16 | 179.33 | 52.44 | 2.75 | 14 | 34.14 | 22351.34 | 54.92 | 203.62 | 24.03 | 13.05 | 5141.6 | 0.54 | 0.86 | 0.08 | 0.32 | 1 | 10
8 | 90 | CONCLUIDO | 13.8541 | 7.22 | 4.3 | 18.43 | 0.3 | 14 | 179.7 | 52.44 | 3 | 12 | 34.26 | 22397.24 | 53.92 | 203.56 | 22.12 | 13.05 | 4192.77 | 0.59 | 0.87 | 0.08 | 0.26 | 1 | 10
9 | 90 | CONCLUIDO | 13.9551 | 7.17 | 4.28 | 19.77 | 0.32 | 13 | 180.07 | 52.44 | 3.25 | 11 | 34.38 | 22443.18 | 53.57 | 203.57 | 21.58 | 13.05 | 3930.97 | 0.6 | 0.87 | 0.07 | 0.24 | 1 | 10
10 | 90 | CONCLUIDO | 14.074 | 7.11 | 4.26 | 21.29 | 0.34 | 12 | 180.45 | 52.44 | 3.5 | 10 | 34.51 | 22489.16 | 53 | 203.6 | 20.78 | 13.05 | 3537.44 | 0.63 | 0.88 | 0.07 | 0.22 | 1 | 10
11 | 90 | CONCLUIDO | 14.0652 | 7.11 | 4.26 | 21.31 | 0.37 | 12 | 180.82 | 52.44 | 3.75 | 10 | 34.63 | 22535.19 | 52.8 | 203.56 | 20.97 | 13.05 | 3630.06 | 0.62 | 0.88 | 0.07 | 0.22 | 1 | 10
12 | 90 | CONCLUIDO | 14.1766 | 7.05 | 4.24 | 23.14 | 0.39 | 11 | 181.19 | 52.44 | 4 | 9 | 34.75 | 22581.25 | 52.5 | 203.56 | 20.27 | 13.05 | 3285.29 | 0.64 | 0.88 | 0.07 | 0.2 | 1 | 10
13 | 90 | CONCLUIDO | 14.385 | 6.95 | 4.18 | 25.05 | 0.42 | 10 | 181.57 | 52.44 | 4.25 | 8 | 34.88 | 22627.36 | 51.44 | 203.56 | 18.06 | 13.05 | 2183.74 | 0.72 | 0.89 | 0.07 | 0.14 | 1 | 10
14 | 90 | CONCLUIDO | 14.2354 | 7.02 | 4.25 | 25.49 | 0.44 | 10 | 181.94 | 52.44 | 4.5 | 8 | 35 | 22673.63 | 52.01 | 203.56 | 20.67 | 13.05 | 3491.32 | 0.63 | 0.88 | 0.07 | 0.21 | 1 | 10
15 | 90 | CONCLUIDO | 14.3914 | 6.95 | 4.21 | 28.05 | 0.46 | 9 | 182.32 | 52.44 | 4.75 | 7 | 35.12 | 22719.83 | 51.33 | 203.57 | 19.35 | 13.05 | 2833.54 | 0.67 | 0.89 | 0.07 | 0.17 | 1 | 10
16 | 90 | CONCLUIDO | 14.3994 | 6.94 | 4.2 | 28.03 | 0.49 | 9 | 182.69 | 52.44 | 5 | 7 | 35.25 | 22766.06 | 51.12 | 203.56 | 19.24 | 13.05 | 2781.21 | 0.68 | 0.89 | 0.07 | 0.16 | 1 | 10
17 | 90 | CONCLUIDO | 14.5173 | 6.89 | 4.18 | 31.38 | 0.51 | 8 | 183.07 | 52.44 | 5.25 | 6 | 35.37 | 22812.34 | 50.56 | 203.56 | 18.5 | 13.05 | 2412.71 | 0.71 | 0.89 | 0.07 | 0.14 | 1 | 10
18 | 90 | CONCLUIDO | 14.5208 | 6.89 | 4.18 | 31.36 | 0.53 | 8 | 183.44 | 52.44 | 5.5 | 6 | 35.5 | 22858.66 | 50.4 | 203.56 | 18.39 | 13.05 | 2358.54 | 0.71 | 0.89 | 0.07 | 0.14 | 1 | 10
19 | 90 | CONCLUIDO | 14.5132 | 6.89 | 4.19 | 31.39 | 0.55 | 8 | 183.82 | 52.44 | 5.75 | 6 | 35.63 | 22905.03 | 50.1 | 203.57 | 18.55 | 13.05 | 2441.63 | 0.7 | 0.89 | 0.07 | 0.14 | 1 | 10
20 | 90 | CONCLUIDO | 14.6747 | 6.81 | 4.14 | 35.53 | 0.58 | 7 | 184.19 | 52.44 | 6 | 5 | 35.75 | 22951.43 | 49.33 | 203.66 | 17.05 | 13.05 | 1697.08 | 0.77 | 0.9 | 0.07 | 0.1 | 1 | 10
21 | 90 | CONCLUIDO | 14.6741 | 6.81 | 4.15 | 35.53 | 0.6 | 7 | 184.57 | 52.44 | 6.25 | 5 | 35.88 | 22997.88 | 49.26 | 203.56 | 17.29 | 13.05 | 1813.14 | 0.75 | 0.9 | 0.06 | 0.1 | 1 | 10
22 | 90 | CONCLUIDO | 14.6282 | 6.84 | 4.17 | 35.71 | 0.62 | 7 | 184.95 | 52.44 | 6.5 | 5 | 36.01 | 23044.38 | 49.34 | 203.56 | 17.97 | 13.05 | 2155.1 | 0.73 | 0.9 | 0.07 | 0.13 | 1 | 10
23 | 90 | CONCLUIDO | 14.6264 | 6.84 | 4.17 | 35.72 | 0.65 | 7 | 185.33 | 52.44 | 6.75 | 5 | 36.13 | 23090.91 | 48.92 | 203.56 | 18.04 | 13.05 | 2188.37 | 0.72 | 0.9 | 0.07 | 0.13 | 1 | 10
24 | 90 | CONCLUIDO | 14.7589 | 6.78 | 4.14 | 41.42 | 0.67 | 6 | 185.7 | 52.44 | 7 | 4 | 36.26 | 23137.49 | 48.28 | 203.56 | 17.2 | 13.05 | 1775.81 | 0.76 | 0.9 | 0.06 | 0.1 | 1 | 10
25 | 90 | CONCLUIDO | 14.7608 | 6.77 | 4.14 | 41.41 | 0.69 | 6 | 186.08 | 52.44 | 7.25 | 4 | 36.39 | 23184.11 | 48.27 | 203.56 | 17.16 | 13.05 | 1753.13 | 0.76 | 0.9 | 0.06 | 0.1 | 1 | 10
26 | 90 | CONCLUIDO | 14.7686 | 6.77 | 4.14 | 41.37 | 0.71 | 6 | 186.46 | 52.44 | 7.5 | 4 | 36.52 | 23230.78 | 48.19 | 203.56 | 17.05 | 13.05 | 1697.55 | 0.77 | 0.9 | 0.06 | 0.1 | 1 | 10
27 | 90 | CONCLUIDO | 14.7899 | 6.76 | 4.13 | 41.27 | 0.74 | 6 | 186.84 | 52.44 | 7.75 | 4 | 36.65 | 23277.49 | 47.82 | 203.56 | 16.57 | 13.05 | 1459.96 | 0.79 | 0.91 | 0.07 | 0.09 | 1 | 10
28 | 90 | CONCLUIDO | 14.785 | 6.76 | 4.13 | 41.3 | 0.76 | 6 | 187.22 | 52.44 | 8 | 4 | 36.78 | 23324.24 | 47.38 | 203.56 | 16.86 | 13.05 | 1603.26 | 0.77 | 0.9 | 0.06 | 0.09 | 1 | 10
29 | 90 | CONCLUIDO | 14.745 | 6.78 | 4.15 | 41.48 | 0.78 | 6 | 187.6 | 52.44 | 8.25 | 4 | 36.9 | 23371.04 | 47.24 | 203.57 | 17.44 | 13.05 | 1893.64 | 0.75 | 0.9 | 0.06 | 0.11 | 1 | 10
30 | 90 | CONCLUIDO | 14.892 | 6.72 | 4.12 | 49.4 | 0.8 | 5 | 187.98 | 52.44 | 8.5 | 3 | 37.03 | 23417.88 | 46.64 | 203.58 | 16.41 | 13.05 | 1383.16 | 0.8 | 0.91 | 0.06 | 0.08 | 1 | 10
31 | 90 | CONCLUIDO | 14.8779 | 6.72 | 4.12 | 49.48 | 0.82 | 5 | 188.36 | 52.44 | 8.75 | 3 | 37.16 | 23464.76 | 46.66 | 203.56 | 16.6 | 13.05 | 1481.27 | 0.79 | 0.91 | 0.06 | 0.08 | 1 | 10
32 | 90 | CONCLUIDO | 14.8939 | 6.71 | 4.12 | 49.39 | 0.85 | 5 | 188.74 | 52.44 | 9 | 3 | 37.3 | 23511.69 | 46.66 | 203.58 | 16.36 | 13.05 | 1360.06 | 0.8 | 0.91 | 0.06 | 0.08 | 1 | 10
33 | 90 | CONCLUIDO | 14.8963 | 6.71 | 4.11 | 49.38 | 0.87 | 5 | 189.12 | 52.44 | 9.25 | 3 | 37.43 | 23558.67 | 46.57 | 203.56 | 16.3 | 13.05 | 1332.37 | 0.8 | 0.91 | 0.06 | 0.07 | 1 | 10
34 | 90 | CONCLUIDO | 14.921 | 6.7 | 4.1 | 49.24 | 0.89 | 5 | 189.5 | 52.44 | 9.5 | 3 | 37.56 | 23605.68 | 46.13 | 203.57 | 15.98 | 13.05 | 1169.33 | 0.82 | 0.91 | 0.06 | 0.06 | 1 | 10
35 | 90 | CONCLUIDO | 14.8699 | 6.72 | 4.13 | 49.52 | 0.91 | 5 | 189.88 | 52.44 | 9.75 | 3 | 37.69 | 23652.75 | 46 | 203.56 | 16.81 | 13.05 | 1583.62 | 0.78 | 0.91 | 0.06 | 0.09 | 1 | 10
36 | 90 | CONCLUIDO | 14.8773 | 6.72 | 4.12 | 49.48 | 0.93 | 5 | 190.26 | 52.44 | 10 | 3 | 37.82 | 23699.85 | 45.64 | 203.56 | 16.6 | 13.05 | 1481.68 | 0.79 | 0.91 | 0.06 | 0.08 | 1 | 10
37 | 90 | CONCLUIDO | 14.8668 | 6.73 | 4.13 | 49.54 | 0.95 | 5 | 190.65 | 52.44 | 10.25 | 3 | 37.95 | 23747 | 45.18 | 203.56 | 16.81 | 13.05 | 1584.98 | 0.78 | 0.91 | 0.06 | 0.09 | 1 | 10
38 | 90 | CONCLUIDO | 14.8773 | 6.72 | 4.12 | 49.48 | 0.98 | 5 | 191.03 | 52.44 | 10.5 | 3 | 38.09 | 23794.2 | 44.67 | 203.56 | 16.63 | 13.05 | 1495.35 | 0.78 | 0.91 | 0.06 | 0.08 | 1 | 10
39 | 90 | CONCLUIDO | 15.0407 | 6.65 | 4.09 | 61.29 | 1 | 4 | 191.41 | 52.44 | 10.75 | 2 | 38.22 | 23841.44 | 43.97 | 203.56 | 15.31 | 13.05 | 840.88 | 0.85 | 0.91 | 0.06 | 0.05 | 1 | 10
40 | 90 | CONCLUIDO | 15.0357 | 6.65 | 4.09 | 61.32 | 1.02 | 4 | 191.79 | 52.44 | 11 | 2 | 38.35 | 23888.73 | 43.84 | 203.56 | 15.51 | 13.05 | 940.98 | 0.84 | 0.91 | 0.06 | 0.05 | 1 | 10
41 | 90 | CONCLUIDO | 15.0113 | 6.66 | 4.1 | 61.48 | 1.04 | 4 | 192.18 | 52.44 | 11.25 | 2 | 38.49 | 23936.06 | 43.85 | 203.56 | 15.86 | 13.05 | 1115.53 | 0.82 | 0.91 | 0.06 | 0.06 | 1 | 10
42 | 90 | CONCLUIDO | 15.0131 | 6.66 | 4.1 | 61.47 | 1.06 | 4 | 192.56 | 52.44 | 11.5 | 2 | 38.62 | 23983.44 | 43.62 | 203.56 | 15.87 | 13.05 | 1121.85 | 0.82 | 0.91 | 0.06 | 0.06 | 1 | 10
43 | 90 | CONCLUIDO | 15.0069 | 6.66 | 4.1 | 61.51 | 1.08 | 4 | 192.95 | 52.44 | 11.75 | 2 | 38.75 | 24030.86 | 43.48 | 203.56 | 15.9 | 13.05 | 1136.38 | 0.82 | 0.91 | 0.06 | 0.06 | 1 | 10
44 | 90 | CONCLUIDO | 15.0301 | 6.65 | 4.09 | 61.36 | 1.1 | 4 | 193.33 | 52.44 | 12 | 2 | 38.89 | 24078.33 | 43.09 | 203.56 | 15.52 | 13.05 | 942.6 | 0.84 | 0.91 | 0.06 | 0.05 | 1 | 10
45 | 90 | CONCLUIDO | 15.0313 | 6.65 | 4.09 | 61.35 | 1.12 | 4 | 193.72 | 52.44 | 12.25 | 2 | 39.02 | 24125.85 | 42.74 | 203.56 | 15.58 | 13.05 | 973.41 | 0.84 | 0.91 | 0.06 | 0.05 | 1 | 10
46 | 90 | CONCLUIDO | 15.0031 | 6.67 | 4.1 | 61.54 | 1.14 | 4 | 194.1 | 52.44 | 12.5 | 2 | 39.16 | 24173.41 | 42.92 | 203.56 | 16.01 | 13.05 | 1189.9 | 0.82 | 0.91 | 0.06 | 0.06 | 1 | 10
47 | 90 | CONCLUIDO | 14.9994 | 6.67 | 4.1 | 61.56 | 1.16 | 4 | 194.49 | 52.44 | 12.75 | 1 | 39.3 | 24221.02 | 42.35 | 203.57 | 15.98 | 13.05 | 1176.69 | 0.82 | 0.91 | 0.06 | 0.06 | 1 | 10
48 | 90 | CONCLUIDO | 14.9994 | 6.67 | 4.1 | 61.56 | 1.18 | 4 | 194.88 | 52.44 | 13 | 0 | 39.43 | 24268.67 | 42.25 | 203.57 | 15.99 | 13.05 | 1178.22 | 0.82 | 0.91 | 0.06 | 0.06 | 1 | 10
0 | 110 | CONCLUIDO | 9.8509 | 10.15 | 5.17 | 5.54 | 0.08 | 56 | 213.37 | 56.13 | 1 | 54 | 46.25 | 26550.29 | 75.83 | 203.62 | 49.5 | 13.05 | 17673.73 | 0.26 | 0.72 | 0.14 | 1.13 | 1 | 10
1 | 110 | CONCLUIDO | 10.7927 | 9.27 | 4.88 | 6.97 | 0.1 | 42 | 213.78 | 56.13 | 1.25 | 40 | 46.4 | 26600.32 | 71.29 | 203.63 | 40.15 | 13.05 | 13069.16 | 0.33 | 0.77 | 0.12 | 0.84 | 1 | 10
2 | 110 | CONCLUIDO | 11.4188 | 8.76 | 4.71 | 8.31 | 0.12 | 34 | 214.19 | 56.13 | 1.5 | 32 | 46.56 | 26650.41 | 68.6 | 203.71 | 34.87 | 13.05 | 10467.74 | 0.37 | 0.79 | 0.11 | 0.67 | 1 | 10
3 | 110 | CONCLUIDO | 11.8452 | 8.44 | 4.61 | 9.53 | 0.14 | 29 | 214.59 | 56.13 | 1.75 | 27 | 46.72 | 26700.55 | 66.9 | 203.65 | 31.63 | 13.05 | 8875.45 | 0.41 | 0.81 | 0.1 | 0.56 | 1 | 10
4 | 110 | CONCLUIDO | 12.2017 | 8.2 | 4.53 | 10.87 | 0.17 | 25 | 215 | 56.13 | 2 | 23 | 46.87 | 26750.75 | 65.59 | 203.56 | 29.14 | 13.05 | 7651.26 | 0.45 | 0.83 | 0.09 | 0.49 | 1 | 10
5 | 110 | CONCLUIDO | 12.5043 | 8 | 4.46 | 12.15 | 0.19 | 22 | 215.41 | 56.13 | 2.25 | 20 | 47.03 | 26801 | 64.44 | 203.6 | 26.93 | 13.05 | 6558.95 | 0.48 | 0.84 | 0.09 | 0.41 | 1 | 10
6 | 110 | CONCLUIDO | 12.8894 | 7.76 | 4.34 | 13.72 | 0.21 | 19 | 215.82 | 56.13 | 2.5 | 17 | 47.19 | 26851.31 | 62.56 | 203.61 | 23.14 | 13.05 | 4682.48 | 0.56 | 0.86 | 0.08 | 0.3 | 1 | 10
7 | 110 | CONCLUIDO | 12.8109 | 7.81 | 4.43 | 14.78 | 0.23 | 18 | 216.22 | 56.13 | 2.75 | 16 | 47.35 | 26901.66 | 63.76 | 203.65 | 26.86 | 13.05 | 6545.94 | 0.49 | 0.84 | 0.07 | 0.39 | 1 | 10
8 | 110 | CONCLUIDO | 13.0881 | 7.64 | 4.35 | 16.32 | 0.25 | 16 | 216.63 | 56.13 | 3 | 14 | 47.51 | 26952.08 | 62.38 | 203.61 | 23.71 | 13.05 | 4978.02 | 0.55 | 0.86 | 0.08 | 0.31 | 1 | 10
9 | 110 | CONCLUIDO | 13.2096 | 7.57 | 4.32 | 17.3 | 0.27 | 15 | 217.04 | 56.13 | 3.25 | 13 | 47.66 | 27002.55 | 61.85 | 203.59 | 22.89 | 13.05 | 4574.06 | 0.57 | 0.86 | 0.08 | 0.28 | 1 | 10
10 | 110 | CONCLUIDO | 13.3205 | 7.51 | 4.3 | 18.44 | 0.29 | 14 | 217.45 | 56.13 | 3.5 | 12 | 47.82 | 27053.07 | 61.38 | 203.56 | 22.25 | 13.05 | 4261.55 | 0.59 | 0.87 | 0.08 | 0.26 | 1 | 10
11 | 110 | CONCLUIDO | 13.4308 | 7.45 | 4.28 | 19.77 | 0.31 | 13 | 217.86 | 56.13 | 3.75 | 11 | 47.98 | 27103.65 | 60.87 | 203.57 | 21.61 | 13.05 | 3946.72 | 0.6 | 0.87 | 0.07 | 0.24 | 1 | 10
12 | 110 | CONCLUIDO | 13.5547 | 7.38 | 4.26 | 21.29 | 0.33 | 12 | 218.27 | 56.13 | 4 | 10 | 48.15 | 27154.29 | 60.41 | 203.56 | 20.75 | 13.05 | 3521.49 | 0.63 | 0.88 | 0.07 | 0.22 | 1 | 10
13 | 110 | CONCLUIDO | 13.5384 | 7.39 | 4.27 | 21.33 | 0.35 | 12 | 218.68 | 56.13 | 4.25 | 10 | 48.31 | 27204.98 | 60.36 | 203.57 | 21.06 | 13.05 | 3677.37 | 0.62 | 0.88 | 0.07 | 0.23 | 1 | 10
14 | 110 | CONCLUIDO | 13.6685 | 7.32 | 4.24 | 23.12 | 0.36 | 11 | 219.09 | 56.13 | 4.5 | 9 | 48.47 | 27255.72 | 59.83 | 203.58 | 20.21 | 13.05 | 3256.89 | 0.65 | 0.88 | 0.07 | 0.2 | 1 | 10
15 | 110 | CONCLUIDO | 13.8137 | 7.24 | 4.2 | 25.23 | 0.38 | 10 | 219.51 | 56.13 | 4.75 | 8 | 48.63 | 27306.53 | 59.25 | 203.59 | 18.91 | 13.05 | 2608.51 | 0.69 | 0.89 | 0.07 | 0.16 | 1 | 10
16 | 110 | CONCLUIDO | 13.8259 | 7.23 | 4.2 | 25.19 | 0.4 | 10 | 219.92 | 56.13 | 5 | 8 | 48.79 | 27357.39 | 58.93 | 203.59 | 18.95 | 13.05 | 2629.4 | 0.69 | 0.89 | 0.07 | 0.16 | 1 | 10
17 | 110 | CONCLUIDO | 13.8937 | 7.2 | 4.2 | 28.03 | 0.42 | 9 | 220.33 | 56.13 | 5.25 | 7 | 48.95 | 27408.3 | 58.68 | 203.56 | 19.14 | 13.05 | 2727.7 | 0.68 | 0.89 | 0.07 | 0.16 | 1 | 10
18 | 110 | CONCLUIDO | 13.8841 | 7.2 | 4.21 | 28.06 | 0.44 | 9 | 220.74 | 56.13 | 5.5 | 7 | 49.12 | 27459.27 | 58.83 | 203.56 | 19.39 | 13.05 | 2852.69 | 0.67 | 0.89 | 0.07 | 0.17 | 1 | 10
19 | 110 | CONCLUIDO | 13.8894 | 7.2 | 4.21 | 28.05 | 0.46 | 9 | 221.16 | 56.13 | 5.75 | 7 | 49.28 | 27510.3 | 58.57 | 203.56 | 19.33 | 13.05 | 2827 | 0.67 | 0.89 | 0.07 | 0.17 | 1 | 10
20 | 110 | CONCLUIDO | 14.022 | 7.13 | 4.18 | 31.36 | 0.48 | 8 | 221.57 | 56.13 | 6 | 6 | 49.45 | 27561.39 | 57.99 | 203.56 | 18.42 | 13.05 | 2372.86 | 0.71 | 0.89 | 0.07 | 0.14 | 1 | 10
21 | 110 | CONCLUIDO | 14.016 | 7.13 | 4.18 | 31.38 | 0.5 | 8 | 221.99 | 56.13 | 6.25 | 6 | 49.61 | 27612.53 | 57.99 | 203.56 | 18.52 | 13.05 | 2422.89 | 0.7 | 0.89 | 0.07 | 0.14 | 1 | 10
22 | 110 | CONCLUIDO | 14.0187 | 7.13 | 4.18 | 31.37 | 0.52 | 8 | 222.4 | 56.13 | 6.5 | 6 | 49.78 | 27663.85 | 57.71 | 203.56 | 18.48 | 13.05 | 2404.25 | 0.71 | 0.89 | 0.07 | 0.14 | 1 | 10
23 | 110 | CONCLUIDO | 14.022 | 7.13 | 4.18 | 31.36 | 0.54 | 8 | 222.82 | 56.13 | 6.75 | 6 | 49.94 | 27715.11 | 57.42 | 203.56 | 18.35 | 13.05 | 2341.4 | 0.71 | 0.89 | 0.07 | 0.14 | 1 | 10
24 | 110 | CONCLUIDO | 14.2068 | 7.04 | 4.13 | 35.4 | 0.56 | 7 | 223.23 | 56.13 | 7 | 5 | 50.11 | 27766.43 | 56.54 | 203.56 | 16.67 | 13.05 | 1504.53 | 0.78 | 0.9 | 0.07 | 0.09 | 1 | 10
25 | 110 | CONCLUIDO | 14.1654 | 7.06 | 4.15 | 35.58 | 0.58 | 7 | 223.65 | 56.13 | 7.25 | 5 | 50.27 | 27817.81 | 56.8 | 203.58 | 17.53 | 13.05 | 1934.24 | 0.74 | 0.9 | 0.06 | 0.11 | 1 | 10
26 | 110 | CONCLUIDO | 14.1321 | 7.08 | 4.17 | 35.72 | 0.59 | 7 | 224.07 | 56.13 | 7.5 | 5 | 50.44 | 27869.24 | 56.93 | 203.6 | 18.02 | 13.05 | 2178.86 | 0.72 | 0.9 | 0.07 | 0.13 | 1 | 10
27 | 110 | CONCLUIDO | 14.1382 | 7.07 | 4.16 | 35.7 | 0.61 | 7 | 224.49 | 56.13 | 7.75 | 5 | 50.61 | 27920.73 | 56.53 | 203.56 | 17.95 | 13.05 | 2143.91 | 0.73 | 0.9 | 0.06 | 0.12 | 1 | 10
28 | 110 | CONCLUIDO | 14.2716 | 7.01 | 4.14 | 41.41 | 0.63 | 6 | 224.9 | 56.13 | 8 | 4 | 50.78 | 27972.28 | 55.86 | 203.56 | 17.15 | 13.05 | 1748.46 | 0.76 | 0.9 | 0.06 | 0.1 | 1 | 10
29 | 110 | CONCLUIDO | 14.2795 | 7 | 4.14 | 41.37 | 0.65 | 6 | 225.32 | 56.13 | 8.25 | 4 | 50.95 | 28023.89 | 55.73 | 203.59 | 17.02 | 13.05 | 1684.63 | 0.77 | 0.9 | 0.06 | 0.1 | 1 | 10
30 | 110 | CONCLUIDO | 14.2721 | 7.01 | 4.14 | 41.41 | 0.67 | 6 | 225.74 | 56.13 | 8.5 | 4 | 51.11 | 28075.56 | 55.89 | 203.56 | 17.15 | 13.05 | 1751.74 | 0.76 | 0.9 | 0.06 | 0.1 | 1 | 10
31 | 110 | CONCLUIDO | 14.2766 | 7 | 4.14 | 41.38 | 0.69 | 6 | 226.16 | 56.13 | 8.75 | 4 | 51.28 | 28127.29 | 55.82 | 203.57 | 17.05 | 13.05 | 1701.02 | 0.77 | 0.9 | 0.06 | 0.1 | 1 | 10
32 | 110 | CONCLUIDO | 14.2971 | 6.99 | 4.13 | 41.28 | 0.71 | 6 | 226.58 | 56.13 | 9 | 4 | 51.45 | 28179.08 | 55.47 | 203.56 | 16.6 | 13.05 | 1475.11 | 0.79 | 0.91 | 0.07 | 0.09 | 1 | 10
33 | 110 | CONCLUIDO | 14.3039 | 6.99 | 4.12 | 41.25 | 0.72 | 6 | 227 | 56.13 | 9.25 | 4 | 51.62 | 28230.92 | 55.02 | 203.57 | 16.66 | 13.05 | 1506.5 | 0.78 | 0.91 | 0.06 | 0.08 | 1 | 10
34 | 110 | CONCLUIDO | 14.2456 | 7.02 | 4.15 | 41.54 | 0.74 | 6 | 227.42 | 56.13 | 9.5 | 4 | 51.8 | 28282.83 | 55.22 | 203.56 | 17.63 | 13.05 | 1992.38 | 0.74 | 0.9 | 0.06 | 0.11 | 1 | 10
35 | 110 | CONCLUIDO | 14.4012 | 6.94 | 4.12 | 49.44 | 0.76 | 5 | 227.84 | 56.13 | 9.75 | 3 | 51.97 | 28334.8 | 54.31 | 203.56 | 16.47 | 13.05 | 1415.51 | 0.79 | 0.91 | 0.06 | 0.08 | 1 | 10
36 | 110 | CONCLUIDO | 14.4052 | 6.94 | 4.12 | 49.42 | 0.78 | 5 | 228.27 | 56.13 | 10 | 3 | 52.14 | 28386.82 | 54.3 | 203.56 | 16.45 | 13.05 | 1404.07 | 0.79 | 0.91 | 0.06 | 0.08 | 1 | 10
37 | 110 | CONCLUIDO | 14.3942 | 6.95 | 4.12 | 49.48 | 0.8 | 5 | 228.69 | 56.13 | 10.25 | 3 | 52.31 | 28438.91 | 54.57 | 203.57 | 16.61 | 13.05 | 1487.34 | 0.79 | 0.91 | 0.06 | 0.08 | 1 | 10
38 | 110 | CONCLUIDO | 14.4098 | 6.94 | 4.12 | 49.39 | 0.81 | 5 | 229.11 | 56.13 | 10.5 | 3 | 52.48 | 28491.06 | 54.43 | 203.56 | 16.34 | 13.05 | 1349.59 | 0.8 | 0.91 | 0.06 | 0.08 | 1 | 10
39 | 110 | CONCLUIDO | 14.4069 | 6.94 | 4.12 | 49.41 | 0.83 | 5 | 229.53 | 56.13 | 10.75 | 3 | 52.66 | 28543.27 | 54.4 | 203.6 | 16.36 | 13.05 | 1358.23 | 0.8 | 0.91 | 0.06 | 0.08 | 1 | 10
40 | 110 | CONCLUIDO | 14.4341 | 6.93 | 4.1 | 49.25 | 0.85 | 5 | 229.96 | 56.13 | 11 | 3 | 52.83 | 28595.54 | 53.98 | 203.56 | 15.93 | 13.05 | 1143.62 | 0.82 | 0.91 | 0.06 | 0.06 | 1 | 10
41 | 110 | CONCLUIDO | 14.4277 | 6.93 | 4.11 | 49.29 | 0.87 | 5 | 230.38 | 56.13 | 11.25 | 3 | 53 | 28647.87 | 53.95 | 203.56 | 16.11 | 13.05 | 1237.29 | 0.81 | 0.91 | 0.06 | 0.07 | 1 | 10
42 | 110 | CONCLUIDO | 14.3799 | 6.95 | 4.13 | 49.56 | 0.89 | 5 | 230.81 | 56.13 | 11.5 | 3 | 53.18 | 28700.26 | 53.9 | 203.56 | 16.91 | 13.05 | 1634 | 0.77 | 0.9 | 0.06 | 0.09 | 1 | 10
43 | 110 | CONCLUIDO | 14.3954 | 6.95 | 4.12 | 49.47 | 0.9 | 5 | 231.23 | 56.13 | 11.75 | 3 | 53.36 | 28752.71 | 53.58 | 203.56 | 16.61 | 13.05 | 1486.87 | 0.79 | 0.91 | 0.06 | 0.08 | 1 | 10
44 | 110 | CONCLUIDO | 14.3902 | 6.95 | 4.13 | 49.5 | 0.92 | 5 | 231.66 | 56.13 | 12 | 3 | 53.53 | 28805.23 | 53.26 | 203.56 | 16.71 | 13.05 | 1537.46 | 0.78 | 0.91 | 0.06 | 0.08 | 1 | 10
45 | 110 | CONCLUIDO | 14.3902 | 6.95 | 4.13 | 49.5 | 0.94 | 5 | 232.08 | 56.13 | 12.25 | 3 | 53.71 | 28857.81 | 52.92 | 203.56 | 16.67 | 13.05 | 1516.38 | 0.78 | 0.91 | 0.06 | 0.09 | 1 | 10
46 | 110 | CONCLUIDO | 14.5349 | 6.88 | 4.1 | 61.48 | 0.96 | 4 | 232.51 | 56.13 | 12.5 | 2 | 53.88 | 28910.45 | 52.17 | 203.57 | 15.77 | 13.05 | 1072.43 | 0.83 | 0.91 | 0.06 | 0.06 | 1 | 10
47 | 110 | CONCLUIDO | 14.5625 | 6.87 | 4.09 | 61.28 | 0.97 | 4 | 232.94 | 56.13 | 12.75 | 2 | 54.06 | 28963.15 | 51.91 | 203.56 | 15.3 | 13.05 | 836.2 | 0.85 | 0.91 | 0.06 | 0.04 | 1 | 10
48 | 110 | CONCLUIDO | 14.5625 | 6.87 | 4.09 | 61.28 | 0.99 | 4 | 233.37 | 56.13 | 13 | 2 | 54.24 | 29015.91 | 51.84 | 203.56 | 15.42 | 13.05 | 894.83 | 0.85 | 0.91 | 0.06 | 0.04 | 1 | 10
49 | 110 | CONCLUIDO | 14.5366 | 6.88 | 4.1 | 61.46 | 1.01 | 4 | 233.79 | 56.13 | 13.25 | 2 | 54.42 | 29068.74 | 51.92 | 203.56 | 15.85 | 13.05 | 1111.66 | 0.82 | 0.91 | 0.06 | 0.06 | 1 | 10
50 | 110 | CONCLUIDO | 14.5343 | 6.88 | 4.1 | 61.48 | 1.02 | 4 | 234.22 | 56.13 | 13.5 | 2 | 54.6 | 29121.64 | 51.82 | 203.57 | 15.83 | 13.05 | 1099.13 | 0.82 | 0.91 | 0.06 | 0.06 | 1 | 10
51 | 110 | CONCLUIDO | 14.5325 | 6.88 | 4.1 | 61.49 | 1.04 | 4 | 234.65 | 56.13 | 13.75 | 2 | 54.78 | 29174.59 | 51.72 | 203.56 | 15.93 | 13.05 | 1147.68 | 0.82 | 0.91 | 0.06 | 0.06 | 1 | 10
52 | 110 | CONCLUIDO | 14.5308 | 6.88 | 4.1 | 61.5 | 1.06 | 4 | 235.08 | 56.13 | 14 | 2 | 54.96 | 29227.61 | 51.61 | 203.56 | 15.88 | 13.05 | 1127.41 | 0.82 | 0.91 | 0.06 | 0.06 | 1 | 10
53 | 110 | CONCLUIDO | 14.5355 | 6.88 | 4.1 | 61.47 | 1.08 | 4 | 235.51 | 56.13 | 14.25 | 2 | 55.14 | 29280.69 | 51.46 | 203.58 | 15.76 | 13.05 | 1065.28 | 0.83 | 0.91 | 0.06 | 0.06 | 1 | 10
54 | 110 | CONCLUIDO | 14.5543 | 6.87 | 4.09 | 61.34 | 1.09 | 4 | 235.94 | 56.13 | 14.5 | 2 | 55.32 | 29333.84 | 51.16 | 203.59 | 15.42 | 13.05 | 894.92 | 0.85 | 0.91 | 0.06 | 0.05 | 1 | 10
55 | 110 | CONCLUIDO | 14.5496 | 6.87 | 4.09 | 61.37 | 1.11 | 4 | 236.37 | 56.13 | 14.75 | 2 | 55.5 | 29387.05 | 50.91 | 203.56 | 15.64 | 13.05 | 1006.06 | 0.83 | 0.91 | 0.06 | 0.05 | 1 | 10
56 | 110 | CONCLUIDO | 14.5284 | 6.88 | 4.1 | 61.52 | 1.13 | 4 | 236.81 | 56.13 | 15 | 2 | 55.68 | 29440.33 | 51.16 | 203.56 | 15.98 | 13.05 | 1172.9 | 0.82 | 0.91 | 0.06 | 0.06 | 1 | 10
57 | 110 | CONCLUIDO | 14.5273 | 6.88 | 4.1 | 61.53 | 1.14 | 4 | 237.24 | 56.13 | 15.25 | 2 | 55.86 | 29493.67 | 50.74 | 203.56 | 15.99 | 13.05 | 1177.88 | 0.82 | 0.91 | 0.06 | 0.06 | 1 | 10
58 | 110 | CONCLUIDO | 14.5261 | 6.88 | 4.1 | 61.54 | 1.16 | 4 | 237.67 | 56.13 | 15.5 | 2 | 56.05 | 29547.07 | 50.48 | 203.56 | 15.97 | 13.05 | 1171.37 | 0.82 | 0.91 | 0.06 | 0.06 | 1 | 10
59 | 110 | CONCLUIDO | 14.5261 | 6.88 | 4.1 | 61.54 | 1.18 | 4 | 238.11 | 56.13 | 15.75 | 2 | 56.23 | 29600.54 | 50.13 | 203.56 | 15.98 | 13.05 | 1173.95 | 0.82 | 0.91 | 0.06 | 0.06 | 1 | 10
60 | 110 | CONCLUIDO | 14.5402 | 6.88 | 4.1 | 61.44 | 1.19 | 4 | 238.54 | 56.13 | 16 | 2 | 56.41 | 29654.08 | 49.72 | 203.56 | 15.69 | 13.05 | 1028.45 | 0.83 | 0.91 | 0.06 | 0.06 | 1 | 10
61 | 110 | CONCLUIDO | 14.5478 | 6.87 | 4.09 | 61.38 | 1.21 | 4 | 238.97 | 56.13 | 16.25 | 2 | 56.6 | 29707.68 | 49 | 203.56 | 15.65 | 13.05 | 1010.64 | 0.83 | 0.91 | 0.06 | 0.05 | 1 | 10
62 | 110 | CONCLUIDO | 14.5237 | 6.89 | 4.1 | 61.55 | 1.23 | 4 | 239.41 | 56.13 | 16.5 | 2 | 56.78 | 29761.35 | 48.61 | 203.56 | 16.05 | 13.05 | 1211.52 | 0.81 | 0.91 | 0.06 | 0.06 | 1 | 10
63 | 110 | CONCLUIDO | 14.5214 | 6.89 | 4.1 | 61.57 | 1.24 | 4 | 239.85 | 56.13 | 16.75 | 2 | 56.97 | 29815.09 | 48.17 | 203.56 | 16.09 | 13.05 | 1227.83 | 0.81 | 0.91 | 0.06 | 0.06 | 1 | 10
64 | 110 | CONCLUIDO | 14.6634 | 6.82 | 4.08 | 81.61 | 1.26 | 3 | 240.28 | 56.13 | 17 | 1 | 57.16 | 29869.01 | 47.43 | 203.56 | 15.25 | 13.05 | 817.03 | 0.86 | 0.92 | 0.06 | 0.04 | 1 | 10
65 | 110 | CONCLUIDO | 14.6783 | 6.81 | 4.07 | 81.47 | 1.27 | 3 | 240.72 | 56.13 | 17.25 | 1 | 57.34 | 29922.88 | 47.57 | 203.56 | 15 | 13.05 | 689.17 | 0.87 | 0.92 | 0.06 | 0.03 | 1 | 10
66 | 110 | CONCLUIDO | 14.6873 | 6.81 | 4.07 | 81.38 | 1.29 | 3 | 241.16 | 56.13 | 17.5 | 1 | 57.53 | 29976.82 | 47.64 | 203.56 | 14.85 | 13.05 | 615.24 | 0.88 | 0.92 | 0.06 | 0.03 | 1 | 10
67 | 110 | CONCLUIDO | 14.6855 | 6.81 | 4.07 | 81.4 | 1.31 | 3 | 241.59 | 56.13 | 17.75 | 0 | 57.72 | 30030.83 | 47.66 | 203.56 | 14.87 | 13.05 | 625.35 | 0.88 | 0.92 | 0.06 | 0.03 | 1 | 10
0 | 150 | CONCLUIDO | 7.9381 | 12.6 | 5.54 | 4.56 | 0.06 | 73 | 296.65 | 61.82 | 1 | 71 | 83.83 | 36821.52 | 100.36 | 203.61 | 61.1 | 13.05 | 23392.36 | 0.21 | 0.67 | 0.17 | 1.5 | 1 | 10
1 | 150 | CONCLUIDO | 8.9177 | 11.21 | 5.16 | 5.63 | 0.07 | 55 | 297.17 | 61.82 | 1.25 | 53 | 84.1 | 36885.7 | 93.27 | 203.76 | 49.2 | 13.05 | 17531.37 | 0.27 | 0.72 | 0.14 | 1.12 | 1 | 10
2 | 150 | CONCLUIDO | 9.6455 | 10.37 | 4.93 | 6.72 | 0.09 | 44 | 297.7 | 61.82 | 1.5 | 42 | 84.37 | 36949.99 | 88.89 | 203.6 | 41.66 | 13.05 | 13815.65 | 0.31 | 0.76 | 0.12 | 0.88 | 1 | 10
3 | 150 | CONCLUIDO | 10.1609 | 9.84 | 4.79 | 7.77 | 0.1 | 37 | 298.22 | 61.82 | 1.75 | 35 | 84.65 | 37014.39 | 86.28 | 203.62 | 37.51 | 13.05 | 11774.58 | 0.35 | 0.78 | 0.11 | 0.75 | 1 | 10
4 | 150 | CONCLUIDO | 10.672 | 9.37 | 4.65 | 9 | 0.12 | 31 | 298.74 | 61.82 | 2 | 29 | 84.92 | 37078.91 | 83.68 | 203.59 | 33.04 | 13.05 | 9569.62 | 0.39 | 0.8 | 0.1 | 0.61 | 1 | 10
5 | 150 | CONCLUIDO | 10.9449 | 9.14 | 4.58 | 9.82 | 0.13 | 28 | 299.26 | 61.82 | 2.25 | 26 | 85.19 | 37143.54 | 82.42 | 203.59 | 30.95 | 13.05 | 8539.77 | 0.42 | 0.82 | 0.1 | 0.54 | 1 | 10
6 | 150 | CONCLUIDO | 11.2184 | 8.91 | 4.53 | 10.87 | 0.15 | 25 | 299.79 | 61.82 | 2.5 | 23 | 85.47 | 37208.42 | 81.24 | 203.56 | 29.15 | 13.05 | 7656.55 | 0.45 | 0.83 | 0.09 | 0.49 | 1 | 10
7 | 150 | CONCLUIDO | 11.5255 | 8.68 | 4.46 | 12.16 | 0.16 | 22 | 300.32 | 61.82 | 2.75 | 20 | 85.74 | 37273.29 | 79.92 | 203.59 | 26.95 | 13.05 | 6571.3 | 0.48 | 0.84 | 0.09 | 0.42 | 1 | 10
8 | 150 | CONCLUIDO | 11.7478 | 8.51 | 4.4 | 13.21 | 0.18 | 20 | 300.84 | 61.82 | 3 | 18 | 86.02 | 37338.27 | 78.87 | 203.61 | 25.08 | 13.05 | 5645.13 | 0.52 | 0.85 | 0.09 | 0.36 | 1 | 10
9 | 150 | CONCLUIDO | 12.0309 | 8.31 | 4.31 | 14.38 | 0.19 | 18 | 301.37 | 61.82 | 3.25 | 16 | 86.3 | 37403.38 | 77.13 | 203.56 | 22.57 | 13.05 | 4398.95 | 0.58 | 0.87 | 0.07 | 0.27 | 1 | 10
10 | 150 | CONCLUIDO | 11.8906 | 8.41 | 4.41 | 14.71 | 0.21 | 18 | 301.9 | 61.82 | 3.5 | 16 | 86.58 | 37468.6 | 78.81 | 203.63 | 25.69 | 13.05 | 5958.32 | 0.51 | 0.85 | 0.09 | 0.37 | 1 | 10
11 | 150 | CONCLUIDO | 12.1445 | 8.23 | 4.35 | 16.31 | 0.22 | 16 | 302.43 | 61.82 | 3.75 | 14 | 86.86 | 37533.94 | 77.56 | 203.56 | 23.63 | 13.05 | 4940.9 | 0.55 | 0.86 | 0.08 | 0.31 | 1 | 10
12 | 150 | CONCLUIDO | 12.2612 | 8.16 | 4.33 | 17.3 | 0.24 | 15 | 302.96 | 61.82 | 4 | 13 | 87.14 | 37599.4 | 77.03 | 203.58 | 22.98 | 13.05 | 4618.53 | 0.57 | 0.86 | 0.08 | 0.28 | 1 | 10
13 | 150 | CONCLUIDO | 12.3848 | 8.07 | 4.3 | 18.43 | 0.25 | 14 | 303.49 | 61.82 | 4.25 | 12 | 87.42 | 37664.98 | 76.52 | 203.56 | 22.11 | 13.05 | 4188.83 | 0.59 | 0.87 | 0.08 | 0.26 | 1 | 10
14 | 150 | CONCLUIDO | 12.3669 | 8.09 | 4.31 | 18.48 | 0.26 | 14 | 304.03 | 61.82 | 4.5 | 12 | 87.7 | 37730.68 | 76.7 | 203.63 | 22.44 | 13.05 | 4357.31 | 0.58 | 0.87 | 0.08 | 0.27 | 1 | 10
15 | 150 | CONCLUIDO | 12.4779 | 8.01 | 4.29 | 19.82 | 0.28 | 13 | 304.56 | 61.82 | 4.75 | 11 | 87.99 | 37796.51 | 76.25 | 203.59 | 22.01 | 13.05 | 4147.42 | 0.59 | 0.87 | 0.07 | 0.25 | 1 | 10
16 | 150 | CONCLUIDO | 12.6223 | 7.92 | 4.26 | 21.29 | 0.29 | 12 | 305.09 | 61.82 | 5 | 10 | 88.27 | 37862.45 | 75.56 | 203.62 | 20.78 | 13.05 | 3534.54 | 0.63 | 0.88 | 0.07 | 0.22 | 1 | 10
17 | 150 | CONCLUIDO | 12.6174 | 7.93 | 4.26 | 21.31 | 0.31 | 12 | 305.63 | 61.82 | 5.25 | 10 | 88.56 | 37928.52 | 75.51 | 203.56 | 20.96 | 13.05 | 3623.17 | 0.62 | 0.88 | 0.07 | 0.22 | 1 | 10
18 | 150 | CONCLUIDO | 12.7447 | 7.85 | 4.24 | 23.12 | 0.32 | 11 | 306.17 | 61.82 | 5.5 | 9 | 88.84 | 37994.72 | 74.97 | 203.56 | 20.11 | 13.05 | 3202.83 | 0.65 | 0.88 | 0.07 | 0.2 | 1 | 10
19 | 150 | CONCLUIDO | 12.738 | 7.85 | 4.24 | 23.14 | 0.33 | 11 | 306.7 | 61.82 | 5.75 | 9 | 89.13 | 38061.04 | 75.07 | 203.56 | 20.28 | 13.05 | 3289 | 0.64 | 0.88 | 0.07 | 0.2 | 1 | 10
20 | 150 | CONCLUIDO | 12.9023 | 7.75 | 4.2 | 25.19 | 0.35 | 10 | 307.24 | 61.82 | 6 | 8 | 89.42 | 38127.48 | 74.21 | 203.56 | 18.72 | 13.05 | 2512.76 | 0.7 | 0.89 | 0.07 | 0.16 | 1 | 10
21 | 150 | CONCLUIDO | 12.9162 | 7.74 | 4.19 | 25.14 | 0.36 | 10 | 307.78 | 61.82 | 6.25 | 8 | 89.71 | 38194.05 | 73.91 | 203.56 | 18.64 | 13.05 | 2476.94 | 0.7 | 0.89 | 0.07 | 0.15 | 1 | 10
22 | 150 | CONCLUIDO | 12.8178 | 7.8 | 4.25 | 25.49 | 0.38 | 10 | 308.32 | 61.82 | 6.5 | 8 | 90 | 38260.74 | 74.87 | 203.62 | 20.64 | 13.05 | 3476.62 | 0.63 | 0.88 | 0.07 | 0.21 | 1 | 10
23 | 150 | CONCLUIDO | 12.9945 | 7.7 | 4.2 | 27.99 | 0.39 | 9 | 308.86 | 61.82 | 6.75 | 7 | 90.29 | 38327.57 | 73.84 | 203.56 | 18.97 | 13.05 | 2646.31 | 0.69 | 0.89 | 0.07 | 0.16 | 1 | 10
24 | 150 | CONCLUIDO | 12.9772 | 7.71 | 4.21 | 28.06 | 0.4 | 9 | 309.41 | 61.82 | 7 | 7 | 90.59 | 38394.52 | 74.15 | 203.59 | 19.24 | 13.05 | 2778.77 | 0.68 | 0.89 | 0.07 | 0.17 | 1 | 10
25 | 150 | CONCLUIDO | 12.9814 | 7.7 | 4.21 | 28.04 | 0.42 | 9 | 309.95 | 61.82 | 7.25 | 7 | 90.88 | 38461.6 | 73.9 | 203.56 | 19.28 | 13.05 | 2800.27 | 0.68 | 0.89 | 0.07 | 0.17 | 1 | 10
26 | 150 | CONCLUIDO | 13.1219 | 7.62 | 4.18 | 31.34 | 0.43 | 8 | 310.5 | 61.82 | 7.5 | 6 | 91.18 | 38528.81 | 73.27 | 203.56 | 18.38 | 13.05 | 2357 | 0.71 | 0.89 | 0.07 | 0.14 | 1 | 10
27 | 150 | CONCLUIDO | 13.1224 | 7.62 | 4.18 | 31.34 | 0.44 | 8 | 311.04 | 61.82 | 7.75 | 6 | 91.47 | 38596.15 | 73.33 | 203.56 | 18.34 | 13.05 | 2333.41 | 0.71 | 0.89 | 0.07 | 0.14 | 1 | 10
28 | 150 | CONCLUIDO | 13.1157 | 7.62 | 4.18 | 31.37 | 0.46 | 8 | 311.59 | 61.82 | 8 | 6 | 91.77 | 38663.62 | 73.26 | 203.6 | 18.45 | 13.05 | 2388.98 | 0.71 | 0.89 | 0.07 | 0.14 | 1 | 10
29 | 150 | CONCLUIDO | 13.1143 | 7.63 | 4.18 | 31.38 | 0.47 | 8 | 312.14 | 61.82 | 8.25 | 6 | 92.07 | 38731.35 | 73.13 | 203.56 | 18.49 | 13.05 | 2409.6 | 0.71 | 0.89 | 0.07 | 0.14 | 1 | 10
30 | 150 | CONCLUIDO | 13.1219 | 7.62 | 4.18 | 31.34 | 0.48 | 8 | 312.69 | 61.82 | 8.5 | 6 | 92.37 | 38799.09 | 72.89 | 203.59 | 18.35 | 13.05 | 2338.62 | 0.71 | 0.89 | 0.07 | 0.14 | 1 | 10
31 | 150 | CONCLUIDO | 13.2704 | 7.54 | 4.15 | 35.57 | 0.5 | 7 | 313.24 | 61.82 | 8.75 | 5 | 92.67 | 38866.96 | 72.28 | 203.56 | 17.28 | 13.05 | 1812.06 | 0.76 | 0.9 | 0.07 | 0.11 | 1 | 10
32 | 150 | CONCLUIDO | 13.3102 | 7.51 | 4.13 | 35.37 | 0.51 | 7 | 313.79 | 61.82 | 9 | 5 | 92.97 | 38934.97 | 71.85 | 203.56 | 16.7 | 13.05 | 1521.1 | 0.78 | 0.91 | 0.06 | 0.09 | 1 | 10
33 | 150 | CONCLUIDO | 13.267 | 7.54 | 4.15 | 35.58 | 0.52 | 7 | 314.34 | 61.82 | 9.25 | 5 | 93.27 | 39003.11 | 72.26 | 203.56 | 17.55 | 13.05 | 1943.13 | 0.74 | 0.9 | 0.06 | 0.11 | 1 | 10
34 | 150 | CONCLUIDO | 13.229 | 7.56 | 4.17 | 35.77 | 0.54 | 7 | 314.9 | 61.82 | 9.5 | 5 | 93.57 | 39071.38 | 72.63 | 203.56 | 18.25 | 13.05 | 2295 | 0.72 | 0.9 | 0.06 | 0.13 | 1 | 10
35 | 150 | CONCLUIDO | 13.2489 | 7.55 | 4.16 | 35.67 | 0.55 | 7 | 315.45 | 61.82 | 9.75 | 5 | 93.88 | 39139.8 | 72.28 | 203.56 | 17.83 | 13.05 | 2083.23 | 0.73 | 0.9 | 0.07 | 0.12 | 1 | 10
36 | 150 | CONCLUIDO | 13.2406 | 7.55 | 4.17 | 35.71 | 0.56 | 7 | 316.01 | 61.82 | 10 | 5 | 94.18 | 39208.35 | 72.16 | 203.56 | 18.02 | 13.05 | 2179.02 | 0.72 | 0.9 | 0.07 | 0.13 | 1 | 10
37 | 150 | CONCLUIDO | 13.3844 | 7.47 | 4.14 | 41.41 | 0.58 | 6 | 316.56 | 61.82 | 10.25 | 4 | 94.49 | 39277.04 | 71.49 | 203.56 | 17.13 | 13.05 | 1738.42 | 0.76 | 0.9 | 0.06 | 0.1 | 1 | 10
38 | 150 | CONCLUIDO | 13.3829 | 7.47 | 4.14 | 41.42 | 0.59 | 6 | 317.12 | 61.82 | 10.5 | 4 | 94.8 | 39345.87 | 71.5 | 203.59 | 17.14 | 13.05 | 1745.26 | 0.76 | 0.9 | 0.06 | 0.1 | 1 | 10
39 | 150 | CONCLUIDO | 13.3874 | 7.47 | 4.14 | 41.39 | 0.6 | 6 | 317.68 | 61.82 | 10.75 | 4 | 95.11 | 39414.84 | 71.55 | 203.56 | 17.1 | 13.05 | 1726.43 | 0.76 | 0.9 | 0.06 | 0.1 | 1 | 10
40 | 150 | CONCLUIDO | 13.3904 | 7.47 | 4.14 | 41.38 | 0.62 | 6 | 318.24 | 61.82 | 11 | 4 | 95.42 | 39483.95 | 71.5 | 203.56 | 17.07 | 13.05 | 1708.33 | 0.76 | 0.9 | 0.06 | 0.1 | 1 | 10
41 | 150 | CONCLUIDO | 13.3889 | 7.47 | 4.14 | 41.38 | 0.63 | 6 | 318.8 | 61.82 | 11.25 | 4 | 95.73 | 39553.2 | 71.57 | 203.57 | 17.05 | 13.05 | 1702.16 | 0.77 | 0.9 | 0.06 | 0.1 | 1 | 10
42 | 150 | CONCLUIDO | 13.3934 | 7.47 | 4.14 | 41.36 | 0.64 | 6 | 319.36 | 61.82 | 11.5 | 4 | 96.04 | 39622.59 | 71.47 | 203.56 | 16.92 | 13.05 | 1636.93 | 0.77 | 0.9 | 0.07 | 0.1 | 1 | 10
43 | 150 | CONCLUIDO | 13.4238 | 7.45 | 4.12 | 41.19 | 0.65 | 6 | 319.93 | 61.82 | 11.75 | 4 | 96.36 | 39692.13 | 70.95 | 203.56 | 16.41 | 13.05 | 1378.9 | 0.8 | 0.91 | 0.06 | 0.08 | 1 | 10
44 | 150 | CONCLUIDO | 13.4073 | 7.46 | 4.13 | 41.28 | 0.67 | 6 | 320.49 | 61.82 | 12 | 4 | 96.67 | 39761.81 | 70.89 | 203.56 | 16.8 | 13.05 | 1575.8 | 0.78 | 0.91 | 0.06 | 0.09 | 1 | 10
45 | 150 | CONCLUIDO | 13.3675 | 7.48 | 4.15 | 41.5 | 0.68 | 6 | 321.06 | 61.82 | 12.25 | 4 | 96.99 | 39831.64 | 71.21 | 203.57 | 17.59 | 13.05 | 1967.74 | 0.74 | 0.9 | 0.06 | 0.11 | 1 | 10
46 | 150 | CONCLUIDO | 13.3705 | 7.48 | 4.15 | 41.49 | 0.69 | 6 | 321.63 | 61.82 | 12.5 | 4 | 97.31 | 39901.61 | 70.95 | 203.58 | 17.43 | 13.05 | 1890.42 | 0.75 | 0.9 | 0.06 | 0.11 | 1 | 10
47 | 150 | CONCLUIDO | 13.5313 | 7.39 | 4.12 | 49.38 | 0.71 | 5 | 322.2 | 61.82 | 12.75 | 3 | 97.62 | 39971.73 | 70.31 | 203.56 | 16.38 | 13.05 | 1371.72 | 0.8 | 0.91 | 0.06 | 0.07 | 1 | 10
48 | 150 | CONCLUIDO | 13.5267 | 7.39 | 4.12 | 49.41 | 0.72 | 5 | 322.77 | 61.82 | 13 | 3 | 97.94 | 40042 | 70.33 | 203.57 | 16.45 | 13.05 | 1406.87 | 0.79 | 0.91 | 0.06 | 0.08 | 1 | 10
49 | 150 | CONCLUIDO | 13.511 | 7.4 | 4.13 | 49.52 | 0.73 | 5 | 323.34 | 61.82 | 13.25 | 3 | 98.27 | 40112.54 | 70.57 | 203.56 | 16.7 | 13.05 | 1530.86 | 0.78 | 0.91 | 0.06 | 0.09 | 1 | 10
50 | 150 | CONCLUIDO | 13.5287 | 7.39 | 4.12 | 49.4 | 0.74 | 5 | 323.91 | 61.82 | 13.5 | 3 | 98.59 | 40183.11 | 70.58 | 203.56 | 16.38 | 13.05 | 1371.91 | 0.8 | 0.91 | 0.06 | 0.08 | 1 | 10
51 | 150 | CONCLUIDO | 13.5287 | 7.39 | 4.12 | 49.4 | 0.76 | 5 | 324.48 | 61.82 | 13.75 | 3 | 98.91 | 40253.84 | 70.5 | 203.56 | 16.42 | 13.05 | 1387.89 | 0.79 | 0.91 | 0.06 | 0.08 | 1 | 10
52 | 150 | CONCLUIDO | 13.5262 | 7.39 | 4.12 | 49.42 | 0.77 | 5 | 325.06 | 61.82 | 14 | 3 | 99.24 | 40324.71 | 70.54 | 203.56 | 16.41 | 13.05 | 1383.05 | 0.8 | 0.91 | 0.06 | 0.08 | 1 | 10
53 | 150 | CONCLUIDO | 13.5415 | 7.38 | 4.11 | 49.32 | 0.78 | 5 | 325.63 | 61.82 | 14.25 | 3 | 99.56 | 40395.74 | 70.35 | 203.58 | 16.09 | 13.05 | 1226.96 | 0.81 | 0.91 | 0.06 | 0.07 | 1 | 10
54 | 150 | CONCLUIDO | 13.5547 | 7.38 | 4.1 | 49.23 | 0.79 | 5 | 326.21 | 61.82 | 14.5 | 3 | 99.89 | 40466.92 | 70.11 | 203.56 | 15.91 | 13.05 | 1134.15 | 0.82 | 0.91 | 0.06 | 0.06 | 1 | 10
55 | 150 | CONCLUIDO | 13.545 | 7.38 | 4.11 | 49.29 | 0.8 | 5 | 326.79 | 61.82 | 14.75 | 3 | 100.22 | 40538.25 | 70.17 | 203.56 | 16.16 | 13.05 | 1261.53 | 0.81 | 0.91 | 0.06 | 0.07 | 1 | 10
56 | 150 | CONCLUIDO | 13.515 | 7.4 | 4.12 | 49.49 | 0.82 | 5 | 327.37 | 61.82 | 15 | 3 | 100.55 | 40609.74 | 70.25 | 203.56 | 16.72 | 13.05 | 1537.83 | 0.78 | 0.91 | 0.06 | 0.08 | 1 | 10
57 | 150 | CONCLUIDO | 13.5079 | 7.4 | 4.13 | 49.54 | 0.83 | 5 | 327.95 | 61.82 | 15.25 | 3 | 100.88 | 40681.39 | 70.18 | 203.56 | 16.77 | 13.05 | 1564.43 | 0.78 | 0.91 | 0.06 | 0.09 | 1 | 10
58 | 150 | CONCLUIDO | 13.5196 | 7.4 | 4.12 | 49.46 | 0.84 | 5 | 328.53 | 61.82 | 15.5 | 3 | 101.21 | 40753.2 | 69.92 | 203.56 | 16.58 | 13.05 | 1472.05 | 0.79 | 0.91 | 0.06 | 0.08 | 1 | 10
59 | 150 | CONCLUIDO | 13.515 | 7.4 | 4.12 | 49.49 | 0.85 | 5 | 329.12 | 61.82 | 15.75 | 3 | 101.54 | 40825.16 | 69.74 | 203.56 | 16.7 | 13.05 | 1531.98 | 0.78 | 0.91 | 0.06 | 0.08 | 1 | 10
60 | 150 | CONCLUIDO | 13.5044 | 7.4 | 4.13 | 49.56 | 0.86 | 5 | 329.7 | 61.82 | 16 | 3 | 101.88 | 40897.29 | 69.68 | 203.56 | 16.84 | 13.05 | 1601.48 | 0.77 | 0.9 | 0.06 | 0.09 | 1 | 10
61 | 150 | CONCLUIDO | 13.515 | 7.4 | 4.12 | 49.49 | 0.88 | 5 | 330.29 | 61.82 | 16.25 | 3 | 102.21 | 40969.57 | 69.45 | 203.56 | 16.61 | 13.05 | 1482.99 | 0.79 | 0.91 | 0.06 | 0.08 | 1 | 10
62 | 150 | CONCLUIDO | 13.6628 | 7.32 | 4.1 | 61.5 | 0.89 | 4 | 330.87 | 61.82 | 16.5 | 2 | 102.55 | 41042.02 | 68.83 | 203.56 | 15.84 | 13.05 | 1106.93 | 0.82 | 0.91 | 0.06 | 0.06 | 1 | 10
63 | 150 | CONCLUIDO | 13.683 | 7.31 | 4.09 | 61.33 | 0.9 | 4 | 331.46 | 61.82 | 16.75 | 2 | 102.89 | 41114.63 | 68.63 | 203.56 | 15.45 | 13.05 | 907.64 | 0.84 | 0.91 | 0.06 | 0.05 | 1 | 10
64 | 150 | CONCLUIDO | 13.6939 | 7.3 | 4.08 | 61.25 | 0.91 | 4 | 332.05 | 61.82 | 17 | 2 | 103.23 | 41187.41 | 68.54 | 203.6 | 15.28 | 13.05 | 823.67 | 0.85 | 0.92 | 0.06 | 0.04 | 1 | 10
65 | 150 | CONCLUIDO | 13.6908 | 7.3 | 4.08 | 61.27 | 0.92 | 4 | 332.64 | 61.82 | 17.25 | 2 | 103.57 | 41260.35 | 68.57 | 203.56 | 15.39 | 13.05 | 880.71 | 0.85 | 0.91 | 0.06 | 0.04 | 1 | 10
66 | 150 | CONCLUIDO | 13.6768 | 7.31 | 4.09 | 61.38 | 0.94 | 4 | 333.24 | 61.82 | 17.5 | 2 | 103.92 | 41333.46 | 68.67 | 203.56 | 15.64 | 13.05 | 1002.97 | 0.83 | 0.91 | 0.06 | 0.05 | 1 | 10
67 | 150 | CONCLUIDO | 13.6607 | 7.32 | 4.1 | 61.51 | 0.95 | 4 | 333.83 | 61.82 | 17.75 | 2 | 104.26 | 41406.86 | 68.84 | 203.56 | 15.95 | 13.05 | 1162.42 | 0.82 | 0.91 | 0.06 | 0.06 | 1 | 10
68 | 150 | CONCLUIDO | 13.6633 | 7.32 | 4.1 | 61.49 | 0.96 | 4 | 334.43 | 61.82 | 18 | 2 | 104.61 | 41480.31 | 68.8 | 203.56 | 15.86 | 13.05 | 1116.46 | 0.82 | 0.91 | 0.06 | 0.06 | 1 | 10
69 | 150 | CONCLUIDO | 13.6643 | 7.32 | 4.1 | 61.48 | 0.97 | 4 | 335.02 | 61.82 | 18.25 | 2 | 104.95 | 41553.93 | 68.73 | 203.56 | 15.85 | 13.05 | 1108.95 | 0.82 | 0.91 | 0.06 | 0.06 | 1 | 10
70 | 150 | CONCLUIDO | 13.6612 | 7.32 | 4.1 | 61.51 | 0.98 | 4 | 335.62 | 61.82 | 18.5 | 2 | 105.3 | 41627.72 | 68.76 | 203.56 | 15.9 | 13.05 | 1136.08 | 0.82 | 0.91 | 0.06 | 0.06 | 1 | 10
71 | 150 | CONCLUIDO | 13.6633 | 7.32 | 4.1 | 61.49 | 0.99 | 4 | 336.22 | 61.82 | 18.75 | 2 | 105.65 | 41701.68 | 68.67 | 203.56 | 15.87 | 13.05 | 1120.07 | 0.82 | 0.91 | 0.06 | 0.06 | 1 | 10
72 | 150 | CONCLUIDO | 13.6586 | 7.32 | 4.1 | 61.53 | 1.01 | 4 | 336.82 | 61.82 | 19 | 2 | 106 | 41775.82 | 68.77 | 203.56 | 15.93 | 13.05 | 1150.73 | 0.82 | 0.91 | 0.06 | 0.06 | 1 | 10
73 | 150 | CONCLUIDO | 13.6721 | 7.31 | 4.09 | 61.42 | 1.02 | 4 | 337.43 | 61.82 | 19.25 | 2 | 106.35 | 41850.13 | 68.55 | 203.56 | 15.65 | 13.05 | 1008.14 | 0.83 | 0.91 | 0.06 | 0.05 | 1 | 10
74 | 150 | CONCLUIDO | 13.6825 | 7.31 | 4.09 | 61.34 | 1.03 | 4 | 338.03 | 61.82 | 19.5 | 2 | 106.71 | 41924.62 | 68.38 | 203.56 | 15.43 | 13.05 | 901.17 | 0.85 | 0.91 | 0.06 | 0.05 | 1 | 10
75 | 150 | CONCLUIDO | 13.6856 | 7.31 | 4.09 | 61.31 | 1.04 | 4 | 338.63 | 61.82 | 19.75 | 2 | 107.06 | 41999.28 | 68.26 | 203.56 | 15.49 | 13.05 | 932.48 | 0.84 | 0.91 | 0.06 | 0.05 | 1 | 10
76 | 150 | CONCLUIDO | 13.6747 | 7.31 | 4.09 | 61.4 | 1.05 | 4 | 339.24 | 61.82 | 20 | 2 | 107.42 | 42074.12 | 68.29 | 203.56 | 15.68 | 13.05 | 1026.32 | 0.83 | 0.91 | 0.06 | 0.05 | 1 | 10
77 | 150 | CONCLUIDO | 13.6612 | 7.32 | 4.1 | 61.51 | 1.06 | 4 | 339.85 | 61.82 | 20.25 | 2 | 107.78 | 42149.15 | 68.55 | 203.57 | 15.91 | 13.05 | 1141.37 | 0.82 | 0.91 | 0.06 | 0.06 | 1 | 10
78 | 150 | CONCLUIDO | 13.6529 | 7.32 | 4.11 | 61.58 | 1.07 | 4 | 340.46 | 61.82 | 20.5 | 2 | 108.14 | 42224.35 | 68.5 | 203.57 | 16.05 | 13.05 | 1210.32 | 0.81 | 0.91 | 0.06 | 0.06 | 1 | 10
79 | 150 | CONCLUIDO | 13.6571 | 7.32 | 4.1 | 61.54 | 1.08 | 4 | 341.07 | 61.82 | 20.75 | 2 | 108.5 | 42299.74 | 68.22 | 203.56 | 15.98 | 13.05 | 1176.5 | 0.82 | 0.91 | 0.06 | 0.06 | 1 | 10
80 | 150 | CONCLUIDO | 13.6555 | 7.32 | 4.1 | 61.55 | 1.1 | 4 | 341.68 | 61.82 | 21 | 2 | 108.86 | 42375.31 | 68.11 | 203.56 | 16.02 | 13.05 | 1196.4 | 0.81 | 0.91 | 0.06 | 0.06 | 1 | 10
81 | 150 | CONCLUIDO | 13.6607 | 7.32 | 4.1 | 61.51 | 1.11 | 4 | 342.3 | 61.82 | 21.25 | 2 | 109.23 | 42451.07 | 67.99 | 203.56 | 15.93 | 13.05 | 1151 | 0.82 | 0.91 | 0.06 | 0.06 | 1 | 10
82 | 150 | CONCLUIDO | 13.6565 | 7.32 | 4.1 | 61.55 | 1.12 | 4 | 342.91 | 61.82 | 21.5 | 2 | 109.59 | 42527.02 | 67.84 | 203.56 | 15.98 | 13.05 | 1177.28 | 0.82 | 0.91 | 0.06 | 0.06 | 1 | 10
83 | 150 | CONCLUIDO | 13.6628 | 7.32 | 4.1 | 61.5 | 1.13 | 4 | 343.53 | 61.82 | 21.75 | 2 | 109.96 | 42603.15 | 67.57 | 203.56 | 15.82 | 13.05 | 1094.27 | 0.82 | 0.91 | 0.06 | 0.06 | 1 | 10
84 | 150 | CONCLUIDO | 13.6752 | 7.31 | 4.09 | 61.4 | 1.14 | 4 | 344.15 | 61.82 | 22 | 2 | 110.33 | 42679.6 | 67.29 | 203.56 | 15.6 | 13.05 | 983.31 | 0.84 | 0.91 | 0.06 | 0.05 | 1 | 10
85 | 150 | CONCLUIDO | 13.6778 | 7.31 | 4.09 | 61.38 | 1.15 | 4 | 344.77 | 61.82 | 22.25 | 2 | 110.7 | 42756.12 | 66.94 | 203.56 | 15.63 | 13.05 | 998.88 | 0.84 | 0.91 | 0.06 | 0.05 | 1 | 10
86 | 150 | CONCLUIDO | 13.67 | 7.32 | 4.1 | 61.44 | 1.16 | 4 | 345.39 | 61.82 | 22.5 | 2 | 111.07 | 42832.82 | 66.81 | 203.56 | 15.79 | 13.05 | 1080.51 | 0.83 | 0.91 | 0.06 | 0.06 | 1 | 10
87 | 150 | CONCLUIDO | 13.6545 | 7.32 | 4.1 | 61.56 | 1.17 | 4 | 346.02 | 61.82 | 22.75 | 2 | 111.45 | 42909.73 | 66.69 | 203.56 | 16.08 | 13.05 | 1225.84 | 0.81 | 0.91 | 0.06 | 0.06 | 1 | 10
88 | 150 | CONCLUIDO | 13.6498 | 7.33 | 4.11 | 61.6 | 1.18 | 4 | 346.64 | 61.82 | 23 | 2 | 111.82 | 42986.83 | 66.59 | 203.56 | 16.12 | 13.05 | 1247.38 | 0.81 | 0.91 | 0.06 | 0.07 | 1 | 10
89 | 150 | CONCLUIDO | 13.6508 | 7.33 | 4.11 | 61.59 | 1.19 | 4 | 347.27 | 61.82 | 23.25 | 2 | 112.2 | 43064.12 | 66.41 | 203.62 | 16.12 | 13.05 | 1242.82 | 0.81 | 0.91 | 0.06 | 0.07 | 1 | 10
90 | 150 | CONCLUIDO | 13.8037 | 7.24 | 4.08 | 81.61 | 1.2 | 3 | 347.9 | 61.82 | 23.5 | 1 | 112.58 | 43141.62 | 65.61 | 203.56 | 15.28 | 13.05 | 830.48 | 0.85 | 0.92 | 0.06 | 0.04 | 1 | 10
91 | 150 | CONCLUIDO | 13.8111 | 7.24 | 4.08 | 81.53 | 1.21 | 3 | 348.53 | 61.82 | 23.75 | 1 | 112.96 | 43219.31 | 65.73 | 203.56 | 15.12 | 13.05 | 749.55 | 0.86 | 0.92 | 0.06 | 0.04 | 1 | 10
92 | 150 | CONCLUIDO | 13.8185 | 7.24 | 4.07 | 81.46 | 1.23 | 3 | 349.16 | 61.82 | 24 | 1 | 113.34 | 43297.21 | 65.81 | 203.56 | 14.98 | 13.05 | 680.13 | 0.87 | 0.92 | 0.06 | 0.03 | 1 | 10
93 | 150 | CONCLUIDO | 13.8249 | 7.23 | 4.07 | 81.39 | 1.24 | 3 | 349.79 | 61.82 | 24.25 | 1 | 113.72 | 43375.3 | 65.82 | 203.56 | 14.88 | 13.05 | 629.91 | 0.88 | 0.92 | 0.06 | 0.03 | 1 | 10
94 | 150 | CONCLUIDO | 13.8281 | 7.23 | 4.07 | 81.36 | 1.25 | 3 | 350.43 | 61.82 | 24.5 | 1 | 114.11 | 43453.61 | 65.91 | 203.56 | 14.85 | 13.05 | 613 | 0.88 | 0.92 | 0.06 | 0.03 | 1 | 10
95 | 150 | CONCLUIDO | 13.8249 | 7.23 | 4.07 | 81.39 | 1.26 | 3 | 351.06 | 61.82 | 24.75 | 1 | 114.49 | 43532.12 | 66.24 | 203.6 | 14.89 | 13.05 | 634.27 | 0.88 | 0.92 | 0.06 | 0.03 | 1 | 10
96 | 150 | CONCLUIDO | 13.8228 | 7.23 | 4.07 | 81.41 | 1.27 | 3 | 351.7 | 61.82 | 25 | 1 | 114.88 | 43610.83 | 66.33 | 203.56 | 14.96 | 13.05 | 671.81 | 0.87 | 0.92 | 0.06 | 0.03 | 1 | 10
97 | 150 | CONCLUIDO | 13.8159 | 7.24 | 4.07 | 81.48 | 1.28 | 3 | 352.34 | 61.82 | 25.25 | 1 | 115.27 | 43689.76 | 66.41 | 203.56 | 15.07 | 13.05 | 726.12 | 0.87 | 0.92 | 0.06 | 0.03 | 1 | 10
98 | 150 | CONCLUIDO | 13.81 | 7.24 | 4.08 | 81.54 | 1.29 | 3 | 352.98 | 61.82 | 25.5 | 1 | 115.66 | 43769.02 | 66.5 | 203.56 | 15.2 | 13.05 | 789.99 | 0.86 | 0.92 | 0.06 | 0.04 | 1 | 10
99 | 150 | CONCLUIDO | 13.8026 | 7.24 | 4.08 | 81.62 | 1.3 | 3 | 353.63 | 61.82 | 25.75 | 1 | 116.06 | 43848.38 | 66.64 | 203.56 | 15.34 | 13.05 | 858.81 | 0.85 | 0.92 | 0.06 | 0.04 | 1 | 10
100 | 150 | CONCLUIDO | 13.8058 | 7.24 | 4.08 | 81.59 | 1.31 | 3 | 354.27 | 61.82 | 26 | 1 | 116.45 | 43927.95 | 66.67 | 203.57 | 15.22 | 13.05 | 800 | 0.86 | 0.92 | 0.06 | 0.04 | 1 | 10
101 | 150 | CONCLUIDO | 13.8137 | 7.24 | 4.08 | 81.51 | 1.32 | 3 | 354.92 | 61.82 | 26.25 | 1 | 116.85 | 44007.74 | 66.74 | 203.56 | 15.07 | 13.05 | 724.82 | 0.87 | 0.92 | 0.06 | 0.04 | 1 | 10
102 | 150 | CONCLUIDO | 13.8206 | 7.24 | 4.07 | 81.43 | 1.33 | 3 | 355.57 | 61.82 | 26.5 | 1 | 117.25 | 44087.74 | 66.7 | 203.56 | 14.95 | 13.05 | 667.21 | 0.87 | 0.92 | 0.06 | 0.03 | 1 | 10
103 | 150 | CONCLUIDO | 13.8228 | 7.23 | 4.07 | 81.41 | 1.34 | 3 | 356.22 | 61.82 | 26.75 | 1 | 117.65 | 44167.96 | 66.7 | 203.56 | 14.9 | 13.05 | 637.92 | 0.88 | 0.92 | 0.06 | 0.03 | 1 | 10
104 | 150 | CONCLUIDO | 13.8244 | 7.23 | 4.07 | 81.39 | 1.35 | 3 | 356.87 | 61.82 | 27 | 1 | 118.05 | 44248.41 | 66.68 | 203.56 | 14.92 | 13.05 | 651.4 | 0.87 | 0.92 | 0.06 | 0.03 | 1 | 10
105 | 150 | CONCLUIDO | 13.8212 | 7.24 | 4.07 | 81.43 | 1.36 | 3 | 357.52 | 61.82 | 27.25 | 1 | 118.45 | 44329.08 | 66.71 | 203.56 | 14.98 | 13.05 | 679.69 | 0.87 | 0.92 | 0.06 | 0.03 | 1 | 10
106 | 150 | CONCLUIDO | 13.8148 | 7.24 | 4.07 | 81.49 | 1.37 | 3 | 358.18 | 61.82 | 27.5 | 1 | 118.86 | 44409.98 | 66.79 | 203.57 | 15.08 | 13.05 | 728.47 | 0.87 | 0.92 | 0.06 | 0.03 | 1 | 10
107 | 150 | CONCLUIDO | 13.81 | 7.24 | 4.08 | 81.54 | 1.38 | 3 | 358.84 | 61.82 | 27.75 | 1 | 119.27 | 44491.1 | 66.8 | 203.56 | 15.2 | 13.05 | 789.72 | 0.86 | 0.92 | 0.06 | 0.04 | 1 | 10
108 | 150 | CONCLUIDO | 13.8021 | 7.25 | 4.08 | 81.63 | 1.39 | 3 | 359.5 | 61.82 | 28 | 1 | 119.68 | 44572.45 | 66.85 | 203.56 | 15.34 | 13.05 | 857.61 | 0.85 | 0.92 | 0.06 | 0.04 | 1 | 10
109 | 150 | CONCLUIDO | 13.8032 | 7.24 | 4.08 | 81.62 | 1.4 | 3 | 360.16 | 61.82 | 28.25 | 1 | 120.09 | 44654.04 | 66.84 | 203.56 | 15.28 | 13.05 | 828.38 | 0.85 | 0.92 | 0.06 | 0.04 | 1 | 10
110 | 150 | CONCLUIDO | 13.8106 | 7.24 | 4.08 | 81.54 | 1.41 | 3 | 360.82 | 61.82 | 28.5 | 1 | 120.5 | 44735.86 | 66.76 | 203.56 | 15.13 | 13.05 | 753.62 | 0.86 | 0.92 | 0.06 | 0.04 | 1 | 10
111 | 150 | CONCLUIDO | 13.8169 | 7.24 | 4.07 | 81.47 | 1.42 | 3 | 361.49 | 61.82 | 28.75 | 1 | 120.92 | 44817.91 | 66.68 | 203.56 | 15.01 | 13.05 | 695.22 | 0.87 | 0.92 | 0.06 | 0.03 | 1 | 10
112 | 150 | CONCLUIDO | 13.8201 | 7.24 | 4.07 | 81.44 | 1.43 | 3 | 362.16 | 61.82 | 29 | 1 | 121.34 | 44900.33 | 66.68 | 203.56 | 14.95 | 13.05 | 663.69 | 0.87 | 0.92 | 0.06 | 0.03 | 1 | 10
113 | 150 | CONCLUIDO | 13.8212 | 7.24 | 4.07 | 81.43 | 1.44 | 3 | 362.83 | 61.82 | 29.25 | 1 | 121.75 | 44982.86 | 66.74 | 203.56 | 14.97 | 13.05 | 673.69 | 0.87 | 0.92 | 0.06 | 0.03 | 1 | 10
114 | 150 | CONCLUIDO | 13.8196 | 7.24 | 4.07 | 81.44 | 1.45 | 3 | 363.5 | 61.82 | 29.5 | 1 | 122.18 | 45065.64 | 66.7 | 203.56 | 15.02 | 13.05 | 697.9 | 0.87 | 0.92 | 0.06 | 0.03 | 1 | 10
115 | 150 | CONCLUIDO | 13.8143 | 7.24 | 4.08 | 81.5 | 1.46 | 3 | 364.17 | 61.82 | 29.75 | 1 | 122.6 | 45148.66 | 66.74 | 203.56 | 15.11 | 13.05 | 743.98 | 0.86 | 0.92 | 0.06 | 0.03 | 1 | 10
116 | 150 | CONCLUIDO | 13.8069 | 7.24 | 4.08 | 81.58 | 1.47 | 3 | 364.85 | 61.82 | 30 | 1 | 123.02 | 45231.92 | 66.83 | 203.56 | 15.23 | 13.05 | 803.89 | 0.86 | 0.92 | 0.06 | 0.04 | 1 | 10
117 | 150 | CONCLUIDO | 13.8016 | 7.25 | 4.08 | 81.63 | 1.48 | 3 | 365.52 | 61.82 | 30.25 | 1 | 123.45 | 45315.43 | 66.79 | 203.56 | 15.36 | 13.05 | 871 | 0.85 | 0.92 | 0.06 | 0.04 | 1 | 10
118 | 150 | CONCLUIDO | 13.8021 | 7.25 | 4.08 | 81.63 | 1.49 | 3 | 366.2 | 61.82 | 30.5 | 1 | 123.88 | 45399.2 | 66.75 | 203.56 | 15.3 | 13.05 | 841.01 | 0.85 | 0.92 | 0.06 | 0.04 | 1 | 10
119 | 150 | CONCLUIDO | 13.8095 | 7.24 | 4.08 | 81.55 | 1.49 | 3 | 366.88 | 61.82 | 30.75 | 1 | 124.31 | 45483.22 | 66.62 | 203.56 | 15.16 | 13.05 | 767.9 | 0.86 | 0.92 | 0.06 | 0.04 | 1 | 10
120 | 150 | CONCLUIDO | 13.8153 | 7.24 | 4.07 | 81.49 | 1.5 | 3 | 367.57 | 61.82 | 31 | 1 | 124.74 | 45567.49 | 66.47 | 203.56 | 15.05 | 13.05 | 713.19 | 0.87 | 0.92 | 0.06 | 0.03 | 1 | 10
121 | 150 | CONCLUIDO | 13.8175 | 7.24 | 4.07 | 81.47 | 1.51 | 3 | 368.25 | 61.82 | 31.25 | 1 | 125.18 | 45652.02 | 66.36 | 203.56 | 14.99 | 13.05 | 686.04 | 0.87 | 0.92 | 0.06 | 0.03 | 1 | 10
122 | 150 | CONCLUIDO | 13.819 | 7.24 | 4.07 | 81.45 | 1.52 | 3 | 368.94 | 61.82 | 31.5 | 1 | 125.62 | 45736.8 | 66.3 | 203.56 | 15.02 | 13.05 | 698.85 | 0.87 | 0.92 | 0.06 | 0.03 | 1 | 10
123 | 150 | CONCLUIDO | 13.8159 | 7.24 | 4.07 | 81.48 | 1.53 | 3 | 369.63 | 61.82 | 31.75 | 1 | 126.06 | 45821.85 | 66.24 | 203.56 | 15.07 | 13.05 | 725.03 | 0.87 | 0.92 | 0.06 | 0.03 | 1 | 10
124 | 150 | CONCLUIDO | 13.8122 | 7.24 | 4.08 | 81.52 | 1.54 | 3 | 370.32 | 61.82 | 32 | 1 | 126.5 | 45907.3 | 66.22 | 203.56 | 15.16 | 13.05 | 771.39 | 0.86 | 0.92 | 0.06 | 0.04 | 1 | 10
125 | 150 | CONCLUIDO | 13.8042 | 7.24 | 4.08 | 81.61 | 1.55 | 3 | 371.02 | 61.82 | 32.25 | 1 | 126.94 | 45992.88 | 66.2 | 203.59 | 15.28 | 13.05 | 830.84 | 0.85 | 0.92 | 0.06 | 0.04 | 1 | 10
126 | 150 | CONCLUIDO | 13.8016 | 7.25 | 4.08 | 81.63 | 1.56 | 3 | 371.71 | 61.82 | 32.5 | 0 | 127.39 | 46078.74 | 66.33 | 203.56 | 15.29 | 13.05 | 833.03 | 0.85 | 0.92 | 0.06 | 0.04 | 1 | 10
0 | 10 | CONCLUIDO | 15.625 | 6.4 | 4.51 | 12.3 | 0.64 | 22 | 26.11 | 12.1 | 1 | 0 | 3.01 | 3454.41 | 13.12 | 203.59 | 27.85 | 13.05 | 7019.22 | 0.47 | 0.83 | 0.12 | 0.47 | 1 | 10
0 | 45 | CONCLUIDO | 13.8228 | 7.23 | 4.63 | 9.26 | 0.18 | 30 | 98.71 | 39.72 | 1 | 28 | 12.99 | 12407.75 | 40.04 | 203.58 | 32.36 | 13.05 | 9236.57 | 0.4 | 0.81 | 0.1 | 0.59 | 1 | 10
1 | 45 | CONCLUIDO | 14.4138 | 6.94 | 4.48 | 11.68 | 0.22 | 23 | 99.02 | 39.72 | 1.25 | 21 | 13.05 | 12446.14 | 38.23 | 203.62 | 27.55 | 13.05 | 6863.25 | 0.47 | 0.83 | 0.09 | 0.44 | 1 | 10
2 | 45 | CONCLUIDO | 14.9142 | 6.7 | 4.33 | 13.66 | 0.27 | 19 | 99.33 | 39.72 | 1.5 | 17 | 13.11 | 12484.55 | 36.54 | 203.58 | 22.65 | 13.05 | 4436.34 | 0.58 | 0.86 | 0.08 | 0.29 | 1 | 10
3 | 45 | CONCLUIDO | 15 | 6.67 | 4.35 | 16.31 | 0.31 | 16 | 99.64 | 39.72 | 1.75 | 14 | 13.18 | 12522.99 | 36.24 | 203.59 | 23.64 | 13.05 | 4947.09 | 0.55 | 0.86 | 0.08 | 0.31 | 1 | 10
4 | 45 | CONCLUIDO | 15.1976 | 6.58 | 4.3 | 18.45 | 0.35 | 14 | 99.95 | 39.72 | 2 | 12 | 13.24 | 12561.45 | 35.4 | 203.56 | 22.3 | 13.05 | 4287.01 | 0.59 | 0.87 | 0.08 | 0.26 | 1 | 10
5 | 45 | CONCLUIDO | 15.2782 | 6.55 | 4.29 | 19.8 | 0.39 | 13 | 100.27 | 39.72 | 2.25 | 11 | 13.3 | 12599.94 | 34.93 | 203.58 | 21.81 | 13.05 | 4046.65 | 0.6 | 0.87 | 0.07 | 0.25 | 1 | 10
6 | 45 | CONCLUIDO | 15.5059 | 6.45 | 4.24 | 23.1 | 0.44 | 11 | 100.58 | 39.72 | 2.5 | 9 | 13.36 | 12638.45 | 33.87 | 203.56 | 20.06 | 13.05 | 3177.85 | 0.65 | 0.88 | 0.07 | 0.19 | 1 | 10
7 | 45 | CONCLUIDO | 15.7061 | 6.37 | 4.17 | 25.04 | 0.48 | 10 | 100.89 | 39.72 | 2.75 | 8 | 13.42 | 12676.98 | 33.08 | 203.56 | 18.13 | 13.05 | 2219.44 | 0.72 | 0.9 | 0.07 | 0.13 | 1 | 10
8 | 45 | CONCLUIDO | 15.6829 | 6.38 | 4.2 | 28.02 | 0.52 | 9 | 101.2 | 39.72 | 3 | 7 | 13.49 | 12715.54 | 32.7 | 203.56 | 19.17 | 13.05 | 2744.91 | 0.68 | 0.89 | 0.07 | 0.16 | 1 | 10
9 | 45 | CONCLUIDO | 15.6719 | 6.38 | 4.21 | 28.05 | 0.56 | 9 | 101.52 | 39.72 | 3.25 | 7 | 13.55 | 12754.13 | 32.47 | 203.56 | 19.28 | 13.05 | 2801.95 | 0.68 | 0.89 | 0.07 | 0.17 | 1 | 10
10 | 45 | CONCLUIDO | 15.7985 | 6.33 | 4.18 | 31.33 | 0.6 | 8 | 101.83 | 39.72 | 3.5 | 6 | 13.61 | 12792.74 | 31.55 | 203.56 | 18.31 | 13.05 | 2319.49 | 0.71 | 0.89 | 0.07 | 0.14 | 1 | 10
11 | 45 | CONCLUIDO | 15.9737 | 6.26 | 4.13 | 35.39 | 0.65 | 7 | 102.14 | 39.72 | 3.75 | 5 | 13.68 | 12831.37 | 30.45 | 203.56 | 16.69 | 13.05 | 1515.28 | 0.78 | 0.9 | 0.06 | 0.09 | 1 | 10
12 | 45 | CONCLUIDO | 15.8877 | 6.29 | 4.16 | 35.68 | 0.69 | 7 | 102.45 | 39.72 | 4 | 5 | 13.74 | 12870.03 | 30.44 | 203.57 | 17.84 | 13.05 | 2091.24 | 0.73 | 0.9 | 0.07 | 0.12 | 1 | 10
13 | 45 | CONCLUIDO | 15.9822 | 6.26 | 4.15 | 41.46 | 0.73 | 6 | 102.77 | 39.72 | 4.25 | 3 | 13.8 | 12908.71 | 29.36 | 203.56 | 17.24 | 13.05 | 1793.79 | 0.76 | 0.9 | 0.07 | 0.11 | 1 | 10
14 | 45 | CONCLUIDO | 15.9766 | 6.26 | 4.15 | 41.48 | 0.77 | 6 | 103.08 | 39.72 | 4.5 | 1 | 13.87 | 12947.42 | 29.4 | 203.56 | 17.22 | 13.05 | 1784.22 | 0.76 | 0.9 | 0.07 | 0.11 | 1 | 10
15 | 45 | CONCLUIDO | 15.9986 | 6.25 | 4.14 | 41.39 | 0.81 | 6 | 103.4 | 39.72 | 4.75 | 1 | 13.93 | 12986.15 | 29.28 | 203.56 | 16.92 | 13.05 | 1636.4 | 0.77 | 0.9 | 0.07 | 0.1 | 1 | 10
16 | 45 | CONCLUIDO | 16 | 6.25 | 4.14 | 41.39 | 0.85 | 6 | 103.71 | 39.72 | 5 | 0 | 14 | 13024.91 | 29.29 | 203.56 | 16.89 | 13.05 | 1619.75 | 0.77 | 0.9 | 0.07 | 0.1 | 1 | 10
0 | 105 | CONCLUIDO | 10.1021 | 9.9 | 5.14 | 5.72 | 0.09 | 54 | 204 | 55.27 | 1 | 52 | 42.72 | 25393.6 | 73.22 | 203.61 | 48.38 | 13.05 | 17125.39 | 0.27 | 0.73 | 0.14 | 1.1 | 1 | 10
1 | 105 | CONCLUIDO | 11.0045 | 9.09 | 4.86 | 7.11 | 0.11 | 41 | 204.39 | 55.27 | 1.25 | 39 | 42.87 | 25442.42 | 68.94 | 203.6 | 39.62 | 13.05 | 12808.76 | 0.33 | 0.77 | 0.12 | 0.82 | 1 | 10
2 | 105 | CONCLUIDO | 11.6268 | 8.6 | 4.7 | 8.54 | 0.13 | 33 | 204.79 | 55.27 | 1.5 | 31 | 43.02 | 25491.3 | 66.46 | 203.6 | 34.5 | 13.05 | 10290.25 | 0.38 | 0.8 | 0.11 | 0.66 | 1 | 10
3 | 105 | CONCLUIDO | 12.0769 | 8.28 | 4.58 | 9.81 | 0.15 | 28 | 205.18 | 55.27 | 1.75 | 26 | 43.16 | 25540.22 | 64.63 | 203.62 | 30.88 | 13.05 | 8503.28 | 0.42 | 0.82 | 0.1 | 0.54 | 1 | 10
4 | 105 | CONCLUIDO | 12.4352 | 8.04 | 4.5 | 11.26 | 0.17 | 24 | 205.58 | 55.27 | 2 | 22 | 43.31 | 25589.2 | 63.34 | 203.62 | 28.47 | 13.05 | 7319.12 | 0.46 | 0.83 | 0.09 | 0.46 | 1 | 10
5 | 105 | CONCLUIDO | 12.7434 | 7.85 | 4.43 | 12.66 | 0.19 | 21 | 205.98 | 55.27 | 2.25 | 19 | 43.46 | 25638.22 | 62.11 | 203.56 | 26.16 | 13.05 | 6180.02 | 0.5 | 0.84 | 0.09 | 0.39 | 1 | 10
6 | 105 | CONCLUIDO | 13.0548 | 7.66 | 4.32 | 13.66 | 0.22 | 19 | 206.38 | 55.27 | 2.5 | 17 | 43.6 | 25687.3 | 60.43 | 203.59 | 22.66 | 13.05 | 4438.97 | 0.58 | 0.86 | 0.08 | 0.28 | 1 | 10
7 | 105 | CONCLUIDO | 13.1148 | 7.62 | 4.37 | 15.43 | 0.24 | 17 | 206.78 | 55.27 | 2.75 | 15 | 43.75 | 25736.42 | 60.87 | 203.59 | 24.42 | 13.05 | 5331.76 | 0.53 | 0.85 | 0.08 | 0.33 | 1 | 10
8 | 105 | CONCLUIDO | 13.2096 | 7.57 | 4.36 | 16.34 | 0.26 | 16 | 207.17 | 55.27 | 3 | 14 | 43.9 | 25785.6 | 60.52 | 203.58 | 23.95 | 13.05 | 5098.54 | 0.54 | 0.86 | 0.08 | 0.32 | 1 | 10
9 | 105 | CONCLUIDO | 13.3284 | 7.5 | 4.33 | 17.32 | 0.28 | 15 | 207.57 | 55.27 | 3.25 | 13 | 44.05 | 25834.83 | 60.03 | 203.58 | 23.11 | 13.05 | 4682.69 | 0.56 | 0.86 | 0.08 | 0.29 | 1 | 10
10 | 105 | CONCLUIDO | 13.4338 | 7.44 | 4.31 | 18.48 | 0.3 | 14 | 207.97 | 55.27 | 3.5 | 12 | 44.2 | 25884.1 | 59.6 | 203.59 | 22.45 | 13.05 | 4360.98 | 0.58 | 0.87 | 0.08 | 0.27 | 1 | 10
11 | 105 | CONCLUIDO | 13.5598 | 7.37 | 4.28 | 19.77 | 0.32 | 13 | 208.37 | 55.27 | 3.75 | 11 | 44.35 | 25933.43 | 58.97 | 203.56 | 21.55 | 13.05 | 3916.45 | 0.61 | 0.87 | 0.08 | 0.24 | 1 | 10
12 | 105 | CONCLUIDO | 13.6757 | 7.31 | 4.26 | 21.3 | 0.34 | 12 | 208.77 | 55.27 | 4 | 10 | 44.5 | 25982.82 | 58.46 | 203.56 | 20.9 | 13.05 | 3595.48 | 0.62 | 0.88 | 0.07 | 0.22 | 1 | 10
13 | 105 | CONCLUIDO | 13.7963 | 7.25 | 4.24 | 23.11 | 0.36 | 11 | 209.17 | 55.27 | 4.25 | 9 | 44.65 | 26032.25 | 57.97 | 203.57 | 20.1 | 13.05 | 3202.47 | 0.65 | 0.88 | 0.07 | 0.2 | 1 | 10
14 | 105 | CONCLUIDO | 13.8016 | 7.25 | 4.23 | 23.1 | 0.38 | 11 | 209.58 | 55.27 | 4.5 | 9 | 44.8 | 26081.73 | 57.86 | 203.56 | 19.99 | 13.05 | 3143.3 | 0.65 | 0.88 | 0.07 | 0.19 | 1 | 10
15 | 105 | CONCLUIDO | 13.9947 | 7.15 | 4.18 | 25.05 | 0.4 | 10 | 209.98 | 55.27 | 4.75 | 8 | 44.95 | 26131.27 | 56.86 | 203.57 | 18.15 | 13.05 | 2227.56 | 0.72 | 0.89 | 0.07 | 0.13 | 1 | 10
16 | 105 | CONCLUIDO | 13.8536 | 7.22 | 4.25 | 25.49 | 0.42 | 10 | 210.38 | 55.27 | 5 | 8 | 45.11 | 26180.86 | 57.65 | 203.62 | 20.63 | 13.05 | 3470.93 | 0.63 | 0.88 | 0.07 | 0.21 | 1 | 10
17 | 105 | CONCLUIDO | 14.016 | 7.13 | 4.21 | 28.03 | 0.44 | 9 | 210.78 | 55.27 | 5.25 | 7 | 45.26 | 26230.5 | 56.86 | 203.6 | 19.21 | 13.05 | 2765.79 | 0.68 | 0.89 | 0.07 | 0.16 | 1 | 10
18 | 105 | CONCLUIDO | 14.0231 | 7.13 | 4.2 | 28.01 | 0.46 | 9 | 211.18 | 55.27 | 5.5 | 7 | 45.41 | 26280.2 | 56.76 | 203.58 | 19.05 | 13.05 | 2682.59 | 0.69 | 0.89 | 0.07 | 0.16 | 1 | 10
19 | 105 | CONCLUIDO | 14.1454 | 7.07 | 4.18 | 31.35 | 0.48 | 8 | 211.59 | 55.27 | 5.75 | 6 | 45.57 | 26329.94 | 56.16 | 203.56 | 18.39 | 13.05 | 2360.65 | 0.71 | 0.89 | 0.07 | 0.14 | 1 | 10
20 | 105 | CONCLUIDO | 14.1487 | 7.07 | 4.18 | 31.34 | 0.5 | 8 | 211.99 | 55.27 | 6 | 6 | 45.72 | 26379.74 | 56.11 | 203.56 | 18.34 | 13.05 | 2336.81 | 0.71 | 0.89 | 0.07 | 0.14 | 1 | 10
21 | 105 | CONCLUIDO | 14.1459 | 7.07 | 4.18 | 31.35 | 0.52 | 8 | 212.4 | 55.27 | 6.25 | 6 | 45.87 | 26429.59 | 55.85 | 203.58 | 18.4 | 13.05 | 2366.84 | 0.71 | 0.89 | 0.07 | 0.14 | 1 | 10
22 | 105 | CONCLUIDO | 14.1454 | 7.07 | 4.18 | 31.35 | 0.54 | 8 | 212.8 | 55.27 | 6.5 | 6 | 46.03 | 26479.5 | 55.58 | 203.59 | 18.38 | 13.05 | 2354 | 0.71 | 0.89 | 0.07 | 0.14 | 1 | 10
23 | 105 | CONCLUIDO | 14.3261 | 6.98 | 4.13 | 35.41 | 0.56 | 7 | 213.21 | 55.27 | 6.75 | 5 | 46.18 | 26529.46 | 54.71 | 203.56 | 16.69 | 13.05 | 1517.25 | 0.78 | 0.9 | 0.07 | 0.09 | 1 | 10
24 | 105 | CONCLUIDO | 14.288 | 7 | 4.15 | 35.57 | 0.58 | 7 | 213.61 | 55.27 | 7 | 5 | 46.34 | 26579.47 | 54.94 | 203.58 | 17.45 | 13.05 | 1896.99 | 0.75 | 0.9 | 0.06 | 0.11 | 1 | 10
25 | 105 | CONCLUIDO | 14.2523 | 7.02 | 4.17 | 35.72 | 0.6 | 7 | 214.02 | 55.27 | 7.25 | 5 | 46.49 | 26629.54 | 55.04 | 203.59 | 18.01 | 13.05 | 2174.82 | 0.72 | 0.9 | 0.07 | 0.13 | 1 | 10
26 | 105 | CONCLUIDO | 14.258 | 7.01 | 4.17 | 35.7 | 0.62 | 7 | 214.42 | 55.27 | 7.5 | 5 | 46.65 | 26679.66 | 54.65 | 203.56 | 17.97 | 13.05 | 2157.07 | 0.73 | 0.9 | 0.06 | 0.12 | 1 | 10
27 | 105 | CONCLUIDO | 14.3914 | 6.95 | 4.14 | 41.41 | 0.64 | 6 | 214.83 | 55.27 | 7.75 | 4 | 46.81 | 26729.83 | 53.95 | 203.56 | 17.14 | 13.05 | 1746.52 | 0.76 | 0.9 | 0.06 | 0.1 | 1 | 10
28 | 105 | CONCLUIDO | 14.3994 | 6.94 | 4.14 | 41.37 | 0.66 | 6 | 215.24 | 55.27 | 8 | 4 | 46.97 | 26780.06 | 53.83 | 203.61 | 17.02 | 13.05 | 1685.66 | 0.77 | 0.9 | 0.06 | 0.1 | 1 | 10
29 | 105 | CONCLUIDO | 14.396 | 6.95 | 4.14 | 41.38 | 0.68 | 6 | 215.65 | 55.27 | 8.25 | 4 | 47.12 | 26830.34 | 53.93 | 203.56 | 17.09 | 13.05 | 1720.99 | 0.76 | 0.9 | 0.06 | 0.1 | 1 | 10
30 | 105 | CONCLUIDO | 14.3942 | 6.95 | 4.14 | 41.39 | 0.7 | 6 | 216.05 | 55.27 | 8.5 | 4 | 47.28 | 26880.68 | 53.88 | 203.56 | 17.1 | 13.05 | 1724.79 | 0.76 | 0.9 | 0.06 | 0.1 | 1 | 10
31 | 105 | CONCLUIDO | 14.4323 | 6.93 | 4.12 | 41.21 | 0.72 | 6 | 216.46 | 55.27 | 8.75 | 4 | 47.44 | 26931.07 | 53.35 | 203.56 | 16.4 | 13.05 | 1377.1 | 0.8 | 0.91 | 0.06 | 0.08 | 1 | 10
32 | 105 | CONCLUIDO | 14.4098 | 6.94 | 4.13 | 41.32 | 0.74 | 6 | 216.87 | 55.27 | 9 | 4 | 47.6 | 26981.51 | 53.16 | 203.56 | 16.91 | 13.05 | 1627.53 | 0.77 | 0.9 | 0.06 | 0.09 | 1 | 10
33 | 105 | CONCLUIDO | 14.3753 | 6.96 | 4.15 | 41.48 | 0.76 | 6 | 217.28 | 55.27 | 9.25 | 4 | 47.76 | 27032.02 | 53.08 | 203.56 | 17.46 | 13.05 | 1903.38 | 0.75 | 0.9 | 0.06 | 0.11 | 1 | 10
34 | 105 | CONCLUIDO | 14.5261 | 6.88 | 4.12 | 49.4 | 0.78 | 5 | 217.69 | 55.27 | 9.5 | 3 | 47.92 | 27082.57 | 52.43 | 203.56 | 16.42 | 13.05 | 1390.07 | 0.79 | 0.91 | 0.06 | 0.08 | 1 | 10
35 | 105 | CONCLUIDO | 14.5138 | 6.89 | 4.12 | 49.47 | 0.79 | 5 | 218.1 | 55.27 | 9.75 | 3 | 48.08 | 27133.18 | 52.47 | 203.6 | 16.61 | 13.05 | 1484.05 | 0.79 | 0.91 | 0.06 | 0.08 | 1 | 10
36 | 105 | CONCLUIDO | 14.5243 | 6.88 | 4.12 | 49.41 | 0.81 | 5 | 218.51 | 55.27 | 10 | 3 | 48.24 | 27183.85 | 52.59 | 203.58 | 16.4 | 13.05 | 1380.43 | 0.8 | 0.91 | 0.06 | 0.08 | 1 | 10
37 | 105 | CONCLUIDO | 14.5214 | 6.89 | 4.12 | 49.43 | 0.83 | 5 | 218.92 | 55.27 | 10.25 | 3 | 48.4 | 27234.57 | 52.46 | 203.56 | 16.48 | 13.05 | 1421.23 | 0.79 | 0.91 | 0.06 | 0.08 | 1 | 10
38 | 105 | CONCLUIDO | 14.5378 | 6.88 | 4.11 | 49.33 | 0.85 | 5 | 219.33 | 55.27 | 10.5 | 3 | 48.56 | 27285.35 | 52.27 | 203.56 | 16.15 | 13.05 | 1256.73 | 0.81 | 0.91 | 0.06 | 0.07 | 1 | 10
39 | 105 | CONCLUIDO | 14.5537 | 6.87 | 4.1 | 49.24 | 0.87 | 5 | 219.75 | 55.27 | 10.75 | 3 | 48.72 | 27336.19 | 51.96 | 203.56 | 15.98 | 13.05 | 1172.22 | 0.82 | 0.91 | 0.06 | 0.06 | 1 | 10
40 | 105 | CONCLUIDO | 14.5138 | 6.89 | 4.12 | 49.47 | 0.89 | 5 | 220.16 | 55.27 | 11 | 3 | 48.89 | 27387.08 | 51.91 | 203.56 | 16.66 | 13.05 | 1511.69 | 0.78 | 0.91 | 0.06 | 0.08 | 1 | 10
41 | 105 | CONCLUIDO | 14.5085 | 6.89 | 4.12 | 49.5 | 0.91 | 5 | 220.57 | 55.27 | 11.25 | 3 | 49.05 | 27438.03 | 51.6 | 203.56 | 16.64 | 13.05 | 1500.61 | 0.78 | 0.91 | 0.06 | 0.08 | 1 | 10
42 | 105 | CONCLUIDO | 14.5126 | 6.89 | 4.12 | 49.48 | 0.92 | 5 | 220.99 | 55.27 | 11.5 | 3 | 49.21 | 27489.03 | 51.23 | 203.56 | 16.67 | 13.05 | 1515.65 | 0.78 | 0.91 | 0.06 | 0.08 | 1 | 10
43 | 105 | CONCLUIDO | 14.5068 | 6.89 | 4.13 | 49.51 | 0.94 | 5 | 221.4 | 55.27 | 11.75 | 3 | 49.38 | 27540.09 | 50.97 | 203.56 | 16.73 | 13.05 | 1543.56 | 0.78 | 0.91 | 0.06 | 0.09 | 1 | 10
44 | 105 | CONCLUIDO | 14.6478 | 6.83 | 4.1 | 61.5 | 0.96 | 4 | 221.81 | 55.27 | 12 | 2 | 49.54 | 27591.21 | 50.22 | 203.56 | 15.83 | 13.05 | 1097.7 | 0.82 | 0.91 | 0.06 | 0.06 | 1 | 10
45 | 105 | CONCLUIDO | 14.6795 | 6.81 | 4.09 | 61.28 | 0.98 | 4 | 222.23 | 55.27 | 12.25 | 2 | 49.71 | 27642.51 | 49.93 | 203.56 | 15.31 | 13.05 | 837.72 | 0.85 | 0.91 | 0.06 | 0.04 | 1 | 10
46 | 105 | CONCLUIDO | 14.6783 | 6.81 | 4.09 | 61.29 | 1 | 4 | 222.65 | 55.27 | 12.5 | 2 | 49.87 | 27693.75 | 49.86 | 203.56 | 15.44 | 13.05 | 902.79 | 0.85 | 0.91 | 0.06 | 0.05 | 1 | 10
47 | 105 | CONCLUIDO | 14.6502 | 6.83 | 4.1 | 61.48 | 1.02 | 4 | 223.06 | 55.27 | 12.75 | 2 | 50.04 | 27745.04 | 49.94 | 203.56 | 15.9 | 13.05 | 1136.91 | 0.82 | 0.91 | 0.06 | 0.06 | 1 | 10
48 | 105 | CONCLUIDO | 14.6532 | 6.82 | 4.1 | 61.46 | 1.03 | 4 | 223.48 | 55.27 | 13 | 2 | 50.21 | 27796.39 | 49.78 | 203.56 | 15.81 | 13.05 | 1089.84 | 0.83 | 0.91 | 0.06 | 0.06 | 1 | 10
49 | 105 | CONCLUIDO | 14.6472 | 6.83 | 4.1 | 61.5 | 1.05 | 4 | 223.89 | 55.27 | 13.25 | 2 | 50.37 | 27847.8 | 49.68 | 203.56 | 15.92 | 13.05 | 1144.79 | 0.82 | 0.91 | 0.06 | 0.06 | 1 | 10
50 | 105 | CONCLUIDO | 14.6449 | 6.83 | 4.1 | 61.52 | 1.07 | 4 | 224.31 | 55.27 | 13.5 | 2 | 50.54 | 27899.27 | 49.59 | 203.56 | 15.91 | 13.05 | 1139.35 | 0.82 | 0.91 | 0.06 | 0.06 | 1 | 10
51 | 105 | CONCLUIDO | 14.6657 | 6.82 | 4.09 | 61.38 | 1.09 | 4 | 224.73 | 55.27 | 13.75 | 2 | 50.71 | 27950.8 | 49.27 | 203.56 | 15.57 | 13.05 | 969.44 | 0.84 | 0.91 | 0.06 | 0.05 | 1 | 10
52 | 105 | CONCLUIDO | 14.6741 | 6.81 | 4.09 | 61.32 | 1.11 | 4 | 225.15 | 55.27 | 14 | 2 | 50.88 | 28002.38 | 48.98 | 203.56 | 15.48 | 13.05 | 927.01 | 0.84 | 0.91 | 0.06 | 0.05 | 1 | 10
53 | 105 | CONCLUIDO | 14.6568 | 6.82 | 4.1 | 61.44 | 1.12 | 4 | 225.57 | 55.27 | 14.25 | 2 | 51.04 | 28054.03 | 49.06 | 203.56 | 15.76 | 13.05 | 1065.56 | 0.83 | 0.91 | 0.06 | 0.06 | 1 | 10
54 | 105 | CONCLUIDO | 14.6371 | 6.83 | 4.11 | 61.58 | 1.14 | 4 | 225.99 | 55.27 | 14.5 | 2 | 51.21 | 28105.73 | 48.96 | 203.56 | 16.06 | 13.05 | 1214.38 | 0.81 | 0.91 | 0.06 | 0.06 | 1 | 10
55 | 105 | CONCLUIDO | 14.6395 | 6.83 | 4.1 | 61.56 | 1.16 | 4 | 226.41 | 55.27 | 14.75 | 2 | 51.38 | 28157.49 | 48.53 | 203.57 | 16.02 | 13.05 | 1195.68 | 0.81 | 0.91 | 0.06 | 0.06 | 1 | 10
56 | 105 | CONCLUIDO | 14.6437 | 6.83 | 4.1 | 61.53 | 1.18 | 4 | 226.83 | 55.27 | 15 | 2 | 51.55 | 28209.31 | 48.15 | 203.56 | 15.95 | 13.05 | 1157.87 | 0.82 | 0.91 | 0.06 | 0.06 | 1 | 10
57 | 105 | CONCLUIDO | 14.6532 | 6.82 | 4.1 | 61.46 | 1.19 | 4 | 227.25 | 55.27 | 15.25 | 2 | 51.72 | 28261.2 | 47.64 | 203.56 | 15.75 | 13.05 | 1062.32 | 0.83 | 0.91 | 0.06 | 0.06 | 1 | 10
58 | 105 | CONCLUIDO | 14.6651 | 6.82 | 4.09 | 61.38 | 1.21 | 4 | 227.67 | 55.27 | 15.5 | 2 | 51.9 | 28313.14 | 46.95 | 203.56 | 15.63 | 13.05 | 998.18 | 0.84 | 0.91 | 0.06 | 0.05 | 1 | 10
59 | 105 | CONCLUIDO | 14.6437 | 6.83 | 4.1 | 61.53 | 1.23 | 4 | 228.09 | 55.27 | 15.75 | 2 | 52.07 | 28365.14 | 46.53 | 203.56 | 16 | 13.05 | 1187.21 | 0.82 | 0.91 | 0.06 | 0.06 | 1 | 10
60 | 105 | CONCLUIDO | 14.6377 | 6.83 | 4.1 | 61.57 | 1.24 | 4 | 228.51 | 55.27 | 16 | 2 | 52.24 | 28417.2 | 46.04 | 203.56 | 16.08 | 13.05 | 1227.42 | 0.81 | 0.91 | 0.06 | 0.06 | 1 | 10
61 | 105 | CONCLUIDO | 14.7795 | 6.77 | 4.08 | 81.59 | 1.26 | 3 | 228.93 | 55.27 | 16.25 | 1 | 52.41 | 28469.32 | 45.33 | 203.56 | 15.23 | 13.05 | 806.93 | 0.86 | 0.92 | 0.06 | 0.04 | 1 | 10
62 | 105 | CONCLUIDO | 14.7838 | 6.76 | 4.08 | 81.56 | 1.28 | 3 | 229.36 | 55.27 | 16.5 | 0 | 52.58 | 28521.51 | 45.45 | 203.56 | 15.11 | 13.05 | 744.98 | 0.86 | 0.92 | 0.06 | 0.04 | 1 | 10
0 | 60 | CONCLUIDO | 12.81 | 7.81 | 4.75 | 7.92 | 0.14 | 36 | 124.63 | 45 | 1 | 34 | 18.64 | 15605.44 | 48.58 | 203.58 | 36.32 | 13.05 | 11185.51 | 0.36 | 0.79 | 0.11 | 0.71 | 1 | 10
1 | 60 | CONCLUIDO | 13.4559 | 7.43 | 4.58 | 9.82 | 0.18 | 28 | 124.96 | 45 | 1.25 | 26 | 18.71 | 15645.96 | 46.5 | 203.57 | 30.94 | 13.05 | 8535.57 | 0.42 | 0.82 | 0.1 | 0.54 | 1 | 10
2 | 60 | CONCLUIDO | 13.8878 | 7.2 | 4.48 | 11.69 | 0.21 | 23 | 125.29 | 45 | 1.5 | 21 | 18.79 | 15686.51 | 45.13 | 203.59 | 27.64 | 13.05 | 6911.67 | 0.47 | 0.83 | 0.09 | 0.44 | 1 | 10
3 | 60 | CONCLUIDO | 14.3776 | 6.96 | 4.34 | 13.7 | 0.25 | 19 | 125.62 | 45 | 1.75 | 17 | 18.87 | 15727.09 | 43.27 | 203.57 | 22.93 | 13.05 | 4574.16 | 0.57 | 0.86 | 0.09 | 0.3 | 1 | 10
4 | 60 | CONCLUIDO | 14.3908 | 6.95 | 4.38 | 15.47 | 0.28 | 17 | 125.95 | 45 | 2 | 15 | 18.95 | 15767.7 | 43.41 | 203.57 | 24.92 | 13.05 | 5578.89 | 0.52 | 0.85 | 0.08 | 0.34 | 1 | 10
5 | 60 | CONCLUIDO | 14.6092 | 6.84 | 4.33 | 17.32 | 0.31 | 15 | 126.28 | 45 | 2.25 | 13 | 19.03 | 15808.34 | 42.63 | 203.57 | 23.03 | 13.05 | 4644.4 | 0.57 | 0.86 | 0.08 | 0.29 | 1 | 10
6 | 60 | CONCLUIDO | 14.8185 | 6.75 | 4.28 | 19.77 | 0.35 | 13 | 126.61 | 45 | 2.5 | 11 | 19.11 | 15849 | 41.81 | 203.56 | 21.6 | 13.05 | 3939.76 | 0.6 | 0.87 | 0.08 | 0.24 | 1 | 10
7 | 60 | CONCLUIDO | 14.9328 | 6.7 | 4.26 | 21.29 | 0.38 | 12 | 126.94 | 45 | 2.75 | 10 | 19.19 | 15889.69 | 41.23 | 203.56 | 20.74 | 13.05 | 3515.05 | 0.63 | 0.88 | 0.07 | 0.22 | 1 | 10
8 | 60 | CONCLUIDO | 15.0426 | 6.65 | 4.23 | 23.1 | 0.42 | 11 | 127.27 | 45 | 3 | 9 | 19.27 | 15930.42 | 40.57 | 203.56 | 20.06 | 13.05 | 3179.52 | 0.65 | 0.88 | 0.07 | 0.19 | 1 | 10
9 | 60 | CONCLUIDO | 15.2021 | 6.58 | 4.19 | 25.14 | 0.45 | 10 | 127.6 | 45 | 3.25 | 8 | 19.35 | 15971.17 | 40 | 203.56 | 18.41 | 13.05 | 2358.74 | 0.71 | 0.89 | 0.07 | 0.15 | 1 | 10
10 | 60 | CONCLUIDO | 15.1 | 6.62 | 4.23 | 25.41 | 0.48 | 10 | 127.93 | 45 | 3.5 | 8 | 19.43 | 16011.95 | 39.82 | 203.56 | 20.18 | 13.05 | 3246.29 | 0.65 | 0.88 | 0.07 | 0.19 | 1 | 10
11 | 60 | CONCLUIDO | 15.222 | 6.57 | 4.21 | 28.05 | 0.52 | 9 | 128.26 | 45 | 3.75 | 7 | 19.51 | 16052.76 | 39.5 | 203.61 | 19.23 | 13.05 | 2776.43 | 0.68 | 0.89 | 0.07 | 0.17 | 1 | 10
12 | 60 | CONCLUIDO | 15.3387 | 6.52 | 4.18 | 31.37 | 0.55 | 8 | 128.59 | 45 | 4 | 6 | 19.59 | 16093.6 | 38.69 | 203.56 | 18.42 | 13.05 | 2376.76 | 0.71 | 0.89 | 0.07 | 0.14 | 1 | 10
13 | 60 | CONCLUIDO | 15.3538 | 6.51 | 4.18 | 31.32 | 0.58 | 8 | 128.92 | 45 | 4.25 | 6 | 19.68 | 16134.46 | 38.29 | 203.56 | 18.28 | 13.05 | 2305.61 | 0.71 | 0.89 | 0.07 | 0.14 | 1 | 10
14 | 60 | CONCLUIDO | 15.4779 | 6.46 | 4.15 | 35.57 | 0.62 | 7 | 129.25 | 45 | 4.5 | 5 | 19.76 | 16175.36 | 37.53 | 203.6 | 17.28 | 13.05 | 1811.95 | 0.76 | 0.9 | 0.07 | 0.11 | 1 | 10
15 | 60 | CONCLUIDO | 15.4672 | 6.47 | 4.15 | 35.61 | 0.65 | 7 | 129.59 | 45 | 4.75 | 5 | 19.84 | 16216.29 | 37.35 | 203.56 | 17.68 | 13.05 | 2010.15 | 0.74 | 0.9 | 0.06 | 0.11 | 1 | 10
16 | 60 | CONCLUIDO | 15.4566 | 6.47 | 4.16 | 35.65 | 0.68 | 7 | 129.92 | 45 | 5 | 5 | 19.92 | 16257.24 | 36.94 | 203.59 | 17.75 | 13.05 | 2043.11 | 0.74 | 0.9 | 0.06 | 0.12 | 1 | 10
17 | 60 | CONCLUIDO | 15.5602 | 6.43 | 4.14 | 41.41 | 0.71 | 6 | 130.25 | 45 | 5.25 | 4 | 20 | 16298.23 | 36.17 | 203.56 | 17.17 | 13.05 | 1760.97 | 0.76 | 0.9 | 0.06 | 0.1 | 1 | 10
18 | 60 | CONCLUIDO | 15.5629 | 6.43 | 4.14 | 41.4 | 0.74 | 6 | 130.58 | 45 | 5.5 | 4 | 20.09 | 16339.24 | 36.09 | 203.56 | 17.15 | 13.05 | 1750.9 | 0.76 | 0.9 | 0.06 | 0.1 | 1 | 10
19 | 60 | CONCLUIDO | 15.5932 | 6.41 | 4.13 | 41.27 | 0.78 | 6 | 130.92 | 45 | 5.75 | 4 | 20.17 | 16380.29 | 35.68 | 203.56 | 16.56 | 13.05 | 1454.53 | 0.79 | 0.91 | 0.07 | 0.09 | 1 | 10
20 | 60 | CONCLUIDO | 15.5367 | 6.44 | 4.15 | 41.51 | 0.81 | 6 | 131.25 | 45 | 6 | 4 | 20.25 | 16421.36 | 35.16 | 203.56 | 17.53 | 13.05 | 1940.2 | 0.74 | 0.9 | 0.06 | 0.11 | 1 | 10
21 | 60 | CONCLUIDO | 15.6801 | 6.38 | 4.12 | 49.41 | 0.84 | 5 | 131.58 | 45 | 6.25 | 3 | 20.34 | 16462.46 | 34.34 | 203.56 | 16.45 | 13.05 | 1404.7 | 0.79 | 0.91 | 0.06 | 0.08 | 1 | 10
22 | 60 | CONCLUIDO | 15.6815 | 6.38 | 4.12 | 49.4 | 0.87 | 5 | 131.92 | 45 | 6.5 | 3 | 20.42 | 16503.6 | 34.42 | 203.56 | 16.39 | 13.05 | 1373.56 | 0.8 | 0.91 | 0.06 | 0.08 | 1 | 10
23 | 60 | CONCLUIDO | 15.6849 | 6.38 | 4.12 | 49.39 | 0.9 | 5 | 132.25 | 45 | 6.75 | 1 | 20.5 | 16544.76 | 34.28 | 203.56 | 16.24 | 13.05 | 1302.24 | 0.8 | 0.91 | 0.07 | 0.08 | 1 | 10
24 | 60 | CONCLUIDO | 15.6685 | 6.38 | 4.12 | 49.47 | 0.93 | 5 | 132.58 | 45 | 7 | 1 | 20.59 | 16585.95 | 34.28 | 203.56 | 16.42 | 13.05 | 1389.71 | 0.79 | 0.91 | 0.07 | 0.08 | 1 | 10
25 | 60 | CONCLUIDO | 15.687 | 6.37 | 4.11 | 49.38 | 0.96 | 5 | 132.92 | 45 | 7.25 | 1 | 20.67 | 16627.17 | 34.1 | 203.56 | 16.16 | 13.05 | 1259.96 | 0.81 | 0.91 | 0.07 | 0.07 | 1 | 10
26 | 60 | CONCLUIDO | 15.689 | 6.37 | 4.11 | 49.37 | 0.99 | 5 | 133.25 | 45 | 7.5 | 0 | 20.76 | 16668.43 | 34.03 | 203.56 | 16.13 | 13.05 | 1242.6 | 0.81 | 0.91 | 0.07 | 0.07 | 1 | 10
0 | 135 | CONCLUIDO | 8.5729 | 11.66 | 5.42 | 4.86 | 0.07 | 67 | 263.32 | 59.89 | 1 | 65 | 67.43 | 32710.1 | 91.03 | 203.76 | 57.34 | 13.05 | 21537.92 | 0.23 | 0.69 | 0.16 | 1.38 | 1 | 10
1 | 135 | CONCLUIDO | 9.587 | 10.43 | 5.05 | 6.06 | 0.08 | 50 | 263.79 | 59.89 | 1.25 | 48 | 67.65 | 32767.75 | 84.57 | 203.68 | 45.52 | 13.05 | 15717.04 | 0.29 | 0.74 | 0.13 | 1.01 | 1 | 10
2 | 135 | CONCLUIDO | 10.2954 | 9.71 | 4.84 | 7.26 | 0.1 | 40 | 264.25 | 59.89 | 1.5 | 38 | 67.87 | 32825.49 | 80.86 | 203.62 | 38.95 | 13.05 | 12481.36 | 0.34 | 0.77 | 0.12 | 0.8 | 1 | 10
3 | 135 | CONCLUIDO | 10.7617 | 9.29 | 4.72 | 8.33 | 0.12 | 34 | 264.72 | 59.89 | 1.75 | 32 | 68.09 | 32883.31 | 78.74 | 203.56 | 35.42 | 13.05 | 10742.68 | 0.37 | 0.79 | 0.11 | 0.68 | 1 | 10
4 | 135 | CONCLUIDO | 11.2052 | 8.92 | 4.61 | 9.53 | 0.13 | 29 | 265.19 | 59.89 | 2 | 27 | 68.31 | 32941.21 | 76.7 | 203.58 | 31.6 | 13.05 | 8861.35 | 0.41 | 0.81 | 0.1 | 0.56 | 1 | 10
5 | 135 | CONCLUIDO | 11.5759 | 8.64 | 4.52 | 10.85 | 0.15 | 25 | 265.66 | 59.89 | 2.25 | 23 | 68.53 | 32999.19 | 75.18 | 203.59 | 28.99 | 13.05 | 7577.06 | 0.45 | 0.83 | 0.09 | 0.48 | 1 | 10
6 | 135 | CONCLUIDO | 11.7712 | 8.5 | 4.48 | 11.69 | 0.17 | 23 | 266.13 | 59.89 | 2.5 | 21 | 68.75 | 33057.26 | 74.36 | 203.63 | 27.64 | 13.05 | 6909.15 | 0.47 | 0.83 | 0.09 | 0.44 | 1 | 10
7 | 135 | CONCLUIDO | 12.0992 | 8.26 | 4.4 | 13.2 | 0.18 | 20 | 266.6 | 59.89 | 2.75 | 18 | 68.97 | 33115.41 | 72.91 | 203.62 | 25.1 | 13.05 | 5655.35 | 0.52 | 0.85 | 0.09 | 0.36 | 1 | 10
8 | 135 | CONCLUIDO | 12.267 | 8.15 | 4.34 | 13.7 | 0.2 | 19 | 267.08 | 59.89 | 3 | 17 | 69.19 | 33173.65 | 71.73 | 203.65 | 23.28 | 13.05 | 4749.71 | 0.56 | 0.86 | 0.08 | 0.3 | 1 | 10
9 | 135 | CONCLUIDO | 12.3618 | 8.09 | 4.38 | 15.45 | 0.22 | 17 | 267.55 | 59.89 | 3.25 | 15 | 69.41 | 33231.97 | 72.25 | 203.56 | 24.56 | 13.05 | 5400.7 | 0.53 | 0.85 | 0.08 | 0.34 | 1 | 10
10 | 135 | CONCLUIDO | 12.4866 | 8.01 | 4.35 | 16.3 | 0.23 | 16 | 268.02 | 59.89 | 3.5 | 14 | 69.64 | 33290.38 | 71.63 | 203.59 | 23.59 | 13.05 | 4919.18 | 0.55 | 0.86 | 0.08 | 0.31 | 1 | 10
11 | 135 | CONCLUIDO | 12.5997 | 7.94 | 4.33 | 17.3 | 0.25 | 15 | 268.5 | 59.89 | 3.75 | 13 | 69.86 | 33348.87 | 71.24 | 203.57 | 22.9 | 13.05 | 4580.86 | 0.57 | 0.86 | 0.08 | 0.28 | 1 | 10
12 | 135 | CONCLUIDO | 12.7132 | 7.87 | 4.3 | 18.45 | 0.26 | 14 | 268.97 | 59.89 | 4 | 12 | 70.09 | 33407.45 | 70.72 | 203.56 | 22.31 | 13.05 | 4289.65 | 0.58 | 0.87 | 0.08 | 0.26 | 1 | 10
13 | 135 | CONCLUIDO | 12.8338 | 7.79 | 4.28 | 19.76 | 0.28 | 13 | 269.45 | 59.89 | 4.25 | 11 | 70.31 | 33466.11 | 70.31 | 203.56 | 21.53 | 13.05 | 3902.57 | 0.61 | 0.87 | 0.08 | 0.24 | 1 | 10
14 | 135 | CONCLUIDO | 12.8278 | 7.8 | 4.29 | 19.78 | 0.3 | 13 | 269.92 | 59.89 | 4.5 | 11 | 70.54 | 33524.86 | 70.14 | 203.57 | 21.56 | 13.05 | 3921.8 | 0.61 | 0.87 | 0.08 | 0.24 | 1 | 10
15 | 135 | CONCLUIDO | 12.951 | 7.72 | 4.26 | 21.31 | 0.31 | 12 | 270.4 | 59.89 | 4.75 | 10 | 70.76 | 33583.7 | 69.65 | 203.57 | 20.93 | 13.05 | 3611.46 | 0.62 | 0.88 | 0.07 | 0.22 | 1 | 10
16 | 135 | CONCLUIDO | 13.07 | 7.65 | 4.24 | 23.14 | 0.33 | 11 | 270.88 | 59.89 | 5 | 9 | 70.99 | 33642.62 | 69.23 | 203.56 | 20.34 | 13.05 | 3320.31 | 0.64 | 0.88 | 0.07 | 0.2 | 1 | 10
17 | 135 | CONCLUIDO | 13.0709 | 7.65 | 4.24 | 23.13 | 0.34 | 11 | 271.36 | 59.89 | 5.25 | 9 | 71.22 | 33701.64 | 69.27 | 203.56 | 20.29 | 13.05 | 3297.18 | 0.64 | 0.88 | 0.07 | 0.2 | 1 | 10
18 | 135 | CONCLUIDO | 13.2251 | 7.56 | 4.2 | 25.22 | 0.36 | 10 | 271.84 | 59.89 | 5.5 | 8 | 71.45 | 33760.74 | 68.49 | 203.6 | 18.91 | 13.05 | 2607.65 | 0.69 | 0.89 | 0.07 | 0.16 | 1 | 10
19 | 135 | CONCLUIDO | 13.2543 | 7.54 | 4.19 | 25.12 | 0.38 | 10 | 272.32 | 59.89 | 5.75 | 8 | 71.68 | 33820.05 | 68.02 | 203.56 | 18.62 | 13.05 | 2467.23 | 0.7 | 0.89 | 0.06 | 0.15 | 1 | 10
20 | 135 | CONCLUIDO | 13.1516 | 7.6 | 4.25 | 25.47 | 0.39 | 10 | 272.8 | 59.89 | 6 | 8 | 71.91 | 33879.33 | 68.86 | 203.56 | 20.51 | 13.05 | 3411.69 | 0.64 | 0.88 | 0.07 | 0.2 | 1 | 10
21 | 135 | CONCLUIDO | 13.32 | 7.51 | 4.2 | 28 | 0.41 | 9 | 273.28 | 59.89 | 6.25 | 7 | 72.14 | 33938.7 | 68 | 203.56 | 19.05 | 13.05 | 2686.85 | 0.68 | 0.89 | 0.07 | 0.16 | 1 | 10
22 | 135 | CONCLUIDO | 13.3111 | 7.51 | 4.2 | 28.03 | 0.42 | 9 | 273.76 | 59.89 | 6.5 | 7 | 72.37 | 33998.16 | 68.11 | 203.57 | 19.15 | 13.05 | 2734.27 | 0.68 | 0.89 | 0.07 | 0.16 | 1 | 10
23 | 135 | CONCLUIDO | 13.3038 | 7.52 | 4.21 | 28.06 | 0.44 | 9 | 274.24 | 59.89 | 6.75 | 7 | 72.61 | 34057.71 | 68.03 | 203.56 | 19.27 | 13.05 | 2795.02 | 0.68 | 0.89 | 0.07 | 0.17 | 1 | 10
24 | 135 | CONCLUIDO | 13.4399 | 7.44 | 4.18 | 31.37 | 0.45 | 8 | 274.73 | 59.89 | 7 | 6 | 72.84 | 34117.35 | 67.4 | 203.56 | 18.48 | 13.05 | 2407.22 | 0.71 | 0.89 | 0.07 | 0.14 | 1 | 10
25 | 135 | CONCLUIDO | 13.4409 | 7.44 | 4.18 | 31.37 | 0.47 | 8 | 275.21 | 59.89 | 7.25 | 6 | 73.08 | 34177.09 | 67.35 | 203.56 | 18.46 | 13.05 | 2394.39 | 0.71 | 0.89 | 0.07 | 0.14 | 1 | 10
26 | 135 | CONCLUIDO | 13.4479 | 7.44 | 4.18 | 31.34 | 0.48 | 8 | 275.7 | 59.89 | 7.5 | 6 | 73.31 | 34236.91 | 67.11 | 203.56 | 18.37 | 13.05 | 2348.05 | 0.71 | 0.89 | 0.07 | 0.14 | 1 | 10
27 | 135 | CONCLUIDO | 13.4419 | 7.44 | 4.18 | 31.36 | 0.5 | 8 | 276.18 | 59.89 | 7.75 | 6 | 73.55 | 34296.82 | 67.02 | 203.57 | 18.42 | 13.05 | 2377.31 | 0.71 | 0.89 | 0.07 | 0.14 | 1 | 10
28 | 135 | CONCLUIDO | 13.5905 | 7.36 | 4.15 | 35.58 | 0.51 | 7 | 276.67 | 59.89 | 8 | 5 | 73.78 | 34356.83 | 66.35 | 203.56 | 17.34 | 13.05 | 1838.84 | 0.75 | 0.9 | 0.07 | 0.11 | 1 | 10
29 | 135 | CONCLUIDO | 13.6327 | 7.34 | 4.13 | 35.39 | 0.53 | 7 | 277.16 | 59.89 | 8.25 | 5 | 74.02 | 34416.93 | 65.93 | 203.56 | 16.7 | 13.05 | 1520.44 | 0.78 | 0.9 | 0.06 | 0.09 | 1 | 10
30 | 135 | CONCLUIDO | 13.5844 | 7.36 | 4.15 | 35.61 | 0.55 | 7 | 277.65 | 59.89 | 8.5 | 5 | 74.26 | 34477.13 | 66.32 | 203.56 | 17.66 | 13.05 | 2001.41 | 0.74 | 0.9 | 0.06 | 0.11 | 1 | 10
31 | 135 | CONCLUIDO | 13.5573 | 7.38 | 4.17 | 35.74 | 0.56 | 7 | 278.13 | 59.89 | 8.75 | 5 | 74.5 | 34537.41 | 66.48 | 203.58 | 18.07 | 13.05 | 2204.64 | 0.72 | 0.9 | 0.07 | 0.13 | 1 | 10
32 | 135 | CONCLUIDO | 13.5721 | 7.37 | 4.16 | 35.67 | 0.58 | 7 | 278.62 | 59.89 | 9 | 5 | 74.74 | 34597.8 | 66.12 | 203.56 | 17.83 | 13.05 | 2087.22 | 0.73 | 0.9 | 0.06 | 0.12 | 1 | 10
33 | 135 | CONCLUIDO | 13.5598 | 7.37 | 4.17 | 35.72 | 0.59 | 7 | 279.11 | 59.89 | 9.25 | 5 | 74.98 | 34658.27 | 66.02 | 203.56 | 18.06 | 13.05 | 2198.38 | 0.72 | 0.9 | 0.06 | 0.13 | 1 | 10
34 | 135 | CONCLUIDO | 13.7023 | 7.3 | 4.14 | 41.42 | 0.6 | 6 | 279.61 | 59.89 | 9.5 | 4 | 75.22 | 34718.84 | 65.45 | 203.56 | 17.18 | 13.05 | 1762.89 | 0.76 | 0.9 | 0.06 | 0.1 | 1 | 10
35 | 135 | CONCLUIDO | 13.7112 | 7.29 | 4.14 | 41.37 | 0.62 | 6 | 280.1 | 59.89 | 9.75 | 4 | 75.46 | 34779.51 | 65.33 | 203.56 | 17.04 | 13.05 | 1694.04 | 0.77 | 0.9 | 0.06 | 0.1 | 1 | 10
36 | 135 | CONCLUIDO | 13.7059 | 7.3 | 4.14 | 41.4 | 0.63 | 6 | 280.59 | 59.89 | 10 | 4 | 75.7 | 34840.27 | 65.49 | 203.56 | 17.12 | 13.05 | 1733.59 | 0.76 | 0.9 | 0.06 | 0.1 | 1 | 10
37 | 135 | CONCLUIDO | 13.7091 | 7.29 | 4.14 | 41.38 | 0.65 | 6 | 281.08 | 59.89 | 10.25 | 4 | 75.95 | 34901.13 | 65.44 | 203.56 | 17.05 | 13.05 | 1702.04 | 0.77 | 0.9 | 0.06 | 0.1 | 1 | 10
38 | 135 | CONCLUIDO | 13.7127 | 7.29 | 4.14 | 41.36 | 0.66 | 6 | 281.58 | 59.89 | 10.5 | 4 | 76.19 | 34962.08 | 65.35 | 203.57 | 16.92 | 13.05 | 1632.6 | 0.77 | 0.9 | 0.07 | 0.1 | 1 | 10
39 | 135 | CONCLUIDO | 13.7457 | 7.28 | 4.12 | 41.19 | 0.68 | 6 | 282.07 | 59.89 | 10.75 | 4 | 76.44 | 35023.13 | 64.78 | 203.56 | 16.41 | 13.05 | 1378.93 | 0.8 | 0.91 | 0.06 | 0.08 | 1 | 10
40 | 135 | CONCLUIDO | 13.7185 | 7.29 | 4.13 | 41.33 | 0.69 | 6 | 282.57 | 59.89 | 11 | 4 | 76.68 | 35084.28 | 64.79 | 203.56 | 16.95 | 13.05 | 1650.08 | 0.77 | 0.9 | 0.06 | 0.09 | 1 | 10
41 | 135 | CONCLUIDO | 13.6835 | 7.31 | 4.15 | 41.52 | 0.71 | 6 | 283.06 | 59.89 | 11.25 | 4 | 76.93 | 35145.53 | 64.93 | 203.56 | 17.55 | 13.05 | 1951.8 | 0.74 | 0.9 | 0.06 | 0.11 | 1 | 10
42 | 135 | CONCLUIDO | 13.8414 | 7.22 | 4.12 | 49.43 | 0.72 | 5 | 283.56 | 59.89 | 11.5 | 3 | 77.18 | 35206.88 | 64.07 | 203.56 | 16.47 | 13.05 | 1416.04 | 0.79 | 0.91 | 0.06 | 0.08 | 1 | 10
43 | 135 | CONCLUIDO | 13.8467 | 7.22 | 4.12 | 49.39 | 0.74 | 5 | 284.06 | 59.89 | 11.75 | 3 | 77.42 | 35268.32 | 64.1 | 203.57 | 16.39 | 13.05 | 1375.87 | 0.8 | 0.91 | 0.06 | 0.08 | 1 | 10
44 | 135 | CONCLUIDO | 13.8297 | 7.23 | 4.12 | 49.5 | 0.75 | 5 | 284.56 | 59.89 | 12 | 3 | 77.67 | 35329.87 | 64.29 | 203.56 | 16.65 | 13.05 | 1506.62 | 0.78 | 0.91 | 0.06 | 0.08 | 1 | 10
45 | 135 | CONCLUIDO | 13.8424 | 7.22 | 4.12 | 49.42 | 0.77 | 5 | 285.06 | 59.89 | 12.25 | 3 | 77.92 | 35391.51 | 64.35 | 203.56 | 16.42 | 13.05 | 1390.38 | 0.79 | 0.91 | 0.06 | 0.08 | 1 | 10
46 | 135 | CONCLUIDO | 13.8462 | 7.22 | 4.12 | 49.4 | 0.78 | 5 | 285.56 | 59.89 | 12.5 | 3 | 78.17 | 35453.26 | 64.22 | 203.56 | 16.41 | 13.05 | 1385.22 | 0.8 | 0.91 | 0.06 | 0.08 | 1 | 10
47 | 135 | CONCLUIDO | 13.844 | 7.22 | 4.12 | 49.41 | 0.79 | 5 | 286.06 | 59.89 | 12.75 | 3 | 78.42 | 35515.1 | 64.26 | 203.56 | 16.38 | 13.05 | 1368.57 | 0.8 | 0.91 | 0.06 | 0.08 | 1 | 10
48 | 135 | CONCLUIDO | 13.8632 | 7.21 | 4.11 | 49.29 | 0.81 | 5 | 286.56 | 59.89 | 13 | 3 | 78.68 | 35577.18 | 63.97 | 203.56 | 15.99 | 13.05 | 1175.57 | 0.82 | 0.91 | 0.06 | 0.07 | 1 | 10
49 | 135 | CONCLUIDO | 13.8728 | 7.21 | 4.1 | 49.23 | 0.82 | 5 | 287.07 | 59.89 | 13.25 | 3 | 78.93 | 35639.23 | 63.77 | 203.56 | 15.97 | 13.05 | 1166.54 | 0.82 | 0.91 | 0.06 | 0.06 | 1 | 10
50 | 135 | CONCLUIDO | 13.8467 | 7.22 | 4.12 | 49.39 | 0.84 | 5 | 287.57 | 59.89 | 13.5 | 3 | 79.18 | 35701.38 | 63.87 | 203.57 | 16.4 | 13.05 | 1381.03 | 0.8 | 0.91 | 0.06 | 0.08 | 1 | 10
51 | 135 | CONCLUIDO | 13.8206 | 7.24 | 4.13 | 49.56 | 0.85 | 5 | 288.08 | 59.89 | 13.75 | 3 | 79.44 | 35763.64 | 63.84 | 203.56 | 16.89 | 13.05 | 1623.21 | 0.77 | 0.9 | 0.06 | 0.09 | 1 | 10
52 | 135 | CONCLUIDO | 13.8323 | 7.23 | 4.12 | 49.48 | 0.86 | 5 | 288.58 | 59.89 | 14 | 3 | 79.69 | 35826 | 63.61 | 203.6 | 16.6 | 13.05 | 1481.45 | 0.79 | 0.91 | 0.06 | 0.08 | 1 | 10
53 | 135 | CONCLUIDO | 13.8323 | 7.23 | 4.12 | 49.48 | 0.88 | 5 | 289.09 | 59.89 | 14.25 | 3 | 79.95 | 35888.47 | 63.3 | 203.56 | 16.67 | 13.05 | 1515.42 | 0.78 | 0.91 | 0.06 | 0.08 | 1 | 10
54 | 135 | CONCLUIDO | 13.8206 | 7.24 | 4.13 | 49.56 | 0.89 | 5 | 289.6 | 59.89 | 14.5 | 3 | 80.21 | 35951.04 | 63.16 | 203.58 | 16.83 | 13.05 | 1597.19 | 0.78 | 0.9 | 0.06 | 0.09 | 1 | 10
55 | 135 | CONCLUIDO | 13.8329 | 7.23 | 4.12 | 49.48 | 0.91 | 5 | 290.1 | 59.89 | 14.75 | 3 | 80.47 | 36013.72 | 62.91 | 203.56 | 16.6 | 13.05 | 1480.62 | 0.79 | 0.91 | 0.06 | 0.08 | 1 | 10
56 | 135 | CONCLUIDO | 13.9833 | 7.15 | 4.1 | 61.44 | 0.92 | 4 | 290.61 | 59.89 | 15 | 2 | 80.73 | 36076.5 | 62.26 | 203.56 | 15.69 | 13.05 | 1030.08 | 0.83 | 0.91 | 0.06 | 0.06 | 1 | 10
57 | 135 | CONCLUIDO | 14.004 | 7.14 | 4.09 | 61.28 | 0.93 | 4 | 291.12 | 59.89 | 15.25 | 2 | 80.99 | 36139.39 | 62.07 | 203.56 | 15.33 | 13.05 | 849.08 | 0.85 | 0.91 | 0.06 | 0.05 | 1 | 10
58 | 135 | CONCLUIDO | 14.0078 | 7.14 | 4.08 | 61.25 | 0.95 | 4 | 291.63 | 59.89 | 15.5 | 2 | 81.25 | 36202.38 | 62.01 | 203.56 | 15.35 | 13.05 | 857.53 | 0.85 | 0.91 | 0.06 | 0.04 | 1 | 10
59 | 135 | CONCLUIDO | 13.9936 | 7.15 | 4.09 | 61.36 | 0.96 | 4 | 292.15 | 59.89 | 15.75 | 2 | 81.51 | 36265.48 | 62.07 | 203.56 | 15.58 | 13.05 | 976.91 | 0.84 | 0.91 | 0.06 | 0.05 | 1 | 10
60 | 135 | CONCLUIDO | 13.9762 | 7.16 | 4.1 | 61.5 | 0.97 | 4 | 292.66 | 59.89 | 16 | 2 | 81.77 | 36328.69 | 62.19 | 203.56 | 15.95 | 13.05 | 1158.56 | 0.82 | 0.91 | 0.06 | 0.06 | 1 | 10
61 | 135 | CONCLUIDO | 13.9784 | 7.15 | 4.1 | 61.48 | 0.99 | 4 | 293.17 | 59.89 | 16.25 | 2 | 82.03 | 36392.01 | 62.13 | 203.56 | 15.85 | 13.05 | 1107.71 | 0.82 | 0.91 | 0.06 | 0.06 | 1 | 10
62 | 135 | CONCLUIDO | 13.9773 | 7.15 | 4.1 | 61.49 | 1 | 4 | 293.69 | 59.89 | 16.5 | 2 | 82.3 | 36455.44 | 62.06 | 203.56 | 15.87 | 13.05 | 1117.93 | 0.82 | 0.91 | 0.06 | 0.06 | 1 | 10
63 | 135 | CONCLUIDO | 13.9773 | 7.15 | 4.1 | 61.49 | 1.01 | 4 | 294.2 | 59.89 | 16.75 | 2 | 82.56 | 36518.97 | 61.96 | 203.56 | 15.88 | 13.05 | 1125.64 | 0.82 | 0.91 | 0.06 | 0.06 | 1 | 10
64 | 135 | CONCLUIDO | 13.9741 | 7.16 | 4.1 | 61.51 | 1.03 | 4 | 294.72 | 59.89 | 17 | 2 | 82.83 | 36582.62 | 62 | 203.56 | 15.89 | 13.05 | 1132.01 | 0.82 | 0.91 | 0.06 | 0.06 | 1 | 10
65 | 135 | CONCLUIDO | 13.9811 | 7.15 | 4.1 | 61.46 | 1.04 | 4 | 295.23 | 59.89 | 17.25 | 2 | 83.1 | 36646.38 | 61.86 | 203.56 | 15.74 | 13.05 | 1052.94 | 0.83 | 0.91 | 0.06 | 0.06 | 1 | 10
66 | 135 | CONCLUIDO | 13.9974 | 7.14 | 4.09 | 61.33 | 1.05 | 4 | 295.75 | 59.89 | 17.5 | 2 | 83.36 | 36710.24 | 61.61 | 203.56 | 15.44 | 13.05 | 904.51 | 0.85 | 0.91 | 0.06 | 0.05 | 1 | 10
67 | 135 | CONCLUIDO | 13.9996 | 7.14 | 4.09 | 61.32 | 1.07 | 4 | 296.27 | 59.89 | 17.75 | 2 | 83.63 | 36774.22 | 61.45 | 203.56 | 15.5 | 13.05 | 937.37 | 0.84 | 0.91 | 0.06 | 0.05 | 1 | 10
68 | 135 | CONCLUIDO | 13.9849 | 7.15 | 4.1 | 61.43 | 1.08 | 4 | 296.79 | 59.89 | 18 | 2 | 83.9 | 36838.32 | 61.48 | 203.59 | 15.74 | 13.05 | 1056.11 | 0.83 | 0.91 | 0.06 | 0.05 | 1 | 10
69 | 135 | CONCLUIDO | 13.9697 | 7.16 | 4.1 | 61.55 | 1.09 | 4 | 297.31 | 59.89 | 18.25 | 2 | 84.17 | 36902.52 | 61.69 | 203.56 | 16.04 | 13.05 | 1205.15 | 0.81 | 0.91 | 0.06 | 0.06 | 1 | 10
70 | 135 | CONCLUIDO | 13.9692 | 7.16 | 4.1 | 61.55 | 1.11 | 4 | 297.83 | 59.89 | 18.5 | 2 | 84.45 | 36966.84 | 61.44 | 203.56 | 16 | 13.05 | 1185.48 | 0.82 | 0.91 | 0.06 | 0.06 | 1 | 10
71 | 135 | CONCLUIDO | 13.9692 | 7.16 | 4.1 | 61.55 | 1.12 | 4 | 298.35 | 59.89 | 18.75 | 2 | 84.72 | 37031.27 | 61.23 | 203.56 | 16.02 | 13.05 | 1194.95 | 0.81 | 0.91 | 0.06 | 0.06 | 1 | 10
72 | 135 | CONCLUIDO | 13.9735 | 7.16 | 4.1 | 61.52 | 1.13 | 4 | 298.88 | 59.89 | 19 | 2 | 84.99 | 37095.82 | 61.03 | 203.56 | 15.94 | 13.05 | 1153 | 0.82 | 0.91 | 0.06 | 0.06 | 1 | 10
73 | 135 | CONCLUIDO | 13.9697 | 7.16 | 4.1 | 61.55 | 1.15 | 4 | 299.4 | 59.89 | 19.25 | 2 | 85.27 | 37160.49 | 60.81 | 203.56 | 16 | 13.05 | 1182.96 | 0.82 | 0.91 | 0.06 | 0.06 | 1 | 10
74 | 135 | CONCLUIDO | 13.9811 | 7.15 | 4.1 | 61.46 | 1.16 | 4 | 299.93 | 59.89 | 19.5 | 2 | 85.54 | 37225.39 | 60.46 | 203.56 | 15.74 | 13.05 | 1053.47 | 0.83 | 0.91 | 0.06 | 0.06 | 1 | 10
75 | 135 | CONCLUIDO | 13.992 | 7.15 | 4.09 | 61.38 | 1.17 | 4 | 300.45 | 59.89 | 19.75 | 2 | 85.82 | 37290.29 | 60.04 | 203.57 | 15.59 | 13.05 | 978.51 | 0.84 | 0.91 | 0.06 | 0.05 | 1 | 10
76 | 135 | CONCLUIDO | 13.9866 | 7.15 | 4.09 | 61.42 | 1.18 | 4 | 300.98 | 59.89 | 20 | 2 | 86.09 | 37355.31 | 59.75 | 203.56 | 15.72 | 13.05 | 1044.36 | 0.83 | 0.91 | 0.06 | 0.05 | 1 | 10
77 | 135 | CONCLUIDO | 13.9697 | 7.16 | 4.1 | 61.55 | 1.2 | 4 | 301.51 | 59.89 | 20.25 | 2 | 86.37 | 37420.44 | 59.53 | 203.56 | 16.04 | 13.05 | 1203.55 | 0.81 | 0.91 | 0.06 | 0.06 | 1 | 10
78 | 135 | CONCLUIDO | 13.9638 | 7.16 | 4.11 | 61.59 | 1.21 | 4 | 302.04 | 59.89 | 20.5 | 2 | 86.65 | 37485.7 | 59.37 | 203.56 | 16.12 | 13.05 | 1245.64 | 0.81 | 0.91 | 0.06 | 0.07 | 1 | 10
79 | 135 | CONCLUIDO | 13.9638 | 7.16 | 4.11 | 61.59 | 1.22 | 4 | 302.57 | 59.89 | 20.75 | 2 | 86.93 | 37551.07 | 59.14 | 203.56 | 16.13 | 13.05 | 1248.84 | 0.81 | 0.91 | 0.06 | 0.07 | 1 | 10
80 | 135 | CONCLUIDO | 14.116 | 7.08 | 4.08 | 81.59 | 1.23 | 3 | 303.1 | 59.89 | 21 | 1 | 87.21 | 37616.56 | 58.47 | 203.58 | 15.21 | 13.05 | 794.6 | 0.86 | 0.92 | 0.06 | 0.04 | 1 | 10
81 | 135 | CONCLUIDO | 14.1265 | 7.08 | 4.07 | 81.48 | 1.25 | 3 | 303.63 | 59.89 | 21.25 | 1 | 87.49 | 37682.17 | 58.56 | 203.56 | 15.03 | 13.05 | 703.54 | 0.87 | 0.92 | 0.06 | 0.03 | 1 | 10
82 | 135 | CONCLUIDO | 14.1348 | 7.07 | 4.07 | 81.4 | 1.26 | 3 | 304.16 | 59.89 | 21.5 | 1 | 87.78 | 37747.91 | 58.56 | 203.56 | 14.89 | 13.05 | 636.04 | 0.88 | 0.92 | 0.06 | 0.03 | 1 | 10
83 | 135 | CONCLUIDO | 14.1393 | 7.07 | 4.07 | 81.36 | 1.27 | 3 | 304.7 | 59.89 | 21.75 | 1 | 88.06 | 37813.76 | 58.62 | 203.56 | 14.85 | 13.05 | 614 | 0.88 | 0.92 | 0.06 | 0.03 | 1 | 10
84 | 135 | CONCLUIDO | 14.1371 | 7.07 | 4.07 | 81.38 | 1.28 | 3 | 305.23 | 59.89 | 22 | 1 | 88.35 | 37879.74 | 58.89 | 203.56 | 14.9 | 13.05 | 641.85 | 0.88 | 0.92 | 0.06 | 0.03 | 1 | 10
85 | 135 | CONCLUIDO | 14.1293 | 7.08 | 4.07 | 81.46 | 1.3 | 3 | 305.77 | 59.89 | 22.25 | 1 | 88.63 | 37945.85 | 59.03 | 203.56 | 15.01 | 13.05 | 696.41 | 0.87 | 0.92 | 0.06 | 0.03 | 1 | 10
86 | 135 | CONCLUIDO | 14.1226 | 7.08 | 4.08 | 81.52 | 1.31 | 3 | 306.31 | 59.89 | 22.5 | 1 | 88.92 | 38012.07 | 59.06 | 203.56 | 15.16 | 13.05 | 770.15 | 0.86 | 0.92 | 0.06 | 0.04 | 1 | 10
87 | 135 | CONCLUIDO | 14.1127 | 7.09 | 4.08 | 81.62 | 1.32 | 3 | 306.84 | 59.89 | 22.75 | 1 | 89.21 | 38078.42 | 59.19 | 203.56 | 15.33 | 13.05 | 854.45 | 0.85 | 0.92 | 0.06 | 0.04 | 1 | 10
88 | 135 | CONCLUIDO | 14.1176 | 7.08 | 4.08 | 81.57 | 1.33 | 3 | 307.38 | 59.89 | 23 | 1 | 89.5 | 38144.9 | 59.21 | 203.56 | 15.19 | 13.05 | 787.38 | 0.86 | 0.92 | 0.06 | 0.04 | 1 | 10
89 | 135 | CONCLUIDO | 14.1271 | 7.08 | 4.07 | 81.48 | 1.35 | 3 | 307.92 | 59.89 | 23.25 | 1 | 89.79 | 38211.5 | 59.23 | 203.56 | 15.02 | 13.05 | 699.29 | 0.87 | 0.92 | 0.06 | 0.03 | 1 | 10
90 | 135 | CONCLUIDO | 14.1332 | 7.08 | 4.07 | 81.42 | 1.36 | 3 | 308.46 | 59.89 | 23.5 | 1 | 90.08 | 38278.23 | 59.17 | 203.56 | 14.91 | 13.05 | 644.67 | 0.88 | 0.92 | 0.06 | 0.03 | 1 | 10
91 | 135 | CONCLUIDO | 14.1354 | 7.07 | 4.07 | 81.39 | 1.37 | 3 | 309.01 | 59.89 | 23.75 | 1 | 90.37 | 38345.09 | 59.13 | 203.56 | 14.92 | 13.05 | 649.86 | 0.87 | 0.92 | 0.06 | 0.03 | 1 | 10
92 | 135 | CONCLUIDO | 14.1309 | 7.08 | 4.07 | 81.44 | 1.38 | 3 | 309.55 | 59.89 | 24 | 1 | 90.66 | 38412.07 | 59.11 | 203.56 | 14.99 | 13.05 | 685.34 | 0.87 | 0.92 | 0.06 | 0.03 | 1 | 10
93 | 135 | CONCLUIDO | 14.1237 | 7.08 | 4.08 | 81.51 | 1.39 | 3 | 310.09 | 59.89 | 24.25 | 1 | 90.96 | 38479.19 | 59.15 | 203.56 | 15.12 | 13.05 | 750.53 | 0.86 | 0.92 | 0.06 | 0.04 | 1 | 10
94 | 135 | CONCLUIDO | 14.1149 | 7.08 | 4.08 | 81.6 | 1.41 | 3 | 310.64 | 59.89 | 24.5 | 1 | 91.25 | 38546.43 | 59.14 | 203.56 | 15.28 | 13.05 | 832.44 | 0.85 | 0.92 | 0.06 | 0.04 | 1 | 10
95 | 135 | CONCLUIDO | 14.1116 | 7.09 | 4.08 | 81.63 | 1.42 | 3 | 311.19 | 59.89 | 24.75 | 1 | 91.55 | 38613.8 | 59.12 | 203.57 | 15.3 | 13.05 | 837.8 | 0.85 | 0.92 | 0.06 | 0.04 | 1 | 10
96 | 135 | CONCLUIDO | 14.1215 | 7.08 | 4.08 | 81.53 | 1.43 | 3 | 311.73 | 59.89 | 25 | 1 | 91.85 | 38681.31 | 58.96 | 203.56 | 15.11 | 13.05 | 743.27 | 0.86 | 0.92 | 0.06 | 0.04 | 1 | 10
97 | 135 | CONCLUIDO | 14.1304 | 7.08 | 4.07 | 81.44 | 1.44 | 3 | 312.28 | 59.89 | 25.25 | 1 | 92.15 | 38749.07 | 58.86 | 203.56 | 14.98 | 13.05 | 678.1 | 0.87 | 0.92 | 0.06 | 0.03 | 1 | 10
98 | 135 | CONCLUIDO | 14.1293 | 7.08 | 4.07 | 81.46 | 1.45 | 3 | 312.83 | 59.89 | 25.5 | 0 | 92.44 | 38816.85 | 58.96 | 203.56 | 14.94 | 13.05 | 660.88 | 0.87 | 0.92 | 0.06 | 0.03 | 1 | 10
0 | 80 | CONCLUIDO | 11.5436 | 8.66 | 4.92 | 6.71 | 0.11 | 44 | 159.12 | 50.28 | 1 | 42 | 27.84 | 19859.16 | 59.41 | 203.63 | 41.6 | 13.05 | 13784.08 | 0.31 | 0.76 | 0.12 | 0.88 | 1 | 10
1 | 80 | CONCLUIDO | 12.301 | 8.13 | 4.71 | 8.31 | 0.14 | 34 | 159.48 | 50.28 | 1.25 | 32 | 27.95 | 19902.91 | 56.57 | 203.58 | 34.83 | 13.05 | 10449.54 | 0.37 | 0.79 | 0.11 | 0.67 | 1 | 10
2 | 80 | CONCLUIDO | 12.8041 | 7.81 | 4.58 | 9.82 | 0.17 | 28 | 159.83 | 50.28 | 1.5 | 26 | 28.05 | 19946.71 | 54.85 | 203.61 | 31.01 | 13.05 | 8571.84 | 0.42 | 0.82 | 0.1 | 0.54 | 1 | 10
3 | 80 | CONCLUIDO | 13.2548 | 7.54 | 4.48 | 11.68 | 0.19 | 23 | 160.19 | 50.28 | 1.75 | 21 | 28.16 | 19990.53 | 53.3 | 203.59 | 27.63 | 13.05 | 6905.44 | 0.47 | 0.83 | 0.09 | 0.44 | 1 | 10
4 | 80 | CONCLUIDO | 13.5808 | 7.36 | 4.39 | 13.18 | 0.22 | 20 | 160.54 | 50.28 | 2 | 18 | 28.26 | 20034.4 | 52.07 | 203.57 | 24.76 | 13.05 | 5485.42 | 0.53 | 0.85 | 0.09 | 0.35 | 1 | 10
5 | 80 | CONCLUIDO | 13.6353 | 7.33 | 4.43 | 14.76 | 0.25 | 18 | 160.9 | 50.28 | 2.25 | 16 | 28.37 | 20078.3 | 52.24 | 203.61 | 26.72 | 13.05 | 6477.3 | 0.49 | 0.84 | 0.07 | 0.39 | 1 | 10
6 | 80 | CONCLUIDO | 13.912 | 7.19 | 4.35 | 16.31 | 0.27 | 16 | 161.26 | 50.28 | 2.5 | 14 | 28.48 | 20122.23 | 50.97 | 203.56 | 23.68 | 13.05 | 4966.34 | 0.55 | 0.86 | 0.08 | 0.31 | 1 | 10
7 | 80 | CONCLUIDO | 14.0143 | 7.14 | 4.33 | 17.31 | 0.3 | 15 | 161.61 | 50.28 | 2.75 | 13 | 28.58 | 20166.2 | 50.52 | 203.59 | 23 | 13.05 | 4627.85 | 0.57 | 0.86 | 0.08 | 0.29 | 1 | 10
8 | 80 | CONCLUIDO | 14.2371 | 7.02 | 4.28 | 19.76 | 0.33 | 13 | 161.97 | 50.28 | 3 | 11 | 28.69 | 20210.21 | 49.78 | 203.56 | 21.52 | 13.05 | 3899.56 | 0.61 | 0.87 | 0.07 | 0.24 | 1 | 10
9 | 80 | CONCLUIDO | 14.3489 | 6.97 | 4.26 | 21.29 | 0.35 | 12 | 162.33 | 50.28 | 3.25 | 10 | 28.8 | 20254.26 | 49.22 | 203.56 | 20.78 | 13.05 | 3532.54 | 0.63 | 0.88 | 0.07 | 0.22 | 1 | 10
10 | 80 | CONCLUIDO | 14.4532 | 6.92 | 4.24 | 23.13 | 0.38 | 11 | 162.68 | 50.28 | 3.5 | 9 | 28.9 | 20298.34 | 48.69 | 203.59 | 20.24 | 13.05 | 3270.21 | 0.64 | 0.88 | 0.07 | 0.2 | 1 | 10
11 | 80 | CONCLUIDO | 14.459 | 6.92 | 4.24 | 23.11 | 0.41 | 11 | 163.04 | 50.28 | 3.75 | 9 | 29.01 | 20342.46 | 48.55 | 203.57 | 20.14 | 13.05 | 3218.38 | 0.65 | 0.88 | 0.07 | 0.2 | 1 | 10
12 | 80 | CONCLUIDO | 14.6455 | 6.83 | 4.18 | 25.09 | 0.43 | 10 | 163.4 | 50.28 | 4 | 8 | 29.12 | 20386.62 | 47.6 | 203.56 | 18.4 | 13.05 | 2354.16 | 0.71 | 0.89 | 0.07 | 0.14 | 1 | 10
13 | 80 | CONCLUIDO | 14.6687 | 6.82 | 4.2 | 28.02 | 0.46 | 9 | 163.76 | 50.28 | 4.25 | 7 | 29.23 | 20430.81 | 47.45 | 203.56 | 19.08 | 13.05 | 2702.33 | 0.68 | 0.89 | 0.07 | 0.16 | 1 | 10
14 | 80 | CONCLUIDO | 14.6604 | 6.82 | 4.21 | 28.04 | 0.49 | 9 | 164.12 | 50.28 | 4.5 | 7 | 29.34 | 20475.04 | 47.56 | 203.59 | 19.21 | 13.05 | 2764.17 | 0.68 | 0.89 | 0.07 | 0.17 | 1 | 10
15 | 80 | CONCLUIDO | 14.6568 | 6.82 | 4.21 | 28.06 | 0.51 | 9 | 164.48 | 50.28 | 4.75 | 7 | 29.45 | 20519.3 | 47.26 | 203.56 | 19.29 | 13.05 | 2803.09 | 0.68 | 0.89 | 0.07 | 0.17 | 1 | 10
16 | 80 | CONCLUIDO | 14.785 | 6.76 | 4.18 | 31.36 | 0.54 | 8 | 164.83 | 50.28 | 5 | 6 | 29.55 | 20563.61 | 46.67 | 203.59 | 18.41 | 13.05 | 2369.04 | 0.71 | 0.89 | 0.07 | 0.14 | 1 | 10
17 | 80 | CONCLUIDO | 14.7783 | 6.77 | 4.18 | 31.38 | 0.56 | 8 | 165.19 | 50.28 | 5.25 | 6 | 29.66 | 20607.95 | 46.37 | 203.58 | 18.5 | 13.05 | 2412.65 | 0.71 | 0.89 | 0.07 | 0.14 | 1 | 10
18 | 80 | CONCLUIDO | 14.9297 | 6.7 | 4.15 | 35.55 | 0.59 | 7 | 165.55 | 50.28 | 5.5 | 5 | 29.77 | 20652.33 | 45.59 | 203.56 | 17.23 | 13.05 | 1787.08 | 0.76 | 0.9 | 0.07 | 0.11 | 1 | 10
19 | 80 | CONCLUIDO | 14.9396 | 6.69 | 4.14 | 35.52 | 0.61 | 7 | 165.91 | 50.28 | 5.75 | 5 | 29.88 | 20696.74 | 45.41 | 203.56 | 17.24 | 13.05 | 1788.49 | 0.76 | 0.9 | 0.06 | 0.1 | 1 | 10
20 | 80 | CONCLUIDO | 14.8926 | 6.71 | 4.16 | 35.7 | 0.64 | 7 | 166.27 | 50.28 | 6 | 5 | 29.99 | 20741.2 | 45.44 | 203.61 | 17.91 | 13.05 | 2126.94 | 0.73 | 0.9 | 0.07 | 0.12 | 1 | 10
21 | 80 | CONCLUIDO | 14.8846 | 6.72 | 4.17 | 35.73 | 0.66 | 7 | 166.64 | 50.28 | 6.25 | 5 | 30.11 | 20785.69 | 44.99 | 203.56 | 18.04 | 13.05 | 2190.41 | 0.72 | 0.9 | 0.07 | 0.13 | 1 | 10
22 | 80 | CONCLUIDO | 15.025 | 6.66 | 4.14 | 41.38 | 0.69 | 6 | 167 | 50.28 | 6.5 | 4 | 30.22 | 20830.22 | 44.3 | 203.56 | 17.07 | 13.05 | 1710.7 | 0.76 | 0.9 | 0.06 | 0.1 | 1 | 10
23 | 80 | CONCLUIDO | 15.0219 | 6.66 | 4.14 | 41.39 | 0.71 | 6 | 167.36 | 50.28 | 6.75 | 4 | 30.33 | 20874.78 | 44.35 | 203.56 | 17.13 | 13.05 | 1738.36 | 0.76 | 0.9 | 0.06 | 0.1 | 1 | 10
24 | 80 | CONCLUIDO | 15.0301 | 6.65 | 4.14 | 41.36 | 0.74 | 6 | 167.72 | 50.28 | 7 | 4 | 30.44 | 20919.39 | 44.17 | 203.56 | 16.92 | 13.05 | 1634.11 | 0.77 | 0.9 | 0.07 | 0.1 | 1 | 10
25 | 80 | CONCLUIDO | 15.0602 | 6.64 | 4.12 | 41.22 | 0.76 | 6 | 168.08 | 50.28 | 7.25 | 4 | 30.55 | 20964.03 | 43.47 | 203.56 | 16.55 | 13.05 | 1448.27 | 0.79 | 0.91 | 0.06 | 0.08 | 1 | 10
26 | 80 | CONCLUIDO | 14.9938 | 6.67 | 4.15 | 41.52 | 0.79 | 6 | 168.44 | 50.28 | 7.5 | 4 | 30.66 | 21008.71 | 43.46 | 203.67 | 17.53 | 13.05 | 1939.73 | 0.74 | 0.9 | 0.06 | 0.11 | 1 | 10
27 | 80 | CONCLUIDO | 15.1458 | 6.6 | 4.12 | 49.4 | 0.81 | 5 | 168.81 | 50.28 | 7.75 | 3 | 30.78 | 21053.43 | 42.72 | 203.56 | 16.42 | 13.05 | 1388.94 | 0.79 | 0.91 | 0.06 | 0.08 | 1 | 10
28 | 80 | CONCLUIDO | 15.1318 | 6.61 | 4.12 | 49.48 | 0.84 | 5 | 169.17 | 50.28 | 8 | 3 | 30.89 | 21098.19 | 42.7 | 203.57 | 16.58 | 13.05 | 1471.95 | 0.79 | 0.91 | 0.06 | 0.08 | 1 | 10
29 | 80 | CONCLUIDO | 15.1464 | 6.6 | 4.12 | 49.4 | 0.86 | 5 | 169.53 | 50.28 | 8.25 | 3 | 31 | 21142.98 | 42.7 | 203.56 | 16.41 | 13.05 | 1384.59 | 0.8 | 0.91 | 0.06 | 0.08 | 1 | 10
30 | 80 | CONCLUIDO | 15.1604 | 6.6 | 4.11 | 49.33 | 0.89 | 5 | 169.9 | 50.28 | 8.5 | 3 | 31.12 | 21187.82 | 42.42 | 203.56 | 16.08 | 13.05 | 1221.22 | 0.81 | 0.91 | 0.06 | 0.07 | 1 | 10
31 | 80 | CONCLUIDO | 15.163 | 6.6 | 4.11 | 49.31 | 0.91 | 5 | 170.26 | 50.28 | 8.75 | 3 | 31.23 | 21232.69 | 42.15 | 203.56 | 16.2 | 13.05 | 1278.39 | 0.81 | 0.91 | 0.06 | 0.07 | 1 | 10
32 | 80 | CONCLUIDO | 15.128 | 6.61 | 4.12 | 49.5 | 0.94 | 5 | 170.62 | 50.28 | 9 | 3 | 31.34 | 21277.6 | 41.69 | 203.56 | 16.69 | 13.05 | 1526.68 | 0.78 | 0.91 | 0.06 | 0.08 | 1 | 10
33 | 80 | CONCLUIDO | 15.1273 | 6.61 | 4.12 | 49.5 | 0.96 | 5 | 170.99 | 50.28 | 9.25 | 3 | 31.46 | 21322.55 | 41.38 | 203.56 | 16.66 | 13.05 | 1510.92 | 0.78 | 0.91 | 0.06 | 0.08 | 1 | 10
34 | 80 | CONCLUIDO | 15.1292 | 6.61 | 4.12 | 49.49 | 0.98 | 5 | 171.35 | 50.28 | 9.5 | 3 | 31.57 | 21367.54 | 40.78 | 203.56 | 16.65 | 13.05 | 1505.21 | 0.78 | 0.91 | 0.06 | 0.08 | 1 | 10
35 | 80 | CONCLUIDO | 15.2957 | 6.54 | 4.08 | 61.27 | 1.01 | 4 | 171.72 | 50.28 | 9.75 | 2 | 31.69 | 21412.57 | 39.83 | 203.56 | 15.29 | 13.05 | 829.54 | 0.85 | 0.91 | 0.06 | 0.04 | 1 | 10
36 | 80 | CONCLUIDO | 15.2743 | 6.55 | 4.09 | 61.4 | 1.03 | 4 | 172.08 | 50.28 | 10 | 2 | 31.8 | 21457.64 | 39.72 | 203.56 | 15.67 | 13.05 | 1020.75 | 0.83 | 0.91 | 0.06 | 0.05 | 1 | 10
37 | 80 | CONCLUIDO | 15.2678 | 6.55 | 4.1 | 61.45 | 1.05 | 4 | 172.45 | 50.28 | 10.25 | 2 | 31.92 | 21502.75 | 39.59 | 203.56 | 15.78 | 13.05 | 1075.89 | 0.83 | 0.91 | 0.06 | 0.06 | 1 | 10
38 | 80 | CONCLUIDO | 15.2568 | 6.55 | 4.1 | 61.52 | 1.08 | 4 | 172.82 | 50.28 | 10.5 | 1 | 32.04 | 21547.89 | 39.35 | 203.56 | 15.89 | 13.05 | 1132.37 | 0.82 | 0.91 | 0.06 | 0.06 | 1 | 10
39 | 80 | CONCLUIDO | 15.2484 | 6.56 | 4.1 | 61.57 | 1.1 | 4 | 173.18 | 50.28 | 10.75 | 0 | 32.15 | 21593.08 | 39.42 | 203.56 | 15.94 | 13.05 | 1153.84 | 0.82 | 0.91 | 0.06 | 0.06 | 1 | 10
0 | 115 | CONCLUIDO | 9.5913 | 10.43 | 5.22 | 5.4 | 0.08 | 58 | 222.93 | 56.94 | 1 | 56 | 49.99 | 27728.69 | 78.69 | 203.62 | 50.75 | 13.05 | 18287.56 | 0.26 | 0.72 | 0.15 | 1.18 | 1 | 10
1 | 115 | CONCLUIDO | 10.5091 | 9.52 | 4.92 | 6.71 | 0.1 | 44 | 223.35 | 56.94 | 1.25 | 42 | 50.15 | 27780.03 | 74.04 | 203.58 | 41.65 | 13.05 | 13811.85 | 0.31 | 0.76 | 0.12 | 0.88 | 1 | 10
2 | 115 | CONCLUIDO | 11.2139 | 8.92 | 4.72 | 8.09 | 0.12 | 35 | 223.76 | 56.94 | 1.5 | 33 | 50.32 | 27831.42 | 70.78 | 203.57 | 35.19 | 13.05 | 10624.93 | 0.37 | 0.79 | 0.11 | 0.68 | 1 | 10
3 | 115 | CONCLUIDO | 11.6163 | 8.61 | 4.63 | 9.26 | 0.14 | 30 | 224.18 | 56.94 | 1.75 | 28 | 50.49 | 27882.87 | 69.29 | 203.62 | 32.42 | 13.05 | 9263.04 | 0.4 | 0.81 | 0.1 | 0.59 | 1 | 10
4 | 115 | CONCLUIDO | 11.9768 | 8.35 | 4.55 | 10.49 | 0.16 | 26 | 224.6 | 56.94 | 2 | 24 | 50.65 | 27934.37 | 67.87 | 203.56 | 29.84 | 13.05 | 7993.66 | 0.44 | 0.82 | 0.1 | 0.51 | 1 | 10
5 | 115 | CONCLUIDO | 12.2699 | 8.15 | 4.48 | 11.69 | 0.18 | 23 | 225.01 | 56.94 | 2.25 | 21 | 50.82 | 27985.94 | 66.68 | 203.57 | 27.68 | 13.05 | 6927.52 | 0.47 | 0.83 | 0.09 | 0.44 | 1 | 10
6 | 115 | CONCLUIDO | 12.5993 | 7.94 | 4.4 | 13.2 | 0.2 | 20 | 225.43 | 56.94 | 2.5 | 18 | 50.99 | 28037.57 | 65.34 | 203.57 | 24.88 | 13.05 | 5544.49 | 0.52 | 0.85 | 0.09 | 0.36 | 1 | 10
7 | 115 | CONCLUIDO | 12.8055 | 7.81 | 4.36 | 14.53 | 0.22 | 18 | 225.85 | 56.94 | 2.75 | 16 | 51.16 | 28089.25 | 64.51 | 203.56 | 24.22 | 13.05 | 5223.64 | 0.54 | 0.86 | 0.07 | 0.32 | 1 | 10
8 | 115 | CONCLUIDO | 12.8269 | 7.8 | 4.39 | 15.49 | 0.24 | 17 | 226.27 | 56.94 | 3 | 15 | 51.33 | 28140.99 | 64.89 | 203.56 | 25.07 | 13.05 | 5654.75 | 0.52 | 0.85 | 0.08 | 0.35 | 1 | 10
9 | 115 | CONCLUIDO | 12.9548 | 7.72 | 4.36 | 16.34 | 0.25 | 16 | 226.69 | 56.94 | 3.25 | 14 | 51.5 | 28192.8 | 64.19 | 203.59 | 23.87 | 13.05 | 5059.39 | 0.55 | 0.86 | 0.08 | 0.32 | 1 | 10
10 | 115 | CONCLUIDO | 13.1979 | 7.58 | 4.3 | 18.44 | 0.27 | 14 | 227.11 | 56.94 | 3.5 | 12 | 51.67 | 28244.66 | 63.24 | 203.62 | 22.16 | 13.05 | 4216.31 | 0.59 | 0.87 | 0.08 | 0.26 | 1 | 10
11 | 115 | CONCLUIDO | 13.3077 | 7.51 | 4.28 | 19.77 | 0.29 | 13 | 227.53 | 56.94 | 3.75 | 11 | 51.84 | 28296.58 | 62.86 | 203.63 | 21.57 | 13.05 | 3925.67 | 0.6 | 0.87 | 0.07 | 0.24 | 1 | 10
12 | 115 | CONCLUIDO | 13.3077 | 7.51 | 4.28 | 19.77 | 0.31 | 13 | 227.95 | 56.94 | 4 | 11 | 52.01 | 28348.56 | 62.66 | 203.57 | 21.53 | 13.05 | 3904.71 | 0.61 | 0.87 | 0.08 | 0.24 | 1 | 10
13 | 115 | CONCLUIDO | 13.4268 | 7.45 | 4.26 | 21.3 | 0.33 | 12 | 228.38 | 56.94 | 4.25 | 10 | 52.18 | 28400.61 | 62.14 | 203.56 | 20.9 | 13.05 | 3594.82 | 0.62 | 0.88 | 0.07 | 0.22 | 1 | 10
14 | 115 | CONCLUIDO | 13.5405 | 7.39 | 4.24 | 23.14 | 0.35 | 11 | 228.8 | 56.94 | 4.5 | 9 | 52.36 | 28452.71 | 61.72 | 203.56 | 20.22 | 13.05 | 3259.42 | 0.65 | 0.88 | 0.07 | 0.2 | 1 | 10
15 | 115 | CONCLUIDO | 13.5445 | 7.38 | 4.24 | 23.12 | 0.37 | 11 | 229.22 | 56.94 | 4.75 | 9 | 52.53 | 28504.87 | 61.65 | 203.56 | 20.16 | 13.05 | 3228.6 | 0.65 | 0.88 | 0.07 | 0.2 | 1 | 10
16 | 115 | CONCLUIDO | 13.7457 | 7.28 | 4.18 | 25.05 | 0.39 | 10 | 229.65 | 56.94 | 5 | 8 | 52.7 | 28557.1 | 60.59 | 203.56 | 18.05 | 13.05 | 2178.44 | 0.72 | 0.89 | 0.07 | 0.13 | 1 | 10
17 | 115 | CONCLUIDO | 13.6441 | 7.33 | 4.23 | 25.38 | 0.41 | 10 | 230.07 | 56.94 | 5.25 | 8 | 52.88 | 28609.38 | 61.16 | 203.58 | 20.13 | 13.05 | 3221.33 | 0.65 | 0.88 | 0.07 | 0.19 | 1 | 10
18 | 115 | CONCLUIDO | 13.7852 | 7.25 | 4.2 | 27.99 | 0.42 | 9 | 230.49 | 56.94 | 5.5 | 7 | 53.05 | 28661.73 | 60.5 | 203.56 | 18.99 | 13.05 | 2655.71 | 0.69 | 0.89 | 0.07 | 0.16 | 1 | 10
19 | 115 | CONCLUIDO | 13.7704 | 7.26 | 4.21 | 28.04 | 0.44 | 9 | 230.92 | 56.94 | 5.75 | 7 | 53.23 | 28714.14 | 60.65 | 203.56 | 19.18 | 13.05 | 2749.45 | 0.68 | 0.89 | 0.07 | 0.17 | 1 | 10
20 | 115 | CONCLUIDO | 13.763 | 7.27 | 4.21 | 28.07 | 0.46 | 9 | 231.34 | 56.94 | 6 | 7 | 53.4 | 28766.61 | 60.51 | 203.56 | 19.28 | 13.05 | 2798.5 | 0.68 | 0.89 | 0.07 | 0.17 | 1 | 10
21 | 115 | CONCLUIDO | 13.8959 | 7.2 | 4.18 | 31.38 | 0.48 | 8 | 231.77 | 56.94 | 6.25 | 6 | 53.58 | 28819.14 | 59.92 | 203.56 | 18.55 | 13.05 | 2442.34 | 0.7 | 0.89 | 0.07 | 0.14 | 1 | 10
22 | 115 | CONCLUIDO | 13.8975 | 7.2 | 4.18 | 31.38 | 0.5 | 8 | 232.2 | 56.94 | 6.5 | 6 | 53.75 | 28871.74 | 59.77 | 203.57 | 18.49 | 13.05 | 2411.88 | 0.71 | 0.89 | 0.07 | 0.14 | 1 | 10
23 | 115 | CONCLUIDO | 13.8996 | 7.19 | 4.18 | 31.37 | 0.52 | 8 | 232.62 | 56.94 | 6.75 | 6 | 53.93 | 28924.39 | 59.54 | 203.56 | 18.51 | 13.05 | 2417.63 | 0.71 | 0.89 | 0.07 | 0.14 | 1 | 10
24 | 115 | CONCLUIDO | 13.9039 | 7.19 | 4.18 | 31.35 | 0.53 | 8 | 233.05 | 56.94 | 7 | 6 | 54.11 | 28977.11 | 59.21 | 203.57 | 18.31 | 13.05 | 2319.41 | 0.71 | 0.89 | 0.07 | 0.14 | 1 | 10
25 | 115 | CONCLUIDO | 14.09 | 7.1 | 4.13 | 35.39 | 0.55 | 7 | 233.48 | 56.94 | 7.25 | 5 | 54.29 | 29029.89 | 58.38 | 203.56 | 16.65 | 13.05 | 1494.59 | 0.78 | 0.9 | 0.06 | 0.09 | 1 | 10
26 | 115 | CONCLUIDO | 14.0438 | 7.12 | 4.15 | 35.59 | 0.57 | 7 | 233.91 | 56.94 | 7.5 | 5 | 54.46 | 29082.74 | 58.68 | 203.56 | 17.57 | 13.05 | 1957.14 | 0.74 | 0.9 | 0.06 | 0.11 | 1 | 10
27 | 115 | CONCLUIDO | 14.0121 | 7.14 | 4.17 | 35.73 | 0.59 | 7 | 234.34 | 56.94 | 7.75 | 5 | 54.64 | 29135.65 | 58.82 | 203.58 | 18.02 | 13.05 | 2181.56 | 0.72 | 0.9 | 0.07 | 0.13 | 1 | 10
28 | 115 | CONCLUIDO | 14.0209 | 7.13 | 4.16 | 35.69 | 0.61 | 7 | 234.77 | 56.94 | 8 | 5 | 54.82 | 29188.62 | 58.42 | 203.56 | 17.92 | 13.05 | 2132.15 | 0.73 | 0.9 | 0.06 | 0.12 | 1 | 10
29 | 115 | CONCLUIDO | 14.0138 | 7.14 | 4.17 | 35.72 | 0.62 | 7 | 235.2 | 56.94 | 8.25 | 5 | 55 | 29241.66 | 58.19 | 203.56 | 17.98 | 13.05 | 2158.3 | 0.73 | 0.9 | 0.07 | 0.13 | 1 | 10
30 | 115 | CONCLUIDO | 14.161 | 7.06 | 4.14 | 41.38 | 0.64 | 6 | 235.63 | 56.94 | 8.5 | 4 | 55.18 | 29294.76 | 57.64 | 203.56 | 17.06 | 13.05 | 1704.19 | 0.77 | 0.9 | 0.06 | 0.1 | 1 | 10
31 | 115 | CONCLUIDO | 14.1482 | 7.07 | 4.14 | 41.44 | 0.66 | 6 | 236.06 | 56.94 | 8.75 | 4 | 55.36 | 29347.92 | 57.89 | 203.61 | 17.21 | 13.05 | 1780.83 | 0.76 | 0.9 | 0.07 | 0.1 | 1 | 10
32 | 115 | CONCLUIDO | 14.1593 | 7.06 | 4.14 | 41.38 | 0.68 | 6 | 236.49 | 56.94 | 9 | 4 | 55.55 | 29401.15 | 57.67 | 203.58 | 17.06 | 13.05 | 1705.86 | 0.76 | 0.9 | 0.06 | 0.1 | 1 | 10
33 | 115 | CONCLUIDO | 14.166 | 7.06 | 4.13 | 41.35 | 0.69 | 6 | 236.92 | 56.94 | 9.25 | 4 | 55.73 | 29454.44 | 57.56 | 203.58 | 16.9 | 13.05 | 1624.28 | 0.77 | 0.9 | 0.07 | 0.09 | 1 | 10
34 | 115 | CONCLUIDO | 14.1973 | 7.04 | 4.12 | 41.19 | 0.71 | 6 | 237.35 | 56.94 | 9.5 | 4 | 55.91 | 29507.8 | 56.95 | 203.56 | 16.49 | 13.05 | 1417.57 | 0.79 | 0.91 | 0.06 | 0.08 | 1 | 10
35 | 115 | CONCLUIDO | 14.1498 | 7.07 | 4.14 | 41.43 | 0.73 | 6 | 237.79 | 56.94 | 9.75 | 4 | 56.09 | 29561.22 | 57.05 | 203.56 | 17.32 | 13.05 | 1835.68 | 0.75 | 0.9 | 0.06 | 0.1 | 1 | 10
36 | 115 | CONCLUIDO | 14.1393 | 7.07 | 4.15 | 41.48 | 0.75 | 6 | 238.22 | 56.94 | 10 | 4 | 56.28 | 29614.71 | 56.84 | 203.56 | 17.43 | 13.05 | 1888.85 | 0.75 | 0.9 | 0.06 | 0.11 | 1 | 10
37 | 115 | CONCLUIDO | 14.292 | 7 | 4.12 | 49.4 | 0.76 | 5 | 238.66 | 56.94 | 10.25 | 3 | 56.46 | 29668.27 | 56.29 | 203.57 | 16.39 | 13.05 | 1374.04 | 0.8 | 0.91 | 0.06 | 0.08 | 1 | 10
38 | 115 | CONCLUIDO | 14.2795 | 7 | 4.12 | 49.47 | 0.78 | 5 | 239.09 | 56.94 | 10.5 | 3 | 56.65 | 29721.89 | 56.36 | 203.56 | 16.63 | 13.05 | 1496.89 | 0.78 | 0.91 | 0.06 | 0.08 | 1 | 10
39 | 115 | CONCLUIDO | 14.2903 | 7 | 4.12 | 49.41 | 0.8 | 5 | 239.53 | 56.94 | 10.75 | 3 | 56.83 | 29775.57 | 56.45 | 203.56 | 16.4 | 13.05 | 1378.72 | 0.8 | 0.91 | 0.06 | 0.08 | 1 | 10
40 | 115 | CONCLUIDO | 14.2891 | 7 | 4.12 | 49.42 | 0.82 | 5 | 239.96 | 56.94 | 11 | 3 | 57.02 | 29829.32 | 56.35 | 203.56 | 16.47 | 13.05 | 1412.58 | 0.79 | 0.91 | 0.06 | 0.08 | 1 | 10
41 | 115 | CONCLUIDO | 14.2914 | 7 | 4.12 | 49.4 | 0.83 | 5 | 240.4 | 56.94 | 11.25 | 3 | 57.21 | 29883.27 | 56.3 | 203.56 | 16.33 | 13.05 | 1344.07 | 0.8 | 0.91 | 0.06 | 0.08 | 1 | 10
42 | 115 | CONCLUIDO | 14.3204 | 6.98 | 4.1 | 49.23 | 0.85 | 5 | 240.84 | 56.94 | 11.5 | 3 | 57.39 | 29937.16 | 55.86 | 203.56 | 15.91 | 13.05 | 1137.3 | 0.82 | 0.91 | 0.06 | 0.06 | 1 | 10
43 | 115 | CONCLUIDO | 14.2988 | 6.99 | 4.11 | 49.36 | 0.87 | 5 | 241.27 | 56.94 | 11.75 | 3 | 57.58 | 29991.11 | 55.89 | 203.56 | 16.32 | 13.05 | 1342.04 | 0.8 | 0.91 | 0.06 | 0.07 | 1 | 10
44 | 115 | CONCLUIDO | 14.2614 | 7.01 | 4.13 | 49.58 | 0.88 | 5 | 241.71 | 56.94 | 12 | 3 | 57.77 | 30045.13 | 55.81 | 203.56 | 16.9 | 13.05 | 1629.36 | 0.77 | 0.9 | 0.06 | 0.09 | 1 | 10
45 | 115 | CONCLUIDO | 14.2806 | 7 | 4.12 | 49.47 | 0.9 | 5 | 242.15 | 56.94 | 12.25 | 3 | 57.96 | 30099.23 | 55.4 | 203.56 | 16.6 | 13.05 | 1478.48 | 0.79 | 0.91 | 0.06 | 0.08 | 1 | 10
46 | 115 | CONCLUIDO | 14.271 | 7.01 | 4.13 | 49.52 | 0.92 | 5 | 242.59 | 56.94 | 12.5 | 3 | 58.15 | 30153.38 | 55.25 | 203.56 | 16.77 | 13.05 | 1567.39 | 0.78 | 0.91 | 0.06 | 0.09 | 1 | 10
47 | 115 | CONCLUIDO | 14.275 | 7.01 | 4.12 | 49.5 | 0.93 | 5 | 243.03 | 56.94 | 12.75 | 3 | 58.34 | 30207.61 | 54.86 | 203.57 | 16.65 | 13.05 | 1504.09 | 0.78 | 0.91 | 0.06 | 0.08 | 1 | 10
48 | 115 | CONCLUIDO | 14.4231 | 6.93 | 4.1 | 61.45 | 0.95 | 4 | 243.47 | 56.94 | 13 | 2 | 58.53 | 30261.91 | 54.15 | 203.56 | 15.73 | 13.05 | 1050.62 | 0.83 | 0.91 | 0.06 | 0.06 | 1 | 10
49 | 115 | CONCLUIDO | 14.4474 | 6.92 | 4.09 | 61.28 | 0.97 | 4 | 243.91 | 56.94 | 13.25 | 2 | 58.72 | 30316.27 | 53.9 | 203.56 | 15.3 | 13.05 | 835.47 | 0.85 | 0.91 | 0.06 | 0.04 | 1 | 10
50 | 115 | CONCLUIDO | 14.4474 | 6.92 | 4.09 | 61.28 | 0.98 | 4 | 244.35 | 56.94 | 13.5 | 2 | 58.91 | 30370.7 | 53.85 | 203.56 | 15.41 | 13.05 | 887.89 | 0.85 | 0.91 | 0.06 | 0.04 | 1 | 10
51 | 115 | CONCLUIDO | 14.4231 | 6.93 | 4.1 | 61.45 | 1 | 4 | 244.79 | 56.94 | 13.75 | 2 | 59.1 | 30425.2 | 53.94 | 203.56 | 15.79 | 13.05 | 1080.88 | 0.83 | 0.91 | 0.06 | 0.06 | 1 | 10
52 | 115 | CONCLUIDO | 14.419 | 6.94 | 4.1 | 61.48 | 1.02 | 4 | 245.23 | 56.94 | 14 | 2 | 59.29 | 30479.78 | 53.87 | 203.56 | 15.85 | 13.05 | 1107.84 | 0.82 | 0.91 | 0.06 | 0.06 | 1 | 10
53 | 115 | CONCLUIDO | 14.4185 | 6.94 | 4.1 | 61.49 | 1.03 | 4 | 245.68 | 56.94 | 14.25 | 2 | 59.48 | 30534.42 | 53.78 | 203.57 | 15.87 | 13.05 | 1117.87 | 0.82 | 0.91 | 0.06 | 0.06 | 1 | 10
54 | 115 | CONCLUIDO | 14.4185 | 6.94 | 4.1 | 61.49 | 1.05 | 4 | 246.12 | 56.94 | 14.5 | 2 | 59.68 | 30589.13 | 53.62 | 203.56 | 15.88 | 13.05 | 1126.67 | 0.82 | 0.91 | 0.06 | 0.06 | 1 | 10
55 | 115 | CONCLUIDO | 14.4098 | 6.94 | 4.1 | 61.55 | 1.06 | 4 | 246.57 | 56.94 | 14.75 | 2 | 59.87 | 30643.91 | 53.66 | 203.56 | 15.96 | 13.05 | 1165.97 | 0.82 | 0.91 | 0.06 | 0.06 | 1 | 10
56 | 115 | CONCLUIDO | 14.4375 | 6.93 | 4.09 | 61.35 | 1.08 | 4 | 247.01 | 56.94 | 15 | 2 | 60.07 | 30698.76 | 53.25 | 203.57 | 15.47 | 13.05 | 920.65 | 0.84 | 0.91 | 0.06 | 0.05 | 1 | 10
57 | 115 | CONCLUIDO | 14.4416 | 6.92 | 4.09 | 61.32 | 1.1 | 4 | 247.46 | 56.94 | 15.25 | 2 | 60.26 | 30753.68 | 53.04 | 203.56 | 15.51 | 13.05 | 938.34 | 0.84 | 0.91 | 0.06 | 0.05 | 1 | 10
58 | 115 | CONCLUIDO | 14.4254 | 6.93 | 4.1 | 61.44 | 1.11 | 4 | 247.9 | 56.94 | 15.5 | 2 | 60.46 | 30808.68 | 53.2 | 203.66 | 15.76 | 13.05 | 1064.56 | 0.83 | 0.91 | 0.06 | 0.06 | 1 | 10
59 | 115 | CONCLUIDO | 14.4063 | 6.94 | 4.11 | 61.58 | 1.13 | 4 | 248.35 | 56.94 | 15.75 | 2 | 60.66 | 30863.74 | 53.13 | 203.56 | 16.07 | 13.05 | 1220.68 | 0.81 | 0.91 | 0.06 | 0.06 | 1 | 10
60 | 115 | CONCLUIDO | 14.411 | 6.94 | 4.1 | 61.54 | 1.14 | 4 | 248.79 | 56.94 | 16 | 2 | 60.85 | 30918.88 | 52.68 | 203.56 | 16 | 13.05 | 1182.76 | 0.82 | 0.91 | 0.06 | 0.06 | 1 | 10
61 | 115 | CONCLUIDO | 14.4144 | 6.94 | 4.1 | 61.52 | 1.16 | 4 | 249.24 | 56.94 | 16.25 | 2 | 61.05 | 30974.09 | 52.46 | 203.56 | 15.93 | 13.05 | 1152.08 | 0.82 | 0.91 | 0.06 | 0.06 | 1 | 10
62 | 115 | CONCLUIDO | 14.4075 | 6.94 | 4.1 | 61.57 | 1.18 | 4 | 249.69 | 56.94 | 16.5 | 2 | 61.25 | 31029.37 | 52.14 | 203.57 | 16.03 | 13.05 | 1200.89 | 0.81 | 0.91 | 0.06 | 0.06 | 1 | 10
63 | 115 | CONCLUIDO | 14.43 | 6.93 | 4.09 | 61.4 | 1.19 | 4 | 250.14 | 56.94 | 16.75 | 2 | 61.45 | 31084.72 | 51.66 | 203.56 | 15.62 | 13.05 | 992.93 | 0.84 | 0.91 | 0.06 | 0.05 | 1 | 10
64 | 115 | CONCLUIDO | 14.4312 | 6.93 | 4.09 | 61.4 | 1.21 | 4 | 250.59 | 56.94 | 17 | 2 | 61.65 | 31140.15 | 51.09 | 203.57 | 15.68 | 13.05 | 1023.19 | 0.83 | 0.91 | 0.06 | 0.05 | 1 | 10
65 | 115 | CONCLUIDO | 14.4069 | 6.94 | 4.1 | 61.57 | 1.22 | 4 | 251.04 | 56.94 | 17.25 | 2 | 61.85 | 31195.65 | 50.73 | 203.56 | 16.08 | 13.05 | 1225.06 | 0.81 | 0.91 | 0.06 | 0.06 | 1 | 10
66 | 115 | CONCLUIDO | 14.4063 | 6.94 | 4.11 | 61.58 | 1.24 | 4 | 251.49 | 56.94 | 17.5 | 2 | 62.05 | 31251.22 | 50.32 | 203.56 | 16.09 | 13.05 | 1228.72 | 0.81 | 0.91 | 0.06 | 0.06 | 1 | 10
67 | 115 | CONCLUIDO | 14.5496 | 6.87 | 4.08 | 81.61 | 1.25 | 3 | 251.94 | 56.94 | 17.75 | 1 | 62.25 | 31306.86 | 49.55 | 203.56 | 15.27 | 13.05 | 827.21 | 0.85 | 0.92 | 0.06 | 0.04 | 1 | 10
68 | 115 | CONCLUIDO | 14.5631 | 6.87 | 4.07 | 81.48 | 1.27 | 3 | 252.39 | 56.94 | 18 | 1 | 62.45 | 31362.58 | 49.71 | 203.56 | 15.03 | 13.05 | 705.7 | 0.87 | 0.92 | 0.06 | 0.03 | 1 | 10
69 | 115 | CONCLUIDO | 14.5725 | 6.86 | 4.07 | 81.39 | 1.28 | 3 | 252.84 | 56.94 | 18.25 | 1 | 62.65 | 31418.38 | 49.68 | 203.56 | 14.87 | 13.05 | 623.69 | 0.88 | 0.92 | 0.06 | 0.03 | 1 | 10
70 | 115 | CONCLUIDO | 14.5755 | 6.86 | 4.07 | 81.37 | 1.3 | 3 | 253.3 | 56.94 | 18.5 | 1 | 62.86 | 31474.25 | 49.87 | 203.56 | 14.88 | 13.05 | 629.51 | 0.88 | 0.92 | 0.06 | 0.03 | 1 | 10
71 | 115 | CONCLUIDO | 14.5666 | 6.86 | 4.07 | 81.45 | 1.31 | 3 | 253.75 | 56.94 | 18.75 | 1 | 63.06 | 31530.19 | 50.09 | 203.56 | 15.01 | 13.05 | 692.5 | 0.87 | 0.92 | 0.06 | 0.03 | 1 | 10
72 | 115 | CONCLUIDO | 14.5596 | 6.87 | 4.08 | 81.52 | 1.33 | 3 | 254.21 | 56.94 | 19 | 0 | 63.26 | 31586.21 | 50.16 | 203.57 | 15.08 | 13.05 | 731.8 | 0.87 | 0.92 | 0.06 | 0.04 | 1 | 10
0 | 35 | CONCLUIDO | 14.5185 | 6.89 | 4.55 | 10.5 | 0.22 | 26 | 80.84 | 35.1 | 1 | 24 | 9.74 | 10204.21 | 33.76 | 203.62 | 29.77 | 13.05 | 7962.42 | 0.44 | 0.82 | 0.1 | 0.51 | 1 | 10
1 | 35 | CONCLUIDO | 15.1254 | 6.61 | 4.38 | 13.12 | 0.27 | 20 | 81.14 | 35.1 | 1.25 | 18 | 9.79 | 10241.25 | 31.9 | 203.57 | 24.04 | 13.05 | 5126.16 | 0.54 | 0.85 | 0.09 | 0.33 | 1 | 10
2 | 35 | CONCLUIDO | 15.3427 | 6.52 | 4.35 | 16.31 | 0.32 | 16 | 81.44 | 35.1 | 1.5 | 14 | 9.84 | 10278.32 | 31.15 | 203.56 | 23.72 | 13.05 | 4987.26 | 0.55 | 0.86 | 0.08 | 0.31 | 1 | 10
3 | 35 | CONCLUIDO | 15.5219 | 6.44 | 4.31 | 18.47 | 0.38 | 14 | 81.74 | 35.1 | 1.75 | 12 | 9.89 | 10315.41 | 30.39 | 203.56 | 22.46 | 13.05 | 4363.79 | 0.58 | 0.87 | 0.08 | 0.27 | 1 | 10
4 | 35 | CONCLUIDO | 15.7308 | 6.36 | 4.26 | 21.29 | 0.43 | 12 | 82.04 | 35.1 | 2 | 10 | 9.94 | 10352.53 | 29.3 | 203.57 | 20.86 | 13.05 | 3574.56 | 0.63 | 0.88 | 0.07 | 0.22 | 1 | 10
5 | 35 | CONCLUIDO | 15.8374 | 6.31 | 4.23 | 23.09 | 0.48 | 11 | 82.34 | 35.1 | 2.25 | 9 | 9.99 | 10389.66 | 28.68 | 203.6 | 19.83 | 13.05 | 3063.59 | 0.66 | 0.88 | 0.07 | 0.19 | 1 | 10
6 | 35 | CONCLUIDO | 16.0092 | 6.25 | 4.2 | 28 | 0.53 | 9 | 82.65 | 35.1 | 2.5 | 7 | 10.04 | 10426.82 | 27.62 | 203.58 | 19.05 | 13.05 | 2684.53 | 0.69 | 0.89 | 0.07 | 0.16 | 1 | 10
7 | 35 | CONCLUIDO | 15.9879 | 6.25 | 4.21 | 28.05 | 0.58 | 9 | 82.95 | 35.1 | 2.75 | 7 | 10.1 | 10463.99 | 27.15 | 203.58 | 19.24 | 13.05 | 2779.8 | 0.68 | 0.89 | 0.07 | 0.17 | 1 | 10
8 | 35 | CONCLUIDO | 16.0973 | 6.21 | 4.18 | 31.37 | 0.63 | 8 | 83.25 | 35.1 | 3 | 4 | 10.15 | 10501.19 | 26.37 | 203.61 | 18.35 | 13.05 | 2339.68 | 0.71 | 0.89 | 0.07 | 0.14 | 1 | 10
9 | 35 | CONCLUIDO | 16.2118 | 6.17 | 4.16 | 35.62 | 0.68 | 7 | 83.55 | 35.1 | 3.25 | 1 | 10.2 | 10538.42 | 25.8 | 203.56 | 17.36 | 13.05 | 1850.43 | 0.75 | 0.9 | 0.07 | 0.12 | 1 | 10
10 | 35 | CONCLUIDO | 16.1871 | 6.18 | 4.17 | 35.7 | 0.73 | 7 | 83.85 | 35.1 | 3.5 | 1 | 10.25 | 10575.66 | 25.95 | 203.56 | 17.66 | 13.05 | 2001.97 | 0.74 | 0.9 | 0.07 | 0.12 | 1 | 10
11 | 35 | CONCLUIDO | 16.1951 | 6.17 | 4.16 | 35.68 | 0.78 | 7 | 84.15 | 35.1 | 3.75 | 0 | 10.3 | 10612.93 | 25.97 | 203.56 | 17.51 | 13.05 | 1925.36 | 0.75 | 0.9 | 0.07 | 0.12 | 1 | 10
0 | 50 | CONCLUIDO | 13.4675 | 7.43 | 4.68 | 8.77 | 0.16 | 32 | 107.41 | 41.65 | 1 | 30 | 14.77 | 13481.73 | 43.01 | 203.67 | 33.93 | 13.05 | 10009.19 | 0.38 | 0.8 | 0.1 | 0.64 | 1 | 10
1 | 50 | CONCLUIDO | 14.0521 | 7.12 | 4.52 | 10.86 | 0.2 | 25 | 107.73 | 41.65 | 1.25 | 23 | 14.83 | 13520.81 | 41.17 | 203.59 | 29.18 | 13.05 | 7668.57 | 0.45 | 0.83 | 0.09 | 0.48 | 1 | 10
2 | 50 | CONCLUIDO | 14.5284 | 6.88 | 4.4 | 13.21 | 0.24 | 20 | 108.05 | 41.65 | 1.5 | 18 | 14.9 | 13559.91 | 39.66 | 203.59 | 25.09 | 13.05 | 5649.91 | 0.52 | 0.85 | 0.09 | 0.36 | 1 | 10
3 | 50 | CONCLUIDO | 14.7215 | 6.79 | 4.38 | 15.45 | 0.28 | 17 | 108.37 | 41.65 | 1.75 | 15 | 14.97 | 13599.17 | 39.01 | 203.56 | 24.66 | 13.05 | 5452.04 | 0.53 | 0.85 | 0.08 | 0.34 | 1 | 10
4 | 50 | CONCLUIDO | 14.9396 | 6.69 | 4.32 | 17.3 | 0.32 | 15 | 108.68 | 41.65 | 2 | 13 | 15.03 | 13638.32 | 38.17 | 203.56 | 22.9 | 13.05 | 4582.46 | 0.57 | 0.86 | 0.08 | 0.28 | 1 | 10
5 | 50 | CONCLUIDO | 15.1375 | 6.61 | 4.28 | 19.76 | 0.36 | 13 | 109 | 41.65 | 2.25 | 11 | 15.1 | 13677.51 | 37.47 | 203.56 | 21.53 | 13.05 | 3904.84 | 0.61 | 0.87 | 0.08 | 0.24 | 1 | 10
6 | 50 | CONCLUIDO | 15.2387 | 6.56 | 4.26 | 21.3 | 0.4 | 12 | 109.32 | 41.65 | 2.5 | 10 | 15.17 | 13716.72 | 36.7 | 203.56 | 20.86 | 13.05 | 3577.19 | 0.63 | 0.88 | 0.07 | 0.22 | 1 | 10
7 | 50 | CONCLUIDO | 15.3296 | 6.52 | 4.24 | 23.14 | 0.44 | 11 | 109.64 | 41.65 | 2.75 | 9 | 15.24 | 13755.95 | 36.43 | 203.64 | 20.29 | 13.05 | 3297.33 | 0.64 | 0.88 | 0.07 | 0.2 | 1 | 10
8 | 50 | CONCLUIDO | 15.4879 | 6.46 | 4.2 | 25.19 | 0.48 | 10 | 109.96 | 41.65 | 3 | 8 | 15.31 | 13795.21 | 35.45 | 203.59 | 18.99 | 13.05 | 2648.37 | 0.69 | 0.89 | 0.07 | 0.16 | 1 | 10
9 | 50 | CONCLUIDO | 15.5092 | 6.45 | 4.21 | 28.08 | 0.52 | 9 | 110.27 | 41.65 | 3.25 | 7 | 15.37 | 13834.5 | 35.16 | 203.56 | 19.41 | 13.05 | 2866.31 | 0.67 | 0.89 | 0.07 | 0.17 | 1 | 10
10 | 50 | CONCLUIDO | 15.5126 | 6.45 | 4.21 | 28.07 | 0.56 | 9 | 110.59 | 41.65 | 3.5 | 7 | 15.44 | 13873.81 | 34.76 | 203.57 | 19.32 | 13.05 | 2818.2 | 0.68 | 0.89 | 0.07 | 0.17 | 1 | 10
11 | 50 | CONCLUIDO | 15.6515 | 6.39 | 4.18 | 31.31 | 0.6 | 8 | 110.91 | 41.65 | 3.75 | 6 | 15.51 | 13913.15 | 33.93 | 203.57 | 18.23 | 13.05 | 2277.79 | 0.72 | 0.89 | 0.07 | 0.13 | 1 | 10
12 | 50 | CONCLUIDO | 15.7819 | 6.34 | 4.14 | 35.53 | 0.63 | 7 | 111.23 | 41.65 | 4 | 5 | 15.58 | 13952.52 | 33.03 | 203.56 | 17.07 | 13.05 | 1702.66 | 0.76 | 0.9 | 0.07 | 0.1 | 1 | 10
13 | 50 | CONCLUIDO | 15.6945 | 6.37 | 4.18 | 35.83 | 0.67 | 7 | 111.55 | 41.65 | 4.25 | 5 | 15.65 | 13991.91 | 33.11 | 203.56 | 18.44 | 13.05 | 2389.53 | 0.71 | 0.89 | 0.07 | 0.14 | 1 | 10
14 | 50 | CONCLUIDO | 15.7171 | 6.36 | 4.17 | 35.75 | 0.71 | 7 | 111.87 | 41.65 | 4.5 | 5 | 15.72 | 14031.33 | 32.26 | 203.62 | 18.18 | 13.05 | 2260.91 | 0.72 | 0.9 | 0.06 | 0.13 | 1 | 10
15 | 50 | CONCLUIDO | 15.8437 | 6.31 | 4.14 | 41.42 | 0.75 | 6 | 112.19 | 41.65 | 4.75 | 4 | 15.79 | 14070.77 | 31.77 | 203.56 | 17.25 | 13.05 | 1797.51 | 0.76 | 0.9 | 0.06 | 0.1 | 1 | 10
16 | 50 | CONCLUIDO | 15.8793 | 6.3 | 4.13 | 41.28 | 0.78 | 6 | 112.51 | 41.65 | 5 | 4 | 15.86 | 14110.24 | 31.18 | 203.56 | 16.6 | 13.05 | 1474.61 | 0.79 | 0.91 | 0.07 | 0.09 | 1 | 10
17 | 50 | CONCLUIDO | 15.8632 | 6.3 | 4.13 | 41.34 | 0.82 | 6 | 112.83 | 41.65 | 5.25 | 2 | 15.93 | 14149.74 | 30.63 | 203.56 | 16.93 | 13.05 | 1640.66 | 0.77 | 0.9 | 0.06 | 0.09 | 1 | 10
18 | 50 | CONCLUIDO | 15.8367 | 6.31 | 4.14 | 41.45 | 0.86 | 6 | 113.15 | 41.65 | 5.5 | 1 | 16 | 14189.26 | 30.48 | 203.56 | 17.21 | 13.05 | 1779.6 | 0.76 | 0.9 | 0.07 | 0.1 | 1 | 10
19 | 50 | CONCLUIDO | 15.8346 | 6.32 | 4.15 | 41.46 | 0.89 | 6 | 113.47 | 41.65 | 5.75 | 0 | 16.07 | 14228.81 | 30.55 | 203.56 | 17.19 | 13.05 | 1770.54 | 0.76 | 0.9 | 0.07 | 0.11 | 1 | 10
0 | 25 | CONCLUIDO | 15.4699 | 6.46 | 4.39 | 13.17 | 0.28 | 20 | 61.76 | 28.92 | 1 | 18 | 6.84 | 7851.41 | 26.11 | 203.63 | 24.77 | 13.05 | 5491.8 | 0.53 | 0.85 | 0.09 | 0.35 | 1 | 10
1 | 25 | CONCLUIDO | 15.6726 | 6.38 | 4.36 | 16.36 | 0.35 | 16 | 62.05 | 28.92 | 1.25 | 14 | 6.88 | 7887.12 | 25.13 | 203.58 | 24.14 | 13.05 | 5193.67 | 0.54 | 0.86 | 0.08 | 0.32 | 1 | 10
2 | 25 | CONCLUIDO | 15.9702 | 6.26 | 4.29 | 19.78 | 0.42 | 13 | 62.34 | 28.92 | 1.5 | 11 | 6.92 | 7922.85 | 23.84 | 203.56 | 21.66 | 13.05 | 3968.2 | 0.6 | 0.87 | 0.08 | 0.24 | 1 | 10
3 | 25 | CONCLUIDO | 16.1421 | 6.2 | 4.25 | 23.16 | 0.49 | 11 | 62.63 | 28.92 | 1.75 | 7 | 6.96 | 7958.6 | 22.93 | 203.68 | 20.39 | 13.05 | 3344.08 | 0.64 | 0.88 | 0.07 | 0.21 | 1 | 10
4 | 25 | CONCLUIDO | 16.2682 | 6.15 | 4.21 | 25.27 | 0.55 | 10 | 62.92 | 28.92 | 2 | 4 | 7 | 7994.37 | 22.14 | 203.64 | 19.25 | 13.05 | 2779.77 | 0.68 | 0.89 | 0.07 | 0.17 | 1 | 10
5 | 25 | CONCLUIDO | 16.2396 | 6.16 | 4.22 | 25.34 | 0.62 | 10 | 63.21 | 28.92 | 2.25 | 0 | 7.04 | 8030.17 | 22.19 | 203.67 | 19.35 | 13.05 | 2831.76 | 0.67 | 0.88 | 0.08 | 0.18 | 1 | 10
0 | 85 | CONCLUIDO | 11.2405 | 8.9 | 4.96 | 6.48 | 0.11 | 46 | 167.88 | 51.39 | 1 | 44 | 30.49 | 20939.59 | 62.14 | 203.58 | 43.11 | 13.05 | 14530.26 | 0.3 | 0.75 | 0.12 | 0.92 | 1 | 10
1 | 85 | CONCLUIDO | 12.0732 | 8.28 | 4.72 | 8.1 | 0.13 | 35 | 168.25 | 51.39 | 1.25 | 33 | 30.6 | 20984.25 | 58.85 | 203.65 | 35.33 | 13.05 | 10696.42 | 0.37 | 0.79 | 0.11 | 0.68 | 1 | 10
2 | 85 | CONCLUIDO | 12.5571 | 7.96 | 4.61 | 9.53 | 0.16 | 29 | 168.61 | 51.39 | 1.5 | 27 | 30.71 | 21028.94 | 57.15 | 203.56 | 31.65 | 13.05 | 8882.66 | 0.41 | 0.81 | 0.1 | 0.57 | 1 | 10
3 | 85 | CONCLUIDO | 13.0063 | 7.69 | 4.5 | 11.26 | 0.18 | 24 | 168.97 | 51.39 | 1.75 | 22 | 30.83 | 21073.68 | 55.63 | 203.57 | 28.4 | 13.05 | 7283.22 | 0.46 | 0.83 | 0.09 | 0.46 | 1 | 10
4 | 85 | CONCLUIDO | 13.3156 | 7.51 | 4.43 | 12.65 | 0.21 | 21 | 169.33 | 51.39 | 2 | 19 | 30.94 | 21118.46 | 54.41 | 203.56 | 25.9 | 13.05 | 6049.05 | 0.5 | 0.84 | 0.09 | 0.39 | 1 | 10
5 | 85 | CONCLUIDO | 13.6591 | 7.32 | 4.34 | 14.46 | 0.24 | 18 | 169.7 | 51.39 | 2.25 | 16 | 31.05 | 21163.27 | 53.06 | 203.56 | 23.43 | 13.05 | 4831.87 | 0.56 | 0.86 | 0.07 | 0.3 | 1 | 10
6 | 85 | CONCLUIDO | 13.625 | 7.34 | 4.39 | 15.5 | 0.26 | 17 | 170.06 | 51.39 | 2.5 | 15 | 31.17 | 21208.12 | 53.64 | 203.61 | 25.06 | 13.05 | 5647.97 | 0.52 | 0.85 | 0.08 | 0.35 | 1 | 10
7 | 85 | CONCLUIDO | 13.8814 | 7.2 | 4.32 | 17.29 | 0.29 | 15 | 170.42 | 51.39 | 2.75 | 13 | 31.28 | 21253.01 | 52.5 | 203.56 | 22.9 | 13.05 | 4578.51 | 0.57 | 0.86 | 0.08 | 0.28 | 1 | 10
8 | 85 | CONCLUIDO | 13.9719 | 7.16 | 4.31 | 18.47 | 0.31 | 14 | 170.79 | 51.39 | 3 | 12 | 31.4 | 21297.94 | 52.15 | 203.57 | 22.48 | 13.05 | 4377.41 | 0.58 | 0.87 | 0.07 | 0.27 | 1 | 10
9 | 85 | CONCLUIDO | 14.0784 | 7.1 | 4.29 | 19.8 | 0.34 | 13 | 171.15 | 51.39 | 3.25 | 11 | 31.51 | 21342.91 | 51.63 | 203.63 | 21.81 | 13.05 | 4044.51 | 0.6 | 0.87 | 0.07 | 0.25 | 1 | 10
10 | 85 | CONCLUIDO | 14.2029 | 7.04 | 4.26 | 21.31 | 0.36 | 12 | 171.52 | 51.39 | 3.5 | 10 | 31.63 | 21387.92 | 51 | 203.56 | 20.91 | 13.05 | 3601.91 | 0.62 | 0.88 | 0.07 | 0.22 | 1 | 10
11 | 85 | CONCLUIDO | 14.3221 | 6.98 | 4.24 | 23.11 | 0.39 | 11 | 171.88 | 51.39 | 3.75 | 9 | 31.74 | 21432.96 | 50.51 | 203.56 | 20.11 | 13.05 | 3204.4 | 0.65 | 0.88 | 0.07 | 0.2 | 1 | 10
12 | 85 | CONCLUIDO | 14.4607 | 6.92 | 4.2 | 25.22 | 0.41 | 10 | 172.25 | 51.39 | 4 | 8 | 31.86 | 21478.05 | 49.99 | 203.62 | 18.92 | 13.05 | 2614.64 | 0.69 | 0.89 | 0.07 | 0.16 | 1 | 10
13 | 85 | CONCLUIDO | 14.4399 | 6.93 | 4.21 | 25.28 | 0.44 | 10 | 172.61 | 51.39 | 4.25 | 8 | 31.97 | 21523.17 | 49.81 | 203.56 | 19.57 | 13.05 | 2939.38 | 0.67 | 0.89 | 0.06 | 0.17 | 1 | 10
14 | 85 | CONCLUIDO | 14.5413 | 6.88 | 4.2 | 28 | 0.46 | 9 | 172.98 | 51.39 | 4.5 | 7 | 32.09 | 21568.34 | 49.34 | 203.56 | 18.99 | 13.05 | 2656.22 | 0.69 | 0.89 | 0.07 | 0.16 | 1 | 10
15 | 85 | CONCLUIDO | 14.539 | 6.88 | 4.2 | 28 | 0.49 | 9 | 173.35 | 51.39 | 4.75 | 7 | 32.2 | 21613.54 | 49.3 | 203.57 | 19.03 | 13.05 | 2673 | 0.69 | 0.89 | 0.07 | 0.16 | 1 | 10
16 | 85 | CONCLUIDO | 14.6538 | 6.82 | 4.18 | 31.35 | 0.51 | 8 | 173.71 | 51.39 | 5 | 6 | 32.32 | 21658.78 | 48.68 | 203.56 | 18.4 | 13.05 | 2363.35 | 0.71 | 0.89 | 0.07 | 0.14 | 1 | 10
17 | 85 | CONCLUIDO | 14.6461 | 6.83 | 4.18 | 31.38 | 0.53 | 8 | 174.08 | 51.39 | 5.25 | 6 | 32.44 | 21704.07 | 48.57 | 203.56 | 18.54 | 13.05 | 2433.18 | 0.7 | 0.89 | 0.07 | 0.14 | 1 | 10
18 | 85 | CONCLUIDO | 14.6455 | 6.83 | 4.18 | 31.38 | 0.56 | 8 | 174.45 | 51.39 | 5.5 | 6 | 32.56 | 21749.39 | 48.22 | 203.56 | 18.52 | 13.05 | 2426.35 | 0.7 | 0.89 | 0.07 | 0.14 | 1 | 10
19 | 85 | CONCLUIDO | 14.799 | 6.76 | 4.15 | 35.55 | 0.58 | 7 | 174.82 | 51.39 | 5.75 | 5 | 32.67 | 21794.75 | 47.46 | 203.56 | 17.19 | 13.05 | 1766.47 | 0.76 | 0.9 | 0.07 | 0.11 | 1 | 10
20 | 85 | CONCLUIDO | 14.8075 | 6.75 | 4.14 | 35.52 | 0.61 | 7 | 175.18 | 51.39 | 6 | 5 | 32.79 | 21840.16 | 47.34 | 203.57 | 17.25 | 13.05 | 1795.82 | 0.76 | 0.9 | 0.06 | 0.1 | 1 | 10
21 | 85 | CONCLUIDO | 14.7601 | 6.78 | 4.17 | 35.7 | 0.63 | 7 | 175.55 | 51.39 | 6.25 | 5 | 32.91 | 21885.6 | 47.37 | 203.59 | 17.93 | 13.05 | 2133.96 | 0.73 | 0.9 | 0.07 | 0.12 | 1 | 10
22 | 85 | CONCLUIDO | 14.7571 | 6.78 | 4.17 | 35.71 | 0.66 | 7 | 175.92 | 51.39 | 6.5 | 5 | 33.03 | 21931.08 | 46.94 | 203.56 | 18.02 | 13.05 | 2179.05 | 0.72 | 0.9 | 0.06 | 0.13 | 1 | 10
23 | 85 | CONCLUIDO | 14.8828 | 6.72 | 4.14 | 41.43 | 0.68 | 6 | 176.29 | 51.39 | 6.75 | 4 | 33.15 | 21976.61 | 46.34 | 203.56 | 17.19 | 13.05 | 1772.42 | 0.76 | 0.9 | 0.07 | 0.1 | 1 | 10
24 | 85 | CONCLUIDO | 14.8853 | 6.72 | 4.14 | 41.42 | 0.7 | 6 | 176.66 | 51.39 | 7 | 4 | 33.27 | 22022.17 | 46.43 | 203.58 | 17.23 | 13.05 | 1790.27 | 0.76 | 0.9 | 0.06 | 0.1 | 1 | 10
25 | 85 | CONCLUIDO | 14.8933 | 6.71 | 4.14 | 41.39 | 0.73 | 6 | 177.03 | 51.39 | 7.25 | 4 | 33.39 | 22067.77 | 46.23 | 203.56 | 17.08 | 13.05 | 1715.06 | 0.76 | 0.9 | 0.06 | 0.1 | 1 | 10
26 | 85 | CONCLUIDO | 14.9359 | 6.7 | 4.12 | 41.19 | 0.75 | 6 | 177.4 | 51.39 | 7.5 | 4 | 33.51 | 22113.42 | 45.65 | 203.57 | 16.41 | 13.05 | 1379.07 | 0.8 | 0.91 | 0.06 | 0.08 | 1 | 10
27 | 85 | CONCLUIDO | 14.8846 | 6.72 | 4.14 | 41.42 | 0.77 | 6 | 177.77 | 51.39 | 7.75 | 4 | 33.63 | 22159.1 | 45.44 | 203.56 | 17.32 | 13.05 | 1836.43 | 0.75 | 0.9 | 0.06 | 0.1 | 1 | 10
28 | 85 | CONCLUIDO | 15.01 | 6.66 | 4.12 | 49.44 | 0.8 | 5 | 178.14 | 51.39 | 8 | 3 | 33.75 | 22204.83 | 44.62 | 203.56 | 16.49 | 13.05 | 1425.21 | 0.79 | 0.91 | 0.06 | 0.08 | 1 | 10
29 | 85 | CONCLUIDO | 15.0106 | 6.66 | 4.12 | 49.44 | 0.82 | 5 | 178.51 | 51.39 | 8.25 | 3 | 33.87 | 22250.6 | 44.64 | 203.56 | 16.54 | 13.05 | 1450.81 | 0.79 | 0.91 | 0.06 | 0.08 | 1 | 10
30 | 85 | CONCLUIDO | 15.0163 | 6.66 | 4.12 | 49.41 | 0.84 | 5 | 178.88 | 51.39 | 8.5 | 3 | 33.99 | 22296.41 | 44.79 | 203.56 | 16.39 | 13.05 | 1376.75 | 0.8 | 0.91 | 0.06 | 0.08 | 1 | 10
31 | 85 | CONCLUIDO | 15.0194 | 6.66 | 4.12 | 49.39 | 0.87 | 5 | 179.26 | 51.39 | 8.75 | 3 | 34.11 | 22342.26 | 44.62 | 203.56 | 16.35 | 13.05 | 1355.16 | 0.8 | 0.91 | 0.06 | 0.08 | 1 | 10
32 | 85 | CONCLUIDO | 15.0458 | 6.65 | 4.1 | 49.25 | 0.89 | 5 | 179.63 | 51.39 | 9 | 3 | 34.24 | 22388.15 | 44.2 | 203.56 | 15.94 | 13.05 | 1149.75 | 0.82 | 0.91 | 0.06 | 0.06 | 1 | 10
33 | 85 | CONCLUIDO | 15.0144 | 6.66 | 4.12 | 49.42 | 0.91 | 5 | 180 | 51.39 | 9.25 | 3 | 34.36 | 22434.08 | 44.06 | 203.57 | 16.49 | 13.05 | 1424.55 | 0.79 | 0.91 | 0.06 | 0.08 | 1 | 10
34 | 85 | CONCLUIDO | 14.9969 | 6.67 | 4.13 | 49.51 | 0.93 | 5 | 180.37 | 51.39 | 9.5 | 3 | 34.48 | 22480.05 | 43.79 | 203.56 | 16.7 | 13.05 | 1530.43 | 0.78 | 0.91 | 0.06 | 0.09 | 1 | 10
35 | 85 | CONCLUIDO | 14.9975 | 6.67 | 4.13 | 49.51 | 0.96 | 5 | 180.75 | 51.39 | 9.75 | 3 | 34.6 | 22526.07 | 43.28 | 203.56 | 16.74 | 13.05 | 1547.63 | 0.78 | 0.91 | 0.06 | 0.09 | 1 | 10
36 | 85 | CONCLUIDO | 14.9994 | 6.67 | 4.12 | 49.5 | 0.98 | 5 | 181.12 | 51.39 | 10 | 3 | 34.73 | 22572.13 | 42.78 | 203.56 | 16.63 | 13.05 | 1497.17 | 0.78 | 0.91 | 0.06 | 0.08 | 1 | 10
37 | 85 | CONCLUIDO | 15.1662 | 6.59 | 4.09 | 61.28 | 1 | 4 | 181.49 | 51.39 | 10.25 | 2 | 34.85 | 22618.23 | 41.92 | 203.56 | 15.3 | 13.05 | 836.29 | 0.85 | 0.91 | 0.06 | 0.05 | 1 | 10
38 | 85 | CONCLUIDO | 15.156 | 6.6 | 4.09 | 61.35 | 1.02 | 4 | 181.87 | 51.39 | 10.5 | 2 | 34.98 | 22664.49 | 41.81 | 203.56 | 15.57 | 13.05 | 970.91 | 0.84 | 0.91 | 0.06 | 0.05 | 1 | 10
39 | 85 | CONCLUIDO | 15.1375 | 6.61 | 4.1 | 61.47 | 1.05 | 4 | 182.24 | 51.39 | 10.75 | 2 | 35.1 | 22710.68 | 41.73 | 203.56 | 15.82 | 13.05 | 1093.24 | 0.83 | 0.91 | 0.06 | 0.06 | 1 | 10
40 | 85 | CONCLUIDO | 15.1305 | 6.61 | 4.1 | 61.52 | 1.07 | 4 | 182.62 | 51.39 | 11 | 2 | 35.22 | 22756.91 | 41.55 | 203.56 | 15.94 | 13.05 | 1154.56 | 0.82 | 0.91 | 0.06 | 0.06 | 1 | 10
41 | 85 | CONCLUIDO | 15.128 | 6.61 | 4.1 | 61.53 | 1.09 | 4 | 182.99 | 51.39 | 11.25 | 2 | 35.35 | 22803.18 | 41.39 | 203.56 | 15.97 | 13.05 | 1172.47 | 0.82 | 0.91 | 0.06 | 0.06 | 1 | 10
42 | 85 | CONCLUIDO | 15.1624 | 6.6 | 4.09 | 61.31 | 1.11 | 4 | 183.37 | 51.39 | 11.5 | 2 | 35.48 | 22849.49 | 40.87 | 203.56 | 15.43 | 13.05 | 898.34 | 0.85 | 0.91 | 0.06 | 0.05 | 1 | 10
43 | 85 | CONCLUIDO | 15.1515 | 6.6 | 4.09 | 61.38 | 1.13 | 4 | 183.74 | 51.39 | 11.75 | 0 | 35.6 | 22895.85 | 40.75 | 203.56 | 15.57 | 13.05 | 968.39 | 0.84 | 0.91 | 0.06 | 0.05 | 1 | 10
0 | 20 | CONCLUIDO | 15.7867 | 6.33 | 4.38 | 15.45 | 0.34 | 17 | 51.33 | 24.83 | 1 | 15 | 5.51 | 6564.78 | 21.81 | 203.56 | 24.75 | 13.05 | 5492.61 | 0.53 | 0.85 | 0.08 | 0.34 | 1 | 10
1 | 20 | CONCLUIDO | 16.137 | 6.2 | 4.29 | 19.8 | 0.42 | 13 | 51.62 | 24.83 | 1.25 | 11 | 5.54 | 6599.8 | 20.24 | 203.63 | 21.87 | 13.05 | 4072.71 | 0.6 | 0.87 | 0.07 | 0.25 | 1 | 10
2 | 20 | CONCLUIDO | 16.1841 | 6.18 | 4.28 | 21.42 | 0.5 | 12 | 51.9 | 24.83 | 1.5 | 1 | 5.57 | 6634.84 | 19.89 | 203.58 | 21.26 | 13.05 | 3776.58 | 0.61 | 0.87 | 0.09 | 0.24 | 1 | 10
3 | 20 | CONCLUIDO | 16.1732 | 6.18 | 4.29 | 21.44 | 0.58 | 12 | 52.19 | 24.83 | 1.75 | 0 | 5.61 | 6670.02 | 19.99 | 203.56 | 21.4 | 13.05 | 3846.93 | 0.61 | 0.87 | 0.09 | 0.25 | 1 | 10
0 | 120 | CONCLUIDO | 9.3409 | 10.71 | 5.26 | 5.26 | 0.08 | 60 | 232.68 | 57.72 | 1 | 58 | 53.95 | 28931.02 | 81.59 | 203.61 | 52.25 | 13.05 | 19031.48 | 0.25 | 0.71 | 0.15 | 1.22 | 1 | 10
1 | 120 | CONCLUIDO | 10.3051 | 9.7 | 4.95 | 6.59 | 0.1 | 45 | 233.1 | 57.72 | 1.25 | 43 | 54.13 | 28983.75 | 76.45 | 203.64 | 42.25 | 13.05 | 14106.55 | 0.31 | 0.76 | 0.13 | 0.9 | 1 | 10
2 | 120 | CONCLUIDO | 10.8906 | 9.18 | 4.79 | 7.76 | 0.11 | 37 | 233.53 | 57.72 | 1.5 | 35 | 54.31 | 29036.54 | 73.81 | 203.6 | 37.49 | 13.05 | 11763.46 | 0.35 | 0.78 | 0.11 | 0.75 | 1 | 10
3 | 120 | CONCLUIDO | 11.4007 | 8.77 | 4.65 | 9 | 0.13 | 31 | 233.96 | 57.72 | 1.75 | 29 | 54.49 | 29089.39 | 71.54 | 203.56 | 33.05 | 13.05 | 9574.37 | 0.39 | 0.8 | 0.1 | 0.61 | 1 | 10
4 | 120 | CONCLUIDO | 11.8554 | 8.44 | 4.54 | 10.48 | 0.15 | 26 | 234.39 | 57.72 | 2 | 24 | 54.67 | 29142.31 | 69.74 | 203.59 | 29.66 | 13.05 | 7904.23 | 0.44 | 0.82 | 0.09 | 0.5 | 1 | 10
5 | 120 | CONCLUIDO | 12.1437 | 8.23 | 4.48 | 11.68 | 0.17 | 23 | 234.82 | 57.72 | 2.25 | 21 | 54.85 | 29195.29 | 68.6 | 203.56 | 27.62 | 13.05 | 6901.46 | 0.47 | 0.83 | 0.09 | 0.44 | 1 | 10
6 | 120 | CONCLUIDO | 12.3575 | 8.09 | 4.43 | 12.65 | 0.19 | 21 | 235.25 | 57.72 | 2.5 | 19 | 55.03 | 29248.33 | 67.66 | 203.56 | 25.93 | 13.05 | 6067.25 | 0.5 | 0.84 | 0.09 | 0.39 | 1 | 10
7 | 120 | CONCLUIDO | 12.6511 | 7.9 | 4.33 | 13.67 | 0.21 | 19 | 235.68 | 57.72 | 2.75 | 17 | 55.21 | 29301.44 | 65.98 | 203.58 | 22.98 | 13.05 | 4602.35 | 0.57 | 0.86 | 0.08 | 0.29 | 1 | 10
8 | 120 | CONCLUIDO | 12.7285 | 7.86 | 4.37 | 15.43 | 0.23 | 17 | 236.11 | 57.72 | 3 | 15 | 55.39 | 29354.61 | 66.5 | 203.56 | 24.45 | 13.05 | 5344.45 | 0.53 | 0.85 | 0.08 | 0.33 | 1 | 10
9 | 120 | CONCLUIDO | 12.8383 | 7.79 | 4.35 | 16.32 | 0.24 | 16 | 236.54 | 57.72 | 3.25 | 14 | 55.57 | 29407.85 | 66.04 | 203.65 | 23.79 | 13.05 | 5020.13 | 0.55 | 0.86 | 0.08 | 0.31 | 1 | 10
10 | 120 | CONCLUIDO | 12.9464 | 7.72 | 4.33 | 17.33 | 0.26 | 15 | 236.98 | 57.72 | 3.5 | 13 | 55.75 | 29461.15 | 65.65 | 203.57 | 23.19 | 13.05 | 4723.47 | 0.56 | 0.86 | 0.08 | 0.29 | 1 | 10
11 | 120 | CONCLUIDO | 13.0624 | 7.66 | 4.31 | 18.47 | 0.28 | 14 | 237.41 | 57.72 | 3.75 | 12 | 55.93 | 29514.51 | 65.19 | 203.58 | 22.46 | 13.05 | 4367.2 | 0.58 | 0.87 | 0.07 | 0.27 | 1 | 10
12 | 120 | CONCLUIDO | 13.1796 | 7.59 | 4.29 | 19.78 | 0.3 | 13 | 237.84 | 57.72 | 4 | 11 | 56.12 | 29567.95 | 64.59 | 203.57 | 21.83 | 13.05 | 4056 | 0.6 | 0.87 | 0.07 | 0.25 | 1 | 10
13 | 120 | CONCLUIDO | 13.3116 | 7.51 | 4.26 | 21.28 | 0.32 | 12 | 238.28 | 57.72 | 4.25 | 10 | 56.3 | 29621.44 | 64.07 | 203.56 | 20.75 | 13.05 | 3521.96 | 0.63 | 0.88 | 0.07 | 0.22 | 1 | 10
14 | 120 | CONCLUIDO | 13.2974 | 7.52 | 4.26 | 21.32 | 0.34 | 12 | 238.71 | 57.72 | 4.5 | 10 | 56.49 | 29675.01 | 64.06 | 203.56 | 21.1 | 13.05 | 3697.03 | 0.62 | 0.88 | 0.07 | 0.22 | 1 | 10
15 | 120 | CONCLUIDO | 13.4283 | 7.45 | 4.24 | 23.11 | 0.35 | 11 | 239.14 | 57.72 | 4.75 | 9 | 56.67 | 29728.63 | 63.52 | 203.59 | 20.15 | 13.05 | 3226.87 | 0.65 | 0.88 | 0.07 | 0.2 | 1 | 10
16 | 120 | CONCLUIDO | 13.5665 | 7.37 | 4.21 | 25.24 | 0.37 | 10 | 239.58 | 57.72 | 5 | 8 | 56.86 | 29782.33 | 62.89 | 203.61 | 19.06 | 13.05 | 2682.55 | 0.68 | 0.89 | 0.07 | 0.17 | 1 | 10
17 | 120 | CONCLUIDO | 13.6137 | 7.35 | 4.18 | 25.09 | 0.39 | 10 | 240.02 | 57.72 | 5.25 | 8 | 57.04 | 29836.09 | 62.37 | 203.57 | 18.41 | 13.05 | 2362.35 | 0.71 | 0.89 | 0.06 | 0.14 | 1 | 10
18 | 120 | CONCLUIDO | 13.4912 | 7.41 | 4.25 | 25.49 | 0.41 | 10 | 240.45 | 57.72 | 5.5 | 8 | 57.23 | 29890.04 | 63.23 | 203.59 | 20.57 | 13.05 | 3440.3 | 0.63 | 0.88 | 0.07 | 0.21 | 1 | 10
19 | 120 | CONCLUIDO | 13.6602 | 7.32 | 4.2 | 28.01 | 0.42 | 9 | 240.89 | 57.72 | 5.75 | 7 | 57.42 | 29943.94 | 62.38 | 203.58 | 19.14 | 13.05 | 2731.37 | 0.68 | 0.89 | 0.07 | 0.16 | 1 | 10
20 | 120 | CONCLUIDO | 13.6591 | 7.32 | 4.2 | 28.01 | 0.44 | 9 | 241.33 | 57.72 | 6 | 7 | 57.6 | 29997.9 | 62.39 | 203.6 | 19.06 | 13.05 | 2689.05 | 0.68 | 0.89 | 0.07 | 0.16 | 1 | 10
21 | 120 | CONCLUIDO | 13.6483 | 7.33 | 4.21 | 28.05 | 0.46 | 9 | 241.77 | 57.72 | 6.25 | 7 | 57.79 | 30051.93 | 62.31 | 203.56 | 19.25 | 13.05 | 2785.96 | 0.68 | 0.89 | 0.07 | 0.17 | 1 | 10
22 | 120 | CONCLUIDO | 13.7862 | 7.25 | 4.18 | 31.35 | 0.48 | 8 | 242.2 | 57.72 | 6.5 | 6 | 57.98 | 30106.03 | 61.76 | 203.57 | 18.38 | 13.05 | 2357.37 | 0.71 | 0.89 | 0.07 | 0.14 | 1 | 10
23 | 120 | CONCLUIDO | 13.7878 | 7.25 | 4.18 | 31.35 | 0.49 | 8 | 242.64 | 57.72 | 6.75 | 6 | 58.17 | 30160.2 | 61.53 | 203.57 | 18.32 | 13.05 | 2327.39 | 0.71 | 0.89 | 0.07 | 0.14 | 1 | 10
24 | 120 | CONCLUIDO | 13.7767 | 7.26 | 4.19 | 31.39 | 0.51 | 8 | 243.08 | 57.72 | 7 | 6 | 58.36 | 30214.44 | 61.4 | 203.56 | 18.53 | 13.05 | 2431.86 | 0.7 | 0.89 | 0.07 | 0.14 | 1 | 10
25 | 120 | CONCLUIDO | 13.9254 | 7.18 | 4.15 | 35.6 | 0.53 | 7 | 243.52 | 57.72 | 7.25 | 5 | 58.55 | 30268.74 | 60.64 | 203.58 | 17.51 | 13.05 | 1924.7 | 0.75 | 0.9 | 0.07 | 0.11 | 1 | 10
26 | 120 | CONCLUIDO | 13.9752 | 7.16 | 4.13 | 35.38 | 0.55 | 7 | 243.96 | 57.72 | 7.5 | 5 | 58.74 | 30323.11 | 60.23 | 203.58 | 16.67 | 13.05 | 1505.89 | 0.78 | 0.91 | 0.06 | 0.09 | 1 | 10
27 | 120 | CONCLUIDO | 13.927 | 7.18 | 4.15 | 35.59 | 0.56 | 7 | 244.41 | 57.72 | 7.75 | 5 | 58.93 | 30377.55 | 60.56 | 203.56 | 17.62 | 13.05 | 1977.76 | 0.74 | 0.9 | 0.06 | 0.11 | 1 | 10
28 | 120 | CONCLUIDO | 13.8975 | 7.2 | 4.17 | 35.72 | 0.58 | 7 | 244.85 | 57.72 | 8 | 5 | 59.12 | 30432.06 | 60.7 | 203.56 | 18.02 | 13.05 | 2182.21 | 0.72 | 0.9 | 0.07 | 0.13 | 1 | 10
29 | 120 | CONCLUIDO | 13.9082 | 7.19 | 4.16 | 35.68 | 0.6 | 7 | 245.29 | 57.72 | 8.25 | 5 | 59.32 | 30486.64 | 60.32 | 203.56 | 17.89 | 13.05 | 2115.05 | 0.73 | 0.9 | 0.06 | 0.12 | 1 | 10
30 | 120 | CONCLUIDO | 13.8969 | 7.2 | 4.17 | 35.73 | 0.62 | 7 | 245.73 | 57.72 | 8.5 | 5 | 59.51 | 30541.29 | 60.13 | 203.56 | 17.99 | 13.05 | 2167.48 | 0.73 | 0.9 | 0.07 | 0.13 | 1 | 10
31 | 120 | CONCLUIDO | 14.0406 | 7.12 | 4.14 | 41.4 | 0.63 | 6 | 246.18 | 57.72 | 8.75 | 4 | 59.7 | 30596.01 | 59.58 | 203.56 | 17.12 | 13.05 | 1734 | 0.76 | 0.9 | 0.06 | 0.1 | 1 | 10
32 | 120 | CONCLUIDO | 14.0367 | 7.12 | 4.14 | 41.42 | 0.65 | 6 | 246.62 | 57.72 | 9 | 4 | 59.9 | 30650.8 | 59.68 | 203.56 | 17.19 | 13.05 | 1770.84 | 0.76 | 0.9 | 0.06 | 0.1 | 1 | 10
33 | 120 | CONCLUIDO | 14.0417 | 7.12 | 4.14 | 41.39 | 0.67 | 6 | 247.07 | 57.72 | 9.25 | 4 | 60.09 | 30705.66 | 59.58 | 203.56 | 17.09 | 13.05 | 1721.66 | 0.76 | 0.9 | 0.06 | 0.1 | 1 | 10
34 | 120 | CONCLUIDO | 14.0466 | 7.12 | 4.14 | 41.37 | 0.68 | 6 | 247.51 | 57.72 | 9.5 | 4 | 60.29 | 30760.6 | 59.52 | 203.56 | 16.95 | 13.05 | 1649.76 | 0.77 | 0.9 | 0.07 | 0.1 | 1 | 10
35 | 120 | CONCLUIDO | 14.0812 | 7.1 | 4.12 | 41.19 | 0.7 | 6 | 247.96 | 57.72 | 9.75 | 4 | 60.48 | 30815.6 | 59 | 203.56 | 16.41 | 13.05 | 1381.21 | 0.8 | 0.91 | 0.06 | 0.08 | 1 | 10
36 | 120 | CONCLUIDO | 14.0543 | 7.12 | 4.13 | 41.33 | 0.72 | 6 | 248.4 | 57.72 | 10 | 4 | 60.68 | 30870.67 | 58.91 | 203.56 | 16.97 | 13.05 | 1661.28 | 0.77 | 0.9 | 0.06 | 0.09 | 1 | 10
37 | 120 | CONCLUIDO | 14.0209 | 7.13 | 4.15 | 41.5 | 0.73 | 6 | 248.85 | 57.72 | 10.25 | 4 | 60.88 | 30925.82 | 58.93 | 203.56 | 17.48 | 13.05 | 1917.21 | 0.75 | 0.9 | 0.06 | 0.11 | 1 | 10
38 | 120 | CONCLUIDO | 14.1716 | 7.06 | 4.12 | 49.44 | 0.75 | 5 | 249.3 | 57.72 | 10.5 | 3 | 61.07 | 30981.04 | 58.23 | 203.6 | 16.44 | 13.05 | 1398.14 | 0.79 | 0.91 | 0.06 | 0.08 | 1 | 10
39 | 120 | CONCLUIDO | 14.1749 | 7.05 | 4.12 | 49.42 | 0.77 | 5 | 249.75 | 57.72 | 10.75 | 3 | 61.27 | 31036.33 | 58.18 | 203.56 | 16.48 | 13.05 | 1417.77 | 0.79 | 0.91 | 0.06 | 0.08 | 1 | 10
40 | 120 | CONCLUIDO | 14.1626 | 7.06 | 4.12 | 49.49 | 0.78 | 5 | 250.2 | 57.72 | 11 | 3 | 61.47 | 31091.69 | 58.47 | 203.6 | 16.6 | 13.05 | 1480.3 | 0.79 | 0.91 | 0.06 | 0.08 | 1 | 10
41 | 120 | CONCLUIDO | 14.1783 | 7.05 | 4.12 | 49.4 | 0.8 | 5 | 250.65 | 57.72 | 11.25 | 3 | 61.67 | 31147.12 | 58.31 | 203.59 | 16.34 | 13.05 | 1350.66 | 0.8 | 0.91 | 0.06 | 0.08 | 1 | 10
42 | 120 | CONCLUIDO | 14.176 | 7.05 | 4.12 | 49.41 | 0.81 | 5 | 251.1 | 57.72 | 11.5 | 3 | 61.87 | 31202.63 | 58.28 | 203.56 | 16.39 | 13.05 | 1376.75 | 0.8 | 0.91 | 0.06 | 0.08 | 1 | 10
43 | 120 | CONCLUIDO | 14.1928 | 7.05 | 4.11 | 49.31 | 0.83 | 5 | 251.55 | 57.72 | 11.75 | 3 | 62.07 | 31258.21 | 58.03 | 203.56 | 16.03 | 13.05 | 1193.82 | 0.81 | 0.91 | 0.06 | 0.07 | 1 | 10
44 | 120 | CONCLUIDO | 14.204 | 7.04 | 4.1 | 49.24 | 0.85 | 5 | 252 | 57.72 | 12 | 3 | 62.27 | 31313.87 | 57.81 | 203.56 | 15.99 | 13.05 | 1175.77 | 0.82 | 0.91 | 0.06 | 0.06 | 1 | 10
45 | 120 | CONCLUIDO | 14.1716 | 7.06 | 4.12 | 49.44 | 0.86 | 5 | 252.45 | 57.72 | 12.25 | 3 | 62.48 | 31369.6 | 57.8 | 203.56 | 16.56 | 13.05 | 1460.89 | 0.79 | 0.91 | 0.06 | 0.08 | 1 | 10
46 | 120 | CONCLUIDO | 14.1554 | 7.06 | 4.13 | 49.53 | 0.88 | 5 | 252.9 | 57.72 | 12.5 | 3 | 62.68 | 31425.4 | 57.67 | 203.56 | 16.76 | 13.05 | 1559.13 | 0.78 | 0.91 | 0.06 | 0.09 | 1 | 10
47 | 120 | CONCLUIDO | 14.1693 | 7.06 | 4.12 | 49.45 | 0.9 | 5 | 253.35 | 57.72 | 12.75 | 3 | 62.88 | 31481.28 | 57.28 | 203.56 | 16.59 | 13.05 | 1474.76 | 0.79 | 0.91 | 0.06 | 0.08 | 1 | 10
48 | 120 | CONCLUIDO | 14.1543 | 7.06 | 4.13 | 49.54 | 0.91 | 5 | 253.81 | 57.72 | 13 | 3 | 63.08 | 31537.23 | 57.15 | 203.56 | 16.83 | 13.05 | 1593.06 | 0.78 | 0.9 | 0.06 | 0.09 | 1 | 10
49 | 120 | CONCLUIDO | 14.1643 | 7.06 | 4.12 | 49.48 | 0.93 | 5 | 254.26 | 57.72 | 13.25 | 3 | 63.29 | 31593.26 | 56.81 | 203.57 | 16.63 | 13.05 | 1493.15 | 0.78 | 0.91 | 0.06 | 0.08 | 1 | 10
50 | 120 | CONCLUIDO | 14.3113 | 6.99 | 4.1 | 61.45 | 0.94 | 4 | 254.72 | 57.72 | 13.5 | 2 | 63.49 | 31649.36 | 56.14 | 203.56 | 15.7 | 13.05 | 1036.47 | 0.83 | 0.91 | 0.06 | 0.06 | 1 | 10
51 | 120 | CONCLUIDO | 14.3335 | 6.98 | 4.09 | 61.28 | 0.96 | 4 | 255.17 | 57.72 | 13.75 | 2 | 63.7 | 31705.54 | 55.9 | 203.56 | 15.3 | 13.05 | 835.74 | 0.85 | 0.91 | 0.06 | 0.05 | 1 | 10
52 | 120 | CONCLUIDO | 14.3352 | 6.98 | 4.08 | 61.27 | 0.97 | 4 | 255.63 | 57.72 | 14 | 2 | 63.91 | 31761.8 | 55.84 | 203.56 | 15.39 | 13.05 | 881.33 | 0.85 | 0.91 | 0.06 | 0.04 | 1 | 10
53 | 120 | CONCLUIDO | 14.3124 | 6.99 | 4.1 | 61.44 | 0.99 | 4 | 256.09 | 57.72 | 14.25 | 2 | 64.11 | 31818.13 | 55.95 | 203.56 | 15.74 | 13.05 | 1053.15 | 0.83 | 0.91 | 0.06 | 0.06 | 1 | 10
54 | 120 | CONCLUIDO | 14.305 | 6.99 | 4.1 | 61.49 | 1.01 | 4 | 256.54 | 57.72 | 14.5 | 2 | 64.32 | 31874.54 | 55.94 | 203.56 | 15.87 | 13.05 | 1120.68 | 0.82 | 0.91 | 0.06 | 0.06 | 1 | 10
55 | 120 | CONCLUIDO | 14.3073 | 6.99 | 4.1 | 61.48 | 1.02 | 4 | 257 | 57.72 | 14.75 | 2 | 64.53 | 31931.15 | 55.79 | 203.56 | 15.84 | 13.05 | 1104.17 | 0.82 | 0.91 | 0.06 | 0.06 | 1 | 10
56 | 120 | CONCLUIDO | 14.3044 | 6.99 | 4.1 | 61.5 | 1.04 | 4 | 257.46 | 57.72 | 15 | 2 | 64.74 | 31987.71 | 55.69 | 203.56 | 15.89 | 13.05 | 1130.45 | 0.82 | 0.91 | 0.06 | 0.06 | 1 | 10
57 | 120 | CONCLUIDO | 14.3016 | 6.99 | 4.1 | 61.52 | 1.05 | 4 | 257.92 | 57.72 | 15.25 | 2 | 64.95 | 32044.35 | 55.72 | 203.56 | 15.91 | 13.05 | 1140.43 | 0.82 | 0.91 | 0.06 | 0.06 | 1 | 10
58 | 120 | CONCLUIDO | 14.317 | 6.98 | 4.09 | 61.4 | 1.07 | 4 | 258.38 | 57.72 | 15.5 | 2 | 65.16 | 32101.07 | 55.46 | 203.56 | 15.62 | 13.05 | 992.62 | 0.84 | 0.91 | 0.06 | 0.05 | 1 | 10
59 | 120 | CONCLUIDO | 14.3312 | 6.98 | 4.09 | 61.3 | 1.08 | 4 | 258.84 | 57.72 | 15.75 | 2 | 65.37 | 32157.87 | 55.17 | 203.56 | 15.46 | 13.05 | 914.12 | 0.84 | 0.91 | 0.06 | 0.05 | 1 | 10
60 | 120 | CONCLUIDO | 14.3204 | 6.98 | 4.09 | 61.38 | 1.1 | 4 | 259.3 | 57.72 | 16 | 2 | 65.58 | 32214.75 | 55.06 | 203.56 | 15.65 | 13.05 | 1010.43 | 0.83 | 0.91 | 0.06 | 0.05 | 1 | 10
61 | 120 | CONCLUIDO | 14.3022 | 6.99 | 4.1 | 61.51 | 1.11 | 4 | 259.76 | 57.72 | 16.25 | 2 | 65.79 | 32271.71 | 55.29 | 203.56 | 15.96 | 13.05 | 1162.88 | 0.82 | 0.91 | 0.06 | 0.06 | 1 | 10
62 | 120 | CONCLUIDO | 14.2965 | 6.99 | 4.1 | 61.55 | 1.13 | 4 | 260.23 | 57.72 | 16.5 | 2 | 66 | 32328.74 | 55.03 | 203.56 | 16 | 13.05 | 1187.44 | 0.82 | 0.91 | 0.06 | 0.06 | 1 | 10
63 | 120 | CONCLUIDO | 14.2976 | 6.99 | 4.1 | 61.55 | 1.14 | 4 | 260.69 | 57.72 | 16.75 | 2 | 66.21 | 32385.86 | 54.71 | 203.56 | 16.02 | 13.05 | 1193.6 | 0.81 | 0.91 | 0.06 | 0.06 | 1 | 10
64 | 120 | CONCLUIDO | 14.301 | 6.99 | 4.1 | 61.52 | 1.16 | 4 | 261.15 | 57.72 | 17 | 2 | 66.43 | 32443.05 | 54.46 | 203.56 | 15.94 | 13.05 | 1154.39 | 0.82 | 0.91 | 0.06 | 0.06 | 1 | 10
65 | 120 | CONCLUIDO | 14.2999 | 6.99 | 4.1 | 61.53 | 1.17 | 4 | 261.62 | 57.72 | 17.25 | 2 | 66.64 | 32500.33 | 54.16 | 203.56 | 15.92 | 13.05 | 1143.6 | 0.82 | 0.91 | 0.06 | 0.06 | 1 | 10
66 | 120 | CONCLUIDO | 14.3187 | 6.98 | 4.09 | 61.39 | 1.19 | 4 | 262.08 | 57.72 | 17.5 | 2 | 66.86 | 32557.69 | 53.67 | 203.57 | 15.58 | 13.05 | 976.22 | 0.84 | 0.91 | 0.06 | 0.05 | 1 | 10
67 | 120 | CONCLUIDO | 14.3181 | 6.98 | 4.09 | 61.4 | 1.2 | 4 | 262.55 | 57.72 | 17.75 | 2 | 67.07 | 32615.12 | 53.17 | 203.56 | 15.71 | 13.05 | 1038.16 | 0.83 | 0.91 | 0.06 | 0.05 | 1 | 10
68 | 120 | CONCLUIDO | 14.2937 | 7 | 4.11 | 61.58 | 1.22 | 4 | 263.01 | 57.72 | 18 | 2 | 67.29 | 32672.64 | 52.88 | 203.58 | 16.09 | 13.05 | 1232.48 | 0.81 | 0.91 | 0.06 | 0.06 | 1 | 10
69 | 120 | CONCLUIDO | 14.2931 | 7 | 4.11 | 61.58 | 1.23 | 4 | 263.48 | 57.72 | 18.25 | 2 | 67.51 | 32730.24 | 52.51 | 203.56 | 16.09 | 13.05 | 1229.76 | 0.81 | 0.91 | 0.06 | 0.07 | 1 | 10
70 | 120 | CONCLUIDO | 14.437 | 6.93 | 4.08 | 81.62 | 1.25 | 3 | 263.95 | 57.72 | 18.5 | 1 | 67.72 | 32787.92 | 51.73 | 203.56 | 15.3 | 13.05 | 839 | 0.85 | 0.92 | 0.06 | 0.04 | 1 | 10
71 | 120 | CONCLUIDO | 14.448 | 6.92 | 4.08 | 81.52 | 1.26 | 3 | 264.42 | 57.72 | 18.75 | 1 | 67.94 | 32845.69 | 51.9 | 203.57 | 15.07 | 13.05 | 723.85 | 0.87 | 0.92 | 0.06 | 0.04 | 1 | 10
72 | 120 | CONCLUIDO | 14.4602 | 6.92 | 4.07 | 81.4 | 1.28 | 3 | 264.89 | 57.72 | 19 | 1 | 68.16 | 32903.54 | 51.86 | 203.56 | 14.89 | 13.05 | 636.93 | 0.88 | 0.92 | 0.06 | 0.03 | 1 | 10
73 | 120 | CONCLUIDO | 14.4631 | 6.91 | 4.07 | 81.37 | 1.29 | 3 | 265.36 | 57.72 | 19.25 | 1 | 68.38 | 32961.47 | 51.93 | 203.56 | 14.87 | 13.05 | 624.14 | 0.88 | 0.92 | 0.06 | 0.03 | 1 | 10
74 | 120 | CONCLUIDO | 14.4584 | 6.92 | 4.07 | 81.42 | 1.31 | 3 | 265.83 | 57.72 | 19.5 | 1 | 68.6 | 33019.48 | 52.25 | 203.59 | 14.95 | 13.05 | 662.65 | 0.87 | 0.92 | 0.06 | 0.03 | 1 | 10
75 | 120 | CONCLUIDO | 14.4491 | 6.92 | 4.08 | 81.51 | 1.32 | 3 | 266.3 | 57.72 | 19.75 | 1 | 68.82 | 33077.58 | 52.28 | 203.56 | 15.11 | 13.05 | 745.15 | 0.86 | 0.92 | 0.06 | 0.04 | 1 | 10
76 | 120 | CONCLUIDO | 14.4381 | 6.93 | 4.08 | 81.61 | 1.33 | 3 | 266.77 | 57.72 | 20 | 1 | 69.05 | 33135.76 | 52.37 | 203.56 | 15.31 | 13.05 | 846.84 | 0.85 | 0.92 | 0.06 | 0.04 | 1 | 10
77 | 120 | CONCLUIDO | 14.4445 | 6.92 | 4.08 | 81.55 | 1.35 | 3 | 267.24 | 57.72 | 20.25 | 1 | 69.27 | 33194.02 | 52.38 | 203.56 | 15.16 | 13.05 | 771.28 | 0.86 | 0.92 | 0.06 | 0.04 | 1 | 10
78 | 120 | CONCLUIDO | 14.4428 | 6.92 | 4.08 | 81.57 | 1.36 | 3 | 267.71 | 57.72 | 20.5 | 0 | 69.49 | 33252.37 | 52.49 | 203.56 | 15.14 | 13.05 | 758.66 | 0.86 | 0.92 | 0.06 | 0.04 | 1 | 10
0 | 145 | CONCLUIDO | 8.1444 | 12.28 | 5.5 | 4.65 | 0.06 | 71 | 285.18 | 61.2 | 1 | 69 | 77.98 | 35406.83 | 97.16 | 203.72 | 59.71 | 13.05 | 22704.97 | 0.22 | 0.68 | 0.17 | 1.46 | 1 | 10
1 | 145 | CONCLUIDO | 9.1612 | 10.92 | 5.11 | 5.79 | 0.08 | 53 | 285.68 | 61.2 | 1.25 | 51 | 78.24 | 35468.6 | 90.05 | 203.64 | 47.51 | 13.05 | 16694.15 | 0.27 | 0.73 | 0.14 | 1.07 | 1 | 10
2 | 145 | CONCLUIDO | 9.8277 | 10.18 | 4.91 | 6.85 | 0.09 | 43 | 286.19 | 61.2 | 1.5 | 41 | 78.49 | 35530.47 | 86.38 | 203.67 | 41.05 | 13.05 | 13513.4 | 0.32 | 0.76 | 0.12 | 0.87 | 1 | 10
3 | 145 | CONCLUIDO | 10.4676 | 9.55 | 4.72 | 8.09 | 0.11 | 35 | 286.69 | 61.2 | 1.75 | 33 | 78.74 | 35592.57 | 82.86 | 203.56 | 35.1 | 13.05 | 10579.2 | 0.37 | 0.79 | 0.11 | 0.68 | 1 | 10
4 | 145 | CONCLUIDO | 10.7839 | 9.27 | 4.65 | 9.01 | 0.12 | 31 | 287.19 | 61.2 | 2 | 29 | 78.99 | 35654.65 | 81.61 | 203.57 | 33.13 | 13.05 | 9616.06 | 0.39 | 0.8 | 0.1 | 0.61 | 1 | 10
5 | 145 | CONCLUIDO | 11.1445 | 8.97 | 4.57 | 10.15 | 0.14 | 27 | 287.7 | 61.2 | 2.25 | 25 | 79.25 | 35716.83 | 80.04 | 203.64 | 30.4 | 13.05 | 8271.13 | 0.43 | 0.82 | 0.1 | 0.53 | 1 | 10
6 | 145 | CONCLUIDO | 11.4304 | 8.75 | 4.51 | 11.27 | 0.15 | 24 | 288.2 | 61.2 | 2.5 | 22 | 79.5 | 35779.11 | 78.84 | 203.57 | 28.47 | 13.05 | 7321.02 | 0.46 | 0.83 | 0.09 | 0.47 | 1 | 10
7 | 145 | CONCLUIDO | 11.6396 | 8.59 | 4.46 | 12.15 | 0.17 | 22 | 288.71 | 61.2 | 2.75 | 20 | 79.76 | 35841.5 | 77.86 | 203.59 | 26.92 | 13.05 | 6553.11 | 0.48 | 0.84 | 0.09 | 0.42 | 1 | 10
8 | 145 | CONCLUIDO | 11.9048 | 8.4 | 4.37 | 13.12 | 0.18 | 20 | 289.21 | 61.2 | 3 | 18 | 80.02 | 35903.99 | 76.25 | 203.57 | 24.09 | 13.05 | 5150.16 | 0.54 | 0.85 | 0.09 | 0.33 | 1 | 10
9 | 145 | CONCLUIDO | 12.0627 | 8.29 | 4.37 | 14.57 | 0.2 | 18 | 289.72 | 61.2 | 3.25 | 16 | 80.27 | 35966.59 | 76.12 | 203.6 | 24.61 | 13.05 | 5419.32 | 0.53 | 0.85 | 0.07 | 0.33 | 1 | 10
10 | 145 | CONCLUIDO | 12.1343 | 8.24 | 4.38 | 15.44 | 0.21 | 17 | 290.23 | 61.2 | 3.5 | 15 | 80.53 | 36029.29 | 76.13 | 203.61 | 24.65 | 13.05 | 5443.9 | 0.53 | 0.85 | 0.08 | 0.34 | 1 | 10
11 | 145 | CONCLUIDO | 12.242 | 8.17 | 4.36 | 16.34 | 0.23 | 16 | 290.74 | 61.2 | 3.75 | 14 | 80.79 | 36092.1 | 75.69 | 203.6 | 23.94 | 13.05 | 5094.14 | 0.55 | 0.86 | 0.08 | 0.32 | 1 | 10
12 | 145 | CONCLUIDO | 12.3609 | 8.09 | 4.33 | 17.33 | 0.24 | 15 | 291.25 | 61.2 | 4 | 13 | 81.05 | 36155.02 | 75.22 | 203.57 | 23.22 | 13.05 | 4737.71 | 0.56 | 0.86 | 0.08 | 0.29 | 1 | 10
13 | 145 | CONCLUIDO | 12.4853 | 8.01 | 4.31 | 18.45 | 0.26 | 14 | 291.76 | 61.2 | 4.25 | 12 | 81.31 | 36218.04 | 74.64 | 203.59 | 22.23 | 13.05 | 4250.31 | 0.59 | 0.87 | 0.08 | 0.27 | 1 | 10
14 | 145 | CONCLUIDO | 12.6068 | 7.93 | 4.28 | 19.77 | 0.27 | 13 | 292.27 | 61.2 | 4.5 | 11 | 81.57 | 36281.16 | 74.16 | 203.56 | 21.56 | 13.05 | 3922.29 | 0.61 | 0.87 | 0.07 | 0.24 | 1 | 10
15 | 145 | CONCLUIDO | 12.602 | 7.94 | 4.29 | 19.78 | 0.29 | 13 | 292.79 | 61.2 | 4.75 | 11 | 81.84 | 36344.4 | 74.02 | 203.57 | 21.57 | 13.05 | 3924.28 | 0.61 | 0.87 | 0.08 | 0.24 | 1 | 10
16 | 145 | CONCLUIDO | 12.7267 | 7.86 | 4.26 | 21.31 | 0.3 | 12 | 293.3 | 61.2 | 5 | 10 | 82.1 | 36407.75 | 73.53 | 203.56 | 20.91 | 13.05 | 3599.49 | 0.62 | 0.88 | 0.07 | 0.22 | 1 | 10
17 | 145 | CONCLUIDO | 12.8516 | 7.78 | 4.24 | 23.12 | 0.32 | 11 | 293.81 | 61.2 | 5.25 | 9 | 82.36 | 36471.2 | 73.02 | 203.56 | 20.23 | 13.05 | 3262.85 | 0.65 | 0.88 | 0.07 | 0.2 | 1 | 10
18 | 145 | CONCLUIDO | 12.8512 | 7.78 | 4.24 | 23.12 | 0.33 | 11 | 294.33 | 61.2 | 5.5 | 9 | 82.63 | 36534.76 | 73.05 | 203.58 | 20.23 | 13.05 | 3267.15 | 0.64 | 0.88 | 0.07 | 0.2 | 1 | 10
19 | 145 | CONCLUIDO | 12.9969 | 7.69 | 4.21 | 25.24 | 0.35 | 10 | 294.84 | 61.2 | 5.75 | 8 | 82.9 | 36598.44 | 72.33 | 203.56 | 19.06 | 13.05 | 2684.01 | 0.68 | 0.89 | 0.07 | 0.17 | 1 | 10
20 | 145 | CONCLUIDO | 13.052 | 7.66 | 4.17 | 25.04 | 0.36 | 10 | 295.36 | 61.2 | 6 | 8 | 83.16 | 36662.22 | 71.71 | 203.56 | 18.15 | 13.05 | 2231.59 | 0.72 | 0.9 | 0.07 | 0.13 | 1 | 10
21 | 145 | CONCLUIDO | 12.951 | 7.72 | 4.23 | 25.4 | 0.38 | 10 | 295.88 | 61.2 | 6.25 | 8 | 83.43 | 36726.12 | 72.63 | 203.56 | 20.31 | 13.05 | 3312.25 | 0.64 | 0.88 | 0.06 | 0.19 | 1 | 10
22 | 145 | CONCLUIDO | 13.0966 | 7.64 | 4.2 | 28.01 | 0.39 | 9 | 296.4 | 61.2 | 6.5 | 7 | 83.7 | 36790.13 | 71.88 | 203.64 | 19.03 | 13.05 | 2675.18 | 0.69 | 0.89 | 0.07 | 0.16 | 1 | 10
23 | 145 | CONCLUIDO | 13.0819 | 7.64 | 4.21 | 28.07 | 0.4 | 9 | 296.92 | 61.2 | 6.75 | 7 | 83.97 | 36854.25 | 72.12 | 203.56 | 19.37 | 13.05 | 2844.33 | 0.67 | 0.89 | 0.07 | 0.17 | 1 | 10
24 | 145 | CONCLUIDO | 13.0957 | 7.64 | 4.2 | 28.01 | 0.42 | 9 | 297.44 | 61.2 | 7 | 7 | 84.24 | 36918.48 | 71.87 | 203.59 | 19.11 | 13.05 | 2715.28 | 0.68 | 0.89 | 0.07 | 0.16 | 1 | 10
25 | 145 | CONCLUIDO | 13.0838 | 7.64 | 4.21 | 28.06 | 0.43 | 9 | 297.96 | 61.2 | 7.25 | 7 | 84.51 | 36982.83 | 71.86 | 203.56 | 19.28 | 13.05 | 2798.12 | 0.68 | 0.89 | 0.07 | 0.17 | 1 | 10
26 | 145 | CONCLUIDO | 13.2222 | 7.56 | 4.18 | 31.37 | 0.45 | 8 | 298.48 | 61.2 | 7.5 | 6 | 84.79 | 37047.29 | 71.36 | 203.57 | 18.44 | 13.05 | 2385.1 | 0.71 | 0.89 | 0.07 | 0.14 | 1 | 10
27 | 145 | CONCLUIDO | 13.2217 | 7.56 | 4.18 | 31.37 | 0.46 | 8 | 299.01 | 61.2 | 7.75 | 6 | 85.06 | 37111.87 | 71.25 | 203.56 | 18.5 | 13.05 | 2414.58 | 0.71 | 0.89 | 0.07 | 0.14 | 1 | 10
28 | 145 | CONCLUIDO | 13.2212 | 7.56 | 4.18 | 31.38 | 0.48 | 8 | 299.53 | 61.2 | 8 | 6 | 85.33 | 37176.68 | 71.12 | 203.56 | 18.5 | 13.05 | 2416.73 | 0.71 | 0.89 | 0.07 | 0.14 | 1 | 10
29 | 145 | CONCLUIDO | 13.2251 | 7.56 | 4.18 | 31.36 | 0.49 | 8 | 300.06 | 61.2 | 8.25 | 6 | 85.61 | 37241.49 | 70.9 | 203.6 | 18.36 | 13.05 | 2343.25 | 0.71 | 0.89 | 0.07 | 0.14 | 1 | 10
30 | 145 | CONCLUIDO | 13.3764 | 7.48 | 4.15 | 35.57 | 0.5 | 7 | 300.59 | 61.2 | 8.5 | 5 | 85.89 | 37306.42 | 70.25 | 203.56 | 17.29 | 13.05 | 1814.89 | 0.75 | 0.9 | 0.07 | 0.11 | 1 | 10
31 | 145 | CONCLUIDO | 13.4158 | 7.45 | 4.13 | 35.38 | 0.52 | 7 | 301.11 | 61.2 | 8.75 | 5 | 86.16 | 37371.47 | 69.85 | 203.56 | 16.71 | 13.05 | 1522.93 | 0.78 | 0.91 | 0.06 | 0.09 | 1 | 10
32 | 145 | CONCLUIDO | 13.37 | 7.48 | 4.15 | 35.6 | 0.53 | 7 | 301.64 | 61.2 | 9 | 5 | 86.44 | 37436.63 | 70.25 | 203.56 | 17.6 | 13.05 | 1972.13 | 0.74 | 0.9 | 0.06 | 0.11 | 1 | 10
33 | 145 | CONCLUIDO | 13.3368 | 7.5 | 4.17 | 35.76 | 0.55 | 7 | 302.17 | 61.2 | 9.25 | 5 | 86.72 | 37501.91 | 70.54 | 203.56 | 18.17 | 13.05 | 2253.8 | 0.72 | 0.9 | 0.07 | 0.13 | 1 | 10
34 | 145 | CONCLUIDO | 13.3551 | 7.49 | 4.16 | 35.67 | 0.56 | 7 | 302.7 | 61.2 | 9.5 | 5 | 87 | 37567.32 | 70.19 | 203.56 | 17.83 | 13.05 | 2082.9 | 0.73 | 0.9 | 0.06 | 0.12 | 1 | 10
35 | 145 | CONCLUIDO | 13.3467 | 7.49 | 4.17 | 35.71 | 0.57 | 7 | 303.23 | 61.2 | 9.75 | 5 | 87.28 | 37632.84 | 70.05 | 203.56 | 18.01 | 13.05 | 2174.79 | 0.72 | 0.9 | 0.06 | 0.13 | 1 | 10
36 | 145 | CONCLUIDO | 13.4922 | 7.41 | 4.14 | 41.39 | 0.59 | 6 | 303.76 | 61.2 | 10 | 4 | 87.57 | 37698.48 | 69.39 | 203.56 | 17.12 | 13.05 | 1735.66 | 0.76 | 0.9 | 0.06 | 0.1 | 1 | 10
37 | 145 | CONCLUIDO | 13.4927 | 7.41 | 4.14 | 41.39 | 0.6 | 6 | 304.3 | 61.2 | 10.25 | 4 | 87.85 | 37764.25 | 69.35 | 203.56 | 17.06 | 13.05 | 1702.83 | 0.77 | 0.9 | 0.06 | 0.1 | 1 | 10
38 | 145 | CONCLUIDO | 13.4867 | 7.41 | 4.14 | 41.42 | 0.61 | 6 | 304.83 | 61.2 | 10.5 | 4 | 88.13 | 37830.13 | 69.52 | 203.56 | 17.19 | 13.05 | 1771.96 | 0.76 | 0.9 | 0.06 | 0.1 | 1 | 10
39 | 145 | CONCLUIDO | 13.4933 | 7.41 | 4.14 | 41.39 | 0.63 | 6 | 305.37 | 61.2 | 10.75 | 4 | 88.42 | 37896.14 | 69.41 | 203.56 | 17.09 | 13.05 | 1719.36 | 0.76 | 0.9 | 0.06 | 0.1 | 1 | 10
40 | 145 | CONCLUIDO | 13.4912 | 7.41 | 4.14 | 41.4 | 0.64 | 6 | 305.9 | 61.2 | 11 | 4 | 88.7 | 37962.28 | 69.46 | 203.57 | 17.1 | 13.05 | 1727.02 | 0.76 | 0.9 | 0.06 | 0.1 | 1 | 10
41 | 145 | CONCLUIDO | 13.513 | 7.4 | 4.13 | 41.28 | 0.65 | 6 | 306.44 | 61.2 | 11.25 | 4 | 88.99 | 38028.53 | 69.15 | 203.56 | 16.6 | 13.05 | 1474.43 | 0.79 | 0.91 | 0.07 | 0.09 | 1 | 10
42 | 145 | CONCLUIDO | 13.5282 | 7.39 | 4.12 | 41.19 | 0.67 | 6 | 306.98 | 61.2 | 11.5 | 4 | 89.28 | 38094.91 | 68.75 | 203.56 | 16.49 | 13.05 | 1421.74 | 0.79 | 0.91 | 0.06 | 0.08 | 1 | 10
43 | 145 | CONCLUIDO | 13.4943 | 7.41 | 4.14 | 41.38 | 0.68 | 6 | 307.52 | 61.2 | 11.75 | 4 | 89.57 | 38161.42 | 68.89 | 203.57 | 17.13 | 13.05 | 1741.23 | 0.76 | 0.9 | 0.06 | 0.1 | 1 | 10
44 | 145 | CONCLUIDO | 13.4725 | 7.42 | 4.15 | 41.5 | 0.69 | 6 | 308.06 | 61.2 | 12 | 4 | 89.86 | 38228.06 | 68.97 | 203.56 | 17.5 | 13.05 | 1926.65 | 0.75 | 0.9 | 0.06 | 0.11 | 1 | 10
45 | 145 | CONCLUIDO | 13.6271 | 7.34 | 4.12 | 49.44 | 0.71 | 5 | 308.6 | 61.2 | 12.25 | 3 | 90.15 | 38294.82 | 68.19 | 203.56 | 16.46 | 13.05 | 1409.81 | 0.79 | 0.91 | 0.06 | 0.08 | 1 | 10
46 | 145 | CONCLUIDO | 13.6343 | 7.33 | 4.12 | 49.39 | 0.72 | 5 | 309.14 | 61.2 | 12.5 | 3 | 90.44 | 38361.7 | 68.2 | 203.56 | 16.39 | 13.05 | 1373.4 | 0.8 | 0.91 | 0.06 | 0.08 | 1 | 10
47 | 145 | CONCLUIDO | 13.6209 | 7.34 | 4.12 | 49.48 | 0.73 | 5 | 309.68 | 61.2 | 12.75 | 3 | 90.74 | 38428.72 | 68.37 | 203.56 | 16.62 | 13.05 | 1490.44 | 0.79 | 0.91 | 0.06 | 0.08 | 1 | 10
48 | 145 | CONCLUIDO | 13.6281 | 7.34 | 4.12 | 49.43 | 0.75 | 5 | 310.23 | 61.2 | 13 | 3 | 91.03 | 38495.87 | 68.43 | 203.57 | 16.47 | 13.05 | 1414.62 | 0.79 | 0.91 | 0.06 | 0.08 | 1 | 10
49 | 145 | CONCLUIDO | 13.6343 | 7.33 | 4.12 | 49.39 | 0.76 | 5 | 310.77 | 61.2 | 13.25 | 3 | 91.33 | 38563.14 | 68.38 | 203.56 | 16.35 | 13.05 | 1354.76 | 0.8 | 0.91 | 0.06 | 0.08 | 1 | 10
50 | 145 | CONCLUIDO | 13.6302 | 7.34 | 4.12 | 49.42 | 0.77 | 5 | 311.32 | 61.2 | 13.5 | 3 | 91.62 | 38630.55 | 68.39 | 203.56 | 16.44 | 13.05 | 1400.5 | 0.79 | 0.91 | 0.06 | 0.08 | 1 | 10
51 | 145 | CONCLUIDO | 13.6379 | 7.33 | 4.11 | 49.37 | 0.79 | 5 | 311.87 | 61.2 | 13.75 | 3 | 91.92 | 38698.21 | 68.28 | 203.56 | 16.23 | 13.05 | 1293.31 | 0.8 | 0.91 | 0.06 | 0.07 | 1 | 10
52 | 145 | CONCLUIDO | 13.6576 | 7.32 | 4.1 | 49.24 | 0.8 | 5 | 312.42 | 61.2 | 14 | 3 | 92.22 | 38765.89 | 67.98 | 203.61 | 15.91 | 13.05 | 1135.2 | 0.82 | 0.91 | 0.06 | 0.06 | 1 | 10
53 | 145 | CONCLUIDO | 13.6519 | 7.32 | 4.11 | 49.28 | 0.81 | 5 | 312.97 | 61.2 | 14.25 | 3 | 92.52 | 38833.69 | 68 | 203.56 | 16.11 | 13.05 | 1232.58 | 0.81 | 0.91 | 0.06 | 0.07 | 1 | 10
54 | 145 | CONCLUIDO | 13.6219 | 7.34 | 4.12 | 49.47 | 0.82 | 5 | 313.52 | 61.2 | 14.5 | 3 | 92.82 | 38901.63 | 68.05 | 203.56 | 16.65 | 13.05 | 1507.06 | 0.78 | 0.91 | 0.06 | 0.08 | 1 | 10
55 | 145 | CONCLUIDO | 13.6096 | 7.35 | 4.13 | 49.55 | 0.84 | 5 | 314.07 | 61.2 | 14.75 | 3 | 93.12 | 38969.71 | 68 | 203.56 | 16.79 | 13.05 | 1576.91 | 0.78 | 0.9 | 0.06 | 0.09 | 1 | 10
56 | 145 | CONCLUIDO | 13.625 | 7.34 | 4.12 | 49.45 | 0.85 | 5 | 314.62 | 61.2 | 15 | 3 | 93.43 | 39037.92 | 67.71 | 203.56 | 16.58 | 13.05 | 1468.12 | 0.79 | 0.91 | 0.06 | 0.08 | 1 | 10
57 | 145 | CONCLUIDO | 13.6178 | 7.34 | 4.12 | 49.5 | 0.86 | 5 | 315.18 | 61.2 | 15.25 | 3 | 93.73 | 39106.27 | 67.53 | 203.56 | 16.71 | 13.05 | 1534.09 | 0.78 | 0.91 | 0.06 | 0.08 | 1 | 10
58 | 145 | CONCLUIDO | 13.6106 | 7.35 | 4.13 | 49.54 | 0.87 | 5 | 315.73 | 61.2 | 15.5 | 3 | 94.03 | 39174.75 | 67.41 | 203.56 | 16.82 | 13.05 | 1587.88 | 0.78 | 0.9 | 0.06 | 0.09 | 1 | 10
59 | 145 | CONCLUIDO | 13.6193 | 7.34 | 4.12 | 49.49 | 0.89 | 5 | 316.29 | 61.2 | 15.75 | 3 | 94.34 | 39243.37 | 67.2 | 203.57 | 16.6 | 13.05 | 1478.25 | 0.79 | 0.91 | 0.06 | 0.08 | 1 | 10
60 | 145 | CONCLUIDO | 13.7683 | 7.26 | 4.1 | 61.48 | 0.9 | 4 | 316.85 | 61.2 | 16 | 2 | 94.65 | 39312.13 | 66.58 | 203.57 | 15.78 | 13.05 | 1073.17 | 0.83 | 0.91 | 0.06 | 0.06 | 1 | 10
61 | 145 | CONCLUIDO | 13.7894 | 7.25 | 4.09 | 61.31 | 0.91 | 4 | 317.41 | 61.2 | 16.25 | 2 | 94.96 | 39381.03 | 66.36 | 203.56 | 15.38 | 13.05 | 875.68 | 0.85 | 0.91 | 0.06 | 0.05 | 1 | 10
62 | 145 | CONCLUIDO | 13.7963 | 7.25 | 4.08 | 61.25 | 0.92 | 4 | 317.97 | 61.2 | 16.5 | 2 | 95.27 | 39450.07 | 66.33 | 203.56 | 15.32 | 13.05 | 846.09 | 0.85 | 0.91 | 0.06 | 0.04 | 1 | 10
63 | 145 | CONCLUIDO | 13.7905 | 7.25 | 4.09 | 61.3 | 0.94 | 4 | 318.53 | 61.2 | 16.75 | 2 | 95.58 | 39519.26 | 66.36 | 203.56 | 15.45 | 13.05 | 911.16 | 0.84 | 0.91 | 0.06 | 0.05 | 1 | 10
64 | 145 | CONCLUIDO | 13.7746 | 7.26 | 4.09 | 61.42 | 0.95 | 4 | 319.09 | 61.2 | 17 | 2 | 95.89 | 39588.58 | 66.47 | 203.56 | 15.74 | 13.05 | 1054.63 | 0.83 | 0.91 | 0.06 | 0.05 | 1 | 10
65 | 145 | CONCLUIDO | 13.7641 | 7.27 | 4.1 | 61.51 | 0.96 | 4 | 319.65 | 61.2 | 17.25 | 2 | 96.2 | 39658.05 | 66.57 | 203.56 | 15.92 | 13.05 | 1144.72 | 0.82 | 0.91 | 0.06 | 0.06 | 1 | 10
66 | 145 | CONCLUIDO | 13.7688 | 7.26 | 4.1 | 61.47 | 0.97 | 4 | 320.22 | 61.2 | 17.5 | 2 | 96.52 | 39727.66 | 66.48 | 203.56 | 15.84 | 13.05 | 1104.01 | 0.82 | 0.91 | 0.06 | 0.06 | 1 | 10
67 | 145 | CONCLUIDO | 13.7646 | 7.26 | 4.1 | 61.5 | 0.99 | 4 | 320.78 | 61.2 | 17.75 | 2 | 96.83 | 39797.41 | 66.48 | 203.56 | 15.89 | 13.05 | 1131.81 | 0.82 | 0.91 | 0.06 | 0.06 | 1 | 10
68 | 145 | CONCLUIDO | 13.7667 | 7.26 | 4.1 | 61.49 | 1 | 4 | 321.35 | 61.2 | 18 | 2 | 97.15 | 39867.32 | 66.35 | 203.56 | 15.88 | 13.05 | 1122.83 | 0.82 | 0.91 | 0.06 | 0.06 | 1 | 10
69 | 145 | CONCLUIDO | 13.7636 | 7.27 | 4.1 | 61.51 | 1.01 | 4 | 321.92 | 61.2 | 18.25 | 2 | 97.47 | 39937.36 | 66.43 | 203.59 | 15.89 | 13.05 | 1131.83 | 0.82 | 0.91 | 0.06 | 0.06 | 1 | 10
70 | 145 | CONCLUIDO | 13.7678 | 7.26 | 4.1 | 61.48 | 1.02 | 4 | 322.49 | 61.2 | 18.5 | 2 | 97.79 | 40007.56 | 66.32 | 203.56 | 15.77 | 13.05 | 1071.85 | 0.83 | 0.91 | 0.06 | 0.06 | 1 | 10
71 | 145 | CONCLUIDO | 13.7852 | 7.25 | 4.09 | 61.34 | 1.03 | 4 | 323.06 | 61.2 | 18.75 | 2 | 98.11 | 40077.9 | 66.09 | 203.56 | 15.47 | 13.05 | 918.46 | 0.84 | 0.91 | 0.06 | 0.05 | 1 | 10
72 | 145 | CONCLUIDO | 13.7883 | 7.25 | 4.09 | 61.32 | 1.05 | 4 | 323.63 | 61.2 | 19 | 2 | 98.43 | 40148.52 | 65.96 | 203.56 | 15.47 | 13.05 | 922.03 | 0.84 | 0.91 | 0.06 | 0.05 | 1 | 10
73 | 145 | CONCLUIDO | 13.7804 | 7.26 | 4.09 | 61.38 | 1.06 | 4 | 324.2 | 61.2 | 19.25 | 2 | 98.75 | 40219.17 | 65.92 | 203.56 | 15.64 | 13.05 | 1005.22 | 0.83 | 0.91 | 0.06 | 0.05 | 1 | 10
74 | 145 | CONCLUIDO | 13.7678 | 7.26 | 4.1 | 61.48 | 1.07 | 4 | 324.78 | 61.2 | 19.5 | 2 | 99.08 | 40289.97 | 66.14 | 203.56 | 15.88 | 13.05 | 1124.79 | 0.82 | 0.91 | 0.06 | 0.06 | 1 | 10
75 | 145 | CONCLUIDO | 13.7567 | 7.27 | 4.1 | 61.57 | 1.08 | 4 | 325.35 | 61.2 | 19.75 | 2 | 99.4 | 40360.92 | 66.13 | 203.56 | 16.06 | 13.05 | 1214.8 | 0.81 | 0.91 | 0.06 | 0.06 | 1 | 10
76 | 145 | CONCLUIDO | 13.7615 | 7.27 | 4.1 | 61.53 | 1.09 | 4 | 325.93 | 61.2 | 20 | 2 | 99.73 | 40432.03 | 65.83 | 203.56 | 15.98 | 13.05 | 1175.89 | 0.82 | 0.91 | 0.06 | 0.06 | 1 | 10
77 | 145 | CONCLUIDO | 13.7583 | 7.27 | 4.1 | 61.55 | 1.11 | 4 | 326.51 | 61.2 | 20.25 | 2 | 100.06 | 40503.29 | 65.72 | 203.56 | 16.03 | 13.05 | 1197.6 | 0.81 | 0.91 | 0.06 | 0.06 | 1 | 10
78 | 145 | CONCLUIDO | 13.7625 | 7.27 | 4.1 | 61.52 | 1.12 | 4 | 327.08 | 61.2 | 20.5 | 2 | 100.39 | 40574.7 | 65.59 | 203.56 | 15.93 | 13.05 | 1149.34 | 0.82 | 0.91 | 0.06 | 0.06 | 1 | 10
79 | 145 | CONCLUIDO | 13.7594 | 7.27 | 4.1 | 61.55 | 1.13 | 4 | 327.66 | 61.2 | 20.75 | 2 | 100.72 | 40646.27 | 65.39 | 203.56 | 16 | 13.05 | 1185.55 | 0.82 | 0.91 | 0.06 | 0.06 | 1 | 10
80 | 145 | CONCLUIDO | 13.7699 | 7.26 | 4.1 | 61.46 | 1.14 | 4 | 328.25 | 61.2 | 21 | 2 | 101.05 | 40718 | 65.08 | 203.56 | 15.76 | 13.05 | 1064.32 | 0.83 | 0.91 | 0.06 | 0.06 | 1 | 10
81 | 145 | CONCLUIDO | 13.7788 | 7.26 | 4.09 | 61.39 | 1.15 | 4 | 328.83 | 61.2 | 21.25 | 2 | 101.38 | 40789.89 | 64.78 | 203.56 | 15.57 | 13.05 | 971.6 | 0.84 | 0.91 | 0.06 | 0.05 | 1 | 10
82 | 145 | CONCLUIDO | 13.7799 | 7.26 | 4.09 | 61.38 | 1.16 | 4 | 329.41 | 61.2 | 21.5 | 2 | 101.71 | 40861.93 | 64.46 | 203.58 | 15.66 | 13.05 | 1014.96 | 0.83 | 0.91 | 0.06 | 0.05 | 1 | 10
83 | 145 | CONCLUIDO | 13.7678 | 7.26 | 4.1 | 61.48 | 1.17 | 4 | 330 | 61.2 | 21.75 | 2 | 102.05 | 40934.14 | 64.31 | 203.56 | 15.89 | 13.05 | 1128.77 | 0.82 | 0.91 | 0.06 | 0.06 | 1 | 10
84 | 145 | CONCLUIDO | 13.7499 | 7.27 | 4.11 | 61.62 | 1.19 | 4 | 330.59 | 61.2 | 22 | 2 | 102.39 | 41006.51 | 64.19 | 203.57 | 16.16 | 13.05 | 1265.22 | 0.81 | 0.91 | 0.06 | 0.07 | 1 | 10
85 | 145 | CONCLUIDO | 13.7552 | 7.27 | 4.11 | 61.58 | 1.2 | 4 | 331.17 | 61.2 | 22.25 | 2 | 102.72 | 41079.04 | 63.89 | 203.56 | 16.09 | 13.05 | 1230.86 | 0.81 | 0.91 | 0.06 | 0.07 | 1 | 10
86 | 145 | CONCLUIDO | 13.7525 | 7.27 | 4.11 | 61.6 | 1.21 | 4 | 331.76 | 61.2 | 22.5 | 2 | 103.06 | 41151.74 | 63.76 | 203.56 | 16.14 | 13.05 | 1255.12 | 0.81 | 0.91 | 0.06 | 0.07 | 1 | 10
87 | 145 | CONCLUIDO | 13.9098 | 7.19 | 4.08 | 81.57 | 1.22 | 3 | 332.35 | 61.2 | 22.75 | 1 | 103.41 | 41224.6 | 63.18 | 203.56 | 15.18 | 13.05 | 779.71 | 0.86 | 0.92 | 0.06 | 0.04 | 1 | 10
88 | 145 | CONCLUIDO | 13.9184 | 7.18 | 4.07 | 81.48 | 1.23 | 3 | 332.95 | 61.2 | 23 | 1 | 103.75 | 41297.62 | 63.3 | 203.56 | 15.02 | 13.05 | 700.14 | 0.87 | 0.92 | 0.06 | 0.03 | 1 | 10
89 | 145 | CONCLUIDO | 13.926 | 7.18 | 4.07 | 81.4 | 1.24 | 3 | 333.54 | 61.2 | 23.25 | 1 | 104.09 | 41370.82 | 63.31 | 203.56 | 14.9 | 13.05 | 640.03 | 0.88 | 0.92 | 0.06 | 0.03 | 1 | 10
90 | 145 | CONCLUIDO | 13.9276 | 7.18 | 4.07 | 81.38 | 1.25 | 3 | 334.14 | 61.2 | 23.5 | 1 | 104.44 | 41444.3 | 63.42 | 203.56 | 14.85 | 13.05 | 612.57 | 0.88 | 0.92 | 0.06 | 0.03 | 1 | 10
91 | 145 | CONCLUIDO | 13.9292 | 7.18 | 4.07 | 81.37 | 1.26 | 3 | 334.73 | 61.2 | 23.75 | 1 | 104.78 | 41517.84 | 63.64 | 203.56 | 14.88 | 13.05 | 631.4 | 0.88 | 0.92 | 0.06 | 0.03 | 1 | 10
92 | 145 | CONCLUIDO | 13.9249 | 7.18 | 4.07 | 81.41 | 1.28 | 3 | 335.33 | 61.2 | 24 | 1 | 105.13 | 41591.55 | 63.79 | 203.56 | 14.96 | 13.05 | 669 | 0.87 | 0.92 | 0.06 | 0.03 | 1 | 10
93 | 145 | CONCLUIDO | 13.9179 | 7.18 | 4.07 | 81.48 | 1.29 | 3 | 335.93 | 61.2 | 24.25 | 1 | 105.48 | 41665.42 | 63.86 | 203.56 | 15.07 | 13.05 | 726.84 | 0.87 | 0.92 | 0.06 | 0.03 | 1 | 10
94 | 145 | CONCLUIDO | 13.9109 | 7.19 | 4.08 | 81.56 | 1.3 | 3 | 336.53 | 61.2 | 24.5 | 1 | 105.83 | 41739.48 | 63.94 | 203.56 | 15.21 | 13.05 | 795.54 | 0.86 | 0.92 | 0.06 | 0.04 | 1 | 10
95 | 145 | CONCLUIDO | 13.9034 | 7.19 | 4.08 | 81.63 | 1.31 | 3 | 337.13 | 61.2 | 24.75 | 1 | 106.18 | 41813.7 | 64.06 | 203.56 | 15.35 | 13.05 | 864.41 | 0.85 | 0.92 | 0.06 | 0.04 | 1 | 10
96 | 145 | CONCLUIDO | 13.9093 | 7.19 | 4.08 | 81.57 | 1.32 | 3 | 337.73 | 61.2 | 25 | 1 | 106.53 | 41888.1 | 64.08 | 203.56 | 15.18 | 13.05 | 782.03 | 0.86 | 0.92 | 0.06 | 0.04 | 1 | 10
97 | 145 | CONCLUIDO | 13.9179 | 7.18 | 4.07 | 81.48 | 1.33 | 3 | 338.34 | 61.2 | 25.25 | 1 | 106.89 | 41962.68 | 64.12 | 203.56 | 15.03 | 13.05 | 705.4 | 0.87 | 0.92 | 0.06 | 0.03 | 1 | 10
98 | 145 | CONCLUIDO | 13.9238 | 7.18 | 4.07 | 81.42 | 1.34 | 3 | 338.94 | 61.2 | 25.5 | 1 | 107.25 | 42037.44 | 64.09 | 203.56 | 14.92 | 13.05 | 652.2 | 0.87 | 0.92 | 0.06 | 0.03 | 1 | 10
99 | 145 | CONCLUIDO | 13.927 | 7.18 | 4.07 | 81.39 | 1.35 | 3 | 339.55 | 61.2 | 25.75 | 1 | 107.6 | 42112.37 | 64.06 | 203.56 | 14.91 | 13.05 | 643 | 0.88 | 0.92 | 0.06 | 0.03 | 1 | 10
100 | 145 | CONCLUIDO | 13.9243 | 7.18 | 4.07 | 81.42 | 1.36 | 3 | 340.16 | 61.2 | 26 | 1 | 107.96 | 42187.49 | 64.04 | 203.57 | 14.95 | 13.05 | 663.2 | 0.87 | 0.92 | 0.06 | 0.03 | 1 | 10
101 | 145 | CONCLUIDO | 13.9206 | 7.18 | 4.07 | 81.46 | 1.37 | 3 | 340.77 | 61.2 | 26.25 | 1 | 108.32 | 42262.79 | 64.11 | 203.56 | 15.04 | 13.05 | 707.77 | 0.87 | 0.92 | 0.06 | 0.03 | 1 | 10
102 | 145 | CONCLUIDO | 13.913 | 7.19 | 4.08 | 81.53 | 1.38 | 3 | 341.38 | 61.2 | 26.5 | 1 | 108.68 | 42338.27 | 64.13 | 203.57 | 15.16 | 13.05 | 769.61 | 0.86 | 0.92 | 0.06 | 0.04 | 1 | 10
103 | 145 | CONCLUIDO | 13.9061 | 7.19 | 4.08 | 81.61 | 1.39 | 3 | 342 | 61.2 | 26.75 | 1 | 109.05 | 42413.94 | 64.15 | 203.56 | 15.3 | 13.05 | 841.31 | 0.85 | 0.92 | 0.06 | 0.04 | 1 | 10
104 | 145 | CONCLUIDO | 13.9039 | 7.19 | 4.08 | 81.63 | 1.4 | 3 | 342.61 | 61.2 | 27 | 1 | 109.41 | 42489.79 | 64.16 | 203.56 | 15.3 | 13.05 | 841.64 | 0.85 | 0.92 | 0.06 | 0.04 | 1 | 10
105 | 145 | CONCLUIDO | 13.912 | 7.19 | 4.08 | 81.54 | 1.42 | 3 | 343.23 | 61.2 | 27.25 | 1 | 109.78 | 42565.83 | 64.06 | 203.56 | 15.14 | 13.05 | 758.94 | 0.86 | 0.92 | 0.06 | 0.04 | 1 | 10
106 | 145 | CONCLUIDO | 13.919 | 7.18 | 4.07 | 81.47 | 1.43 | 3 | 343.85 | 61.2 | 27.5 | 1 | 110.15 | 42642.18 | 63.96 | 203.56 | 15.01 | 13.05 | 695.22 | 0.87 | 0.92 | 0.06 | 0.03 | 1 | 10
107 | 145 | CONCLUIDO | 13.9222 | 7.18 | 4.07 | 81.44 | 1.44 | 3 | 344.47 | 61.2 | 27.75 | 1 | 110.52 | 42718.61 | 63.97 | 203.56 | 14.94 | 13.05 | 662.37 | 0.87 | 0.92 | 0.06 | 0.03 | 1 | 10
108 | 145 | CONCLUIDO | 13.9233 | 7.18 | 4.07 | 81.43 | 1.45 | 3 | 345.09 | 61.2 | 28 | 1 | 110.89 | 42795.22 | 63.98 | 203.56 | 14.97 | 13.05 | 676.06 | 0.87 | 0.92 | 0.06 | 0.03 | 1 | 10
109 | 145 | CONCLUIDO | 13.92 | 7.18 | 4.07 | 81.46 | 1.46 | 3 | 345.71 | 61.2 | 28.25 | 1 | 111.26 | 42872.03 | 63.94 | 203.56 | 15.04 | 13.05 | 708.28 | 0.87 | 0.92 | 0.06 | 0.03 | 1 | 10
110 | 145 | CONCLUIDO | 13.913 | 7.19 | 4.08 | 81.53 | 1.47 | 3 | 346.34 | 61.2 | 28.5 | 1 | 111.64 | 42949.03 | 63.99 | 203.56 | 15.15 | 13.05 | 763.35 | 0.86 | 0.92 | 0.06 | 0.04 | 1 | 10
111 | 145 | CONCLUIDO | 13.9061 | 7.19 | 4.08 | 81.61 | 1.48 | 3 | 346.96 | 61.2 | 28.75 | 1 | 112.01 | 43026.23 | 64 | 203.56 | 15.29 | 13.05 | 832.81 | 0.85 | 0.92 | 0.06 | 0.04 | 1 | 10
112 | 145 | CONCLUIDO | 13.8996 | 7.19 | 4.08 | 81.67 | 1.49 | 3 | 347.59 | 61.2 | 29 | 1 | 112.39 | 43103.63 | 63.99 | 203.56 | 15.38 | 13.05 | 879.42 | 0.85 | 0.91 | 0.06 | 0.04 | 1 | 10
113 | 145 | CONCLUIDO | 13.9082 | 7.19 | 4.08 | 81.58 | 1.5 | 3 | 348.22 | 61.2 | 29.25 | 1 | 112.77 | 43181.22 | 63.85 | 203.56 | 15.21 | 13.05 | 793.92 | 0.86 | 0.92 | 0.06 | 0.04 | 1 | 10
114 | 145 | CONCLUIDO | 13.9163 | 7.19 | 4.08 | 81.5 | 1.51 | 3 | 348.85 | 61.2 | 29.5 | 1 | 113.15 | 43259.02 | 63.65 | 203.56 | 15.07 | 13.05 | 726.15 | 0.87 | 0.92 | 0.06 | 0.03 | 1 | 10
115 | 145 | CONCLUIDO | 13.9173 | 7.19 | 4.07 | 81.49 | 1.52 | 3 | 349.48 | 61.2 | 29.75 | 0 | 113.53 | 43337.02 | 63.52 | 203.56 | 15 | 13.05 | 688.67 | 0.87 | 0.92 | 0.06 | 0.03 | 1 | 10
0 | 65 | CONCLUIDO | 12.4887 | 8.01 | 4.79 | 7.57 | 0.13 | 38 | 133.21 | 46.47 | 1 | 36 | 20.75 | 16663.42 | 51.3 | 203.64 | 37.5 | 13.05 | 11763.43 | 0.35 | 0.78 | 0.11 | 0.75 | 1 | 10
1 | 65 | CONCLUIDO | 13.109 | 7.63 | 4.63 | 9.26 | 0.17 | 30 | 133.55 | 46.47 | 1.25 | 28 | 20.83 | 16704.7 | 49.2 | 203.6 | 32.37 | 13.05 | 9237.77 | 0.4 | 0.81 | 0.1 | 0.59 | 1 | 10
2 | 65 | CONCLUIDO | 13.6281 | 7.34 | 4.5 | 11.26 | 0.2 | 24 | 133.88 | 46.47 | 1.5 | 22 | 20.91 | 16746.01 | 47.58 | 203.56 | 28.49 | 13.05 | 7331.75 | 0.46 | 0.83 | 0.09 | 0.46 | 1 | 10
3 | 65 | CONCLUIDO | 14.0324 | 7.13 | 4.4 | 13.21 | 0.23 | 20 | 134.22 | 46.47 | 1.75 | 18 | 21 | 16787.35 | 46.15 | 203.56 | 25.05 | 13.05 | 5632.43 | 0.52 | 0.85 | 0.09 | 0.36 | 1 | 10
4 | 65 | CONCLUIDO | 14.0592 | 7.11 | 4.44 | 14.81 | 0.26 | 18 | 134.55 | 46.47 | 2 | 16 | 21.09 | 16828.84 | 46.33 | 203.6 | 27.24 | 13.05 | 6736.93 | 0.48 | 0.84 | 0.07 | 0.4 | 1 | 10
5 | 65 | CONCLUIDO | 14.3403 | 6.97 | 4.36 | 16.34 | 0.29 | 16 | 134.89 | 46.47 | 2.25 | 14 | 21.17 | 16870.25 | 45.08 | 203.57 | 24.05 | 13.05 | 5149.82 | 0.54 | 0.86 | 0.08 | 0.32 | 1 | 10
6 | 65 | CONCLUIDO | 14.5637 | 6.87 | 4.3 | 18.45 | 0.33 | 14 | 135.22 | 46.47 | 2.5 | 12 | 21.26 | 16911.68 | 44.18 | 203.57 | 22.29 | 13.05 | 4280.83 | 0.59 | 0.87 | 0.08 | 0.26 | 1 | 10
7 | 65 | CONCLUIDO | 14.6526 | 6.82 | 4.29 | 19.8 | 0.36 | 13 | 135.56 | 46.47 | 2.75 | 11 | 21.34 | 16953.14 | 43.77 | 203.56 | 21.85 | 13.05 | 4063.66 | 0.6 | 0.87 | 0.08 | 0.25 | 1 | 10
8 | 65 | CONCLUIDO | 14.7723 | 6.77 | 4.26 | 21.31 | 0.39 | 12 | 135.9 | 46.47 | 3 | 10 | 21.43 | 16994.64 | 43.15 | 203.61 | 20.97 | 13.05 | 3628.44 | 0.62 | 0.88 | 0.07 | 0.22 | 1 | 10
9 | 65 | CONCLUIDO | 14.8791 | 6.72 | 4.24 | 23.13 | 0.42 | 11 | 136.23 | 46.47 | 3.25 | 9 | 21.52 | 17036.16 | 42.82 | 203.56 | 20.27 | 13.05 | 3287.48 | 0.64 | 0.88 | 0.07 | 0.2 | 1 | 10
10 | 65 | CONCLUIDO | 15.0754 | 6.63 | 4.18 | 25.08 | 0.45 | 10 | 136.57 | 46.47 | 3.5 | 8 | 21.6 | 17077.72 | 41.72 | 203.57 | 18.36 | 13.05 | 2333.14 | 0.71 | 0.89 | 0.07 | 0.14 | 1 | 10
11 | 65 | CONCLUIDO | 15.0975 | 6.62 | 4.2 | 27.99 | 0.48 | 9 | 136.91 | 46.47 | 3.75 | 7 | 21.69 | 17119.3 | 41.49 | 203.56 | 19.02 | 13.05 | 2667.78 | 0.69 | 0.89 | 0.07 | 0.16 | 1 | 10
12 | 65 | CONCLUIDO | 15.0912 | 6.63 | 4.2 | 28.01 | 0.52 | 9 | 137.25 | 46.47 | 4 | 7 | 21.78 | 17160.92 | 41.39 | 203.56 | 19.05 | 13.05 | 2683.74 | 0.69 | 0.89 | 0.07 | 0.16 | 1 | 10
13 | 65 | CONCLUIDO | 15.1924 | 6.58 | 4.18 | 31.38 | 0.55 | 8 | 137.58 | 46.47 | 4.25 | 6 | 21.87 | 17202.57 | 40.83 | 203.56 | 18.54 | 13.05 | 2436.37 | 0.7 | 0.89 | 0.07 | 0.14 | 1 | 10
14 | 65 | CONCLUIDO | 15.2033 | 6.58 | 4.18 | 31.35 | 0.58 | 8 | 137.92 | 46.47 | 4.5 | 6 | 21.95 | 17244.24 | 40.4 | 203.56 | 18.35 | 13.05 | 2337.55 | 0.71 | 0.89 | 0.07 | 0.14 | 1 | 10
15 | 65 | CONCLUIDO | 15.3342 | 6.52 | 4.15 | 35.58 | 0.61 | 7 | 138.26 | 46.47 | 4.75 | 5 | 22.04 | 17285.95 | 39.63 | 203.56 | 17.33 | 13.05 | 1833.7 | 0.75 | 0.9 | 0.07 | 0.11 | 1 | 10
16 | 65 | CONCLUIDO | 15.3368 | 6.52 | 4.15 | 35.57 | 0.64 | 7 | 138.6 | 46.47 | 5 | 5 | 22.13 | 17327.69 | 39.44 | 203.6 | 17.45 | 13.05 | 1895.29 | 0.75 | 0.9 | 0.06 | 0.11 | 1 | 10
17 | 65 | CONCLUIDO | 15.3126 | 6.53 | 4.16 | 35.65 | 0.67 | 7 | 138.94 | 46.47 | 5.25 | 5 | 22.22 | 17369.47 | 39.19 | 203.56 | 17.72 | 13.05 | 2030.94 | 0.74 | 0.9 | 0.07 | 0.12 | 1 | 10
18 | 65 | CONCLUIDO | 15.4209 | 6.48 | 4.14 | 41.41 | 0.7 | 6 | 139.28 | 46.47 | 5.5 | 4 | 22.31 | 17411.27 | 38.32 | 203.6 | 17.19 | 13.05 | 1770.49 | 0.76 | 0.9 | 0.06 | 0.1 | 1 | 10
19 | 65 | CONCLUIDO | 15.4202 | 6.48 | 4.14 | 41.41 | 0.73 | 6 | 139.61 | 46.47 | 5.75 | 4 | 22.4 | 17453.1 | 38.38 | 203.56 | 17.18 | 13.05 | 1763.47 | 0.76 | 0.9 | 0.06 | 0.1 | 1 | 10
20 | 65 | CONCLUIDO | 15.4341 | 6.48 | 4.14 | 41.36 | 0.76 | 6 | 139.95 | 46.47 | 6 | 4 | 22.49 | 17494.97 | 38.12 | 203.57 | 16.93 | 13.05 | 1640.99 | 0.77 | 0.9 | 0.07 | 0.1 | 1 | 10
21 | 65 | CONCLUIDO | 15.456 | 6.47 | 4.13 | 41.26 | 0.79 | 6 | 140.29 | 46.47 | 6.25 | 4 | 22.58 | 17536.87 | 37.32 | 203.59 | 16.72 | 13.05 | 1534.73 | 0.78 | 0.91 | 0.06 | 0.09 | 1 | 10
22 | 65 | CONCLUIDO | 15.4063 | 6.49 | 4.15 | 41.47 | 0.82 | 6 | 140.63 | 46.47 | 6.5 | 4 | 22.67 | 17578.8 | 36.97 | 203.56 | 17.4 | 13.05 | 1876.8 | 0.75 | 0.9 | 0.06 | 0.11 | 1 | 10
23 | 65 | CONCLUIDO | 15.5293 | 6.44 | 4.12 | 49.48 | 0.85 | 5 | 140.97 | 46.47 | 6.75 | 3 | 22.76 | 17620.76 | 36.47 | 203.57 | 16.65 | 13.05 | 1502.74 | 0.78 | 0.91 | 0.06 | 0.08 | 1 | 10
24 | 65 | CONCLUIDO | 15.5481 | 6.43 | 4.12 | 49.38 | 0.88 | 5 | 141.31 | 46.47 | 7 | 3 | 22.85 | 17662.75 | 36.49 | 203.56 | 16.36 | 13.05 | 1360.64 | 0.8 | 0.91 | 0.06 | 0.07 | 1 | 10
25 | 65 | CONCLUIDO | 15.5709 | 6.42 | 4.11 | 49.27 | 0.91 | 5 | 141.66 | 46.47 | 7.25 | 3 | 22.94 | 17704.77 | 36.08 | 203.56 | 16.01 | 13.05 | 1185.96 | 0.82 | 0.91 | 0.06 | 0.07 | 1 | 10
26 | 65 | CONCLUIDO | 15.5219 | 6.44 | 4.13 | 49.51 | 0.93 | 5 | 142 | 46.47 | 7.5 | 3 | 23.03 | 17746.83 | 35.71 | 203.56 | 16.79 | 13.05 | 1575.39 | 0.78 | 0.91 | 0.06 | 0.09 | 1 | 10
27 | 65 | CONCLUIDO | 15.5186 | 6.44 | 4.13 | 49.53 | 0.96 | 5 | 142.34 | 46.47 | 7.75 | 1 | 23.12 | 17788.92 | 35.39 | 203.62 | 16.65 | 13.05 | 1505.49 | 0.78 | 0.91 | 0.07 | 0.09 | 1 | 10
28 | 65 | CONCLUIDO | 15.5213 | 6.44 | 4.13 | 49.52 | 0.99 | 5 | 142.68 | 46.47 | 8 | 1 | 23.21 | 17831.04 | 35.17 | 203.62 | 16.65 | 13.05 | 1504.4 | 0.78 | 0.91 | 0.06 | 0.09 | 1 | 10
29 | 65 | CONCLUIDO | 15.5119 | 6.45 | 4.13 | 49.56 | 1.02 | 5 | 143.02 | 46.47 | 8.25 | 1 | 23.3 | 17873.19 | 35 | 203.62 | 16.8 | 13.05 | 1579.46 | 0.78 | 0.9 | 0.06 | 0.09 | 1 | 10
30 | 65 | CONCLUIDO | 15.5025 | 6.45 | 4.13 | 49.61 | 1.05 | 5 | 143.36 | 46.47 | 8.5 | 0 | 23.4 | 17915.37 | 35.01 | 203.62 | 16.88 | 13.05 | 1620.75 | 0.77 | 0.9 | 0.07 | 0.09 | 1 | 10
0 | 130 | CONCLUIDO | 8.8637 | 11.28 | 5.35 | 5.01 | 0.07 | 64 | 252.85 | 59.19 | 1 | 62 | 62.65 | 31418.63 | 87.43 | 203.65 | 54.98 | 13.05 | 20374.25 | 0.24 | 0.7 | 0.15 | 1.31 | 1 | 10
1 | 130 | CONCLUIDO | 9.8441 | 10.16 | 5.01 | 6.26 | 0.09 | 48 | 253.3 | 59.19 | 1.25 | 46 | 62.86 | 31474.5 | 81.69 | 203.61 | 44.18 | 13.05 | 15054.91 | 0.3 | 0.75 | 0.13 | 0.97 | 1 | 10
2 | 130 | CONCLUIDO | 10.4956 | 9.53 | 4.82 | 7.41 | 0.11 | 39 | 253.75 | 59.19 | 1.5 | 37 | 63.06 | 31530.44 | 78.42 | 203.6 | 38.25 | 13.05 | 12134.11 | 0.34 | 0.78 | 0.12 | 0.78 | 1 | 10
3 | 130 | CONCLUIDO | 10.9729 | 9.11 | 4.7 | 8.54 | 0.12 | 33 | 254.21 | 59.19 | 1.75 | 31 | 63.26 | 31586.46 | 76.29 | 203.61 | 34.41 | 13.05 | 10246.13 | 0.38 | 0.8 | 0.11 | 0.65 | 1 | 10
4 | 130 | CONCLUIDO | 11.4188 | 8.76 | 4.58 | 9.82 | 0.14 | 28 | 254.66 | 59.19 | 2 | 26 | 63.47 | 31642.55 | 74.36 | 203.59 | 30.93 | 13.05 | 8531.44 | 0.42 | 0.82 | 0.1 | 0.54 | 1 | 10
5 | 130 | CONCLUIDO | 11.6929 | 8.55 | 4.53 | 10.86 | 0.16 | 25 | 255.12 | 59.19 | 2.25 | 23 | 63.67 | 31698.72 | 73.2 | 203.56 | 29.14 | 13.05 | 7651.99 | 0.45 | 0.83 | 0.09 | 0.48 | 1 | 10
6 | 130 | CONCLUIDO | 11.9916 | 8.34 | 4.46 | 12.16 | 0.17 | 22 | 255.57 | 59.19 | 2.5 | 20 | 63.88 | 31754.97 | 72.09 | 203.61 | 26.95 | 13.05 | 6567.58 | 0.48 | 0.84 | 0.09 | 0.42 | 1 | 10
7 | 130 | CONCLUIDO | 12.2545 | 8.16 | 4.38 | 13.13 | 0.19 | 20 | 256.03 | 59.19 | 2.75 | 18 | 64.09 | 31811.29 | 70.61 | 203.6 | 24.24 | 13.05 | 5223.04 | 0.54 | 0.85 | 0.09 | 0.34 | 1 | 10
8 | 130 | CONCLUIDO | 12.4172 | 8.05 | 4.37 | 14.56 | 0.21 | 18 | 256.49 | 59.19 | 3 | 16 | 64.29 | 31867.69 | 70.29 | 203.59 | 24.51 | 13.05 | 5370.31 | 0.53 | 0.86 | 0.07 | 0.33 | 1 | 10
9 | 130 | CONCLUIDO | 12.4706 | 8.02 | 4.38 | 15.47 | 0.23 | 17 | 256.95 | 59.19 | 3.25 | 15 | 64.5 | 31924.29 | 70.44 | 203.63 | 24.94 | 13.05 | 5589.33 | 0.52 | 0.85 | 0.08 | 0.34 | 1 | 10
10 | 130 | CONCLUIDO | 12.5848 | 7.95 | 4.36 | 16.35 | 0.24 | 16 | 257.41 | 59.19 | 3.5 | 14 | 64.71 | 31980.84 | 69.92 | 203.64 | 24.03 | 13.05 | 5138.98 | 0.54 | 0.86 | 0.08 | 0.32 | 1 | 10
11 | 130 | CONCLUIDO | 12.7051 | 7.87 | 4.33 | 17.33 | 0.26 | 15 | 257.86 | 59.19 | 3.75 | 13 | 64.92 | 32037.48 | 69.42 | 203.56 | 23.14 | 13.05 | 4699.88 | 0.56 | 0.86 | 0.08 | 0.29 | 1 | 10
12 | 130 | CONCLUIDO | 12.8242 | 7.8 | 4.31 | 18.46 | 0.28 | 14 | 258.32 | 59.19 | 4 | 12 | 65.13 | 32094.19 | 68.94 | 203.57 | 22.4 | 13.05 | 4336.47 | 0.58 | 0.87 | 0.08 | 0.27 | 1 | 10
13 | 130 | CONCLUIDO | 12.9301 | 7.73 | 4.29 | 19.82 | 0.29 | 13 | 258.78 | 59.19 | 4.25 | 11 | 65.34 | 32150.98 | 68.44 | 203.56 | 21.94 | 13.05 | 4109.74 | 0.59 | 0.87 | 0.07 | 0.25 | 1 | 10
14 | 130 | CONCLUIDO | 13.0733 | 7.65 | 4.26 | 21.29 | 0.31 | 12 | 259.25 | 59.19 | 4.5 | 10 | 65.55 | 32207.85 | 67.81 | 203.56 | 20.75 | 13.05 | 3521.74 | 0.63 | 0.88 | 0.07 | 0.22 | 1 | 10
15 | 130 | CONCLUIDO | 13.0653 | 7.65 | 4.26 | 21.31 | 0.33 | 12 | 259.71 | 59.19 | 4.75 | 10 | 65.76 | 32264.79 | 67.78 | 203.56 | 21.05 | 13.05 | 3671.39 | 0.62 | 0.88 | 0.07 | 0.22 | 1 | 10
16 | 130 | CONCLUIDO | 13.1907 | 7.58 | 4.24 | 23.12 | 0.34 | 11 | 260.17 | 59.19 | 5 | 9 | 65.98 | 32321.82 | 67.23 | 203.57 | 20.12 | 13.05 | 3211.77 | 0.65 | 0.88 | 0.07 | 0.2 | 1 | 10
17 | 130 | CONCLUIDO | 13.2018 | 7.57 | 4.23 | 23.08 | 0.36 | 11 | 260.63 | 59.19 | 5.25 | 9 | 66.19 | 32378.93 | 67.09 | 203.56 | 19.93 | 13.05 | 3117.08 | 0.65 | 0.88 | 0.07 | 0.19 | 1 | 10
18 | 130 | CONCLUIDO | 13.3884 | 7.47 | 4.18 | 25.05 | 0.37 | 10 | 261.1 | 59.19 | 5.5 | 8 | 66.4 | 32436.11 | 66.06 | 203.59 | 18.07 | 13.05 | 2189.88 | 0.72 | 0.89 | 0.07 | 0.13 | 1 | 10
19 | 130 | CONCLUIDO | 13.2841 | 7.53 | 4.23 | 25.4 | 0.39 | 10 | 261.56 | 59.19 | 5.75 | 8 | 66.62 | 32493.38 | 66.84 | 203.56 | 20.32 | 13.05 | 3317.01 | 0.64 | 0.88 | 0.07 | 0.19 | 1 | 10
20 | 130 | CONCLUIDO | 13.4348 | 7.44 | 4.2 | 27.99 | 0.41 | 9 | 262.03 | 59.19 | 6 | 7 | 66.83 | 32550.72 | 66.08 | 203.56 | 19.01 | 13.05 | 2663.82 | 0.69 | 0.89 | 0.07 | 0.16 | 1 | 10
21 | 130 | CONCLUIDO | 13.4163 | 7.45 | 4.21 | 28.06 | 0.42 | 9 | 262.49 | 59.19 | 6.25 | 7 | 67.05 | 32608.15 | 66.35 | 203.58 | 19.29 | 13.05 | 2803.13 | 0.68 | 0.89 | 0.07 | 0.17 | 1 | 10
22 | 130 | CONCLUIDO | 13.4143 | 7.45 | 4.21 | 28.06 | 0.44 | 9 | 262.96 | 59.19 | 6.5 | 7 | 67.26 | 32665.66 | 66.1 | 203.56 | 19.37 | 13.05 | 2846.81 | 0.67 | 0.89 | 0.07 | 0.17 | 1 | 10
23 | 130 | CONCLUIDO | 13.5563 | 7.38 | 4.18 | 31.35 | 0.46 | 8 | 263.42 | 59.19 | 6.75 | 6 | 67.48 | 32723.25 | 65.48 | 203.56 | 18.39 | 13.05 | 2360.35 | 0.71 | 0.89 | 0.07 | 0.14 | 1 | 10
24 | 130 | CONCLUIDO | 13.5603 | 7.37 | 4.18 | 31.34 | 0.47 | 8 | 263.89 | 59.19 | 7 | 6 | 67.7 | 32780.92 | 65.46 | 203.56 | 18.33 | 13.05 | 2330.22 | 0.71 | 0.89 | 0.07 | 0.14 | 1 | 10
25 | 130 | CONCLUIDO | 13.5629 | 7.37 | 4.18 | 31.33 | 0.49 | 8 | 264.36 | 59.19 | 7.25 | 6 | 67.92 | 32838.68 | 65.2 | 203.56 | 18.29 | 13.05 | 2308.56 | 0.71 | 0.89 | 0.07 | 0.14 | 1 | 10
26 | 130 | CONCLUIDO | 13.5506 | 7.38 | 4.18 | 31.38 | 0.5 | 8 | 264.83 | 59.19 | 7.5 | 6 | 68.14 | 32896.51 | 65.13 | 203.56 | 18.51 | 13.05 | 2419.93 | 0.71 | 0.89 | 0.07 | 0.14 | 1 | 10
27 | 130 | CONCLUIDO | 13.6981 | 7.3 | 4.15 | 35.6 | 0.52 | 7 | 265.3 | 59.19 | 7.75 | 5 | 68.36 | 32954.43 | 64.48 | 203.56 | 17.4 | 13.05 | 1871.01 | 0.75 | 0.9 | 0.07 | 0.11 | 1 | 10
28 | 130 | CONCLUIDO | 13.7431 | 7.28 | 4.13 | 35.39 | 0.54 | 7 | 265.77 | 59.19 | 8 | 5 | 68.58 | 33012.44 | 64.01 | 203.56 | 16.69 | 13.05 | 1515.73 | 0.78 | 0.9 | 0.06 | 0.09 | 1 | 10
29 | 130 | CONCLUIDO | 13.696 | 7.3 | 4.15 | 35.61 | 0.55 | 7 | 266.24 | 59.19 | 8.25 | 5 | 68.8 | 33070.52 | 64.39 | 203.56 | 17.66 | 13.05 | 2000.09 | 0.74 | 0.9 | 0.06 | 0.11 | 1 | 10
30 | 130 | CONCLUIDO | 13.6695 | 7.32 | 4.17 | 35.73 | 0.57 | 7 | 266.71 | 59.19 | 8.5 | 5 | 69.02 | 33128.7 | 64.53 | 203.56 | 18.04 | 13.05 | 2191.73 | 0.72 | 0.9 | 0.07 | 0.13 | 1 | 10
31 | 130 | CONCLUIDO | 13.6809 | 7.31 | 4.16 | 35.68 | 0.58 | 7 | 267.18 | 59.19 | 8.75 | 5 | 69.24 | 33186.95 | 64.17 | 203.56 | 17.85 | 13.05 | 2095.91 | 0.73 | 0.9 | 0.06 | 0.12 | 1 | 10
32 | 130 | CONCLUIDO | 13.67 | 7.32 | 4.17 | 35.73 | 0.6 | 7 | 267.66 | 59.19 | 9 | 5 | 69.46 | 33245.29 | 64.08 | 203.56 | 18.08 | 13.05 | 2212.08 | 0.72 | 0.9 | 0.06 | 0.13 | 1 | 10
33 | 130 | CONCLUIDO | 13.8143 | 7.24 | 4.14 | 41.41 | 0.61 | 6 | 268.13 | 59.19 | 9.25 | 4 | 69.69 | 33303.72 | 63.47 | 203.56 | 17.22 | 13.05 | 1783.6 | 0.76 | 0.9 | 0.06 | 0.1 | 1 | 10
34 | 130 | CONCLUIDO | 13.8175 | 7.24 | 4.14 | 41.39 | 0.63 | 6 | 268.61 | 59.19 | 9.5 | 4 | 69.91 | 33362.23 | 63.49 | 203.56 | 17.06 | 13.05 | 1706.33 | 0.76 | 0.9 | 0.06 | 0.1 | 1 | 10
35 | 130 | CONCLUIDO | 13.8206 | 7.24 | 4.14 | 41.37 | 0.64 | 6 | 269.08 | 59.19 | 9.75 | 4 | 70.14 | 33420.83 | 63.44 | 203.56 | 17.07 | 13.05 | 1710.79 | 0.76 | 0.9 | 0.06 | 0.1 | 1 | 10
36 | 130 | CONCLUIDO | 13.818 | 7.24 | 4.14 | 41.39 | 0.66 | 6 | 269.56 | 59.19 | 10 | 4 | 70.36 | 33479.51 | 63.47 | 203.56 | 17.07 | 13.05 | 1710.12 | 0.76 | 0.9 | 0.06 | 0.1 | 1 | 10
37 | 130 | CONCLUIDO | 13.836 | 7.23 | 4.13 | 41.29 | 0.68 | 6 | 270.03 | 59.19 | 10.25 | 4 | 70.59 | 33538.28 | 63.18 | 203.56 | 16.64 | 13.05 | 1496.3 | 0.78 | 0.9 | 0.07 | 0.09 | 1 | 10
38 | 130 | CONCLUIDO | 13.8515 | 7.22 | 4.12 | 41.21 | 0.69 | 6 | 270.51 | 59.19 | 10.5 | 4 | 70.82 | 33597.14 | 62.73 | 203.56 | 16.52 | 13.05 | 1435.25 | 0.79 | 0.91 | 0.06 | 0.08 | 1 | 10
39 | 130 | CONCLUIDO | 13.8106 | 7.24 | 4.14 | 41.42 | 0.71 | 6 | 270.99 | 59.19 | 10.75 | 4 | 71.04 | 33656.08 | 62.88 | 203.59 | 17.3 | 13.05 | 1822.5 | 0.75 | 0.9 | 0.06 | 0.1 | 1 | 10
40 | 130 | CONCLUIDO | 13.7994 | 7.25 | 4.15 | 41.48 | 0.72 | 6 | 271.47 | 59.19 | 11 | 4 | 71.27 | 33715.11 | 62.8 | 203.57 | 17.46 | 13.05 | 1903.34 | 0.75 | 0.9 | 0.06 | 0.11 | 1 | 10
41 | 130 | CONCLUIDO | 13.9529 | 7.17 | 4.12 | 49.41 | 0.74 | 5 | 271.95 | 59.19 | 11.25 | 3 | 71.5 | 33774.23 | 62.14 | 203.56 | 16.39 | 13.05 | 1376.18 | 0.8 | 0.91 | 0.06 | 0.08 | 1 | 10
42 | 130 | CONCLUIDO | 13.9497 | 7.17 | 4.12 | 49.43 | 0.75 | 5 | 272.43 | 59.19 | 11.5 | 3 | 71.73 | 33833.57 | 62.13 | 203.56 | 16.5 | 13.05 | 1427.71 | 0.79 | 0.91 | 0.06 | 0.08 | 1 | 10
43 | 130 | CONCLUIDO | 13.9427 | 7.17 | 4.12 | 49.47 | 0.77 | 5 | 272.91 | 59.19 | 11.75 | 3 | 71.96 | 33892.87 | 62.38 | 203.56 | 16.6 | 13.05 | 1479.25 | 0.79 | 0.91 | 0.06 | 0.08 | 1 | 10
44 | 130 | CONCLUIDO | 13.9573 | 7.16 | 4.12 | 49.38 | 0.78 | 5 | 273.39 | 59.19 | 12 | 3 | 72.2 | 33952.26 | 62.24 | 203.56 | 16.34 | 13.05 | 1352.25 | 0.8 | 0.91 | 0.06 | 0.07 | 1 | 10
45 | 130 | CONCLUIDO | 13.9497 | 7.17 | 4.12 | 49.43 | 0.8 | 5 | 273.87 | 59.19 | 12.25 | 3 | 72.43 | 34011.74 | 62.23 | 203.56 | 16.45 | 13.05 | 1404.16 | 0.79 | 0.91 | 0.06 | 0.08 | 1 | 10
46 | 130 | CONCLUIDO | 13.9627 | 7.16 | 4.11 | 49.35 | 0.81 | 5 | 274.35 | 59.19 | 12.5 | 3 | 72.66 | 34071.31 | 62.08 | 203.56 | 16.18 | 13.05 | 1271.49 | 0.81 | 0.91 | 0.06 | 0.07 | 1 | 10
47 | 130 | CONCLUIDO | 13.9817 | 7.15 | 4.1 | 49.23 | 0.83 | 5 | 274.84 | 59.19 | 12.75 | 3 | 72.89 | 34130.98 | 61.77 | 203.56 | 15.91 | 13.05 | 1136.25 | 0.82 | 0.91 | 0.06 | 0.06 | 1 | 10
48 | 130 | CONCLUIDO | 13.9649 | 7.16 | 4.11 | 49.34 | 0.84 | 5 | 275.32 | 59.19 | 13 | 3 | 73.13 | 34190.73 | 61.82 | 203.56 | 16.25 | 13.05 | 1304.8 | 0.8 | 0.91 | 0.06 | 0.07 | 1 | 10
49 | 130 | CONCLUIDO | 13.9297 | 7.18 | 4.13 | 49.55 | 0.86 | 5 | 275.81 | 59.19 | 13.25 | 3 | 73.36 | 34250.57 | 61.83 | 203.56 | 16.88 | 13.05 | 1619.86 | 0.77 | 0.9 | 0.06 | 0.09 | 1 | 10
50 | 130 | CONCLUIDO | 13.94 | 7.17 | 4.12 | 49.49 | 0.87 | 5 | 276.29 | 59.19 | 13.5 | 3 | 73.6 | 34310.51 | 61.55 | 203.56 | 16.63 | 13.05 | 1493.03 | 0.78 | 0.91 | 0.06 | 0.08 | 1 | 10
51 | 130 | CONCLUIDO | 13.9432 | 7.17 | 4.12 | 49.47 | 0.88 | 5 | 276.78 | 59.19 | 13.75 | 3 | 73.84 | 34370.54 | 61.26 | 203.56 | 16.64 | 13.05 | 1501.38 | 0.78 | 0.91 | 0.06 | 0.08 | 1 | 10
52 | 130 | CONCLUIDO | 13.927 | 7.18 | 4.13 | 49.57 | 0.9 | 5 | 277.27 | 59.19 | 14 | 3 | 74.07 | 34430.66 | 61.14 | 203.56 | 16.88 | 13.05 | 1617.96 | 0.77 | 0.9 | 0.06 | 0.09 | 1 | 10
53 | 130 | CONCLUIDO | 13.9416 | 7.17 | 4.12 | 49.48 | 0.91 | 5 | 277.76 | 59.19 | 14.25 | 3 | 74.31 | 34490.87 | 60.83 | 203.56 | 16.6 | 13.05 | 1481.39 | 0.79 | 0.91 | 0.06 | 0.08 | 1 | 10
54 | 130 | CONCLUIDO | 14.0928 | 7.1 | 4.1 | 61.43 | 0.93 | 4 | 278.25 | 59.19 | 14.5 | 2 | 74.55 | 34551.18 | 60.18 | 203.56 | 15.68 | 13.05 | 1022.69 | 0.83 | 0.91 | 0.06 | 0.06 | 1 | 10
55 | 130 | CONCLUIDO | 14.1121 | 7.09 | 4.09 | 61.28 | 0.94 | 4 | 278.74 | 59.19 | 14.75 | 2 | 74.79 | 34611.59 | 59.99 | 203.57 | 15.31 | 13.05 | 841.63 | 0.85 | 0.91 | 0.06 | 0.04 | 1 | 10
56 | 130 | CONCLUIDO | 14.1154 | 7.08 | 4.08 | 61.26 | 0.96 | 4 | 279.23 | 59.19 | 15 | 2 | 75.03 | 34672.08 | 59.93 | 203.58 | 15.36 | 13.05 | 865.73 | 0.85 | 0.91 | 0.06 | 0.04 | 1 | 10
57 | 130 | CONCLUIDO | 14.0977 | 7.09 | 4.09 | 61.39 | 0.97 | 4 | 279.72 | 59.19 | 15.25 | 2 | 75.27 | 34732.68 | 59.99 | 203.56 | 15.64 | 13.05 | 1006.35 | 0.83 | 0.91 | 0.06 | 0.05 | 1 | 10
58 | 130 | CONCLUIDO | 14.0812 | 7.1 | 4.1 | 61.52 | 0.98 | 4 | 280.21 | 59.19 | 15.5 | 2 | 75.52 | 34793.36 | 60.1 | 203.56 | 15.93 | 13.05 | 1152.03 | 0.82 | 0.91 | 0.06 | 0.06 | 1 | 10
59 | 130 | CONCLUIDO | 14.0884 | 7.1 | 4.1 | 61.46 | 1 | 4 | 280.7 | 59.19 | 15.75 | 2 | 75.76 | 34854.15 | 59.98 | 203.56 | 15.83 | 13.05 | 1099.08 | 0.82 | 0.91 | 0.06 | 0.06 | 1 | 10
60 | 130 | CONCLUIDO | 14.0845 | 7.1 | 4.1 | 61.49 | 1.01 | 4 | 281.2 | 59.19 | 16 | 2 | 76 | 34915.03 | 59.94 | 203.56 | 15.93 | 13.05 | 1148.26 | 0.82 | 0.91 | 0.06 | 0.06 | 1 | 10
61 | 130 | CONCLUIDO | 14.0845 | 7.1 | 4.1 | 61.49 | 1.03 | 4 | 281.69 | 59.19 | 16.25 | 2 | 76.25 | 34976 | 59.84 | 203.56 | 15.87 | 13.05 | 1121.49 | 0.82 | 0.91 | 0.06 | 0.06 | 1 | 10
62 | 130 | CONCLUIDO | 14.0801 | 7.1 | 4.1 | 61.52 | 1.04 | 4 | 282.19 | 59.19 | 16.5 | 2 | 76.49 | 35037.08 | 59.86 | 203.56 | 15.95 | 13.05 | 1159.81 | 0.82 | 0.91 | 0.06 | 0.06 | 1 | 10
63 | 130 | CONCLUIDO | 14.1 | 7.09 | 4.09 | 61.38 | 1.06 | 4 | 282.68 | 59.19 | 16.75 | 2 | 76.74 | 35098.25 | 59.56 | 203.56 | 15.55 | 13.05 | 959.51 | 0.84 | 0.91 | 0.06 | 0.05 | 1 | 10
64 | 130 | CONCLUIDO | 14.1071 | 7.09 | 4.09 | 61.32 | 1.07 | 4 | 283.18 | 59.19 | 17 | 2 | 76.98 | 35159.52 | 59.37 | 203.56 | 15.47 | 13.05 | 918.28 | 0.84 | 0.91 | 0.06 | 0.05 | 1 | 10
65 | 130 | CONCLUIDO | 14.1 | 7.09 | 4.09 | 61.38 | 1.08 | 4 | 283.68 | 59.19 | 17.25 | 2 | 77.23 | 35220.89 | 59.25 | 203.56 | 15.64 | 13.05 | 1004.29 | 0.83 | 0.91 | 0.06 | 0.05 | 1 | 10
66 | 130 | CONCLUIDO | 14.0834 | 7.1 | 4.1 | 61.5 | 1.1 | 4 | 284.17 | 59.19 | 17.5 | 2 | 77.48 | 35282.36 | 59.53 | 203.56 | 15.9 | 13.05 | 1134.63 | 0.82 | 0.91 | 0.06 | 0.06 | 1 | 10
67 | 130 | CONCLUIDO | 14.0746 | 7.1 | 4.1 | 61.57 | 1.11 | 4 | 284.67 | 59.19 | 17.75 | 2 | 77.73 | 35343.92 | 59.38 | 203.56 | 16.04 | 13.05 | 1203.58 | 0.81 | 0.91 | 0.06 | 0.06 | 1 | 10
68 | 130 | CONCLUIDO | 14.0768 | 7.1 | 4.1 | 61.55 | 1.12 | 4 | 285.17 | 59.19 | 18 | 2 | 77.98 | 35405.59 | 59.05 | 203.56 | 16 | 13.05 | 1184.58 | 0.82 | 0.91 | 0.06 | 0.06 | 1 | 10
69 | 130 | CONCLUIDO | 14.0801 | 7.1 | 4.1 | 61.52 | 1.14 | 4 | 285.67 | 59.19 | 18.25 | 2 | 78.23 | 35467.36 | 58.88 | 203.56 | 15.95 | 13.05 | 1157.9 | 0.82 | 0.91 | 0.06 | 0.06 | 1 | 10
70 | 130 | CONCLUIDO | 14.0784 | 7.1 | 4.1 | 61.54 | 1.15 | 4 | 286.18 | 59.19 | 18.5 | 2 | 78.48 | 35529.23 | 58.64 | 203.56 | 15.98 | 13.05 | 1172.94 | 0.82 | 0.91 | 0.06 | 0.06 | 1 | 10
71 | 130 | CONCLUIDO | 14.0889 | 7.1 | 4.1 | 61.46 | 1.16 | 4 | 286.68 | 59.19 | 18.75 | 2 | 78.74 | 35591.33 | 58.26 | 203.56 | 15.76 | 13.05 | 1064.87 | 0.83 | 0.91 | 0.06 | 0.06 | 1 | 10
72 | 130 | CONCLUIDO | 14.1011 | 7.09 | 4.09 | 61.37 | 1.18 | 4 | 287.18 | 59.19 | 19 | 2 | 78.99 | 35653.4 | 57.82 | 203.56 | 15.59 | 13.05 | 977.78 | 0.84 | 0.91 | 0.06 | 0.05 | 1 | 10
73 | 130 | CONCLUIDO | 14.095 | 7.09 | 4.09 | 61.41 | 1.19 | 4 | 287.69 | 59.19 | 19.25 | 2 | 79.24 | 35715.58 | 57.49 | 203.56 | 15.73 | 13.05 | 1050.66 | 0.83 | 0.91 | 0.06 | 0.05 | 1 | 10
74 | 130 | CONCLUIDO | 14.0735 | 7.11 | 4.11 | 61.58 | 1.2 | 4 | 288.19 | 59.19 | 19.5 | 2 | 79.5 | 35777.86 | 57.28 | 203.57 | 16.07 | 13.05 | 1222.32 | 0.81 | 0.91 | 0.06 | 0.06 | 1 | 10
75 | 130 | CONCLUIDO | 14.0707 | 7.11 | 4.11 | 61.6 | 1.22 | 4 | 288.7 | 59.19 | 19.75 | 2 | 79.75 | 35840.25 | 57.02 | 203.56 | 16.11 | 13.05 | 1237.76 | 0.81 | 0.91 | 0.06 | 0.07 | 1 | 10
76 | 130 | CONCLUIDO | 14.0691 | 7.11 | 4.11 | 61.61 | 1.23 | 4 | 289.2 | 59.19 | 20 | 2 | 80.01 | 35902.74 | 56.78 | 203.57 | 16.14 | 13.05 | 1256.91 | 0.81 | 0.91 | 0.06 | 0.07 | 1 | 10
77 | 130 | CONCLUIDO | 14.2264 | 7.03 | 4.08 | 81.55 | 1.24 | 3 | 289.71 | 59.19 | 20.25 | 1 | 80.27 | 35965.33 | 56.18 | 203.56 | 15.15 | 13.05 | 766.92 | 0.86 | 0.92 | 0.06 | 0.04 | 1 | 10
78 | 130 | CONCLUIDO | 14.2366 | 7.02 | 4.07 | 81.45 | 1.26 | 3 | 290.22 | 59.19 | 20.5 | 1 | 80.53 | 36028.03 | 56.28 | 203.56 | 14.97 | 13.05 | 676.24 | 0.87 | 0.92 | 0.06 | 0.03 | 1 | 10
79 | 130 | CONCLUIDO | 14.2433 | 7.02 | 4.07 | 81.38 | 1.27 | 3 | 290.73 | 59.19 | 20.75 | 1 | 80.79 | 36090.84 | 56.29 | 203.56 | 14.86 | 13.05 | 619.48 | 0.88 | 0.92 | 0.06 | 0.03 | 1 | 10
80 | 130 | CONCLUIDO | 14.2445 | 7.02 | 4.07 | 81.37 | 1.28 | 3 | 291.24 | 59.19 | 21 | 1 | 81.05 | 36153.75 | 56.38 | 203.56 | 14.87 | 13.05 | 627.11 | 0.88 | 0.92 | 0.06 | 0.03 | 1 | 10
81 | 130 | CONCLUIDO | 14.2405 | 7.02 | 4.07 | 81.41 | 1.3 | 3 | 291.75 | 59.19 | 21.25 | 1 | 81.31 | 36216.77 | 56.7 | 203.56 | 14.96 | 13.05 | 669 | 0.87 | 0.92 | 0.06 | 0.03 | 1 | 10
82 | 130 | CONCLUIDO | 14.2321 | 7.03 | 4.07 | 81.49 | 1.31 | 3 | 292.26 | 59.19 | 21.5 | 1 | 81.57 | 36279.9 | 56.74 | 203.56 | 15.1 | 13.05 | 741.35 | 0.86 | 0.92 | 0.06 | 0.03 | 1 | 10
83 | 130 | CONCLUIDO | 14.2225 | 7.03 | 4.08 | 81.59 | 1.32 | 3 | 292.77 | 59.19 | 21.75 | 1 | 81.83 | 36343.13 | 56.85 | 203.56 | 15.28 | 13.05 | 828.34 | 0.85 | 0.92 | 0.06 | 0.04 | 1 | 10
84 | 130 | CONCLUIDO | 14.2219 | 7.03 | 4.08 | 81.59 | 1.34 | 3 | 293.29 | 59.19 | 22 | 1 | 82.09 | 36406.47 | 56.89 | 203.56 | 15.24 | 13.05 | 809.37 | 0.86 | 0.92 | 0.06 | 0.04 | 1 | 10
85 | 130 | CONCLUIDO | 14.2332 | 7.03 | 4.07 | 81.48 | 1.35 | 3 | 293.8 | 59.19 | 22.25 | 1 | 82.36 | 36469.92 | 56.9 | 203.56 | 15.04 | 13.05 | 711.05 | 0.87 | 0.92 | 0.06 | 0.03 | 1 | 10
86 | 130 | CONCLUIDO | 14.2399 | 7.02 | 4.07 | 81.42 | 1.36 | 3 | 294.32 | 59.19 | 22.5 | 1 | 82.62 | 36533.49 | 56.83 | 203.56 | 14.91 | 13.05 | 647.14 | 0.88 | 0.92 | 0.06 | 0.03 | 1 | 10
87 | 130 | CONCLUIDO | 14.2422 | 7.02 | 4.07 | 81.39 | 1.37 | 3 | 294.83 | 59.19 | 22.75 | 1 | 82.89 | 36597.16 | 56.78 | 203.56 | 14.92 | 13.05 | 649.86 | 0.87 | 0.92 | 0.06 | 0.03 | 1 | 10
88 | 130 | CONCLUIDO | 14.2377 | 7.02 | 4.07 | 81.44 | 1.39 | 3 | 295.35 | 59.19 | 23 | 1 | 83.16 | 36660.94 | 56.77 | 203.56 | 15 | 13.05 | 689.26 | 0.87 | 0.92 | 0.06 | 0.03 | 1 | 10
89 | 130 | CONCLUIDO | 14.2281 | 7.03 | 4.08 | 81.53 | 1.4 | 3 | 295.87 | 59.19 | 23.25 | 1 | 83.43 | 36724.83 | 56.77 | 203.56 | 15.15 | 13.05 | 763.15 | 0.86 | 0.92 | 0.06 | 0.04 | 1 | 10
90 | 130 | CONCLUIDO | 14.2191 | 7.03 | 4.08 | 81.62 | 1.41 | 3 | 296.39 | 59.19 | 23.5 | 1 | 83.69 | 36788.84 | 56.75 | 203.56 | 15.33 | 13.05 | 852.77 | 0.85 | 0.92 | 0.06 | 0.04 | 1 | 10
91 | 130 | CONCLUIDO | 14.2219 | 7.03 | 4.08 | 81.59 | 1.42 | 3 | 296.91 | 59.19 | 23.75 | 1 | 83.96 | 36852.96 | 56.66 | 203.56 | 15.23 | 13.05 | 805.47 | 0.86 | 0.92 | 0.06 | 0.04 | 1 | 10
92 | 130 | CONCLUIDO | 14.2214 | 7.03 | 4.08 | 81.6 | 1.44 | 3 | 297.43 | 59.19 | 24 | 0 | 84.24 | 36917.19 | 56.72 | 203.56 | 15.2 | 13.05 | 791.41 | 0.86 | 0.92 | 0.06 | 0.04 | 1 | 10
0 | 75 | CONCLUIDO | 11.8503 | 8.44 | 4.88 | 6.97 | 0.12 | 42 | 150.44 | 49.1 | 1 | 40 | 25.34 | 18787.76 | 56.72 | 203.64 | 40.28 | 13.05 | 13135.36 | 0.32 | 0.77 | 0.12 | 0.84 | 1 | 10
1 | 75 | CONCLUIDO | 12.6143 | 7.93 | 4.67 | 8.76 | 0.15 | 32 | 150.78 | 49.1 | 1.25 | 30 | 25.44 | 18830.65 | 54.04 | 203.56 | 33.82 | 13.05 | 9952.81 | 0.39 | 0.8 | 0.1 | 0.63 | 1 | 10
2 | 75 | CONCLUIDO | 13.1353 | 7.61 | 4.54 | 10.48 | 0.18 | 26 | 151.13 | 49.1 | 1.5 | 24 | 25.54 | 18873.58 | 52.25 | 203.58 | 29.74 | 13.05 | 7942.87 | 0.44 | 0.82 | 0.09 | 0.5 | 1 | 10
3 | 75 | CONCLUIDO | 13.5074 | 7.4 | 4.45 | 12.15 | 0.2 | 22 | 151.48 | 49.1 | 1.75 | 20 | 25.64 | 18916.54 | 50.98 | 203.57 | 26.93 | 13.05 | 6561.47 | 0.48 | 0.84 | 0.09 | 0.41 | 1 | 10
4 | 75 | CONCLUIDO | 13.9104 | 7.19 | 4.33 | 13.68 | 0.23 | 19 | 151.83 | 49.1 | 2 | 17 | 25.73 | 18959.54 | 49.26 | 203.56 | 22.86 | 13.05 | 4539.14 | 0.57 | 0.86 | 0.08 | 0.29 | 1 | 10
5 | 75 | CONCLUIDO | 13.9627 | 7.16 | 4.37 | 15.41 | 0.26 | 17 | 152.18 | 49.1 | 2.25 | 15 | 25.83 | 19002.56 | 49.37 | 203.6 | 24.33 | 13.05 | 5283.99 | 0.54 | 0.86 | 0.08 | 0.33 | 1 | 10
6 | 75 | CONCLUIDO | 14.1526 | 7.07 | 4.33 | 17.32 | 0.29 | 15 | 152.53 | 49.1 | 2.5 | 13 | 25.93 | 19045.63 | 48.69 | 203.58 | 23.05 | 13.05 | 4655.51 | 0.57 | 0.86 | 0.08 | 0.29 | 1 | 10
7 | 75 | CONCLUIDO | 14.2716 | 7.01 | 4.3 | 18.44 | 0.32 | 14 | 152.88 | 49.1 | 2.75 | 12 | 26.03 | 19088.72 | 48.17 | 203.56 | 22.27 | 13.05 | 4270.27 | 0.59 | 0.87 | 0.07 | 0.26 | 1 | 10
8 | 75 | CONCLUIDO | 14.3575 | 6.96 | 4.29 | 19.81 | 0.35 | 13 | 153.23 | 49.1 | 3 | 11 | 26.13 | 19131.85 | 47.78 | 203.56 | 21.9 | 13.05 | 4090.54 | 0.6 | 0.87 | 0.08 | 0.25 | 1 | 10
9 | 75 | CONCLUIDO | 14.4817 | 6.91 | 4.26 | 21.31 | 0.37 | 12 | 153.58 | 49.1 | 3.25 | 10 | 26.23 | 19175.02 | 47.15 | 203.57 | 20.98 | 13.05 | 3635.96 | 0.62 | 0.88 | 0.07 | 0.22 | 1 | 10
10 | 75 | CONCLUIDO | 14.5985 | 6.85 | 4.24 | 23.11 | 0.4 | 11 | 153.93 | 49.1 | 3.5 | 9 | 26.33 | 19218.22 | 46.68 | 203.56 | 20.16 | 13.05 | 3232.01 | 0.65 | 0.88 | 0.07 | 0.2 | 1 | 10
11 | 75 | CONCLUIDO | 14.7862 | 6.76 | 4.18 | 25.09 | 0.43 | 10 | 154.28 | 49.1 | 3.75 | 8 | 26.43 | 19261.45 | 45.86 | 203.56 | 18.19 | 13.05 | 2249.56 | 0.72 | 0.89 | 0.07 | 0.14 | 1 | 10
12 | 75 | CONCLUIDO | 14.6395 | 6.83 | 4.25 | 25.49 | 0.46 | 10 | 154.63 | 49.1 | 4 | 8 | 26.53 | 19304.72 | 46.23 | 203.61 | 20.65 | 13.05 | 3477.78 | 0.63 | 0.88 | 0.07 | 0.21 | 1 | 10
13 | 75 | CONCLUIDO | 14.7856 | 6.76 | 4.21 | 28.08 | 0.49 | 9 | 154.98 | 49.1 | 4.25 | 7 | 26.63 | 19348.03 | 45.66 | 203.59 | 19.39 | 13.05 | 2853.66 | 0.67 | 0.89 | 0.07 | 0.17 | 1 | 10
14 | 75 | CONCLUIDO | 14.7929 | 6.76 | 4.21 | 28.06 | 0.51 | 9 | 155.33 | 49.1 | 4.5 | 7 | 26.74 | 19391.36 | 45.39 | 203.56 | 19.26 | 13.05 | 2789.29 | 0.68 | 0.89 | 0.07 | 0.17 | 1 | 10
15 | 75 | CONCLUIDO | 14.9272 | 6.7 | 4.18 | 31.34 | 0.54 | 8 | 155.68 | 49.1 | 4.75 | 6 | 26.84 | 19434.74 | 44.78 | 203.56 | 18.29 | 13.05 | 2309.96 | 0.71 | 0.89 | 0.07 | 0.14 | 1 | 10
16 | 75 | CONCLUIDO | 14.9204 | 6.7 | 4.18 | 31.36 | 0.57 | 8 | 156.03 | 49.1 | 5 | 6 | 26.94 | 19478.15 | 44.36 | 203.56 | 18.46 | 13.05 | 2392.54 | 0.71 | 0.89 | 0.07 | 0.14 | 1 | 10
17 | 75 | CONCLUIDO | 15.0621 | 6.64 | 4.15 | 35.56 | 0.59 | 7 | 156.39 | 49.1 | 5.25 | 5 | 27.04 | 19521.59 | 43.63 | 203.56 | 17.27 | 13.05 | 1803.28 | 0.76 | 0.9 | 0.07 | 0.11 | 1 | 10
18 | 75 | CONCLUIDO | 15.0722 | 6.63 | 4.14 | 35.52 | 0.62 | 7 | 156.74 | 49.1 | 5.5 | 5 | 27.14 | 19565.07 | 43.46 | 203.56 | 17.25 | 13.05 | 1796.31 | 0.76 | 0.9 | 0.06 | 0.1 | 1 | 10
19 | 75 | CONCLUIDO | 15.0282 | 6.65 | 4.16 | 35.69 | 0.65 | 7 | 157.09 | 49.1 | 5.75 | 5 | 27.25 | 19608.58 | 43.43 | 203.56 | 17.87 | 13.05 | 2105.99 | 0.73 | 0.9 | 0.07 | 0.12 | 1 | 10
20 | 75 | CONCLUIDO | 15.0163 | 6.66 | 4.17 | 35.74 | 0.67 | 7 | 157.44 | 49.1 | 6 | 5 | 27.35 | 19652.13 | 43 | 203.56 | 18.09 | 13.05 | 2216.06 | 0.72 | 0.9 | 0.06 | 0.13 | 1 | 10
21 | 75 | CONCLUIDO | 15.1617 | 6.6 | 4.14 | 41.36 | 0.7 | 6 | 157.8 | 49.1 | 6.25 | 4 | 27.45 | 19695.71 | 42.22 | 203.56 | 17 | 13.05 | 1675.46 | 0.77 | 0.9 | 0.06 | 0.1 | 1 | 10
22 | 75 | CONCLUIDO | 15.1534 | 6.6 | 4.14 | 41.39 | 0.73 | 6 | 158.15 | 49.1 | 6.5 | 4 | 27.56 | 19739.33 | 42.26 | 203.57 | 17.14 | 13.05 | 1743.87 | 0.76 | 0.9 | 0.06 | 0.1 | 1 | 10
23 | 75 | CONCLUIDO | 15.1694 | 6.59 | 4.13 | 41.33 | 0.75 | 6 | 158.51 | 49.1 | 6.75 | 4 | 27.66 | 19782.99 | 42.04 | 203.58 | 16.74 | 13.05 | 1547.03 | 0.78 | 0.9 | 0.07 | 0.09 | 1 | 10
24 | 75 | CONCLUIDO | 15.1719 | 6.59 | 4.13 | 41.31 | 0.78 | 6 | 158.86 | 49.1 | 7 | 4 | 27.77 | 19826.68 | 41.47 | 203.56 | 16.91 | 13.05 | 1628.54 | 0.77 | 0.9 | 0.06 | 0.09 | 1 | 10
25 | 75 | CONCLUIDO | 15.1369 | 6.61 | 4.15 | 41.47 | 0.81 | 6 | 159.22 | 49.1 | 7.25 | 4 | 27.87 | 19870.53 | 41.09 | 203.56 | 17.4 | 13.05 | 1873.6 | 0.75 | 0.9 | 0.06 | 0.11 | 1 | 10
26 | 75 | CONCLUIDO | 15.2685 | 6.55 | 4.12 | 49.44 | 0.83 | 5 | 159.57 | 49.1 | 7.5 | 3 | 27.98 | 19914.3 | 40.63 | 203.57 | 16.55 | 13.05 | 1454.04 | 0.79 | 0.91 | 0.06 | 0.08 | 1 | 10
27 | 75 | CONCLUIDO | 15.2782 | 6.55 | 4.12 | 49.39 | 0.86 | 5 | 159.92 | 49.1 | 7.75 | 3 | 28.08 | 19958.1 | 40.73 | 203.56 | 16.36 | 13.05 | 1358.94 | 0.8 | 0.91 | 0.06 | 0.08 | 1 | 10
28 | 75 | CONCLUIDO | 15.2821 | 6.54 | 4.11 | 49.37 | 0.88 | 5 | 160.28 | 49.1 | 8 | 3 | 28.19 | 20001.93 | 40.58 | 203.56 | 16.26 | 13.05 | 1310.34 | 0.8 | 0.91 | 0.06 | 0.07 | 1 | 10
29 | 75 | CONCLUIDO | 15.3048 | 6.53 | 4.1 | 49.26 | 0.91 | 5 | 160.64 | 49.1 | 8.25 | 3 | 28.29 | 20045.81 | 40.13 | 203.56 | 16.02 | 13.05 | 1189.88 | 0.81 | 0.91 | 0.06 | 0.06 | 1 | 10
30 | 75 | CONCLUIDO | 15.2439 | 6.56 | 4.13 | 49.57 | 0.94 | 5 | 160.99 | 49.1 | 8.5 | 3 | 28.4 | 20089.72 | 39.84 | 203.56 | 16.88 | 13.05 | 1617.76 | 0.77 | 0.9 | 0.06 | 0.09 | 1 | 10
31 | 75 | CONCLUIDO | 15.2594 | 6.55 | 4.12 | 49.49 | 0.96 | 5 | 161.35 | 49.1 | 8.75 | 3 | 28.5 | 20133.66 | 39.19 | 203.59 | 16.66 | 13.05 | 1512.27 | 0.78 | 0.91 | 0.06 | 0.08 | 1 | 10
32 | 75 | CONCLUIDO | 15.2575 | 6.55 | 4.12 | 49.5 | 0.99 | 5 | 161.71 | 49.1 | 9 | 3 | 28.61 | 20177.64 | 38.75 | 203.56 | 16.67 | 13.05 | 1515.25 | 0.78 | 0.91 | 0.06 | 0.08 | 1 | 10
33 | 75 | CONCLUIDO | 15.4242 | 6.48 | 4.08 | 61.27 | 1.01 | 4 | 162.06 | 49.1 | 9.25 | 2 | 28.72 | 20221.66 | 37.78 | 203.56 | 15.28 | 13.05 | 823.27 | 0.85 | 0.91 | 0.06 | 0.04 | 1 | 10
34 | 75 | CONCLUIDO | 15.3978 | 6.49 | 4.1 | 61.44 | 1.04 | 4 | 162.42 | 49.1 | 9.5 | 1 | 28.82 | 20265.72 | 37.69 | 203.56 | 15.71 | 13.05 | 1041.98 | 0.83 | 0.91 | 0.06 | 0.06 | 1 | 10
35 | 75 | CONCLUIDO | 15.3872 | 6.5 | 4.1 | 61.5 | 1.06 | 4 | 162.78 | 49.1 | 9.75 | 0 | 28.93 | 20309.81 | 37.77 | 203.57 | 15.82 | 13.05 | 1094.88 | 0.82 | 0.91 | 0.06 | 0.06 | 1 | 10
0 | 95 | CONCLUIDO | 10.6632 | 9.38 | 5.05 | 6.06 | 0.1 | 50 | 185.69 | 53.44 | 1 | 48 | 36.26 | 23136.14 | 67.56 | 203.62 | 45.51 | 13.05 | 15710.41 | 0.29 | 0.74 | 0.14 | 1.01 | 1 | 10
1 | 95 | CONCLUIDO | 11.5241 | 8.68 | 4.79 | 7.57 | 0.12 | 38 | 186.07 | 53.44 | 1.25 | 36 | 36.39 | 23182.76 | 63.94 | 203.58 | 37.61 | 13.05 | 11819.2 | 0.35 | 0.78 | 0.11 | 0.75 | 1 | 10
2 | 95 | CONCLUIDO | 12.0858 | 8.27 | 4.65 | 9 | 0.14 | 31 | 186.45 | 53.44 | 1.5 | 29 | 36.51 | 23229.42 | 61.79 | 203.61 | 33.02 | 13.05 | 9562.37 | 0.4 | 0.8 | 0.1 | 0.61 | 1 | 10
3 | 95 | CONCLUIDO | 12.5335 | 7.98 | 4.54 | 10.48 | 0.17 | 26 | 186.83 | 53.44 | 1.75 | 24 | 36.64 | 23276.13 | 60.11 | 203.64 | 29.64 | 13.05 | 7893.15 | 0.44 | 0.82 | 0.1 | 0.5 | 1 | 10
4 | 95 | CONCLUIDO | 12.81 | 7.81 | 4.48 | 11.69 | 0.19 | 23 | 187.21 | 53.44 | 2 | 21 | 36.77 | 23322.88 | 59.12 | 203.57 | 27.76 | 13.05 | 6967.71 | 0.47 | 0.83 | 0.09 | 0.44 | 1 | 10
5 | 95 | CONCLUIDO | 13.1849 | 7.58 | 4.37 | 13.11 | 0.21 | 20 | 187.59 | 53.44 | 2.25 | 18 | 36.9 | 23369.68 | 57.41 | 203.56 | 24.09 | 13.05 | 5148.63 | 0.54 | 0.85 | 0.09 | 0.33 | 1 | 10
6 | 95 | CONCLUIDO | 13.2134 | 7.57 | 4.43 | 14.76 | 0.24 | 18 | 187.97 | 53.44 | 2.5 | 16 | 37.03 | 23416.52 | 58.02 | 203.61 | 26.7 | 13.05 | 6466.82 | 0.49 | 0.84 | 0.07 | 0.39 | 1 | 10
7 | 95 | CONCLUIDO | 13.4948 | 7.41 | 4.35 | 16.3 | 0.26 | 16 | 188.35 | 53.44 | 2.75 | 14 | 37.16 | 23463.4 | 56.68 | 203.6 | 23.59 | 13.05 | 4921.29 | 0.55 | 0.86 | 0.08 | 0.31 | 1 | 10
8 | 95 | CONCLUIDO | 13.587 | 7.36 | 4.33 | 17.33 | 0.28 | 15 | 188.73 | 53.44 | 3 | 13 | 37.29 | 23510.33 | 56.37 | 203.6 | 23.2 | 13.05 | 4731.87 | 0.56 | 0.86 | 0.08 | 0.29 | 1 | 10
9 | 95 | CONCLUIDO | 13.7044 | 7.3 | 4.31 | 18.46 | 0.3 | 14 | 189.11 | 53.44 | 3.25 | 12 | 37.42 | 23557.3 | 55.89 | 203.56 | 22.39 | 13.05 | 4331.57 | 0.58 | 0.87 | 0.08 | 0.27 | 1 | 10
10 | 95 | CONCLUIDO | 13.8148 | 7.24 | 4.29 | 19.78 | 0.33 | 13 | 189.49 | 53.44 | 3.5 | 11 | 37.55 | 23604.32 | 55.34 | 203.57 | 21.66 | 13.05 | 3969.08 | 0.6 | 0.87 | 0.07 | 0.24 | 1 | 10
11 | 95 | CONCLUIDO | 13.9362 | 7.18 | 4.26 | 21.3 | 0.35 | 12 | 189.87 | 53.44 | 3.75 | 10 | 37.69 | 23651.38 | 54.74 | 203.58 | 20.9 | 13.05 | 3597.47 | 0.62 | 0.88 | 0.07 | 0.22 | 1 | 10
12 | 95 | CONCLUIDO | 14.0576 | 7.11 | 4.24 | 23.1 | 0.37 | 11 | 190.25 | 53.44 | 4 | 9 | 37.82 | 23698.48 | 54.21 | 203.56 | 20.04 | 13.05 | 3171.15 | 0.65 | 0.88 | 0.07 | 0.2 | 1 | 10
13 | 95 | CONCLUIDO | 14.0652 | 7.11 | 4.23 | 23.08 | 0.4 | 11 | 190.63 | 53.44 | 4.25 | 9 | 37.95 | 23745.63 | 54.08 | 203.56 | 19.9 | 13.05 | 3100.78 | 0.66 | 0.88 | 0.07 | 0.19 | 1 | 10
14 | 95 | CONCLUIDO | 14.227 | 7.03 | 4.19 | 25.13 | 0.42 | 10 | 191.02 | 53.44 | 4.5 | 8 | 38.08 | 23792.83 | 53.28 | 203.56 | 18.65 | 13.05 | 2478.58 | 0.7 | 0.89 | 0.07 | 0.15 | 1 | 10
15 | 95 | CONCLUIDO | 14.2693 | 7.01 | 4.2 | 28.03 | 0.44 | 9 | 191.4 | 53.44 | 4.75 | 7 | 38.22 | 23840.07 | 53.1 | 203.61 | 19.13 | 13.05 | 2725.86 | 0.68 | 0.89 | 0.07 | 0.16 | 1 | 10
16 | 95 | CONCLUIDO | 14.2546 | 7.02 | 4.21 | 28.08 | 0.46 | 9 | 191.78 | 53.44 | 5 | 7 | 38.35 | 23887.36 | 53.31 | 203.58 | 19.38 | 13.05 | 2850.17 | 0.67 | 0.89 | 0.07 | 0.17 | 1 | 10
17 | 95 | CONCLUIDO | 14.2602 | 7.01 | 4.21 | 28.06 | 0.48 | 9 | 192.17 | 53.44 | 5.25 | 7 | 38.48 | 23934.69 | 53.04 | 203.59 | 19.3 | 13.05 | 2807.64 | 0.68 | 0.89 | 0.07 | 0.17 | 1 | 10
18 | 95 | CONCLUIDO | 14.3902 | 6.95 | 4.18 | 31.37 | 0.51 | 8 | 192.55 | 53.44 | 5.5 | 6 | 38.62 | 23982.06 | 52.49 | 203.56 | 18.46 | 13.05 | 2394.87 | 0.71 | 0.89 | 0.07 | 0.14 | 1 | 10
19 | 95 | CONCLUIDO | 14.404 | 6.94 | 4.18 | 31.32 | 0.53 | 8 | 192.94 | 53.44 | 5.75 | 6 | 38.75 | 24029.48 | 52.09 | 203.57 | 18.24 | 13.05 | 2285.06 | 0.72 | 0.89 | 0.07 | 0.14 | 1 | 10
20 | 95 | CONCLUIDO | 14.3925 | 6.95 | 4.18 | 31.36 | 0.55 | 8 | 193.32 | 53.44 | 6 | 6 | 38.89 | 24076.95 | 51.93 | 203.56 | 18.42 | 13.05 | 2372.61 | 0.71 | 0.89 | 0.07 | 0.14 | 1 | 10
21 | 95 | CONCLUIDO | 14.559 | 6.87 | 4.14 | 35.48 | 0.57 | 7 | 193.71 | 53.44 | 6.25 | 5 | 39.02 | 24124.47 | 51.13 | 203.57 | 16.88 | 13.05 | 1609.56 | 0.77 | 0.9 | 0.07 | 0.1 | 1 | 10
22 | 95 | CONCLUIDO | 14.5466 | 6.87 | 4.15 | 35.53 | 0.59 | 7 | 194.09 | 53.44 | 6.5 | 5 | 39.16 | 24172.03 | 51.16 | 203.56 | 17.33 | 13.05 | 1835.15 | 0.75 | 0.9 | 0.06 | 0.1 | 1 | 10
23 | 95 | CONCLUIDO | 14.5015 | 6.9 | 4.17 | 35.71 | 0.62 | 7 | 194.48 | 53.44 | 6.75 | 5 | 39.29 | 24219.63 | 51.24 | 203.56 | 17.98 | 13.05 | 2160.46 | 0.73 | 0.9 | 0.07 | 0.13 | 1 | 10
24 | 95 | CONCLUIDO | 14.498 | 6.9 | 4.17 | 35.73 | 0.64 | 7 | 194.86 | 53.44 | 7 | 5 | 39.43 | 24267.28 | 50.86 | 203.58 | 18.05 | 13.05 | 2196.65 | 0.72 | 0.9 | 0.06 | 0.13 | 1 | 10
25 | 95 | CONCLUIDO | 14.6347 | 6.83 | 4.14 | 41.41 | 0.66 | 6 | 195.25 | 53.44 | 7.25 | 4 | 39.57 | 24314.98 | 50.16 | 203.56 | 17.17 | 13.05 | 1759.01 | 0.76 | 0.9 | 0.06 | 0.1 | 1 | 10
26 | 95 | CONCLUIDO | 14.6407 | 6.83 | 4.14 | 41.38 | 0.68 | 6 | 195.64 | 53.44 | 7.5 | 4 | 39.7 | 24362.73 | 50.16 | 203.56 | 17.08 | 13.05 | 1713.52 | 0.76 | 0.9 | 0.06 | 0.1 | 1 | 10
27 | 95 | CONCLUIDO | 14.6359 | 6.83 | 4.14 | 41.41 | 0.7 | 6 | 196.03 | 53.44 | 7.75 | 4 | 39.84 | 24410.52 | 50.08 | 203.59 | 17.11 | 13.05 | 1729.23 | 0.76 | 0.9 | 0.06 | 0.1 | 1 | 10
28 | 95 | CONCLUIDO | 14.6496 | 6.83 | 4.13 | 41.34 | 0.72 | 6 | 196.41 | 53.44 | 8 | 4 | 39.98 | 24458.36 | 49.95 | 203.56 | 16.88 | 13.05 | 1617.41 | 0.77 | 0.9 | 0.07 | 0.09 | 1 | 10
29 | 95 | CONCLUIDO | 14.6753 | 6.81 | 4.12 | 41.22 | 0.74 | 6 | 196.8 | 53.44 | 8.25 | 4 | 40.12 | 24506.24 | 49.27 | 203.57 | 16.58 | 13.05 | 1464.96 | 0.79 | 0.91 | 0.06 | 0.08 | 1 | 10
30 | 95 | CONCLUIDO | 14.6092 | 6.84 | 4.15 | 41.53 | 0.77 | 6 | 197.19 | 53.44 | 8.5 | 4 | 40.26 | 24554.18 | 49.41 | 203.56 | 17.62 | 13.05 | 1983.22 | 0.74 | 0.9 | 0.06 | 0.11 | 1 | 10
31 | 95 | CONCLUIDO | 14.7614 | 6.77 | 4.12 | 49.44 | 0.79 | 5 | 197.58 | 53.44 | 8.75 | 3 | 40.39 | 24602.15 | 48.6 | 203.59 | 16.46 | 13.05 | 1411.65 | 0.79 | 0.91 | 0.06 | 0.08 | 1 | 10
32 | 95 | CONCLUIDO | 14.7583 | 6.78 | 4.12 | 49.45 | 0.81 | 5 | 197.97 | 53.44 | 9 | 3 | 40.53 | 24650.18 | 48.55 | 203.56 | 16.58 | 13.05 | 1468.78 | 0.79 | 0.91 | 0.06 | 0.08 | 1 | 10
33 | 95 | CONCLUIDO | 14.7656 | 6.77 | 4.12 | 49.41 | 0.83 | 5 | 198.36 | 53.44 | 9.25 | 3 | 40.67 | 24698.26 | 48.73 | 203.58 | 16.4 | 13.05 | 1382.14 | 0.8 | 0.91 | 0.06 | 0.08 | 1 | 10
34 | 95 | CONCLUIDO | 14.7638 | 6.77 | 4.12 | 49.42 | 0.85 | 5 | 198.75 | 53.44 | 9.5 | 3 | 40.81 | 24746.38 | 48.55 | 203.56 | 16.44 | 13.05 | 1397.85 | 0.79 | 0.91 | 0.06 | 0.08 | 1 | 10
35 | 95 | CONCLUIDO | 14.7868 | 6.76 | 4.11 | 49.3 | 0.87 | 5 | 199.14 | 53.44 | 9.75 | 3 | 40.95 | 24794.55 | 48.3 | 203.59 | 16.01 | 13.05 | 1185.06 | 0.82 | 0.91 | 0.06 | 0.07 | 1 | 10
36 | 95 | CONCLUIDO | 14.7893 | 6.76 | 4.11 | 49.28 | 0.89 | 5 | 199.53 | 53.44 | 10 | 3 | 41.1 | 24842.77 | 48.11 | 203.56 | 16.12 | 13.05 | 1237.72 | 0.81 | 0.91 | 0.06 | 0.07 | 1 | 10
37 | 95 | CONCLUIDO | 14.7372 | 6.79 | 4.13 | 49.57 | 0.91 | 5 | 199.92 | 53.44 | 10.25 | 3 | 41.24 | 24891.03 | 47.96 | 203.56 | 16.94 | 13.05 | 1649.96 | 0.77 | 0.9 | 0.06 | 0.09 | 1 | 10
38 | 95 | CONCLUIDO | 14.7559 | 6.78 | 4.12 | 49.47 | 0.93 | 5 | 200.31 | 53.44 | 10.5 | 3 | 41.38 | 24939.35 | 47.43 | 203.57 | 16.59 | 13.05 | 1475.53 | 0.79 | 0.91 | 0.06 | 0.08 | 1 | 10
39 | 95 | CONCLUIDO | 14.7384 | 6.78 | 4.13 | 49.56 | 0.95 | 5 | 200.71 | 53.44 | 10.75 | 3 | 41.52 | 24987.71 | 47.12 | 203.57 | 16.88 | 13.05 | 1621.41 | 0.77 | 0.9 | 0.06 | 0.09 | 1 | 10
40 | 95 | CONCLUIDO | 14.7523 | 6.78 | 4.12 | 49.49 | 0.97 | 5 | 201.1 | 53.44 | 11 | 3 | 41.66 | 25036.12 | 46.61 | 203.56 | 16.64 | 13.05 | 1500.6 | 0.78 | 0.91 | 0.06 | 0.08 | 1 | 10
41 | 95 | CONCLUIDO | 14.918 | 6.7 | 4.09 | 61.29 | 0.99 | 4 | 201.49 | 53.44 | 11.25 | 2 | 41.81 | 25084.58 | 45.97 | 203.56 | 15.31 | 13.05 | 841.19 | 0.85 | 0.91 | 0.06 | 0.05 | 1 | 10
42 | 95 | CONCLUIDO | 14.9155 | 6.7 | 4.09 | 61.3 | 1.01 | 4 | 201.88 | 53.44 | 11.5 | 2 | 41.95 | 25133.09 | 45.86 | 203.56 | 15.48 | 13.05 | 922.94 | 0.84 | 0.91 | 0.06 | 0.05 | 1 | 10
43 | 95 | CONCLUIDO | 14.8859 | 6.72 | 4.1 | 61.5 | 1.03 | 4 | 202.28 | 53.44 | 11.75 | 2 | 42.09 | 25181.64 | 45.91 | 203.56 | 15.9 | 13.05 | 1136.02 | 0.82 | 0.91 | 0.06 | 0.06 | 1 | 10
44 | 95 | CONCLUIDO | 14.8896 | 6.72 | 4.1 | 61.48 | 1.05 | 4 | 202.67 | 53.44 | 12 | 2 | 42.24 | 25230.25 | 45.67 | 203.56 | 15.82 | 13.05 | 1097.32 | 0.82 | 0.91 | 0.06 | 0.06 | 1 | 10
45 | 95 | CONCLUIDO | 14.8871 | 6.72 | 4.1 | 61.5 | 1.07 | 4 | 203.07 | 53.44 | 12.25 | 2 | 42.38 | 25279.03 | 45.5 | 203.56 | 15.9 | 13.05 | 1134.31 | 0.82 | 0.91 | 0.06 | 0.06 | 1 | 10
46 | 95 | CONCLUIDO | 14.892 | 6.72 | 4.1 | 61.46 | 1.09 | 4 | 203.46 | 53.44 | 12.5 | 2 | 42.53 | 25327.74 | 45.35 | 203.56 | 15.76 | 13.05 | 1062.57 | 0.83 | 0.91 | 0.06 | 0.06 | 1 | 10
47 | 95 | CONCLUIDO | 14.9149 | 6.7 | 4.09 | 61.31 | 1.11 | 4 | 203.86 | 53.44 | 12.75 | 2 | 42.67 | 25376.49 | 44.91 | 203.56 | 15.47 | 13.05 | 919.33 | 0.84 | 0.91 | 0.06 | 0.05 | 1 | 10
48 | 95 | CONCLUIDO | 14.8951 | 6.71 | 4.1 | 61.44 | 1.13 | 4 | 204.25 | 53.44 | 13 | 2 | 42.82 | 25425.3 | 44.87 | 203.62 | 15.78 | 13.05 | 1073.86 | 0.83 | 0.91 | 0.06 | 0.06 | 1 | 10
49 | 95 | CONCLUIDO | 14.8766 | 6.72 | 4.1 | 61.57 | 1.15 | 4 | 204.65 | 53.44 | 13.25 | 2 | 42.96 | 25474.16 | 44.78 | 203.56 | 16.04 | 13.05 | 1207.45 | 0.81 | 0.91 | 0.06 | 0.06 | 1 | 10
50 | 95 | CONCLUIDO | 14.8803 | 6.72 | 4.1 | 61.54 | 1.17 | 4 | 205.05 | 53.44 | 13.5 | 2 | 43.11 | 25523.06 | 44.27 | 203.56 | 15.99 | 13.05 | 1180.8 | 0.82 | 0.91 | 0.06 | 0.06 | 1 | 10
51 | 95 | CONCLUIDO | 14.8791 | 6.72 | 4.1 | 61.55 | 1.19 | 4 | 205.44 | 53.44 | 13.75 | 2 | 43.26 | 25572.02 | 43.82 | 203.56 | 16.01 | 13.05 | 1188.49 | 0.82 | 0.91 | 0.06 | 0.06 | 1 | 10
52 | 95 | CONCLUIDO | 14.892 | 6.72 | 4.1 | 61.46 | 1.21 | 4 | 205.84 | 53.44 | 14 | 1 | 43.4 | 25621.03 | 43.37 | 203.56 | 15.71 | 13.05 | 1040.49 | 0.83 | 0.91 | 0.06 | 0.06 | 1 | 10
53 | 95 | CONCLUIDO | 14.892 | 6.72 | 4.1 | 61.46 | 1.23 | 4 | 206.24 | 53.44 | 14.25 | 0 | 43.55 | 25670.09 | 43.29 | 203.56 | 15.65 | 13.05 | 1011.28 | 0.83 | 0.91 | 0.06 | 0.06 | 1 | 10
0 | 55 | CONCLUIDO | 13.1565 | 7.6 | 4.7 | 8.3 | 0.15 | 34 | 116.05 | 43.4 | 1 | 32 | 16.65 | 14546.17 | 45.68 | 203.58 | 34.77 | 13.05 | 10418.32 | 0.38 | 0.79 | 0.11 | 0.66 | 1 | 10
1 | 55 | CONCLUIDO | 13.7117 | 7.29 | 4.56 | 10.14 | 0.19 | 27 | 116.37 | 43.4 | 1.25 | 25 | 16.72 | 14585.96 | 43.95 | 203.59 | 30.36 | 13.05 | 8251.82 | 0.43 | 0.82 | 0.1 | 0.52 | 1 | 10
2 | 55 | CONCLUIDO | 14.1521 | 7.07 | 4.46 | 12.15 | 0.23 | 22 | 116.69 | 43.4 | 1.5 | 20 | 16.79 | 14625.77 | 42.56 | 203.56 | 26.89 | 13.05 | 6539.39 | 0.49 | 0.84 | 0.09 | 0.42 | 1 | 10
3 | 55 | CONCLUIDO | 14.559 | 6.87 | 4.35 | 14.51 | 0.26 | 18 | 117.01 | 43.4 | 1.75 | 16 | 16.86 | 14665.62 | 41.15 | 203.57 | 24.02 | 13.05 | 5127.06 | 0.54 | 0.86 | 0.07 | 0.31 | 1 | 10
4 | 55 | CONCLUIDO | 14.6711 | 6.82 | 4.35 | 16.31 | 0.3 | 16 | 117.34 | 43.4 | 2 | 14 | 16.94 | 14705.49 | 40.75 | 203.57 | 23.68 | 13.05 | 4966.64 | 0.55 | 0.86 | 0.08 | 0.31 | 1 | 10
5 | 55 | CONCLUIDO | 14.8754 | 6.72 | 4.3 | 18.45 | 0.34 | 14 | 117.66 | 43.4 | 2.25 | 12 | 17.01 | 14745.39 | 39.95 | 203.56 | 22.34 | 13.05 | 4303.65 | 0.58 | 0.87 | 0.07 | 0.26 | 1 | 10
6 | 55 | CONCLUIDO | 14.9732 | 6.68 | 4.28 | 19.77 | 0.37 | 13 | 117.98 | 43.4 | 2.5 | 11 | 17.08 | 14785.31 | 39.43 | 203.58 | 21.56 | 13.05 | 3921.47 | 0.61 | 0.87 | 0.08 | 0.24 | 1 | 10
7 | 55 | CONCLUIDO | 15.0722 | 6.63 | 4.26 | 21.32 | 0.41 | 12 | 118.31 | 43.4 | 2.75 | 10 | 17.16 | 14825.26 | 38.87 | 203.56 | 20.98 | 13.05 | 3633.97 | 0.62 | 0.88 | 0.07 | 0.22 | 1 | 10
8 | 55 | CONCLUIDO | 15.1969 | 6.58 | 4.23 | 23.09 | 0.45 | 11 | 118.63 | 43.4 | 3 | 9 | 17.23 | 14865.24 | 38.32 | 203.56 | 19.91 | 13.05 | 3106.61 | 0.66 | 0.88 | 0.07 | 0.19 | 1 | 10
9 | 55 | CONCLUIDO | 15.2497 | 6.56 | 4.23 | 25.41 | 0.48 | 10 | 118.96 | 43.4 | 3.25 | 8 | 17.31 | 14905.25 | 37.91 | 203.62 | 20.3 | 13.05 | 3304.22 | 0.64 | 0.88 | 0.06 | 0.19 | 1 | 10
10 | 55 | CONCLUIDO | 15.3597 | 6.51 | 4.21 | 28.08 | 0.52 | 9 | 119.28 | 43.4 | 3.5 | 7 | 17.38 | 14945.29 | 37.44 | 203.58 | 19.45 | 13.05 | 2882.57 | 0.67 | 0.89 | 0.07 | 0.17 | 1 | 10
11 | 55 | CONCLUIDO | 15.4885 | 6.46 | 4.18 | 31.36 | 0.55 | 8 | 119.61 | 43.4 | 3.75 | 6 | 17.46 | 14985.35 | 36.59 | 203.56 | 18.41 | 13.05 | 2370.1 | 0.71 | 0.89 | 0.07 | 0.14 | 1 | 10
12 | 55 | CONCLUIDO | 15.5005 | 6.45 | 4.18 | 31.32 | 0.59 | 8 | 119.93 | 43.4 | 4 | 6 | 17.53 | 15025.44 | 36.18 | 203.56 | 18.24 | 13.05 | 2283.25 | 0.72 | 0.89 | 0.07 | 0.14 | 1 | 10
13 | 55 | CONCLUIDO | 15.6304 | 6.4 | 4.15 | 35.54 | 0.62 | 7 | 120.26 | 43.4 | 4.25 | 5 | 17.61 | 15065.56 | 35.35 | 203.57 | 17.2 | 13.05 | 1767.77 | 0.76 | 0.9 | 0.07 | 0.11 | 1 | 10
14 | 55 | CONCLUIDO | 15.5871 | 6.42 | 4.16 | 35.69 | 0.66 | 7 | 120.58 | 43.4 | 4.5 | 5 | 17.68 | 15105.7 | 35.26 | 203.57 | 18 | 13.05 | 2172.21 | 0.72 | 0.9 | 0.06 | 0.12 | 1 | 10
15 | 55 | CONCLUIDO | 15.581 | 6.42 | 4.17 | 35.71 | 0.69 | 7 | 120.91 | 43.4 | 4.75 | 5 | 17.76 | 15145.88 | 34.64 | 203.56 | 18.05 | 13.05 | 2195.74 | 0.72 | 0.9 | 0.06 | 0.13 | 1 | 10
16 | 55 | CONCLUIDO | 15.7123 | 6.36 | 4.14 | 41.37 | 0.73 | 6 | 121.23 | 43.4 | 5 | 4 | 17.83 | 15186.08 | 33.84 | 203.57 | 16.98 | 13.05 | 1664.51 | 0.77 | 0.9 | 0.06 | 0.1 | 1 | 10
17 | 55 | CONCLUIDO | 15.7095 | 6.37 | 4.14 | 41.38 | 0.76 | 6 | 121.56 | 43.4 | 5.25 | 4 | 17.91 | 15226.31 | 33.84 | 203.56 | 17.07 | 13.05 | 1710.84 | 0.76 | 0.9 | 0.06 | 0.1 | 1 | 10
18 | 55 | CONCLUIDO | 15.7432 | 6.35 | 4.12 | 41.24 | 0.8 | 6 | 121.89 | 43.4 | 5.5 | 4 | 17.99 | 15266.56 | 32.96 | 203.56 | 16.69 | 13.05 | 1518.16 | 0.78 | 0.91 | 0.06 | 0.08 | 1 | 10
19 | 55 | CONCLUIDO | 15.8075 | 6.33 | 4.12 | 49.47 | 0.83 | 5 | 122.21 | 43.4 | 5.75 | 3 | 18.06 | 15306.85 | 32.17 | 203.56 | 16.58 | 13.05 | 1469.63 | 0.79 | 0.91 | 0.06 | 0.08 | 1 | 10
20 | 55 | CONCLUIDO | 15.7909 | 6.33 | 4.13 | 49.55 | 0.86 | 5 | 122.54 | 43.4 | 6 | 2 | 18.14 | 15347.16 | 32.18 | 203.56 | 16.69 | 13.05 | 1526.34 | 0.78 | 0.9 | 0.07 | 0.09 | 1 | 10
21 | 55 | CONCLUIDO | 15.8013 | 6.33 | 4.12 | 49.5 | 0.9 | 5 | 122.87 | 43.4 | 6.25 | 0 | 18.22 | 15387.5 | 32.17 | 203.56 | 16.51 | 13.05 | 1434.81 | 0.79 | 0.91 | 0.07 | 0.08 | 1 | 10

## gráficos
Selecione o eixo X:
Selecione o eixo Y:
Selecione o eixo Z:
Eixo X | Eixo Y | Eixo Z

## hidden (hidden)
Unnamed: 0
Volume de calda [L]
STATUS
Capacidade operacional [ha/h]
Tempo de missao [h]
Tempo util [h]
Tempo por voo [min]
Autonomia Projetada [h]
N° Voos
MTOW [kg]
Massa Estrutura [kg]
Combustível [kg]
Abastecimentos
Massa gerador
Potência gerador [W]
Combustível consumido [L]
Calda cons [L]
Distância percorrida [km]
Distância Pulverizando [km]
RTL ACUMULADO[m]
EOC [km/km]
EOC [h/h]
Tempo de manobra [h]
Tempo rtl_rtw [h]
V pulv [m/s]
V desloc [m/s]