## RESULTADOS_18
Unnamed: 0 | Volume de calda [L] | STATUS | Capacidade operacional [ha/h] | Tempo de missao [h] | Tempo util [h] | Tempo por voo [min] | Autonomia Projetada [h] | N° Voos | MTOW [kg] | Massa Estrutura [kg] | Combustível [kg] | Abastecimentos | Massa gerador | Potência gerador [W] | Combustível consumido [L] | Calda cons [L] | Distância percorrida [km] | Distância Pulverizando [km] | RTL ACUMULADO[m] | EOC [km/km] | EOC [h/h] | Tempo de manobra [h] | Tempo rtl_rtw [h] | V pulv [m/s] | V desloc [m/s] | Preço Total por ha Simples [R$/ha] | Preço Total por ha Presumido [R$/ha] | Preço Total por ha Real [R$/ha] | Preço Total Simples [R$] | Preço Total Presumido [R$] | Prod CAPEX [ha/h/R$] | Dias Trabalhados | Preço Total Real [R$]
0 | 100 | CONCLUIDO | 6.7305 | 14.86 | 8.88 | 5.99 | 0.09 | 89 | 194.77 | 54.38 | 1 | 87 | 39.4 | 24256.19 | 122.43 | 605.99 | 80.72 | 21.88 | 27989.49 | 0.27 | 0.7 | 1.14 | 1.82 | 1 | 10 | 318.3183 | 435.5372 | 393.9701 | 318318.3364 | 435537.1911 | 2.9068e-06 | 9.6745 | 393970.1329
1 | 100 | CONCLUIDO | 7.3863 | 13.54 | 8.42 | 7.54 | 0.11 | 67 | 195.16 | 54.38 | 1.25 | 65 | 39.53 | 24303.87 | 115.3 | 605.9 | 66.49 | 21.88 | 20986.45 | 0.33 | 0.73 | 1.1 | 1.36 | 1 | 10 | 287.2757 | 393.0633 | 355.5498 | 287275.6736 | 393063.2503 | 3.19e-06 | 8.8151 | 355549.8453
2 | 100 | CONCLUIDO | 7.8397 | 12.76 | 8.14 | 9.04 | 0.14 | 54 | 195.55 | 54.38 | 1.5 | 52 | 39.67 | 24351.61 | 110.92 | 605.97 | 57.88 | 21.88 | 16747.67 | 0.38 | 0.76 | 1.08 | 1.08 | 1 | 10 | 264.5014 | 361.9025 | 327.363 | 264501.3858 | 361902.465 | 3.3858e-06 | 8.3073 | 327363.0017
3 | 100 | CONCLUIDO | 8.1878 | 12.21 | 7.95 | 10.6 | 0.16 | 45 | 195.93 | 54.38 | 1.75 | 43 | 39.81 | 24399.39 | 107.61 | 605.87 | 51.97 | 21.88 | 13836.79 | 0.42 | 0.78 | 1.06 | 0.89 | 1 | 10 | 257.1178 | 351.7999 | 318.2246 | 257117.7851 | 351799.8968 | 3.5361e-06 | 7.9492 | 318224.6084
4 | 100 | CONCLUIDO | 8.4315 | 11.86 | 7.83 | 12.04 | 0.18 | 39 | 196.32 | 54.38 | 2 | 37 | 39.95 | 24447.22 | 105.42 | 605.86 | 48.16 | 21.88 | 11963.62 | 0.45 | 0.79 | 1.05 | 0.77 | 1 | 10 | 240.5196 | 329.0895 | 297.6817 | 240519.6049 | 329089.5344 | 3.6414e-06 | 7.7214 | 297681.6911
5 | 100 | CONCLUIDO | 8.6566 | 11.55 | 7.71 | 13.61 | 0.2 | 34 | 196.71 | 54.38 | 2.25 | 32 | 40.08 | 24495.09 | 103.28 | 605.85 | 44.59 | 21.88 | 10200.28 | 0.49 | 0.8 | 1.04 | 0.66 | 1 | 10 | 236.4232 | 323.4846 | 292.6117 | 236423.1797 | 323484.6247 | 3.7386e-06 | 7.5195 | 292611.7062
6 | 100 | CONCLUIDO | 8.7921 | 11.37 | 7.65 | 14.81 | 0.23 | 31 | 197.1 | 54.38 | 2.5 | 29 | 40.22 | 24543.01 | 101.77 | 605.86 | 42.71 | 21.88 | 9276.92 | 0.51 | 0.81 | 1.04 | 0.59 | 1 | 10 | 233.7865 | 319.877 | 289.3484 | 233786.5082 | 319877.0144 | 3.7971e-06 | 7.4023 | 289348.4011
7 | 100 | CONCLUIDO | 8.9266 | 11.2 | 7.6 | 16.28 | 0.25 | 28 | 197.49 | 54.38 | 2.75 | 26 | 40.36 | 24590.98 | 100.44 | 605.94 | 40.94 | 21.88 | 8405.37 | 0.53 | 0.81 | 1.03 | 0.54 | 1 | 10 | 231.5433 | 316.8077 | 286.572 | 231543.2642 | 316807.7091 | 3.8552e-06 | 7.2917 | 286572.026
8 | 100 | CONCLUIDO | 9.0682 | 11.03 | 7.54 | 18.09 | 0.27 | 25 | 197.88 | 54.38 | 3 | 23 | 40.5 | 24639 | 98.92 | 605.95 | 39.28 | 21.88 | 7589.79 | 0.56 | 0.82 | 1.02 | 0.48 | 1 | 10 | 217.1357 | 297.0947 | 268.7404 | 217135.7354 | 297094.6925 | 3.9164e-06 | 7.181 | 268740.392
9 | 100 | CONCLUIDO | 9.1605 | 10.92 | 7.51 | 19.58 | 0.29 | 23 | 198.27 | 54.38 | 3.25 | 21 | 40.64 | 24687.06 | 97.94 | 605.89 | 38.43 | 21.88 | 7176.4 | 0.57 | 0.82 | 1.02 | 0.45 | 1 | 10 | 215.6544 | 295.0679 | 266.907 | 215654.4183 | 295067.8891 | 3.9562e-06 | 7.1094 | 266907.0239
10 | 100 | CONCLUIDO | 9.2795 | 10.78 | 7.44 | 21.27 | 0.31 | 21 | 198.66 | 54.38 | 3.5 | 19 | 40.78 | 24735.17 | 96.63 | 605.84 | 36.1 | 21.88 | 6022.39 | 0.61 | 0.83 | 1.02 | 0.39 | 1 | 10 | 213.6736 | 292.3577 | 264.4555 | 213673.6194 | 292357.6726 | 4.0076e-06 | 7.0182 | 264455.4667
11 | 100 | CONCLUIDO | 9.3226 | 10.73 | 7.43 | 22.3 | 0.33 | 20 | 199.05 | 54.38 | 3.75 | 18 | 40.92 | 24783.33 | 95.78 | 605.84 | 35.96 | 21.88 | 5954.44 | 0.61 | 0.83 | 1.02 | 0.37 | 1 | 10 | 212.6214 | 290.918 | 263.1532 | 212621.4087 | 290917.9916 | 4.0262e-06 | 6.9857 | 263153.1868
12 | 100 | CONCLUIDO | 9.412 | 10.62 | 7.41 | 24.69 | 0.36 | 18 | 199.44 | 54.38 | 4 | 16 | 41.06 | 24831.54 | 94.49 | 605.9 | 35.11 | 21.88 | 5539.82 | 0.62 | 0.83 | 1.02 | 0.35 | 1 | 10 | 211.094 | 288.8282 | 261.2628 | 211094.0455 | 288828.1858 | 4.0648e-06 | 6.9141 | 261262.8291
13 | 100 | CONCLUIDO | 9.4692 | 10.56 | 7.38 | 26.06 | 0.38 | 17 | 199.83 | 54.38 | 4.25 | 15 | 41.2 | 24879.79 | 93.87 | 605.84 | 34.36 | 21.88 | 5173.92 | 0.64 | 0.84 | 1.01 | 0.33 | 1 | 10 | 210.203 | 287.6091 | 260.1601 | 210203.0335 | 287609.0639 | 4.0895e-06 | 6.875 | 260160.0585
14 | 100 | CONCLUIDO | 9.5258 | 10.5 | 7.36 | 27.6 | 0.4 | 16 | 200.22 | 54.38 | 4.5 | 14 | 41.35 | 24928.09 | 92.95 | 605.84 | 33.48 | 21.88 | 4734.28 | 0.65 | 0.84 | 1.02 | 0.3 | 1 | 10 | 209.1831 | 286.2135 | 258.8977 | 209183.062 | 286213.494 | 4.114e-06 | 6.8359 | 258897.6798
15 | 100 | CONCLUIDO | 9.5839 | 10.43 | 7.33 | 29.34 | 0.42 | 15 | 200.61 | 54.38 | 4.75 | 13 | 41.49 | 24976.45 | 91.7 | 605.89 | 32.62 | 21.88 | 4309.22 | 0.67 | 0.84 | 1.02 | 0.28 | 1 | 10 | 207.9495 | 284.5257 | 257.371 | 207949.5299 | 284525.7208 | 4.1391e-06 | 6.7904 | 257370.9854
16 | 100 | CONCLUIDO | 9.6357 | 10.38 | 7.32 | 31.36 | 0.44 | 14 | 201.01 | 54.38 | 5 | 12 | 41.63 | 25024.84 | 90.67 | 605.84 | 32.01 | 21.88 | 4010.79 | 0.68 | 0.85 | 1.02 | 0.26 | 1 | 10 | 206.9549 | 283.1648 | 256.14 | 206954.8902 | 283164.811 | 4.1615e-06 | 6.7578 | 256139.9588
17 | 100 | CONCLUIDO | 9.6288 | 10.39 | 7.32 | 31.39 | 0.46 | 14 | 201.4 | 54.38 | 5.25 | 12 | 41.77 | 25073.29 | 90.59 | 605.87 | 32.44 | 21.88 | 4226.96 | 0.67 | 0.84 | 1.01 | 0.27 | 1 | 10 | 206.9604 | 283.1724 | 256.1468 | 206960.4332 | 283172.3951 | 4.1585e-06 | 6.7643 | 256146.8191
18 | 100 | CONCLUIDO | 9.686 | 10.32 | 7.3 | 33.7 | 0.48 | 13 | 201.79 | 54.38 | 5.5 | 11 | 41.92 | 25121.79 | 89.12 | 605.84 | 31.83 | 21.88 | 3928.18 | 0.69 | 0.85 | 1.01 | 0.24 | 1 | 10 | 205.6629 | 281.397 | 254.5409 | 205662.8809 | 281397.0269 | 4.1832e-06 | 6.7188 | 254540.8896
19 | 100 | CONCLUIDO | 9.7458 | 10.26 | 7.28 | 36.39 | 0.51 | 12 | 202.19 | 54.38 | 5.75 | 10 | 42.06 | 25170.34 | 88.18 | 605.84 | 30.96 | 21.88 | 3497.65 | 0.71 | 0.85 | 1.01 | 0.22 | 1 | 10 | 204.6583 | 280.0225 | 253.2976 | 204658.3012 | 280022.5166 | 4.209e-06 | 6.6797 | 253297.5606
20 | 100 | CONCLUIDO | 9.7392 | 10.27 | 7.28 | 36.42 | 0.53 | 12 | 202.58 | 54.38 | 6 | 10 | 42.2 | 25218.93 | 87.79 | 605.88 | 31.36 | 21.88 | 3698.58 | 0.7 | 0.85 | 1.01 | 0.23 | 1 | 10 | 204.4868 | 279.7879 | 253.0853 | 204486.825 | 279787.8952 | 4.2062e-06 | 6.6862 | 253085.3312
21 | 100 | CONCLUIDO | 9.8109 | 10.19 | 7.25 | 39.54 | 0.55 | 11 | 202.98 | 54.38 | 6.25 | 9 | 42.35 | 25267.7 | 86.64 | 605.87 | 29.98 | 21.88 | 3013.22 | 0.73 | 0.85 | 1.01 | 0.19 | 1 | 10 | 203.2703 | 278.1235 | 251.5797 | 203270.3486 | 278123.4586 | 4.2371e-06 | 6.6341 | 251579.7461
22 | 100 | CONCLUIDO | 9.7935 | 10.21 | 7.27 | 39.63 | 0.57 | 11 | 203.37 | 54.38 | 6.5 | 9 | 42.49 | 25316.39 | 86.02 | 605.84 | 30.6 | 21.88 | 3323.26 | 0.72 | 0.85 | 1.01 | 0.21 | 1 | 10 | 203.0979 | 277.8875 | 251.3663 | 203097.8796 | 277887.4789 | 4.2296e-06 | 6.6471 | 251366.288
23 | 100 | CONCLUIDO | 9.8549 | 10.15 | 7.24 | 43.45 | 0.59 | 10 | 203.77 | 54.38 | 6.75 | 8 | 42.64 | 25365.14 | 84.78 | 605.84 | 29.81 | 21.88 | 2933.05 | 0.73 | 0.85 | 1.01 | 0.18 | 1 | 10 | 201.9172 | 276.2721 | 249.9051 | 201917.2393 | 276272.0748 | 4.2561e-06 | 6.6081 | 249905.0557
24 | 100 | CONCLUIDO | 9.8687 | 10.13 | 7.23 | 43.37 | 0.61 | 10 | 204.16 | 54.38 | 7 | 8 | 42.78 | 25413.94 | 83.85 | 605.84 | 29.54 | 21.88 | 2797.63 | 0.74 | 0.86 | 1 | 0.17 | 1 | 10 | 189.2613 | 258.9557 | 234.2413 | 189261.3091 | 258955.6727 | 4.2621e-06 | 6.5951 | 234241.3068
25 | 100 | CONCLUIDO | 9.8657 | 10.14 | 7.23 | 43.38 | 0.63 | 10 | 204.56 | 54.38 | 7.25 | 8 | 42.93 | 25462.78 | 82.76 | 605.84 | 29.55 | 21.88 | 2801.37 | 0.74 | 0.86 | 1 | 0.17 | 1 | 10 | 200.7048 | 274.6132 | 248.4045 | 200704.7943 | 274613.1541 | 4.2608e-06 | 6.6016 | 248404.4601
26 | 100 | CONCLUIDO | 9.9116 | 10.09 | 7.22 | 48.15 | 0.65 | 9 | 204.95 | 54.38 | 7.5 | 7 | 43.08 | 25511.67 | 81.99 | 605.84 | 29.28 | 21.88 | 2671.56 | 0.75 | 0.86 | 1 | 0.17 | 1 | 10 | 187.932 | 257.1368 | 232.596 | 187931.98 | 257136.8261 | 4.2806e-06 | 6.569 | 232596.0483
27 | 100 | CONCLUIDO | 9.9225 | 10.08 | 7.21 | 48.08 | 0.67 | 9 | 205.35 | 54.38 | 7.75 | 7 | 43.22 | 25560.62 | 81.69 | 605.84 | 28.99 | 21.88 | 2525.79 | 0.75 | 0.86 | 1 | 0.15 | 1 | 10 | 187.6713 | 256.7801 | 232.2734 | 187671.2936 | 256780.1434 | 4.2853e-06 | 6.5625 | 232273.4069
28 | 100 | CONCLUIDO | 9.9092 | 10.09 | 7.22 | 48.17 | 0.69 | 9 | 205.75 | 54.38 | 8 | 7 | 43.37 | 25609.61 | 80.12 | 605.84 | 29.35 | 21.88 | 2707.26 | 0.75 | 0.86 | 1.01 | 0.17 | 1 | 10 | 186.9205 | 255.7528 | 231.3441 | 186920.469 | 255752.8321 | 4.2796e-06 | 6.569 | 231344.1407
29 | 100 | CONCLUIDO | 9.9778 | 10.02 | 7.19 | 53.96 | 0.71 | 8 | 206.15 | 54.38 | 8.25 | 6 | 43.52 | 25658.66 | 78.83 | 605.84 | 28.33 | 21.88 | 2203.32 | 0.77 | 0.86 | 1 | 0.14 | 1 | 10 | 185.7073 | 254.093 | 229.8427 | 185707.3222 | 254092.951 | 4.3092e-06 | 6.5234 | 229842.6764
30 | 100 | CONCLUIDO | 9.9839 | 10.02 | 7.19 | 53.91 | 0.73 | 8 | 206.54 | 54.38 | 8.5 | 4 | 43.67 | 25707.76 | 78.42 | 605.85 | 28.11 | 21.88 | 2093.02 | 0.78 | 0.86 | 1 | 0.13 | 1 | 10 | 185.4462 | 253.7357 | 229.5195 | 185446.2008 | 253735.6733 | 4.3118e-06 | 6.5234 | 229519.4967
31 | 100 | CONCLUIDO | 9.9731 | 10.03 | 7.2 | 53.99 | 0.75 | 8 | 206.94 | 54.38 | 8.75 | 3 | 43.81 | 25756.9 | 77.91 | 605.84 | 28.44 | 21.88 | 2256.46 | 0.77 | 0.86 | 1.01 | 0.14 | 1 | 10 | 185.2602 | 253.4812 | 229.2893 | 185260.2451 | 253481.2405 | 4.3072e-06 | 6.5299 | 229289.3466
32 | 100 | CONCLUIDO | 9.9756 | 10.02 | 7.2 | 53.98 | 0.77 | 8 | 207.34 | 54.38 | 9 | 2 | 43.96 | 25806.1 | 77.71 | 605.84 | 28.37 | 21.88 | 2220.41 | 0.77 | 0.86 | 1.01 | 0.14 | 1 | 10 | 185.1358 | 253.311 | 229.1353 | 185135.8122 | 253310.9858 | 4.3083e-06 | 6.5234 | 229135.3409
33 | 100 | CONCLUIDO | 9.9767 | 10.02 | 7.2 | 53.97 | 0.79 | 8 | 207.74 | 54.38 | 9.25 | 2 | 44.11 | 25855.35 | 77.25 | 605.86 | 28.32 | 21.88 | 2196.49 | 0.77 | 0.86 | 1 | 0.14 | 1 | 10 | 184.8782 | 252.9585 | 228.8165 | 184878.1678 | 252958.4654 | 4.3087e-06 | 6.5234 | 228816.4645
34 | 100 | CONCLUIDO | 9.9798 | 10.02 | 7.19 | 53.94 | 0.81 | 8 | 208.14 | 54.38 | 9.5 | 2 | 44.26 | 25904.65 | 76.95 | 605.9 | 28.19 | 21.88 | 2133.57 | 0.78 | 0.86 | 1.01 | 0.13 | 1 | 10 | 184.6698 | 252.6734 | 228.5586 | 184669.8167 | 252673.3902 | 4.3101e-06 | 6.5234 | 228558.5965
35 | 100 | CONCLUIDO | 9.9809 | 10.02 | 7.19 | 53.94 | 0.83 | 8 | 208.54 | 54.38 | 9.75 | 2 | 44.41 | 25954 | 76.61 | 605.84 | 28.17 | 21.88 | 2121.7 | 0.78 | 0.86 | 1.01 | 0.13 | 1 | 10 | 184.4778 | 252.4106 | 228.3209 | 184477.7605 | 252410.6106 | 4.3105e-06 | 6.5234 | 228320.8961
36 | 100 | CONCLUIDO | 9.9704 | 10.03 | 7.2 | 54.01 | 0.85 | 8 | 208.94 | 54.38 | 10 | 0 | 44.56 | 26003.41 | 76.7 | 605.88 | 28.3 | 21.88 | 2186.55 | 0.77 | 0.86 | 1.01 | 0.14 | 1 | 10 | 184.6164 | 252.6003 | 228.4925 | 184616.3756 | 252600.2698 | 4.306e-06 | 6.5299 | 228492.4546

## RESULTADOS_26
Unnamed: 0 | Volume de calda [L] | STATUS | Capacidade operacional [ha/h] | Tempo de missao [h] | Tempo util [h] | Tempo por voo [min] | Autonomia Projetada [h] | N° Voos | MTOW [kg] | Massa Estrutura [kg] | Combustível [kg] | Abastecimentos | Massa gerador | Potência gerador [W] | Combustível consumido [L] | Calda cons [L] | Distância percorrida [km] | Distância Pulverizando [km] | RTL ACUMULADO[m] | EOC [km/km] | EOC [h/h] | Tempo de manobra [h] | Tempo rtl_rtw [h] | V pulv [m/s] | V desloc [m/s] | Preço Total por ha Simples [R$/ha] | Preço Total por ha Presumido [R$/ha] | Preço Total por ha Real [R$/ha] | Preço Total Simples [R$] | Preço Total Presumido [R$] | Prod CAPEX [ha/h/R$] | Dias Trabalhados | Preço Total Real [R$]
0 | 140 | CONCLUIDO | 5.37 | 18.62 | 9.51 | 4.79 | 0.06 | 119 | 274.09 | 60.56 | 1 | 117 | 72.53 | 34038.11 | 163.75 | 606.02 | 100.44 | 21.88 | 37700.43 | 0.22 | 0.65 | 1.19 | 2.45 | 1 | 10 | 466.396 | 638.1435 | 577.24 | 466395.9742 | 638143.5479 | 2.1004e-06 | 12.1224 | 577240.0233
1 | 140 | CONCLUIDO | 6.0822 | 16.44 | 8.89 | 5.99 | 0.08 | 89 | 274.57 | 60.56 | 1.25 | 87 | 72.76 | 34097.72 | 152.74 | 606.06 | 80.8 | 21.88 | 28030.3 | 0.27 | 0.7 | 1.15 | 1.83 | 1 | 10 | 401.9424 | 549.9553 | 497.4683 | 401942.3909 | 549955.3116 | 2.379e-06 | 10.7031 | 497468.3486
2 | 140 | CONCLUIDO | 6.6223 | 15.1 | 8.49 | 7.18 | 0.1 | 71 | 275.05 | 60.56 | 1.5 | 69 | 73 | 34157.42 | 145.37 | 605.97 | 68.69 | 21.88 | 22066.28 | 0.32 | 0.73 | 1.11 | 1.43 | 1 | 10 | 353.5767 | 483.7792 | 437.608 | 353576.6699 | 483779.1985 | 2.5902e-06 | 9.8307 | 437607.9908
3 | 140 | CONCLUIDO | 7.0269 | 14.23 | 8.25 | 8.39 | 0.11 | 59 | 275.54 | 60.56 | 1.75 | 57 | 73.23 | 34217.22 | 140.85 | 605.94 | 61.45 | 21.88 | 18505.12 | 0.36 | 0.75 | 1.08 | 1.19 | 1 | 10 | 339.8329 | 464.9744 | 420.5979 | 339832.8927 | 464974.3562 | 2.7485e-06 | 9.2643 | 420597.8562
4 | 140 | CONCLUIDO | 7.3324 | 13.64 | 8.07 | 9.5 | 0.13 | 51 | 276.02 | 60.56 | 2 | 49 | 73.47 | 34277.1 | 137.45 | 606.04 | 55.59 | 21.88 | 15619.02 | 0.39 | 0.77 | 1.08 | 1.01 | 1 | 10 | 317.6664 | 434.6451 | 393.1632 | 317666.3688 | 434645.1402 | 2.868e-06 | 8.8802 | 393163.2181
5 | 140 | CONCLUIDO | 7.6165 | 13.13 | 7.93 | 10.81 | 0.14 | 44 | 276.51 | 60.56 | 2.25 | 42 | 73.71 | 34337.08 | 134.55 | 605.88 | 51.55 | 21.88 | 13632.82 | 0.42 | 0.78 | 1.05 | 0.87 | 1 | 10 | 297.2766 | 406.7469 | 367.9276 | 297276.5728 | 406746.9218 | 2.9791e-06 | 8.5482 | 367927.5665
6 | 140 | CONCLUIDO | 7.8355 | 12.76 | 7.82 | 12.04 | 0.16 | 39 | 277 | 60.56 | 2.5 | 37 | 73.94 | 34397.15 | 132.48 | 605.99 | 48.03 | 21.88 | 11895.19 | 0.46 | 0.79 | 1.05 | 0.77 | 1 | 10 | 291.7051 | 399.1238 | 361.032 | 291705.0944 | 399123.7793 | 3.0647e-06 | 8.3073 | 361031.966
7 | 140 | CONCLUIDO | 8.0105 | 12.48 | 7.75 | 13.29 | 0.18 | 35 | 277.48 | 60.56 | 2.75 | 33 | 74.18 | 34457.31 | 130.65 | 605.88 | 45.92 | 21.88 | 10859.28 | 0.48 | 0.8 | 1.04 | 0.7 | 1 | 10 | 287.5482 | 393.4361 | 355.8871 | 287548.2073 | 393436.143 | 3.1332e-06 | 8.125 | 355887.1497
8 | 140 | CONCLUIDO | 8.1575 | 12.26 | 7.69 | 14.41 | 0.19 | 32 | 277.97 | 60.56 | 3 | 30 | 74.42 | 34517.57 | 129.27 | 605.91 | 43.84 | 21.88 | 9834.55 | 0.5 | 0.8 | 1.04 | 0.63 | 1 | 10 | 284.1242 | 388.7512 | 351.6494 | 284124.1786 | 388751.2358 | 3.1907e-06 | 7.9818 | 351649.3635
9 | 140 | CONCLUIDO | 8.2425 | 12.13 | 7.66 | 15.33 | 0.21 | 30 | 278.46 | 60.56 | 3.25 | 28 | 74.66 | 34577.92 | 128.51 | 605.92 | 42.87 | 21.88 | 9361.76 | 0.51 | 0.81 | 1.04 | 0.61 | 1 | 10 | 269.5835 | 368.8561 | 333.653 | 269583.5245 | 368856.0714 | 3.2239e-06 | 7.8971 | 333652.9656
10 | 140 | CONCLUIDO | 8.4122 | 11.89 | 7.58 | 16.84 | 0.22 | 27 | 278.95 | 60.56 | 3.5 | 25 | 74.9 | 34638.36 | 126.7 | 606.02 | 40.24 | 21.88 | 8060.18 | 0.54 | 0.82 | 1.03 | 0.52 | 1 | 10 | 265.865 | 363.7682 | 329.0507 | 265865.0053 | 363768.2294 | 3.2903e-06 | 7.7409 | 329050.7002
11 | 140 | CONCLUIDO | 8.511 | 11.75 | 7.54 | 18.1 | 0.24 | 25 | 279.44 | 60.56 | 3.75 | 23 | 75.14 | 34698.9 | 125.63 | 605.91 | 39.26 | 21.88 | 7582.2 | 0.56 | 0.82 | 1.03 | 0.48 | 1 | 10 | 263.7809 | 360.9166 | 326.4712 | 263780.8616 | 360916.6121 | 3.329e-06 | 7.6497 | 326471.2372
12 | 140 | CONCLUIDO | 8.5564 | 11.69 | 7.53 | 18.83 | 0.25 | 24 | 279.94 | 60.56 | 4 | 22 | 75.38 | 34759.54 | 125.25 | 605.84 | 38.82 | 21.88 | 7365.13 | 0.56 | 0.82 | 1.03 | 0.48 | 1 | 10 | 262.9393 | 359.7652 | 325.4297 | 262939.3147 | 359765.1704 | 3.3467e-06 | 7.6107 | 325429.6875
13 | 140 | CONCLUIDO | 8.6762 | 11.53 | 7.48 | 20.39 | 0.27 | 22 | 280.43 | 60.56 | 4.25 | 20 | 75.62 | 34820.27 | 123.83 | 605.93 | 37.28 | 21.88 | 6604.32 | 0.59 | 0.83 | 1.02 | 0.42 | 1 | 10 | 260.4187 | 356.3164 | 322.31 | 260418.7128 | 356316.3717 | 3.3936e-06 | 7.5065 | 322310.0372
14 | 140 | CONCLUIDO | 8.7436 | 11.44 | 7.44 | 21.25 | 0.29 | 21 | 280.92 | 60.56 | 4.5 | 19 | 75.87 | 34881.09 | 122.8 | 605.9 | 35.94 | 21.88 | 5944.1 | 0.61 | 0.83 | 1.02 | 0.38 | 1 | 10 | 258.6764 | 353.9324 | 320.1536 | 258676.3815 | 353932.4371 | 3.4199e-06 | 7.4479 | 320153.6221
15 | 140 | CONCLUIDO | 8.7803 | 11.39 | 7.44 | 22.33 | 0.3 | 20 | 281.41 | 60.56 | 4.75 | 18 | 76.11 | 34942.02 | 122.67 | 605.84 | 36.03 | 21.88 | 5990.31 | 0.61 | 0.83 | 1.03 | 0.39 | 1 | 10 | 258.1711 | 353.2411 | 319.5283 | 258171.1231 | 353241.1203 | 3.4343e-06 | 7.4154 | 319528.2836
16 | 140 | CONCLUIDO | 8.8409 | 11.31 | 7.42 | 23.42 | 0.32 | 19 | 281.91 | 60.56 | 5 | 17 | 76.35 | 35003.04 | 121.52 | 605.84 | 35.33 | 21.88 | 5645.32 | 0.62 | 0.83 | 1.02 | 0.36 | 1 | 10 | 256.7033 | 351.2328 | 317.7117 | 256703.3389 | 351232.8333 | 3.458e-06 | 7.3633 | 317711.6646
17 | 140 | CONCLUIDO | 8.8979 | 11.24 | 7.4 | 24.66 | 0.33 | 18 | 282.4 | 60.56 | 5.25 | 16 | 76.6 | 35064.15 | 120.84 | 605.88 | 34.81 | 21.88 | 5392.89 | 0.63 | 0.84 | 1.02 | 0.34 | 1 | 10 | 255.5827 | 349.6995 | 316.3247 | 255582.7157 | 349699.5471 | 3.4803e-06 | 7.3177 | 316324.7131
18 | 140 | CONCLUIDO | 8.9452 | 11.18 | 7.39 | 26.08 | 0.35 | 17 | 282.9 | 60.56 | 5.5 | 15 | 76.85 | 35125.37 | 120.44 | 605.93 | 34.73 | 21.88 | 5357.6 | 0.63 | 0.84 | 1.01 | 0.33 | 1 | 10 | 254.7854 | 348.6086 | 315.3379 | 254785.3975 | 348608.6212 | 3.4988e-06 | 7.2786 | 315337.9037
19 | 140 | CONCLUIDO | 9.0221 | 11.08 | 7.35 | 27.55 | 0.36 | 16 | 283.4 | 60.56 | 5.75 | 14 | 77.09 | 35186.68 | 119.45 | 605.84 | 33.28 | 21.88 | 4635.16 | 0.66 | 0.84 | 1.01 | 0.29 | 1 | 10 | 240.4699 | 329.0216 | 297.6202 | 240469.948 | 329021.5917 | 3.5289e-06 | 7.2135 | 297620.2328
20 | 140 | CONCLUIDO | 9.0016 | 11.11 | 7.37 | 27.65 | 0.38 | 16 | 283.9 | 60.56 | 6 | 14 | 77.34 | 35248.1 | 119.04 | 605.84 | 34.1 | 21.88 | 5046.8 | 0.64 | 0.84 | 1.01 | 0.32 | 1 | 10 | 240.5068 | 329.072 | 297.6658 | 240506.7868 | 329071.9961 | 3.5209e-06 | 7.2331 | 297665.8267
21 | 140 | CONCLUIDO | 9.0721 | 11.02 | 7.34 | 29.35 | 0.39 | 15 | 284.4 | 60.56 | 6.25 | 13 | 77.59 | 35309.61 | 118.59 | 605.88 | 32.79 | 21.88 | 4395.03 | 0.67 | 0.84 | 1.02 | 0.28 | 1 | 10 | 239.3915 | 327.5461 | 296.2855 | 239391.5291 | 327546.0513 | 3.5484e-06 | 7.1745 | 296285.5159
22 | 140 | CONCLUIDO | 9.1336 | 10.95 | 7.32 | 31.36 | 0.41 | 14 | 284.89 | 60.56 | 6.5 | 12 | 77.84 | 35371.22 | 117.49 | 605.88 | 32.16 | 21.88 | 4086.53 | 0.68 | 0.85 | 1.01 | 0.26 | 1 | 10 | 238.0312 | 325.6848 | 294.6019 | 238031.1819 | 325684.7643 | 3.5725e-06 | 7.1289 | 294601.8675
23 | 140 | CONCLUIDO | 9.138 | 10.94 | 7.31 | 31.33 | 0.42 | 14 | 285.39 | 60.56 | 6.75 | 12 | 78.09 | 35432.93 | 117.42 | 605.84 | 31.99 | 21.88 | 4004.22 | 0.68 | 0.85 | 1.01 | 0.25 | 1 | 10 | 237.912 | 325.5217 | 294.4544 | 237911.9957 | 325521.6884 | 3.5742e-06 | 7.1224 | 294454.3554
24 | 140 | CONCLUIDO | 9.1867 | 10.89 | 7.31 | 33.72 | 0.44 | 13 | 285.9 | 60.56 | 7 | 11 | 78.34 | 35494.74 | 116.4 | 605.94 | 31.85 | 21.88 | 3936.37 | 0.69 | 0.85 | 1.01 | 0.25 | 1 | 10 | 236.8116 | 324.0161 | 293.0925 | 236811.6203 | 324016.1063 | 3.5933e-06 | 7.0898 | 293092.4638
25 | 140 | CONCLUIDO | 9.1844 | 10.89 | 7.31 | 33.73 | 0.45 | 13 | 286.4 | 60.56 | 7.25 | 11 | 78.59 | 35556.78 | 116.5 | 605.92 | 31.97 | 21.88 | 3997.97 | 0.68 | 0.85 | 1.01 | 0.25 | 1 | 10 | 236.894 | 324.1289 | 293.1945 | 236894.0351 | 324128.8699 | 3.5924e-06 | 7.0898 | 293194.4655
26 | 140 | CONCLUIDO | 9.1855 | 10.89 | 7.31 | 33.72 | 0.47 | 13 | 286.9 | 60.56 | 7.5 | 11 | 78.85 | 35618.8 | 115.91 | 605.87 | 31.72 | 21.88 | 3870.97 | 0.69 | 0.85 | 1.02 | 0.25 | 1 | 10 | 236.5334 | 323.6354 | 292.7481 | 236533.4027 | 323635.4367 | 3.5928e-06 | 7.0898 | 292748.1249
27 | 140 | CONCLUIDO | 9.2533 | 10.81 | 7.28 | 36.4 | 0.48 | 12 | 287.41 | 60.56 | 7.75 | 10 | 79.1 | 35680.92 | 114.93 | 605.99 | 31.2 | 21.88 | 3617.58 | 0.7 | 0.85 | 1 | 0.22 | 1 | 10 | 235.1855 | 321.7911 | 291.0798 | 235185.466 | 321791.1302 | 3.6193e-06 | 7.0378 | 291079.8364
28 | 140 | CONCLUIDO | 9.2528 | 10.81 | 7.28 | 36.4 | 0.49 | 12 | 287.91 | 60.56 | 8 | 10 | 79.36 | 35743.15 | 114.79 | 605.84 | 30.99 | 21.88 | 3510.45 | 0.71 | 0.85 | 1.01 | 0.22 | 1 | 10 | 235.108 | 321.6852 | 290.984 | 235108.0364 | 321685.1876 | 3.6191e-06 | 7.0378 | 290984.0048
29 | 140 | CONCLUIDO | 9.3267 | 10.72 | 7.25 | 39.53 | 0.51 | 11 | 288.42 | 60.56 | 8.25 | 9 | 79.61 | 35805.48 | 113.81 | 605.84 | 29.91 | 21.88 | 2978.31 | 0.73 | 0.85 | 1.01 | 0.19 | 1 | 10 | 233.5511 | 319.5549 | 289.057 | 233551.0973 | 319554.9149 | 3.648e-06 | 6.9792 | 289057.0424
30 | 140 | CONCLUIDO | 9.3165 | 10.73 | 7.26 | 39.59 | 0.52 | 11 | 288.92 | 60.56 | 8.5 | 9 | 79.87 | 35867.91 | 113.61 | 605.86 | 30.32 | 21.88 | 3180.87 | 0.72 | 0.85 | 1.01 | 0.2 | 1 | 10 | 233.5639 | 319.5724 | 289.0729 | 233563.9105 | 319572.4465 | 3.644e-06 | 6.9857 | 289072.9007
31 | 140 | CONCLUIDO | 9.3182 | 10.73 | 7.26 | 39.58 | 0.54 | 11 | 289.43 | 60.56 | 8.75 | 9 | 80.12 | 35930.44 | 113 | 605.9 | 30.37 | 21.88 | 3208.27 | 0.72 | 0.85 | 1.01 | 0.2 | 1 | 10 | 233.1913 | 319.0627 | 288.6118 | 233191.349 | 319062.6914 | 3.6447e-06 | 6.9857 | 288611.7959
32 | 140 | CONCLUIDO | 9.3799 | 10.66 | 7.24 | 43.43 | 0.55 | 10 | 289.94 | 60.56 | 9 | 8 | 80.38 | 35993.08 | 112.37 | 605.84 | 29.81 | 21.88 | 2933.14 | 0.73 | 0.85 | 1 | 0.18 | 1 | 10 | 232.177 | 317.6749 | 287.3564 | 232177.038 | 317674.8664 | 3.6688e-06 | 6.9401 | 287356.423
33 | 140 | CONCLUIDO | 9.3796 | 10.66 | 7.24 | 43.43 | 0.57 | 10 | 290.45 | 60.56 | 9.25 | 8 | 80.64 | 36055.83 | 112.09 | 605.84 | 29.71 | 21.88 | 2881.93 | 0.74 | 0.85 | 1.01 | 0.18 | 1 | 10 | 232.0174 | 317.4564 | 287.1588 | 232017.4002 | 317456.4428 | 3.6687e-06 | 6.9401 | 287158.8454
34 | 140 | CONCLUIDO | 9.3755 | 10.67 | 7.24 | 43.46 | 0.58 | 10 | 290.96 | 60.56 | 9.5 | 8 | 80.9 | 36118.68 | 111.45 | 605.85 | 29.82 | 21.88 | 2939.11 | 0.73 | 0.85 | 1.01 | 0.18 | 1 | 10 | 231.6843 | 317.0007 | 286.7466 | 231684.342 | 317000.7379 | 3.6671e-06 | 6.9466 | 286746.6324
35 | 140 | CONCLUIDO | 9.3767 | 10.66 | 7.24 | 43.45 | 0.6 | 10 | 291.47 | 60.56 | 9.75 | 8 | 81.16 | 36181.64 | 110.69 | 605.84 | 29.87 | 21.88 | 2961.82 | 0.73 | 0.85 | 1.01 | 0.18 | 1 | 10 | 231.2321 | 316.3819 | 286.1869 | 231232.0578 | 316381.9028 | 3.6676e-06 | 6.9401 | 286186.858
36 | 140 | CONCLUIDO | 9.4409 | 10.59 | 7.22 | 48.14 | 0.61 | 9 | 291.98 | 60.56 | 10 | 7 | 81.42 | 36244.71 | 109.97 | 605.86 | 29.27 | 21.88 | 2669.08 | 0.75 | 0.86 | 1 | 0.16 | 1 | 10 | 230.1622 | 314.918 | 284.8627 | 230162.1667 | 314918.0306 | 3.6927e-06 | 6.8945 | 284862.6957
37 | 140 | CONCLUIDO | 9.4416 | 10.59 | 7.22 | 48.14 | 0.62 | 9 | 292.49 | 60.56 | 10.25 | 7 | 81.68 | 36307.88 | 110.1 | 605.84 | 29.25 | 21.88 | 2654.96 | 0.75 | 0.86 | 1 | 0.16 | 1 | 10 | 230.2307 | 315.0118 | 284.9475 | 230230.7191 | 315011.827 | 3.693e-06 | 6.8945 | 284947.5403
38 | 140 | CONCLUIDO | 9.4429 | 10.59 | 7.22 | 48.13 | 0.64 | 9 | 293 | 60.56 | 10.5 | 7 | 81.95 | 36371.17 | 109.88 | 605.84 | 29.13 | 21.88 | 2596.87 | 0.75 | 0.86 | 1.01 | 0.16 | 1 | 10 | 230.0921 | 314.8221 | 284.776 | 230092.0817 | 314822.1372 | 3.6935e-06 | 6.8945 | 284775.9543
39 | 140 | CONCLUIDO | 9.4364 | 10.6 | 7.23 | 48.17 | 0.65 | 9 | 293.52 | 60.56 | 10.75 | 7 | 82.21 | 36434.56 | 108.8 | 605.86 | 29.39 | 21.88 | 2726.05 | 0.74 | 0.86 | 1 | 0.17 | 1 | 10 | 229.5598 | 314.0938 | 284.1172 | 229559.7997 | 314093.8454 | 3.6909e-06 | 6.901 | 284117.1696
40 | 140 | CONCLUIDO | 9.5019 | 10.52 | 7.21 | 54.04 | 0.67 | 8 | 294.03 | 60.56 | 11 | 6 | 82.48 | 36498.06 | 107.64 | 605.84 | 28.67 | 21.88 | 2370.95 | 0.76 | 0.86 | 1.01 | 0.15 | 1 | 10 | 228.2444 | 312.294 | 282.4891 | 228244.3919 | 312294.0464 | 3.7165e-06 | 6.849 | 282489.1409
41 | 140 | CONCLUIDO | 9.513 | 10.51 | 7.19 | 53.95 | 0.68 | 8 | 294.55 | 60.56 | 11.25 | 6 | 82.74 | 36561.67 | 107.64 | 605.89 | 28.45 | 21.88 | 2264.04 | 0.77 | 0.86 | 1 | 0.14 | 1 | 10 | 228.0841 | 312.0747 | 282.2907 | 228084.0667 | 312074.6824 | 3.7209e-06 | 6.8424 | 282290.7127
42 | 140 | CONCLUIDO | 9.52 | 10.5 | 7.19 | 53.89 | 0.69 | 8 | 295.06 | 60.56 | 11.5 | 6 | 83.01 | 36625.39 | 106.83 | 605.84 | 28.17 | 21.88 | 2123.46 | 0.78 | 0.86 | 1 | 0.13 | 1 | 10 | 227.5593 | 311.3567 | 281.6413 | 227559.3248 | 311356.7075 | 3.7236e-06 | 6.8359 | 281641.2603
43 | 140 | CONCLUIDO | 9.513 | 10.51 | 7.19 | 53.95 | 0.71 | 8 | 295.58 | 60.56 | 11.75 | 6 | 83.28 | 36689.22 | 106.32 | 605.84 | 28.27 | 21.88 | 2170.9 | 0.77 | 0.86 | 1 | 0.14 | 1 | 10 | 227.329 | 311.0415 | 281.3561 | 227328.9541 | 311041.5041 | 3.7209e-06 | 6.8424 | 281356.1395
44 | 140 | CONCLUIDO | 9.512 | 10.51 | 7.19 | 53.96 | 0.72 | 8 | 296.1 | 60.56 | 12 | 6 | 83.54 | 36753.16 | 105.58 | 605.84 | 28.31 | 21.88 | 2194.03 | 0.77 | 0.86 | 1 | 0.14 | 1 | 10 | 226.9143 | 310.4742 | 280.843 | 226914.3339 | 310474.2024 | 3.7205e-06 | 6.8424 | 280842.9803
45 | 140 | CONCLUIDO | 9.5125 | 10.51 | 7.19 | 53.95 | 0.74 | 8 | 296.62 | 60.56 | 12.25 | 6 | 83.81 | 36817.22 | 105.18 | 605.84 | 28.39 | 21.88 | 2234.11 | 0.77 | 0.86 | 1 | 0.14 | 1 | 10 | 226.6811 | 310.1551 | 280.5544 | 226681.1495 | 310155.1492 | 3.7207e-06 | 6.8424 | 280554.377
46 | 140 | CONCLUIDO | 9.5712 | 10.45 | 7.18 | 61.55 | 0.75 | 7 | 297.14 | 60.56 | 12.5 | 5 | 84.08 | 36881.39 | 104.08 | 605.84 | 27.97 | 21.88 | 2024.42 | 0.78 | 0.86 | 1 | 0.12 | 1 | 10 | 225.5186 | 308.5645 | 279.1156 | 225518.6279 | 308564.5359 | 3.7436e-06 | 6.8034 | 279115.5696
47 | 140 | CONCLUIDO | 9.5778 | 10.44 | 7.17 | 61.49 | 0.76 | 7 | 297.66 | 60.56 | 12.75 | 5 | 84.36 | 36945.67 | 103.88 | 605.84 | 27.81 | 21.88 | 1946.07 | 0.79 | 0.86 | 1 | 0.12 | 1 | 10 | 225.318 | 308.2901 | 278.8673 | 225318.0296 | 308290.0684 | 3.7462e-06 | 6.7969 | 278867.297
48 | 140 | CONCLUIDO | 9.5714 | 10.45 | 7.18 | 61.55 | 0.78 | 7 | 298.18 | 60.56 | 13 | 5 | 84.63 | 37010.06 | 104.43 | 605.84 | 28.09 | 21.88 | 2086.21 | 0.78 | 0.86 | 1 | 0.12 | 1 | 10 | 225.7159 | 308.8345 | 279.3598 | 225715.9252 | 308834.4867 | 3.7437e-06 | 6.8034 | 279359.7568
49 | 140 | CONCLUIDO | 9.5663 | 10.45 | 7.19 | 61.6 | 0.79 | 7 | 298.71 | 60.56 | 13.25 | 5 | 84.9 | 37074.57 | 104.58 | 605.84 | 28.22 | 21.88 | 2149.92 | 0.78 | 0.86 | 1 | 0.13 | 1 | 10 | 225.8757 | 309.0531 | 279.5575 | 225875.6674 | 309053.0531 | 3.7417e-06 | 6.8034 | 279557.4634
50 | 140 | CONCLUIDO | 9.5801 | 10.44 | 7.17 | 61.47 | 0.8 | 7 | 299.23 | 60.56 | 13.5 | 5 | 85.18 | 37139.2 | 103.81 | 605.88 | 27.75 | 21.88 | 1916.25 | 0.79 | 0.86 | 1 | 0.11 | 1 | 10 | 225.2588 | 308.209 | 278.794 | 225258.7787 | 308208.9988 | 3.7471e-06 | 6.7969 | 278793.9645
51 | 140 | CONCLUIDO | 9.5719 | 10.45 | 7.18 | 61.55 | 0.82 | 7 | 299.76 | 60.56 | 13.75 | 5 | 85.45 | 37204.07 | 103.28 | 605.87 | 27.94 | 21.88 | 2013.69 | 0.78 | 0.86 | 1 | 0.12 | 1 | 10 | 225.0578 | 307.9341 | 278.5453 | 225057.8493 | 307934.0783 | 3.7439e-06 | 6.8034 | 278545.282
52 | 140 | CONCLUIDO | 9.5699 | 10.45 | 7.18 | 61.57 | 0.83 | 7 | 300.28 | 60.56 | 14 | 5 | 85.73 | 37268.93 | 102.79 | 605.84 | 28.13 | 21.88 | 2107.78 | 0.78 | 0.86 | 1 | 0.13 | 1 | 10 | 224.7961 | 307.576 | 278.2213 | 224796.1183 | 307575.9664 | 3.7431e-06 | 6.8034 | 278221.3479
53 | 140 | CONCLUIDO | 9.5798 | 10.44 | 7.17 | 61.47 | 0.84 | 7 | 300.81 | 60.56 | 14.25 | 5 | 86 | 37333.9 | 101.65 | 605.84 | 27.69 | 21.88 | 1884.59 | 0.79 | 0.86 | 1 | 0.11 | 1 | 10 | 224.0343 | 306.5336 | 277.2785 | 224034.2963 | 306533.6078 | 3.747e-06 | 6.7969 | 277278.4705
54 | 140 | CONCLUIDO | 9.6528 | 10.36 | 7.15 | 71.45 | 0.86 | 6 | 301.34 | 60.56 | 14.5 | 4 | 86.28 | 37399 | 100.75 | 605.85 | 26.94 | 21.88 | 1518.02 | 0.81 | 0.87 | 1 | 0.09 | 1 | 10 | 222.8615 | 304.9289 | 275.8269 | 222861.4558 | 304928.8758 | 3.7756e-06 | 6.7448 | 275826.8918
55 | 140 | CONCLUIDO | 9.645 | 10.37 | 7.15 | 71.54 | 0.87 | 6 | 301.86 | 60.56 | 14.75 | 3 | 86.56 | 37464.21 | 100.55 | 605.84 | 27.04 | 21.88 | 1565.75 | 0.81 | 0.86 | 1 | 0.1 | 1 | 10 | 222.8123 | 304.8616 | 275.766 | 222812.2673 | 304861.5739 | 3.7725e-06 | 6.7513 | 275766.0131
56 | 140 | CONCLUIDO | 9.6432 | 10.37 | 7.16 | 71.56 | 0.88 | 6 | 302.39 | 60.56 | 15 | 3 | 86.84 | 37529.55 | 100.24 | 605.84 | 27.21 | 21.88 | 1653.59 | 0.8 | 0.86 | 1 | 0.1 | 1 | 10 | 222.6827 | 304.6843 | 275.6056 | 222682.6878 | 304684.2775 | 3.7718e-06 | 6.7513 | 275605.6377
57 | 140 | CONCLUIDO | 9.6432 | 10.37 | 7.16 | 71.56 | 0.9 | 6 | 302.92 | 60.56 | 15.25 | 3 | 87.12 | 37595 | 99.98 | 605.85 | 27.24 | 21.88 | 1666.04 | 0.8 | 0.86 | 1 | 0.1 | 1 | 10 | 222.536 | 304.4835 | 275.424 | 222535.9617 | 304483.5203 | 3.7718e-06 | 6.7513 | 275424.0405
58 | 140 | CONCLUIDO | 9.6383 | 10.38 | 7.16 | 71.61 | 0.91 | 6 | 303.46 | 60.56 | 15.5 | 2 | 87.4 | 37660.57 | 99.92 | 605.88 | 27.25 | 21.88 | 1674.18 | 0.8 | 0.86 | 1 | 0.1 | 1 | 10 | 222.5419 | 304.4917 | 275.4314 | 222541.9363 | 304491.6951 | 3.7699e-06 | 6.7578 | 275431.4351
59 | 140 | CONCLUIDO | 9.6398 | 10.37 | 7.16 | 71.59 | 0.92 | 6 | 303.99 | 60.56 | 15.75 | 1 | 87.68 | 37726.27 | 99.95 | 605.84 | 27.24 | 21.88 | 1667.45 | 0.8 | 0.86 | 1 | 0.1 | 1 | 10 | 222.5467 | 304.4982 | 275.4373 | 222546.6737 | 304498.177 | 3.7705e-06 | 6.7513 | 275437.2984
60 | 140 | CONCLUIDO | 9.6419 | 10.37 | 7.16 | 71.57 | 0.94 | 6 | 304.52 | 60.56 | 16 | 1 | 87.97 | 37792.08 | 100.07 | 605.84 | 27.1 | 21.88 | 1594.74 | 0.81 | 0.86 | 1 | 0.1 | 1 | 10 | 222.5973 | 304.5675 | 275.5 | 222597.3273 | 304567.4835 | 3.7713e-06 | 6.7513 | 275499.9903
61 | 140 | CONCLUIDO | 9.6453 | 10.37 | 7.15 | 71.53 | 0.95 | 6 | 305.06 | 60.56 | 16.25 | 1 | 88.25 | 37858.02 | 100.19 | 605.84 | 27.04 | 21.88 | 1567.52 | 0.81 | 0.86 | 1 | 0.1 | 1 | 10 | 222.6067 | 304.5803 | 275.5116 | 222606.7056 | 304580.3153 | 3.7726e-06 | 6.7513 | 275511.5975
62 | 140 | CONCLUIDO | 9.6432 | 10.37 | 7.16 | 71.56 | 0.96 | 6 | 305.59 | 60.56 | 16.5 | 1 | 88.54 | 37924.08 | 100.15 | 605.84 | 27.13 | 21.88 | 1612.15 | 0.81 | 0.86 | 1 | 0.1 | 1 | 10 | 222.6319 | 304.6148 | 275.5428 | 222631.898 | 304614.7846 | 3.7718e-06 | 6.7513 | 275542.7771
63 | 140 | CONCLUIDO | 9.637 | 10.38 | 7.16 | 71.62 | 0.97 | 6 | 306.13 | 60.56 | 16.75 | 1 | 88.83 | 37990.27 | 100.3 | 605.88 | 27.24 | 21.88 | 1665.88 | 0.8 | 0.86 | 1 | 0.1 | 1 | 10 | 222.7671 | 304.7998 | 275.7101 | 222767.0953 | 304799.7676 | 3.7694e-06 | 6.7578 | 275710.1055
64 | 140 | CONCLUIDO | 9.6388 | 10.37 | 7.16 | 71.6 | 0.99 | 6 | 306.67 | 60.56 | 17 | 1 | 89.11 | 38056.58 | 100.1 | 605.84 | 27.22 | 21.88 | 1654.41 | 0.8 | 0.86 | 1 | 0.1 | 1 | 10 | 222.6395 | 304.6252 | 275.5522 | 222639.4957 | 304625.1802 | 3.7701e-06 | 6.7513 | 275552.1805
65 | 140 | CONCLUIDO | 9.6471 | 10.37 | 7.15 | 71.51 | 1 | 6 | 307.21 | 60.56 | 17.25 | 1 | 89.4 | 38123.01 | 99.8 | 605.84 | 26.98 | 21.88 | 1535.26 | 0.81 | 0.86 | 1 | 0.09 | 1 | 10 | 222.3721 | 304.2593 | 275.2212 | 222372.0661 | 304259.2712 | 3.7733e-06 | 6.7513 | 275221.1934
66 | 140 | CONCLUIDO | 9.6442 | 10.37 | 7.15 | 71.54 | 1.01 | 6 | 307.75 | 60.56 | 17.5 | 0 | 89.69 | 38189.58 | 99.57 | 605.87 | 27 | 21.88 | 1545.64 | 0.81 | 0.86 | 1 | 0.1 | 1 | 10 | 222.2658 | 304.1139 | 275.0897 | 222265.8054 | 304113.8806 | 3.7722e-06 | 6.7513 | 275089.6787

## RESULTADOS_6
Unnamed: 0 | Volume de calda [L] | STATUS | Capacidade operacional [ha/h] | Tempo de missao [h] | Tempo util [h] | Tempo por voo [min] | Autonomia Projetada [h] | N° Voos | MTOW [kg] | Massa Estrutura [kg] | Combustível [kg] | Abastecimentos | Massa gerador | Potência gerador [W] | Combustível consumido [L] | Calda cons [L] | Distância percorrida [km] | Distância Pulverizando [km] | RTL ACUMULADO[m] | EOC [km/km] | EOC [h/h] | Tempo de manobra [h] | Tempo rtl_rtw [h] | V pulv [m/s] | V desloc [m/s] | Preço Total por ha Simples [R$/ha] | Preço Total por ha Presumido [R$/ha] | Preço Total por ha Real [R$/ha] | Preço Total Simples [R$] | Preço Total Presumido [R$] | Prod CAPEX [ha/h/R$] | Dias Trabalhados | Preço Total Real [R$]
0 | 40 | CONCLUIDO | 9.2693 | 10.79 | 7.98 | 10.41 | 0.2 | 46 | 89.87 | 37.55 | 1 | 44 | 11.32 | 11317.98 | 62.51 | 605.9 | 52.65 | 21.88 | 14171.16 | 0.42 | 0.78 | 1.07 | 0.92 | 1 | 10 | 171.3069 | 234.3896 | 212.0198 | 171306.862 | 234389.6061 | 5.1417e-06 | 7.0247 | 212019.7911
1 | 40 | CONCLUIDO | 9.651 | 10.36 | 7.76 | 13.3 | 0.24 | 35 | 90.18 | 37.55 | 1.25 | 33 | 11.37 | 11355.7 | 59.05 | 606.13 | 46.16 | 21.88 | 10983.41 | 0.47 | 0.8 | 1.04 | 0.7 | 1 | 10 | 166.7192 | 228.1125 | 206.3418 | 166719.1793 | 228112.5363 | 5.3534e-06 | 6.7448 | 206341.796
2 | 40 | CONCLUIDO | 9.9217 | 10.08 | 7.61 | 16.31 | 0.29 | 28 | 90.48 | 37.55 | 1.5 | 26 | 11.43 | 11393.43 | 56.44 | 605.92 | 41.4 | 21.88 | 8636.2 | 0.53 | 0.81 | 1.03 | 0.55 | 1 | 10 | 153.2432 | 209.6741 | 189.6631 | 153243.1834 | 209674.0842 | 5.5036e-06 | 6.5625 | 189663.0838
3 | 40 | CONCLUIDO | 10.1272 | 9.87 | 7.5 | 19.57 | 0.34 | 23 | 90.79 | 37.55 | 1.75 | 21 | 11.49 | 11431.19 | 53.68 | 605.84 | 37.98 | 21.88 | 6953.99 | 0.58 | 0.82 | 1.02 | 0.44 | 1 | 10 | 150.4896 | 205.9066 | 186.2551 | 150489.6323 | 205906.554 | 5.6175e-06 | 6.4258 | 186255.1215
4 | 40 | CONCLUIDO | 10.2526 | 9.75 | 7.44 | 22.31 | 0.39 | 20 | 91.1 | 37.55 | 2 | 17 | 11.54 | 11468.97 | 51.81 | 605.87 | 35.84 | 21.88 | 5899.07 | 0.61 | 0.83 | 1.02 | 0.38 | 1 | 10 | 148.8781 | 203.7016 | 184.2606 | 148878.1165 | 203701.6071 | 5.6871e-06 | 6.3477 | 184260.6116
5 | 40 | CONCLUIDO | 10.3232 | 9.69 | 7.41 | 24.69 | 0.43 | 18 | 91.4 | 37.55 | 2.25 | 8 | 11.6 | 11506.78 | 49.42 | 605.84 | 34.8 | 21.88 | 5389.17 | 0.63 | 0.84 | 1.03 | 0.35 | 1 | 10 | 147.2897 | 201.5282 | 182.2947 | 147289.6851 | 201528.2451 | 5.7263e-06 | 6.3086 | 182294.6722
6 | 40 | CONCLUIDO | 10.3448 | 9.67 | 7.41 | 26.14 | 0.48 | 17 | 91.71 | 37.55 | 2.5 | 2 | 11.66 | 11544.61 | 49.32 | 605.89 | 34.4 | 21.88 | 5189.31 | 0.64 | 0.84 | 1.04 | 0.35 | 1 | 10 | 147.1559 | 201.3452 | 182.1291 | 147155.9309 | 201345.2367 | 5.7382e-06 | 6.2956 | 182129.1299
7 | 40 | CONCLUIDO | 10.3436 | 9.67 | 7.41 | 26.14 | 0.52 | 17 | 92.02 | 37.55 | 2.75 | 0 | 11.71 | 11582.46 | 49.27 | 605.89 | 34.37 | 21.88 | 5177.67 | 0.64 | 0.84 | 1.04 | 0.35 | 1 | 10 | 147.1341 | 201.3154 | 182.1021 | 147134.1182 | 201315.3916 | 5.7376e-06 | 6.2956 | 182102.1332

## RESULTADOS_23
Unnamed: 0 | Volume de calda [L] | STATUS | Capacidade operacional [ha/h] | Tempo de missao [h] | Tempo util [h] | Tempo por voo [min] | Autonomia Projetada [h] | N° Voos | MTOW [kg] | Massa Estrutura [kg] | Combustível [kg] | Abastecimentos | Massa gerador | Potência gerador [W] | Combustível consumido [L] | Calda cons [L] | Distância percorrida [km] | Distância Pulverizando [km] | RTL ACUMULADO[m] | EOC [km/km] | EOC [h/h] | Tempo de manobra [h] | Tempo rtl_rtw [h] | V pulv [m/s] | V desloc [m/s] | Preço Total por ha Simples [R$/ha] | Preço Total por ha Presumido [R$/ha] | Preço Total por ha Real [R$/ha] | Preço Total Simples [R$] | Preço Total Presumido [R$] | Prod CAPEX [ha/h/R$] | Dias Trabalhados | Preço Total Real [R$]
0 | 125 | CONCLUIDO | 5.8569 | 17.07 | 9.26 | 5.19 | 0.07 | 107 | 242.64 | 58.47 | 1 | 105 | 58.17 | 30160.1 | 147.55 | 606.13 | 92.91 | 21.88 | 33994.98 | 0.24 | 0.67 | 1.17 | 2.2 | 1 | 10 | 399.6246 | 546.784 | 494.5997 | 399624.5714 | 546783.9688 | 2.3696e-06 | 11.1133 | 494599.6742
1 | 125 | CONCLUIDO | 6.5727 | 15.21 | 8.68 | 6.51 | 0.09 | 80 | 243.08 | 58.47 | 1.25 | 78 | 58.36 | 30214.33 | 137.68 | 605.91 | 74.45 | 21.88 | 24903.02 | 0.29 | 0.71 | 1.13 | 1.62 | 1 | 10 | 356.1524 | 487.3034 | 440.7958 | 356152.3581 | 487303.3686 | 2.6591e-06 | 9.9023 | 440795.8191
2 | 125 | CONCLUIDO | 7.0833 | 14.12 | 8.34 | 7.82 | 0.11 | 64 | 243.52 | 58.47 | 1.5 | 62 | 58.55 | 30268.64 | 131.78 | 606.03 | 64.06 | 21.88 | 19787.28 | 0.34 | 0.74 | 1.09 | 1.28 | 1 | 10 | 314.1895 | 429.888 | 388.86 | 314189.5115 | 429887.9507 | 2.8657e-06 | 9.1927 | 388860.048
3 | 125 | CONCLUIDO | 7.4382 | 13.44 | 8.14 | 9.04 | 0.13 | 54 | 243.96 | 58.47 | 1.75 | 52 | 58.74 | 30323.01 | 128.16 | 606 | 57.59 | 21.88 | 16602.4 | 0.38 | 0.76 | 1.08 | 1.08 | 1 | 10 | 304.1921 | 416.209 | 376.4866 | 304192.069 | 416209.0088 | 3.0093e-06 | 8.75 | 376486.6051
4 | 125 | CONCLUIDO | 7.7444 | 12.91 | 7.98 | 10.41 | 0.15 | 46 | 244.41 | 58.47 | 2 | 44 | 58.93 | 30377.45 | 125.2 | 605.88 | 53.04 | 21.88 | 14366.96 | 0.41 | 0.77 | 1.06 | 0.92 | 1 | 10 | 283.9299 | 388.4854 | 351.4089 | 283929.8986 | 388485.4133 | 3.1332e-06 | 8.4049 | 351408.9107
5 | 125 | CONCLUIDO | 7.9576 | 12.57 | 7.87 | 11.52 | 0.16 | 41 | 244.85 | 58.47 | 2.25 | 39 | 59.12 | 30431.96 | 123.12 | 605.89 | 49.27 | 21.88 | 12509.22 | 0.44 | 0.79 | 1.06 | 0.82 | 1 | 10 | 278.9794 | 381.7119 | 345.2819 | 278979.4126 | 381711.94 | 3.2194e-06 | 8.1836 | 345281.8882
6 | 125 | CONCLUIDO | 8.1753 | 12.23 | 7.78 | 12.96 | 0.18 | 36 | 245.29 | 58.47 | 2.5 | 34 | 59.32 | 30486.54 | 121.04 | 605.95 | 46.42 | 21.88 | 11107.38 | 0.47 | 0.8 | 1.05 | 0.72 | 1 | 10 | 274.1267 | 375.0722 | 339.2758 | 274126.6732 | 375072.2078 | 3.3075e-06 | 7.9622 | 339275.8427
7 | 125 | CONCLUIDO | 8.3665 | 11.95 | 7.68 | 14.41 | 0.2 | 32 | 245.73 | 58.47 | 2.75 | 30 | 59.51 | 30541.19 | 119.05 | 605.88 | 43.69 | 21.88 | 9761.26 | 0.5 | 0.8 | 1.04 | 0.63 | 1 | 10 | 257.541 | 352.379 | 318.7484 | 257541.0258 | 352378.9935 | 3.3849e-06 | 7.7799 | 318748.4369
8 | 125 | CONCLUIDO | 8.4529 | 11.83 | 7.66 | 15.31 | 0.22 | 30 | 246.18 | 58.47 | 3 | 28 | 59.7 | 30595.91 | 118.22 | 605.92 | 42.85 | 21.88 | 9353.23 | 0.51 | 0.81 | 1.04 | 0.6 | 1 | 10 | 255.8831 | 350.1106 | 316.6965 | 255883.1244 | 350110.5795 | 3.4198e-06 | 7.7018 | 316696.5172
9 | 125 | CONCLUIDO | 8.6098 | 11.61 | 7.58 | 16.85 | 0.23 | 27 | 246.62 | 58.47 | 3.25 | 25 | 59.9 | 30650.7 | 116.58 | 605.94 | 40.43 | 21.88 | 8156.4 | 0.54 | 0.82 | 1.04 | 0.52 | 1 | 10 | 252.7302 | 345.7966 | 312.7943 | 252730.209 | 345796.6216 | 3.4833e-06 | 7.5586 | 312794.2773
10 | 125 | CONCLUIDO | 8.7114 | 11.48 | 7.54 | 18.1 | 0.25 | 25 | 247.07 | 58.47 | 3.5 | 23 | 60.09 | 30705.56 | 115.4 | 605.9 | 39.29 | 21.88 | 7596.36 | 0.56 | 0.82 | 1.03 | 0.48 | 1 | 10 | 250.5431 | 342.8041 | 310.0874 | 250543.1085 | 342804.1343 | 3.5244e-06 | 7.474 | 310087.3888
11 | 125 | CONCLUIDO | 8.8209 | 11.34 | 7.49 | 19.55 | 0.27 | 23 | 247.51 | 58.47 | 3.75 | 21 | 60.29 | 30760.49 | 114.33 | 605.9 | 37.69 | 21.88 | 6806.59 | 0.58 | 0.83 | 1.02 | 0.44 | 1 | 10 | 248.5242 | 340.0418 | 307.5887 | 248524.2092 | 340041.7871 | 3.5687e-06 | 7.3828 | 307588.6762
12 | 125 | CONCLUIDO | 8.8705 | 11.27 | 7.48 | 20.39 | 0.29 | 22 | 247.96 | 58.47 | 4 | 20 | 60.48 | 30815.5 | 113.58 | 605.85 | 37.32 | 21.88 | 6627.68 | 0.59 | 0.83 | 1.02 | 0.42 | 1 | 10 | 247.5036 | 338.6454 | 306.3256 | 247503.641 | 338645.4007 | 3.5888e-06 | 7.3372 | 306325.559
13 | 125 | CONCLUIDO | 8.9733 | 11.14 | 7.44 | 22.33 | 0.3 | 20 | 248.4 | 58.47 | 4.25 | 18 | 60.68 | 30870.57 | 112.66 | 605.84 | 36.09 | 21.88 | 6022.79 | 0.61 | 0.83 | 1.02 | 0.39 | 1 | 10 | 233.2509 | 319.1442 | 288.6855 | 233250.924 | 319144.2045 | 3.6304e-06 | 7.2526 | 288685.5296
14 | 125 | CONCLUIDO | 9.0364 | 11.07 | 7.41 | 23.41 | 0.32 | 19 | 248.85 | 58.47 | 4.5 | 17 | 60.88 | 30925.72 | 111.52 | 605.84 | 35.07 | 21.88 | 5516.53 | 0.62 | 0.83 | 1.02 | 0.35 | 1 | 10 | 231.8298 | 317.1998 | 286.9267 | 231829.8249 | 317199.7941 | 3.6559e-06 | 7.207 | 286926.6909
15 | 125 | CONCLUIDO | 9.0778 | 11.02 | 7.41 | 24.7 | 0.34 | 18 | 249.3 | 58.47 | 4.75 | 16 | 61.07 | 30980.93 | 110.96 | 605.84 | 35.31 | 21.88 | 5639.74 | 0.62 | 0.83 | 1.01 | 0.35 | 1 | 10 | 231.0821 | 316.1768 | 286.0013 | 231082.1302 | 316176.7651 | 3.6726e-06 | 7.1745 | 286001.2984
16 | 125 | CONCLUIDO | 9.1361 | 10.95 | 7.39 | 26.07 | 0.36 | 17 | 249.75 | 58.47 | 5 | 15 | 61.27 | 31036.22 | 110.39 | 605.84 | 34.45 | 21.88 | 5218.6 | 0.64 | 0.84 | 1.01 | 0.33 | 1 | 10 | 230.109 | 314.8453 | 284.7969 | 230109.0457 | 314845.348 | 3.6962e-06 | 7.1289 | 284796.9499
17 | 125 | CONCLUIDO | 9.2055 | 10.86 | 7.35 | 27.56 | 0.37 | 16 | 250.2 | 58.47 | 5.25 | 14 | 61.47 | 31091.59 | 109.34 | 605.89 | 33.11 | 21.88 | 4553.46 | 0.66 | 0.84 | 1.02 | 0.29 | 1 | 10 | 228.6974 | 312.9139 | 283.0499 | 228697.4441 | 312913.9324 | 3.7243e-06 | 7.0703 | 283049.8659
18 | 125 | CONCLUIDO | 9.1841 | 10.89 | 7.38 | 27.66 | 0.39 | 16 | 250.64 | 58.47 | 5.5 | 14 | 61.67 | 31147.02 | 108.88 | 605.91 | 34.06 | 21.88 | 5025.57 | 0.64 | 0.84 | 1.02 | 0.32 | 1 | 10 | 228.7204 | 312.9453 | 283.0783 | 228720.3918 | 312945.3305 | 3.7156e-06 | 7.0898 | 283078.2673
19 | 125 | CONCLUIDO | 9.2547 | 10.81 | 7.34 | 29.36 | 0.41 | 15 | 251.09 | 58.47 | 5.75 | 13 | 61.87 | 31202.53 | 108.35 | 605.87 | 32.95 | 21.88 | 4474.41 | 0.66 | 0.84 | 1.01 | 0.28 | 1 | 10 | 227.6212 | 311.4413 | 281.7178 | 227621.1687 | 311441.3249 | 3.7442e-06 | 7.0378 | 281717.802
20 | 125 | CONCLUIDO | 9.3095 | 10.74 | 7.32 | 31.39 | 0.42 | 14 | 251.55 | 58.47 | 6 | 12 | 62.07 | 31258.11 | 107.28 | 605.9 | 32.34 | 21.88 | 4175.53 | 0.68 | 0.84 | 1.01 | 0.27 | 1 | 10 | 226.2574 | 309.5753 | 280.0299 | 226257.3915 | 309575.3449 | 3.7664e-06 | 6.9922 | 280029.9084
21 | 125 | CONCLUIDO | 9.3062 | 10.75 | 7.33 | 31.4 | 0.44 | 14 | 252 | 58.47 | 6.25 | 12 | 62.27 | 31313.77 | 107.07 | 605.89 | 32.6 | 21.88 | 4309.07 | 0.67 | 0.84 | 1.01 | 0.27 | 1 | 10 | 226.1951 | 309.4901 | 279.9528 | 226195.0785 | 309490.0854 | 3.765e-06 | 6.9987 | 279952.786
22 | 125 | CONCLUIDO | 9.3772 | 10.66 | 7.29 | 33.66 | 0.46 | 13 | 252.45 | 58.47 | 6.5 | 11 | 62.47 | 31369.49 | 105.81 | 605.88 | 31.6 | 21.88 | 3811.48 | 0.69 | 0.85 | 1.01 | 0.24 | 1 | 10 | 224.7007 | 307.4454 | 278.1032 | 224700.6755 | 307445.3774 | 3.7938e-06 | 6.9401 | 278103.222
23 | 125 | CONCLUIDO | 9.3618 | 10.68 | 7.31 | 33.74 | 0.47 | 13 | 252.9 | 58.47 | 6.75 | 11 | 62.68 | 31425.3 | 106.11 | 605.85 | 31.98 | 21.88 | 4003.79 | 0.68 | 0.85 | 1.01 | 0.25 | 1 | 10 | 225.0726 | 307.9543 | 278.5635 | 225072.5982 | 307954.2584 | 3.7875e-06 | 6.9531 | 278563.5362
24 | 125 | CONCLUIDO | 9.432 | 10.6 | 7.28 | 36.39 | 0.49 | 12 | 253.35 | 58.47 | 7 | 10 | 62.88 | 31481.17 | 104.68 | 605.84 | 31.06 | 21.88 | 3547.08 | 0.7 | 0.85 | 1.01 | 0.22 | 1 | 10 | 223.5343 | 305.8495 | 276.6597 | 223534.3112 | 305849.5062 | 3.8159e-06 | 6.901 | 276659.6586
25 | 125 | CONCLUIDO | 9.4364 | 10.6 | 7.27 | 36.37 | 0.51 | 12 | 253.81 | 58.47 | 7.25 | 10 | 63.08 | 31537.13 | 104.45 | 605.88 | 31.03 | 21.88 | 3530.29 | 0.71 | 0.85 | 1 | 0.22 | 1 | 10 | 223.3334 | 305.5746 | 276.411 | 223333.386 | 305574.5915 | 3.8177e-06 | 6.901 | 276410.9814
26 | 125 | CONCLUIDO | 9.4997 | 10.53 | 7.25 | 39.55 | 0.52 | 11 | 254.26 | 58.47 | 7.5 | 9 | 63.29 | 31593.16 | 103.55 | 605.88 | 29.9 | 21.88 | 2970.64 | 0.73 | 0.85 | 1.01 | 0.19 | 1 | 10 | 222.2118 | 304.0401 | 275.0229 | 222211.8464 | 304040.0515 | 3.8433e-06 | 6.8555 | 275022.8957
27 | 125 | CONCLUIDO | 9.4889 | 10.54 | 7.26 | 39.61 | 0.54 | 11 | 254.72 | 58.47 | 7.75 | 9 | 63.49 | 31649.26 | 103.07 | 605.85 | 30.53 | 21.88 | 3287.36 | 0.72 | 0.85 | 1.01 | 0.2 | 1 | 10 | 222.0584 | 303.8301 | 274.833 | 222058.4135 | 303830.1179 | 3.839e-06 | 6.862 | 274832.9979
28 | 125 | CONCLUIDO | 9.4899 | 10.54 | 7.26 | 39.61 | 0.56 | 11 | 255.17 | 58.47 | 8 | 9 | 63.7 | 31705.44 | 102.54 | 605.84 | 30.66 | 21.88 | 3349.62 | 0.71 | 0.85 | 1 | 0.2 | 1 | 10 | 221.746 | 303.4026 | 274.4463 | 221745.9789 | 303402.631 | 3.8394e-06 | 6.862 | 274446.3098
29 | 125 | CONCLUIDO | 9.5559 | 10.46 | 7.24 | 43.41 | 0.57 | 10 | 255.63 | 58.47 | 8.25 | 8 | 63.91 | 31761.69 | 101.39 | 605.84 | 29.59 | 21.88 | 2820.27 | 0.74 | 0.85 | 1.01 | 0.18 | 1 | 10 | 220.4765 | 301.6656 | 272.8751 | 220476.4554 | 301665.6131 | 3.8661e-06 | 6.8099 | 272875.0704
30 | 125 | CONCLUIDO | 9.5557 | 10.46 | 7.24 | 43.41 | 0.59 | 10 | 256.09 | 58.47 | 8.5 | 8 | 64.11 | 31818.02 | 100.78 | 605.91 | 29.63 | 21.88 | 2840.8 | 0.74 | 0.85 | 1.01 | 0.18 | 1 | 10 | 220.1307 | 301.1926 | 272.4472 | 220130.7179 | 301192.5598 | 3.866e-06 | 6.8099 | 272447.1646
31 | 125 | CONCLUIDO | 9.5607 | 10.46 | 7.23 | 43.38 | 0.61 | 10 | 256.54 | 58.47 | 8.75 | 8 | 64.32 | 31874.43 | 100.17 | 605.84 | 29.5 | 21.88 | 2776.09 | 0.74 | 0.86 | 1 | 0.17 | 1 | 10 | 219.7127 | 300.6206 | 271.9298 | 219712.7293 | 300620.6493 | 3.868e-06 | 6.8099 | 271929.8364
32 | 125 | CONCLUIDO | 9.6169 | 10.4 | 7.22 | 48.11 | 0.62 | 9 | 257 | 58.47 | 9 | 7 | 64.53 | 31931.04 | 99.34 | 605.85 | 29.17 | 21.88 | 2614.32 | 0.75 | 0.86 | 1 | 0.16 | 1 | 10 | 218.7556 | 299.311 | 270.7452 | 218755.5636 | 299311.0129 | 3.8907e-06 | 6.7708 | 270745.1899
33 | 125 | CONCLUIDO | 9.61 | 10.41 | 7.22 | 48.16 | 0.64 | 9 | 257.46 | 58.47 | 9.25 | 7 | 64.74 | 31987.61 | 99.46 | 605.87 | 29.28 | 21.88 | 2670.77 | 0.75 | 0.86 | 1.01 | 0.17 | 1 | 10 | 218.8791 | 299.4801 | 270.8981 | 218879.1141 | 299480.0602 | 3.888e-06 | 6.7773 | 270898.1036
34 | 125 | CONCLUIDO | 9.6169 | 10.4 | 7.22 | 48.11 | 0.66 | 9 | 257.92 | 58.47 | 9.5 | 7 | 64.95 | 32044.25 | 99.16 | 605.86 | 29.1 | 21.88 | 2579.77 | 0.75 | 0.86 | 1 | 0.16 | 1 | 10 | 218.6537 | 299.1716 | 270.6191 | 218653.7062 | 299171.6471 | 3.8907e-06 | 6.7708 | 270619.125
35 | 125 | CONCLUIDO | 9.6097 | 10.41 | 7.22 | 48.16 | 0.67 | 9 | 258.38 | 58.47 | 9.75 | 7 | 65.16 | 32100.97 | 97.7 | 605.84 | 29.38 | 21.88 | 2721.24 | 0.74 | 0.86 | 1 | 0.17 | 1 | 10 | 217.8848 | 298.1197 | 269.6675 | 217884.85 | 298119.6642 | 3.8878e-06 | 6.7773 | 269667.5418
36 | 125 | CONCLUIDO | 9.6837 | 10.33 | 7.19 | 53.94 | 0.69 | 8 | 258.84 | 58.47 | 10 | 6 | 65.37 | 32157.77 | 96.68 | 605.84 | 28.39 | 21.88 | 2230.13 | 0.77 | 0.86 | 1 | 0.13 | 1 | 10 | 216.639 | 296.4151 | 268.1256 | 216639.0167 | 296415.0601 | 3.9178e-06 | 6.7253 | 268125.6228
37 | 125 | CONCLUIDO | 9.6891 | 10.32 | 7.19 | 53.9 | 0.7 | 8 | 259.3 | 58.47 | 10.25 | 6 | 65.58 | 32214.64 | 95.89 | 605.84 | 28.12 | 21.88 | 2096.82 | 0.78 | 0.86 | 1 | 0.13 | 1 | 10 | 216.1533 | 295.7505 | 267.5245 | 216153.3313 | 295750.5239 | 3.92e-06 | 6.7188 | 267524.509
38 | 125 | CONCLUIDO | 9.6839 | 10.33 | 7.19 | 53.94 | 0.72 | 8 | 259.76 | 58.47 | 10.5 | 6 | 65.79 | 32271.6 | 95.62 | 605.84 | 28.26 | 21.88 | 2166.96 | 0.77 | 0.86 | 1 | 0.13 | 1 | 10 | 216.0418 | 295.5979 | 267.3865 | 216041.7843 | 295597.9003 | 3.9179e-06 | 6.7253 | 267386.4516
39 | 125 | CONCLUIDO | 9.6785 | 10.33 | 7.2 | 53.98 | 0.74 | 8 | 260.23 | 58.47 | 10.75 | 6 | 66 | 32328.64 | 94.63 | 605.84 | 28.46 | 21.88 | 2266.04 | 0.77 | 0.86 | 1 | 0.14 | 1 | 10 | 215.556 | 294.9333 | 266.7852 | 215556.0244 | 294933.2622 | 3.9157e-06 | 6.7253 | 266785.2456
40 | 125 | CONCLUIDO | 9.68 | 10.33 | 7.2 | 53.97 | 0.75 | 8 | 260.69 | 58.47 | 11 | 6 | 66.21 | 32385.75 | 93.33 | 605.84 | 28.47 | 21.88 | 2271.01 | 0.77 | 0.86 | 1 | 0.14 | 1 | 10 | 214.8137 | 293.9176 | 265.8665 | 214813.6798 | 293917.5536 | 3.9163e-06 | 6.7253 | 265866.4748
41 | 125 | CONCLUIDO | 9.7445 | 10.26 | 7.17 | 61.5 | 0.77 | 7 | 261.15 | 58.47 | 11.25 | 5 | 66.43 | 32442.95 | 92.71 | 605.84 | 27.69 | 21.88 | 1887.35 | 0.79 | 0.86 | 1 | 0.12 | 1 | 10 | 213.894 | 292.6592 | 264.7282 | 213893.9751 | 292659.173 | 3.9424e-06 | 6.6797 | 264728.1923
42 | 125 | CONCLUIDO | 9.7387 | 10.27 | 7.18 | 61.55 | 0.78 | 7 | 261.62 | 58.47 | 11.5 | 5 | 66.64 | 32500.22 | 93.13 | 605.84 | 28.02 | 21.88 | 2051.13 | 0.78 | 0.86 | 1 | 0.12 | 1 | 10 | 214.2009 | 293.0791 | 265.1081 | 214200.9118 | 293079.1374 | 3.94e-06 | 6.6862 | 265108.0759
43 | 125 | CONCLUIDO | 9.7326 | 10.27 | 7.19 | 61.6 | 0.8 | 7 | 262.08 | 58.47 | 11.75 | 5 | 66.86 | 32557.58 | 93.55 | 605.84 | 28.22 | 21.88 | 2152.76 | 0.78 | 0.86 | 1 | 0.13 | 1 | 10 | 214.5105 | 293.5027 | 265.4912 | 214510.4702 | 293502.6889 | 3.9376e-06 | 6.6862 | 265491.2042
44 | 125 | CONCLUIDO | 9.7476 | 10.26 | 7.17 | 61.47 | 0.81 | 7 | 262.55 | 58.47 | 12 | 4 | 67.07 | 32615.02 | 92.82 | 605.84 | 27.69 | 21.88 | 1888.29 | 0.79 | 0.86 | 1 | 0.11 | 1 | 10 | 213.9323 | 292.7116 | 264.7756 | 213932.307 | 292711.6205 | 3.9436e-06 | 6.6797 | 264775.6343
45 | 125 | CONCLUIDO | 9.7453 | 10.26 | 7.17 | 61.49 | 0.83 | 7 | 263.01 | 58.47 | 12.25 | 3 | 67.29 | 32672.53 | 91.84 | 605.84 | 27.74 | 21.88 | 1914.16 | 0.79 | 0.86 | 1 | 0.12 | 1 | 10 | 213.4022 | 291.9863 | 264.1195 | 213402.1933 | 291986.2955 | 3.9427e-06 | 6.6797 | 264119.5333
46 | 125 | CONCLUIDO | 9.7389 | 10.27 | 7.18 | 61.55 | 0.84 | 7 | 263.48 | 58.47 | 12.5 | 3 | 67.51 | 32730.13 | 91.64 | 605.85 | 28.04 | 21.88 | 2063.42 | 0.78 | 0.86 | 1 | 0.12 | 1 | 10 | 213.3668 | 291.9379 | 264.0758 | 213366.8244 | 291937.9022 | 3.9401e-06 | 6.6862 | 264075.7586
47 | 125 | CONCLUIDO | 9.7363 | 10.27 | 7.18 | 61.57 | 0.86 | 7 | 263.95 | 58.47 | 12.75 | 3 | 67.72 | 32787.82 | 91.25 | 605.84 | 28.07 | 21.88 | 2075.27 | 0.78 | 0.86 | 1 | 0.13 | 1 | 10 | 213.1681 | 291.666 | 263.8298 | 213168.0785 | 291665.9693 | 3.9391e-06 | 6.6862 | 263829.7786
48 | 125 | CONCLUIDO | 9.7411 | 10.27 | 7.18 | 61.53 | 0.87 | 7 | 264.42 | 58.47 | 13 | 3 | 67.94 | 32845.58 | 90.54 | 605.88 | 27.81 | 21.88 | 1948.86 | 0.79 | 0.86 | 1 | 0.12 | 1 | 10 | 212.736 | 291.0748 | 263.295 | 212736.028 | 291074.8187 | 3.941e-06 | 6.6862 | 263295.0465
49 | 125 | CONCLUIDO | 9.8135 | 10.19 | 7.15 | 71.5 | 0.89 | 6 | 264.89 | 58.47 | 13.25 | 2 | 68.16 | 32903.43 | 89.47 | 605.84 | 27.03 | 21.88 | 1563.01 | 0.81 | 0.87 | 1 | 0.09 | 1 | 10 | 211.5294 | 289.4239 | 261.8017 | 211529.4147 | 289423.8772 | 3.9703e-06 | 6.6341 | 261801.6685
50 | 125 | CONCLUIDO | 9.8058 | 10.2 | 7.16 | 71.58 | 0.91 | 6 | 265.36 | 58.47 | 13.5 | 1 | 68.38 | 32961.36 | 89.71 | 605.84 | 27.16 | 21.88 | 1626.75 | 0.81 | 0.86 | 1 | 0.1 | 1 | 10 | 211.7466 | 289.721 | 262.0704 | 211746.5607 | 289720.9859 | 3.9672e-06 | 6.6406 | 262070.4216
51 | 125 | CONCLUIDO | 9.8013 | 10.2 | 7.16 | 71.62 | 0.92 | 6 | 265.83 | 58.47 | 13.75 | 0 | 68.6 | 33019.37 | 89.92 | 605.88 | 27.17 | 21.88 | 1631.2 | 0.81 | 0.86 | 1.01 | 0.1 | 1 | 10 | 211.8955 | 289.9248 | 262.2547 | 211895.4917 | 289924.76 | 3.9654e-06 | 6.6406 | 262254.7478

## RESULTADOS_4
Unnamed: 0 | Volume de calda [L] | STATUS | Capacidade operacional [ha/h] | Tempo de missao [h] | Tempo util [h] | Tempo por voo [min] | Autonomia Projetada [h] | N° Voos | MTOW [kg] | Massa Estrutura [kg] | Combustível [kg] | Abastecimentos | Massa gerador | Potência gerador [W] | Combustível consumido [L] | Calda cons [L] | Distância percorrida [km] | Distância Pulverizando [km] | RTL ACUMULADO[m] | EOC [km/km] | EOC [h/h] | Tempo de manobra [h] | Tempo rtl_rtw [h] | V pulv [m/s] | V desloc [m/s] | Preço Total por ha Simples [R$/ha] | Preço Total por ha Presumido [R$/ha] | Preço Total por ha Real [R$/ha] | Preço Total Simples [R$] | Preço Total Presumido [R$] | Prod CAPEX [ha/h/R$] | Dias Trabalhados | Preço Total Real [R$]
0 | 30 | CONCLUIDO | 9.7855 | 10.22 | 7.8 | 12.65 | 0.24 | 37 | 71.52 | 32.27 | 1 | 35 | 8.25 | 9054.6 | 49.8 | 605.89 | 47.04 | 21.88 | 11412.78 | 0.47 | 0.79 | 1.06 | 0.74 | 1 | 10 | 155.2558 | 212.4278 | 192.154 | 155255.7936 | 212427.8262 | 5.8345e-06 | 6.6536 | 192154.0126
1 | 30 | CONCLUIDO | 10.1306 | 9.87 | 7.59 | 16.27 | 0.3 | 28 | 71.81 | 32.27 | 1.25 | 26 | 8.29 | 9090.98 | 46.19 | 605.93 | 40.85 | 21.88 | 8363.63 | 0.54 | 0.81 | 1.03 | 0.53 | 1 | 10 | 141.3468 | 193.397 | 174.9394 | 141346.8313 | 193396.9704 | 6.0403e-06 | 6.4258 | 174939.435
2 | 30 | CONCLUIDO | 10.2981 | 9.71 | 7.51 | 19.59 | 0.36 | 23 | 72.11 | 32.27 | 1.5 | 11 | 8.34 | 9127.38 | 43.89 | 605.93 | 37.85 | 21.88 | 6885.64 | 0.58 | 0.82 | 1.04 | 0.45 | 1 | 10 | 139.4107 | 190.7479 | 172.5432 | 139410.6926 | 190747.86 | 6.1402e-06 | 6.3216 | 172543.1519
3 | 30 | CONCLUIDO | 10.314 | 9.7 | 7.51 | 20.48 | 0.42 | 22 | 72.4 | 32.27 | 1.75 | 1 | 8.38 | 9163.8 | 43.18 | 605.88 | 37.39 | 21.88 | 6663.78 | 0.59 | 0.82 | 1.05 | 0.45 | 1 | 10 | 138.9825 | 190.1619 | 172.0131 | 138982.4541 | 190161.9251 | 6.1497e-06 | 6.3151 | 172013.1379
4 | 30 | CONCLUIDO | 10.3164 | 9.69 | 7.51 | 20.47 | 0.48 | 22 | 72.7 | 32.27 | 2 | 0 | 8.43 | 9200.25 | 43.32 | 605.84 | 37.31 | 21.88 | 6620.2 | 0.59 | 0.82 | 1.05 | 0.45 | 1 | 10 | 139.0483 | 190.252 | 172.0946 | 139048.3124 | 190252.0354 | 6.1511e-06 | 6.3086 | 172094.6482

## RESULTADOS_1
Unnamed: 0 | Volume de calda [L] | STATUS | Capacidade operacional [ha/h] | Tempo de missao [h] | Tempo util [h] | Tempo por voo [min] | Autonomia Projetada [h] | N° Voos | MTOW [kg] | Massa Estrutura [kg] | Combustível [kg] | Abastecimentos | Massa gerador | Potência gerador [W] | Combustível consumido [L] | Calda cons [L] | Distância percorrida [km] | Distância Pulverizando [km] | RTL ACUMULADO[m] | EOC [km/km] | EOC [h/h] | Tempo de manobra [h] | Tempo rtl_rtw [h] | V pulv [m/s] | V desloc [m/s] | Preço Total por ha Simples [R$/ha] | Preço Total por ha Presumido [R$/ha] | Preço Total por ha Real [R$/ha] | Preço Total Simples [R$] | Preço Total Presumido [R$] | Prod CAPEX [ha/h/R$] | Dias Trabalhados | Preço Total Real [R$]
0 | 15 | CONCLUIDO | 9.9086 | 10.09 | 7.93 | 11.32 | 0.43 | 42 | 39.78 | 19.54 | 1 | 0 | 4.24 | 5140 | 31.09 | 605.84 | 49.7 | 21.88 | 12717.76 | 0.44 | 0.78 | 1.11 | 0.87 | 1 | 10 | 123.9598 | 169.6073 | 153.4202 | 123959.8071 | 169607.2768 | 6.938e-06 | 6.569 | 153420.1964

## RESULTADOS_12
Unnamed: 0 | Volume de calda [L] | STATUS | Capacidade operacional [ha/h] | Tempo de missao [h] | Tempo util [h] | Tempo por voo [min] | Autonomia Projetada [h] | N° Voos | MTOW [kg] | Massa Estrutura [kg] | Combustível [kg] | Abastecimentos | Massa gerador | Potência gerador [W] | Combustível consumido [L] | Calda cons [L] | Distância percorrida [km] | Distância Pulverizando [km] | RTL ACUMULADO[m] | EOC [km/km] | EOC [h/h] | Tempo de manobra [h] | Tempo rtl_rtw [h] | V pulv [m/s] | V desloc [m/s] | Preço Total por ha Simples [R$/ha] | Preço Total por ha Presumido [R$/ha] | Preço Total por ha Real [R$/ha] | Preço Total Simples [R$] | Preço Total Presumido [R$] | Prod CAPEX [ha/h/R$] | Dias Trabalhados | Preço Total Real [R$]
0 | 70 | CONCLUIDO | 7.9245 | 12.62 | 8.43 | 7.44 | 0.12 | 68 | 141.81 | 47.83 | 1 | 66 | 22.98 | 17723.39 | 93.45 | 606.07 | 66.59 | 21.88 | 21033.29 | 0.33 | 0.73 | 1.11 | 1.37 | 1 | 10 | 239.9161 | 328.2638 | 296.9347 | 239916.0943 | 328263.7845 | 3.786e-06 | 8.2161 | 296934.7497
1 | 70 | CONCLUIDO | 8.4596 | 11.82 | 8.09 | 9.33 | 0.16 | 52 | 142.15 | 47.83 | 1.25 | 50 | 23.07 | 17765.46 | 88.76 | 605.94 | 56.53 | 21.88 | 16083.2 | 0.39 | 0.76 | 1.07 | 1.03 | 1 | 10 | 218.9124 | 299.5257 | 270.9393 | 218912.4386 | 299525.6563 | 4.0416e-06 | 7.6953 | 270939.348
2 | 70 | CONCLUIDO | 8.8179 | 11.34 | 7.9 | 11.28 | 0.19 | 42 | 142.49 | 47.83 | 1.5 | 40 | 23.16 | 17807.56 | 85.66 | 605.98 | 50.33 | 21.88 | 13032.65 | 0.43 | 0.78 | 1.06 | 0.84 | 1 | 10 | 213.1574 | 291.6514 | 263.8166 | 213157.4014 | 291651.3605 | 4.2128e-06 | 7.3828 | 263816.564
3 | 70 | CONCLUIDO | 9.0964 | 10.99 | 7.75 | 13.29 | 0.22 | 35 | 142.83 | 47.83 | 1.75 | 33 | 23.25 | 17849.7 | 83.07 | 605.96 | 46.13 | 21.88 | 10968.56 | 0.47 | 0.8 | 1.04 | 0.7 | 1 | 10 | 197.6544 | 270.4394 | 244.6291 | 197654.3756 | 270439.4366 | 4.3458e-06 | 7.1549 | 244629.0764
4 | 70 | CONCLUIDO | 9.311 | 10.74 | 7.64 | 15.29 | 0.25 | 30 | 143.17 | 47.83 | 2 | 28 | 23.34 | 17891.86 | 81.09 | 605.9 | 42.25 | 21.88 | 9051.37 | 0.52 | 0.81 | 1.04 | 0.59 | 1 | 10 | 194.4776 | 266.0928 | 240.6973 | 194477.611 | 266092.8472 | 4.4484e-06 | 6.9922 | 240697.3193
5 | 70 | CONCLUIDO | 9.4419 | 10.59 | 7.58 | 16.85 | 0.28 | 27 | 143.51 | 47.83 | 2.25 | 25 | 23.44 | 17934.06 | 79.36 | 605.85 | 40.28 | 21.88 | 8080.2 | 0.54 | 0.82 | 1.04 | 0.52 | 1 | 10 | 192.4268 | 263.2869 | 238.1592 | 192426.8333 | 263286.8826 | 4.5109e-06 | 6.8945 | 238159.152
6 | 70 | CONCLUIDO | 9.5694 | 10.45 | 7.53 | 18.82 | 0.31 | 24 | 143.86 | 47.83 | 2.5 | 22 | 23.53 | 17976.29 | 78.05 | 605.96 | 38.74 | 21.88 | 7326.23 | 0.56 | 0.82 | 1.03 | 0.47 | 1 | 10 | 190.7163 | 260.9464 | 236.0421 | 190716.2865 | 260946.437 | 4.5718e-06 | 6.8034 | 236042.0753
7 | 70 | CONCLUIDO | 9.7242 | 10.28 | 7.45 | 21.28 | 0.34 | 21 | 144.2 | 47.83 | 2.75 | 19 | 23.62 | 18018.55 | 76.18 | 605.87 | 36.22 | 21.88 | 6083.22 | 0.6 | 0.83 | 1.02 | 0.39 | 1 | 10 | 188.499 | 257.9126 | 233.2978 | 188498.9695 | 257912.6061 | 4.6458e-06 | 6.6927 | 233297.7889
8 | 70 | CONCLUIDO | 9.8162 | 10.19 | 7.41 | 23.4 | 0.37 | 19 | 144.54 | 47.83 | 3 | 17 | 23.71 | 18060.85 | 74.81 | 605.93 | 35.01 | 21.88 | 5485.54 | 0.63 | 0.83 | 1.02 | 0.35 | 1 | 10 | 187.0881 | 255.9822 | 231.5516 | 187088.129 | 255982.2319 | 4.6897e-06 | 6.6341 | 231551.6469
9 | 70 | CONCLUIDO | 9.8641 | 10.14 | 7.39 | 24.63 | 0.4 | 18 | 144.89 | 47.83 | 3.25 | 16 | 23.81 | 18103.18 | 73.08 | 605.85 | 34.48 | 21.88 | 5229.13 | 0.63 | 0.84 | 1.02 | 0.33 | 1 | 10 | 185.805 | 254.2265 | 229.9635 | 185804.953 | 254226.5338 | 4.7126e-06 | 6.6016 | 229963.5102
10 | 70 | CONCLUIDO | 9.9497 | 10.05 | 7.36 | 27.6 | 0.43 | 16 | 145.23 | 47.83 | 3.5 | 14 | 23.9 | 18145.54 | 72.37 | 605.96 | 33.45 | 21.88 | 4724.15 | 0.65 | 0.84 | 1.02 | 0.3 | 1 | 10 | 173.5056 | 237.398 | 214.741 | 173505.5585 | 237397.9596 | 4.7535e-06 | 6.543 | 214741.0315
11 | 70 | CONCLUIDO | 10.0022 | 10 | 7.34 | 29.34 | 0.46 | 15 | 145.57 | 47.83 | 3.75 | 13 | 23.99 | 18187.93 | 70.98 | 605.85 | 32.82 | 21.88 | 4411.51 | 0.67 | 0.84 | 1.01 | 0.28 | 1 | 10 | 172.41 | 235.8989 | 213.385 | 172409.9506 | 235898.9006 | 4.7786e-06 | 6.5104 | 213385.0406
12 | 70 | CONCLUIDO | 10.05 | 9.95 | 7.32 | 31.36 | 0.49 | 14 | 145.92 | 47.83 | 4 | 12 | 24.09 | 18230.35 | 70.05 | 605.86 | 32.26 | 21.88 | 4137.16 | 0.68 | 0.85 | 1.01 | 0.26 | 1 | 10 | 171.4295 | 234.5574 | 212.1716 | 171429.5066 | 234557.4139 | 4.8014e-06 | 6.4779 | 212171.5835
13 | 70 | CONCLUIDO | 10.0934 | 9.91 | 7.3 | 33.71 | 0.51 | 13 | 146.26 | 47.83 | 4.25 | 11 | 24.18 | 18272.81 | 68.6 | 605.87 | 31.87 | 21.88 | 3948.19 | 0.69 | 0.85 | 1.01 | 0.25 | 1 | 10 | 170.3702 | 233.1081 | 210.8606 | 170370.2468 | 233108.0879 | 4.8222e-06 | 6.4518 | 210860.5792
14 | 70 | CONCLUIDO | 10.1437 | 9.86 | 7.28 | 36.42 | 0.54 | 12 | 146.61 | 47.83 | 4.5 | 10 | 24.28 | 18315.3 | 67.02 | 605.95 | 31.14 | 21.88 | 3586.84 | 0.7 | 0.85 | 1.01 | 0.23 | 1 | 10 | 169.2149 | 231.5272 | 209.4306 | 169214.8645 | 231527.2429 | 4.8462e-06 | 6.4193 | 209430.6078
15 | 70 | CONCLUIDO | 10.2009 | 9.8 | 7.26 | 39.58 | 0.57 | 11 | 146.95 | 47.83 | 4.75 | 7 | 24.37 | 18357.82 | 65.76 | 605.87 | 30.21 | 21.88 | 3124.84 | 0.72 | 0.85 | 1.01 | 0.2 | 1 | 10 | 168.2072 | 230.1485 | 208.1835 | 168207.1915 | 230148.5001 | 4.8735e-06 | 6.3802 | 208183.4503
16 | 70 | CONCLUIDO | 10.1945 | 9.81 | 7.26 | 39.62 | 0.6 | 11 | 147.3 | 47.83 | 5 | 7 | 24.47 | 18400.38 | 64.96 | 605.84 | 30.53 | 21.88 | 3288.77 | 0.72 | 0.85 | 1.01 | 0.21 | 1 | 10 | 167.8122 | 229.608 | 207.6945 | 167812.1591 | 229607.9995 | 4.8705e-06 | 6.3867 | 207694.5343
17 | 70 | CONCLUIDO | 10.1995 | 9.8 | 7.26 | 39.59 | 0.63 | 11 | 147.64 | 47.83 | 5.25 | 4 | 24.56 | 18442.97 | 64.44 | 605.88 | 30.21 | 21.88 | 3127.12 | 0.72 | 0.85 | 1.01 | 0.2 | 1 | 10 | 167.5099 | 229.1944 | 207.3204 | 167509.904 | 229194.4407 | 4.8729e-06 | 6.3802 | 207320.445
18 | 70 | CONCLUIDO | 10.2386 | 9.77 | 7.25 | 43.5 | 0.66 | 10 | 147.99 | 47.83 | 5.5 | 2 | 24.66 | 18485.59 | 64.1 | 605.88 | 29.89 | 21.88 | 2969.93 | 0.73 | 0.85 | 1.01 | 0.19 | 1 | 10 | 167.1152 | 228.6544 | 206.832 | 167115.2357 | 228654.4381 | 4.8915e-06 | 6.3607 | 206831.9795
19 | 70 | CONCLUIDO | 10.2444 | 9.76 | 7.24 | 43.47 | 0.69 | 10 | 148.33 | 47.83 | 5.75 | 0 | 24.75 | 18528.25 | 63.95 | 605.84 | 29.62 | 21.88 | 2837.83 | 0.74 | 0.85 | 1.02 | 0.19 | 1 | 10 | 166.9855 | 228.4769 | 206.6714 | 166985.4616 | 228476.8754 | 4.8943e-06 | 6.3542 | 206671.3631

## RESULTADOS_16
Unnamed: 0 | Volume de calda [L] | STATUS | Capacidade operacional [ha/h] | Tempo de missao [h] | Tempo util [h] | Tempo por voo [min] | Autonomia Projetada [h] | N° Voos | MTOW [kg] | Massa Estrutura [kg] | Combustível [kg] | Abastecimentos | Massa gerador | Potência gerador [W] | Combustível consumido [L] | Calda cons [L] | Distância percorrida [km] | Distância Pulverizando [km] | RTL ACUMULADO[m] | EOC [km/km] | EOC [h/h] | Tempo de manobra [h] | Tempo rtl_rtw [h] | V pulv [m/s] | V desloc [m/s] | Preço Total por ha Simples [R$/ha] | Preço Total por ha Presumido [R$/ha] | Preço Total por ha Real [R$/ha] | Preço Total Simples [R$] | Preço Total Presumido [R$] | Prod CAPEX [ha/h/R$] | Dias Trabalhados | Preço Total Real [R$]
0 | 90 | CONCLUIDO | 7.1207 | 14.04 | 8.71 | 6.37 | 0.1 | 82 | 176.73 | 52.44 | 1 | 80 | 33.29 | 22031.19 | 112.4 | 606.01 | 75.58 | 21.88 | 25455.69 | 0.29 | 0.71 | 1.12 | 1.65 | 1 | 10 | 286.3114 | 391.7438 | 354.3564 | 286311.3666 | 391743.8429 | 3.1698e-06 | 9.1406 | 354356.3604
1 | 90 | CONCLUIDO | 7.7451 | 12.91 | 8.29 | 8.02 | 0.13 | 62 | 177.1 | 52.44 | 1.25 | 60 | 33.41 | 22076.81 | 106.24 | 605.91 | 62.45 | 21.88 | 18990.51 | 0.35 | 0.75 | 1.09 | 1.23 | 1 | 10 | 259.117 | 354.5353 | 320.6989 | 259116.9566 | 354535.2515 | 3.4477e-06 | 8.4049 | 320698.9047
2 | 90 | CONCLUIDO | 8.1612 | 12.25 | 8.05 | 9.67 | 0.15 | 50 | 177.47 | 52.44 | 1.5 | 48 | 33.53 | 22122.46 | 102.63 | 605.9 | 55.25 | 21.88 | 15451.83 | 0.4 | 0.77 | 1.07 | 1 | 1 | 10 | 250.6543 | 342.9563 | 310.225 | 250654.3126 | 342956.2885 | 3.633e-06 | 7.9753 | 310225.0217
3 | 90 | CONCLUIDO | 8.468 | 11.81 | 7.9 | 11.28 | 0.17 | 42 | 177.84 | 52.44 | 1.75 | 40 | 33.65 | 22168.15 | 99.79 | 605.88 | 50.24 | 21.88 | 12988.73 | 0.44 | 0.78 | 1.06 | 0.84 | 1 | 10 | 233.2104 | 319.0888 | 288.6354 | 233210.4265 | 319088.7941 | 3.7695e-06 | 7.6888 | 288635.4074
4 | 90 | CONCLUIDO | 8.7254 | 11.46 | 7.76 | 12.93 | 0.2 | 36 | 178.21 | 52.44 | 2 | 34 | 33.77 | 22213.89 | 97.34 | 605.84 | 46.37 | 21.88 | 11081.1 | 0.47 | 0.8 | 1.04 | 0.7 | 1 | 10 | 228.5414 | 312.7005 | 282.8568 | 228541.4437 | 312700.4858 | 3.8841e-06 | 7.4609 | 282856.7903
5 | 90 | CONCLUIDO | 8.8928 | 11.24 | 7.69 | 14.41 | 0.22 | 32 | 178.59 | 52.44 | 2.25 | 30 | 33.89 | 22259.66 | 95.86 | 605.91 | 43.61 | 21.88 | 9720 | 0.5 | 0.8 | 1.04 | 0.63 | 1 | 10 | 225.8836 | 309.0639 | 279.5673 | 225883.6303 | 309063.9483 | 3.9586e-06 | 7.3177 | 279567.3188
6 | 90 | CONCLUIDO | 9.0735 | 11.02 | 7.61 | 16.3 | 0.25 | 28 | 178.96 | 52.44 | 2.5 | 26 | 34.02 | 22305.48 | 94.15 | 606 | 41.3 | 21.88 | 8587.76 | 0.53 | 0.81 | 1.03 | 0.55 | 1 | 10 | 211.229 | 289.0129 | 261.4299 | 211229.0393 | 289012.8903 | 4.0391e-06 | 7.1745 | 261429.9057
7 | 90 | CONCLUIDO | 9.1694 | 10.91 | 7.56 | 17.45 | 0.27 | 26 | 179.33 | 52.44 | 2.75 | 24 | 34.14 | 22351.34 | 92.75 | 605.89 | 39.84 | 21.88 | 7869.17 | 0.55 | 0.82 | 1.03 | 0.5 | 1 | 10 | 209.4554 | 286.5862 | 259.2348 | 209455.4338 | 286586.165 | 4.0818e-06 | 7.1029 | 259234.7836
8 | 90 | CONCLUIDO | 9.3175 | 10.73 | 7.49 | 19.55 | 0.3 | 23 | 179.7 | 52.44 | 3 | 21 | 34.26 | 22397.24 | 91.24 | 605.95 | 37.81 | 21.88 | 6866.45 | 0.58 | 0.83 | 1.02 | 0.44 | 1 | 10 | 207.0176 | 283.2506 | 256.2175 | 207017.5625 | 283250.562 | 4.1477e-06 | 6.9857 | 256217.5259
9 | 90 | CONCLUIDO | 9.4233 | 10.61 | 7.44 | 21.27 | 0.32 | 21 | 180.07 | 52.44 | 3.25 | 19 | 34.38 | 22443.18 | 89.87 | 605.84 | 36.29 | 21.88 | 6119.04 | 0.6 | 0.83 | 1.02 | 0.39 | 1 | 10 | 205.2733 | 280.864 | 254.0587 | 205273.3016 | 280863.9872 | 4.1948e-06 | 6.9076 | 254058.7225
10 | 90 | CONCLUIDO | 9.4635 | 10.57 | 7.44 | 22.31 | 0.34 | 20 | 180.45 | 52.44 | 3.5 | 18 | 34.51 | 22489.16 | 89.06 | 605.85 | 35.78 | 21.88 | 5867.02 | 0.61 | 0.83 | 1.03 | 0.38 | 1 | 10 | 204.504 | 279.8114 | 253.1066 | 204504.0215 | 279811.4243 | 4.2127e-06 | 6.8815 | 253106.6147
11 | 90 | CONCLUIDO | 9.5496 | 10.47 | 7.41 | 24.7 | 0.37 | 18 | 180.82 | 52.44 | 3.75 | 16 | 34.63 | 22535.19 | 87.86 | 605.88 | 35.35 | 21.88 | 5663.58 | 0.62 | 0.83 | 1.01 | 0.35 | 1 | 10 | 203.1052 | 277.8975 | 251.3753 | 203105.198 | 277897.4922 | 4.251e-06 | 6.8164 | 251375.3456
12 | 90 | CONCLUIDO | 9.6003 | 10.42 | 7.39 | 26.09 | 0.39 | 17 | 181.19 | 52.44 | 4 | 15 | 34.75 | 22581.25 | 87.1 | 605.84 | 34.49 | 21.88 | 5237.53 | 0.63 | 0.84 | 1.02 | 0.33 | 1 | 10 | 202.257 | 276.7369 | 250.3255 | 202256.9596 | 276736.895 | 4.2736e-06 | 6.7839 | 250325.5142
13 | 90 | CONCLUIDO | 9.6592 | 10.35 | 7.36 | 27.61 | 0.42 | 16 | 181.57 | 52.44 | 4.25 | 14 | 34.88 | 22627.36 | 85.89 | 605.84 | 33.82 | 21.88 | 4906.07 | 0.65 | 0.84 | 1.01 | 0.31 | 1 | 10 | 201.0811 | 275.128 | 248.8702 | 201081.0972 | 275128.0283 | 4.2998e-06 | 6.7383 | 248870.1954
14 | 90 | CONCLUIDO | 9.7166 | 10.29 | 7.34 | 29.35 | 0.44 | 15 | 181.94 | 52.44 | 4.5 | 13 | 35 | 22673.63 | 84.99 | 605.84 | 32.85 | 21.88 | 4425.66 | 0.67 | 0.84 | 1.01 | 0.28 | 1 | 10 | 200.1288 | 273.825 | 247.6916 | 200128.7898 | 273825.0393 | 4.3254e-06 | 6.6992 | 247691.5619
15 | 90 | CONCLUIDO | 9.7752 | 10.23 | 7.31 | 31.34 | 0.46 | 14 | 182.32 | 52.44 | 4.75 | 12 | 35.12 | 22719.83 | 83.67 | 605.84 | 32.07 | 21.88 | 4043 | 0.68 | 0.85 | 1.01 | 0.25 | 1 | 10 | 198.9205 | 272.1718 | 246.1961 | 198920.501 | 272171.8052 | 4.3514e-06 | 6.6602 | 246196.1101
16 | 90 | CONCLUIDO | 9.8226 | 10.18 | 7.3 | 33.68 | 0.49 | 13 | 182.69 | 52.44 | 5 | 11 | 35.25 | 22766.06 | 82.38 | 605.84 | 31.73 | 21.88 | 3877.05 | 0.69 | 0.85 | 1.01 | 0.24 | 1 | 10 | 197.8665 | 270.7297 | 244.8916 | 197866.4971 | 270729.6706 | 4.3725e-06 | 6.6276 | 244891.6108
17 | 90 | CONCLUIDO | 9.8093 | 10.19 | 7.31 | 33.75 | 0.51 | 13 | 183.07 | 52.44 | 5.25 | 11 | 35.37 | 22812.34 | 82.65 | 605.88 | 32.03 | 21.88 | 4026.19 | 0.68 | 0.85 | 1.01 | 0.25 | 1 | 10 | 198.1283 | 271.0879 | 245.2157 | 198128.3499 | 271087.9492 | 4.3666e-06 | 6.6341 | 245215.6958
18 | 90 | CONCLUIDO | 9.8714 | 10.13 | 7.28 | 36.42 | 0.53 | 12 | 183.44 | 52.44 | 5.5 | 10 | 35.5 | 22858.66 | 80.94 | 605.84 | 31.22 | 21.88 | 3628.67 | 0.7 | 0.85 | 1.01 | 0.23 | 1 | 10 | 184.8898 | 252.9743 | 228.8308 | 184889.763 | 252974.3305 | 4.3943e-06 | 6.5951 | 228830.8154
19 | 90 | CONCLUIDO | 9.9417 | 10.06 | 7.25 | 39.53 | 0.55 | 11 | 183.82 | 52.44 | 5.75 | 9 | 35.63 | 22905.03 | 79.81 | 605.84 | 29.96 | 21.88 | 3003.22 | 0.73 | 0.85 | 1.01 | 0.19 | 1 | 10 | 183.7519 | 251.4174 | 227.4225 | 183751.8909 | 251417.4438 | 4.4256e-06 | 6.5495 | 227422.5158
20 | 90 | CONCLUIDO | 9.9277 | 10.07 | 7.26 | 39.61 | 0.58 | 11 | 184.19 | 52.44 | 6 | 9 | 35.75 | 22951.43 | 78.8 | 605.88 | 30.55 | 21.88 | 3294.38 | 0.72 | 0.85 | 1.01 | 0.2 | 1 | 10 | 183.3103 | 250.8132 | 226.8759 | 183310.2513 | 250813.173 | 4.4193e-06 | 6.556 | 226875.9157
21 | 90 | CONCLUIDO | 9.9847 | 10.02 | 7.24 | 43.43 | 0.6 | 10 | 184.57 | 52.44 | 6.25 | 8 | 35.88 | 22997.88 | 77.76 | 605.84 | 29.74 | 21.88 | 2895.46 | 0.74 | 0.85 | 1.01 | 0.18 | 1 | 10 | 182.3439 | 249.491 | 225.6799 | 182343.8983 | 249490.966 | 4.4447e-06 | 6.5234 | 225679.8984
22 | 90 | CONCLUIDO | 9.985 | 10.02 | 7.24 | 43.43 | 0.62 | 10 | 184.95 | 52.44 | 6.5 | 8 | 36.01 | 23044.38 | 76.82 | 605.84 | 29.75 | 21.88 | 2903.34 | 0.74 | 0.85 | 1.01 | 0.18 | 1 | 10 | 181.8298 | 248.7875 | 225.0436 | 181829.773 | 248787.5172 | 4.4448e-06 | 6.5234 | 225043.5857
23 | 90 | CONCLUIDO | 10.0368 | 9.96 | 7.22 | 48.15 | 0.65 | 9 | 185.33 | 52.44 | 6.75 | 7 | 36.13 | 23090.91 | 75.21 | 605.84 | 29.33 | 21.88 | 2696.62 | 0.75 | 0.86 | 1 | 0.17 | 1 | 10 | 180.4282 | 246.8698 | 223.3089 | 180428.1886 | 246869.8076 | 4.4679e-06 | 6.4844 | 223308.8997
24 | 90 | CONCLUIDO | 10.041 | 9.96 | 7.22 | 48.12 | 0.67 | 9 | 185.7 | 52.44 | 7 | 7 | 36.26 | 23137.49 | 74.85 | 605.84 | 29.17 | 21.88 | 2615.29 | 0.75 | 0.86 | 1 | 0.16 | 1 | 10 | 180.2086 | 246.5693 | 223.0371 | 180208.5721 | 246569.3186 | 4.4698e-06 | 6.4844 | 223037.0889
25 | 90 | CONCLUIDO | 10.0348 | 9.97 | 7.22 | 48.16 | 0.69 | 9 | 186.08 | 52.44 | 7.25 | 5 | 36.39 | 23184.11 | 73.51 | 605.94 | 29.34 | 21.88 | 2701.14 | 0.75 | 0.86 | 1.01 | 0.17 | 1 | 10 | 179.5179 | 245.6244 | 222.1823 | 179517.9407 | 245624.3662 | 4.467e-06 | 6.4909 | 222182.3215
26 | 90 | CONCLUIDO | 10.0343 | 9.97 | 7.23 | 48.17 | 0.71 | 9 | 186.46 | 52.44 | 7.5 | 4 | 36.52 | 23230.78 | 72.67 | 605.84 | 29.3 | 21.88 | 2683.74 | 0.75 | 0.86 | 1.01 | 0.17 | 1 | 10 | 179.0899 | 245.0387 | 221.6526 | 179089.9235 | 245038.7342 | 4.4668e-06 | 6.4909 | 221652.5814
27 | 90 | CONCLUIDO | 10.0945 | 9.91 | 7.2 | 54.01 | 0.74 | 8 | 186.84 | 52.44 | 7.75 | 2 | 36.65 | 23277.49 | 72.39 | 605.84 | 28.44 | 21.88 | 2258.28 | 0.77 | 0.86 | 1.01 | 0.14 | 1 | 10 | 178.524 | 244.2644 | 220.9522 | 178523.9944 | 244264.4051 | 4.4936e-06 | 6.4518 | 220952.1531
28 | 90 | CONCLUIDO | 10.0999 | 9.9 | 7.2 | 53.97 | 0.76 | 8 | 187.22 | 52.44 | 8 | 2 | 36.78 | 23324.24 | 72.78 | 605.84 | 28.34 | 21.88 | 2207.25 | 0.77 | 0.86 | 1.01 | 0.14 | 1 | 10 | 178.7038 | 244.5105 | 221.1747 | 178703.8257 | 244510.4581 | 4.496e-06 | 6.4453 | 221174.7232
29 | 90 | CONCLUIDO | 10.097 | 9.9 | 7.2 | 53.99 | 0.78 | 8 | 187.6 | 52.44 | 8.25 | 0 | 36.9 | 23371.04 | 72.94 | 605.84 | 28.35 | 21.88 | 2211.22 | 0.77 | 0.86 | 1.01 | 0.14 | 1 | 10 | 178.8064 | 244.6508 | 221.3017 | 178806.3922 | 244650.7942 | 4.4947e-06 | 6.4453 | 221301.6658

## RESULTADOS_20
Unnamed: 0 | Volume de calda [L] | STATUS | Capacidade operacional [ha/h] | Tempo de missao [h] | Tempo util [h] | Tempo por voo [min] | Autonomia Projetada [h] | N° Voos | MTOW [kg] | Massa Estrutura [kg] | Combustível [kg] | Abastecimentos | Massa gerador | Potência gerador [W] | Combustível consumido [L] | Calda cons [L] | Distância percorrida [km] | Distância Pulverizando [km] | RTL ACUMULADO[m] | EOC [km/km] | EOC [h/h] | Tempo de manobra [h] | Tempo rtl_rtw [h] | V pulv [m/s] | V desloc [m/s] | Preço Total por ha Simples [R$/ha] | Preço Total por ha Presumido [R$/ha] | Preço Total por ha Real [R$/ha] | Preço Total Simples [R$] | Preço Total Presumido [R$] | Prod CAPEX [ha/h/R$] | Dias Trabalhados | Preço Total Real [R$]
0 | 110 | CONCLUIDO | 6.3678 | 15.7 | 9.04 | 5.65 | 0.08 | 96 | 213.37 | 56.13 | 1 | 94 | 46.25 | 26550.29 | 132.37 | 606.08 | 85.7 | 21.88 | 30444.54 | 0.26 | 0.68 | 1.15 | 1.98 | 1 | 10 | 351.8208 | 481.3767 | 435.4348 | 351820.7982 | 481376.7373 | 2.675e-06 | 10.2214 | 435434.8171
1 | 110 | CONCLUIDO | 7.024 | 14.24 | 8.54 | 7.02 | 0.1 | 73 | 213.78 | 56.13 | 1.25 | 71 | 46.4 | 26600.32 | 124.51 | 605.94 | 70.45 | 21.88 | 22935.36 | 0.31 | 0.72 | 1.11 | 1.48 | 1 | 10 | 317.1292 | 433.9102 | 392.4984 | 317129.2194 | 433910.1888 | 2.9506e-06 | 9.2708 | 392498.4093
2 | 110 | CONCLUIDO | 7.529 | 13.28 | 8.22 | 8.5 | 0.12 | 58 | 214.19 | 56.13 | 1.5 | 56 | 46.56 | 26650.41 | 119.15 | 605.87 | 60.35 | 21.88 | 17959.58 | 0.36 | 0.75 | 1.08 | 1.16 | 1 | 10 | 291.0626 | 398.2447 | 360.2368 | 291062.5818 | 398244.6652 | 3.1628e-06 | 8.6458 | 360236.7533
3 | 110 | CONCLUIDO | 7.8775 | 12.69 | 8.01 | 9.81 | 0.14 | 49 | 214.59 | 56.13 | 1.75 | 47 | 46.72 | 26700.55 | 115.52 | 605.94 | 54.02 | 21.88 | 14840.98 | 0.41 | 0.77 | 1.06 | 0.95 | 1 | 10 | 270.3406 | 369.892 | 334.59 | 270340.6434 | 369891.9949 | 3.3092e-06 | 8.2617 | 334590.022
4 | 110 | CONCLUIDO | 8.1444 | 12.28 | 7.89 | 11.27 | 0.17 | 42 | 215 | 56.13 | 2 | 40 | 46.87 | 26750.75 | 113.3 | 605.94 | 49.97 | 21.88 | 12854.13 | 0.44 | 0.78 | 1.06 | 0.83 | 1 | 10 | 264.7815 | 362.2857 | 327.7097 | 264781.4786 | 362285.7004 | 3.4213e-06 | 7.9948 | 327709.6616
5 | 110 | CONCLUIDO | 8.36 | 11.96 | 7.79 | 12.63 | 0.19 | 37 | 215.41 | 56.13 | 2.25 | 35 | 47.03 | 26801 | 111.16 | 605.88 | 46.77 | 21.88 | 11277.16 | 0.47 | 0.79 | 1.05 | 0.73 | 1 | 10 | 248.2228 | 339.6293 | 307.2156 | 248222.7558 | 339629.3253 | 3.5119e-06 | 7.7865 | 307215.5792
6 | 110 | CONCLUIDO | 8.5425 | 11.71 | 7.7 | 14 | 0.21 | 33 | 215.82 | 56.13 | 2.5 | 31 | 47.19 | 26851.31 | 109.41 | 605.99 | 44.45 | 21.88 | 10138.84 | 0.49 | 0.8 | 1.03 | 0.64 | 1 | 10 | 244.7449 | 334.8708 | 302.9112 | 244744.8882 | 334870.7534 | 3.5885e-06 | 7.6237 | 302911.1587
7 | 110 | CONCLUIDO | 8.6636 | 11.54 | 7.66 | 15.33 | 0.23 | 30 | 216.22 | 56.13 | 2.75 | 28 | 47.35 | 26901.66 | 108.35 | 605.87 | 42.9 | 21.88 | 9378.98 | 0.51 | 0.81 | 1.04 | 0.6 | 1 | 10 | 242.6427 | 331.9944 | 300.3093 | 242642.6695 | 331994.4051 | 3.6394e-06 | 7.513 | 300309.325
8 | 110 | CONCLUIDO | 8.8294 | 11.33 | 7.57 | 16.83 | 0.25 | 27 | 216.63 | 56.13 | 3 | 25 | 47.51 | 26952.08 | 106.36 | 605.84 | 40 | 21.88 | 7940.75 | 0.55 | 0.82 | 1.04 | 0.52 | 1 | 10 | 239.2483 | 327.35 | 296.1082 | 239248.2501 | 327350.0107 | 3.7091e-06 | 7.3763 | 296108.1851
9 | 110 | CONCLUIDO | 8.9204 | 11.21 | 7.54 | 18.1 | 0.27 | 25 | 217.04 | 56.13 | 3.25 | 23 | 47.66 | 27002.55 | 105.38 | 605.91 | 39.15 | 21.88 | 7524.67 | 0.56 | 0.82 | 1.03 | 0.48 | 1 | 10 | 237.6566 | 325.1723 | 294.1383 | 237656.6051 | 325172.2517 | 3.7473e-06 | 7.2982 | 294138.2684
10 | 110 | CONCLUIDO | 9.0126 | 11.1 | 7.51 | 19.6 | 0.29 | 23 | 217.45 | 56.13 | 3.5 | 21 | 47.82 | 27053.07 | 104.47 | 605.84 | 38.21 | 21.88 | 7066.52 | 0.57 | 0.82 | 1.03 | 0.45 | 1 | 10 | 223.9064 | 306.3587 | 277.1202 | 223906.4284 | 306358.6534 | 3.786e-06 | 7.2266 | 277120.2135
11 | 110 | CONCLUIDO | 9.1324 | 10.95 | 7.45 | 21.29 | 0.31 | 21 | 217.86 | 56.13 | 3.75 | 19 | 47.98 | 27103.65 | 103.22 | 605.86 | 36.16 | 21.88 | 6052.42 | 0.61 | 0.83 | 1.03 | 0.39 | 1 | 10 | 221.8643 | 303.5645 | 274.5927 | 221864.2843 | 303564.5018 | 3.8363e-06 | 7.1289 | 274592.7318
12 | 110 | CONCLUIDO | 9.1767 | 10.9 | 7.44 | 22.32 | 0.33 | 20 | 218.27 | 56.13 | 4 | 18 | 48.15 | 27154.29 | 102.51 | 605.86 | 35.99 | 21.88 | 5970.36 | 0.61 | 0.83 | 1.02 | 0.38 | 1 | 10 | 221.0114 | 302.3975 | 273.5371 | 221011.3528 | 302397.4832 | 3.855e-06 | 7.0964 | 273537.0918
13 | 110 | CONCLUIDO | 9.2807 | 10.78 | 7.4 | 24.67 | 0.35 | 18 | 218.68 | 56.13 | 4.25 | 16 | 48.31 | 27204.98 | 101.03 | 605.85 | 34.84 | 21.88 | 5406.24 | 0.63 | 0.84 | 1.02 | 0.34 | 1 | 10 | 219.1027 | 299.786 | 271.1749 | 219102.735 | 299786.0282 | 3.8986e-06 | 7.0182 | 271174.8704
14 | 110 | CONCLUIDO | 9.3313 | 10.72 | 7.39 | 26.07 | 0.36 | 17 | 219.09 | 56.13 | 4.5 | 15 | 48.47 | 27255.72 | 100.43 | 605.91 | 34.21 | 21.88 | 5097.35 | 0.64 | 0.84 | 1.02 | 0.33 | 1 | 10 | 218.1162 | 298.4361 | 269.9538 | 218116.1574 | 298436.1492 | 3.9199e-06 | 6.9792 | 269953.8219
15 | 110 | CONCLUIDO | 9.4073 | 10.63 | 7.34 | 27.53 | 0.38 | 16 | 219.51 | 56.13 | 4.75 | 14 | 48.63 | 27306.53 | 99.25 | 605.84 | 33.05 | 21.88 | 4521.4 | 0.66 | 0.84 | 1.01 | 0.28 | 1 | 10 | 216.646 | 296.4246 | 268.1342 | 216645.9594 | 296424.5593 | 3.9518e-06 | 6.9206 | 268134.2154
16 | 110 | CONCLUIDO | 9.386 | 10.65 | 7.37 | 27.62 | 0.4 | 16 | 219.92 | 56.13 | 5 | 14 | 48.79 | 27357.39 | 98.68 | 605.94 | 34.01 | 21.88 | 5002.74 | 0.64 | 0.84 | 1.01 | 0.31 | 1 | 10 | 216.5791 | 296.3331 | 268.0515 | 216579.0927 | 296333.0694 | 3.9429e-06 | 6.9336 | 268051.4571
17 | 110 | CONCLUIDO | 9.4523 | 10.58 | 7.33 | 29.33 | 0.42 | 15 | 220.33 | 56.13 | 5.25 | 13 | 48.95 | 27408.3 | 97.8 | 605.87 | 32.7 | 21.88 | 4353 | 0.67 | 0.84 | 1.01 | 0.28 | 1 | 10 | 215.4097 | 294.7331 | 266.6042 | 215409.7118 | 294733.0709 | 3.9707e-06 | 6.888 | 266604.1603
18 | 110 | CONCLUIDO | 9.5102 | 10.52 | 7.31 | 31.33 | 0.44 | 14 | 220.74 | 56.13 | 5.5 | 12 | 49.12 | 27459.27 | 97.04 | 605.84 | 32 | 21.88 | 4005.65 | 0.68 | 0.85 | 1.01 | 0.25 | 1 | 10 | 214.4488 | 293.4184 | 265.4149 | 214448.8384 | 293418.3615 | 3.9951e-06 | 6.849 | 265414.9249
19 | 110 | CONCLUIDO | 9.5554 | 10.47 | 7.3 | 33.71 | 0.46 | 13 | 221.16 | 56.13 | 5.75 | 11 | 49.28 | 27510.3 | 96.07 | 605.85 | 31.82 | 21.88 | 3922.6 | 0.69 | 0.85 | 1.01 | 0.25 | 1 | 10 | 213.5081 | 292.1311 | 264.2505 | 213508.0505 | 292131.1341 | 4.014e-06 | 6.8164 | 264250.5486
20 | 110 | CONCLUIDO | 9.5582 | 10.46 | 7.3 | 33.69 | 0.48 | 13 | 221.57 | 56.13 | 6 | 11 | 49.45 | 27561.39 | 96.05 | 605.84 | 31.91 | 21.88 | 3965.18 | 0.69 | 0.85 | 1.01 | 0.24 | 1 | 10 | 213.4746 | 292.0854 | 264.2092 | 213474.6284 | 292085.4044 | 4.0152e-06 | 6.8099 | 264209.1833
21 | 110 | CONCLUIDO | 9.6221 | 10.39 | 7.27 | 36.37 | 0.5 | 12 | 221.99 | 56.13 | 6.25 | 10 | 49.61 | 27612.53 | 94.64 | 606 | 30.91 | 21.88 | 3471.96 | 0.71 | 0.85 | 1.01 | 0.21 | 1 | 10 | 212.0942 | 290.1966 | 262.5006 | 212094.1733 | 290196.6049 | 4.0421e-06 | 6.7643 | 262500.6482
22 | 110 | CONCLUIDO | 9.6208 | 10.39 | 7.27 | 36.37 | 0.52 | 12 | 222.4 | 56.13 | 6.5 | 10 | 49.78 | 27663.85 | 94.3 | 605.84 | 30.9 | 21.88 | 3465.24 | 0.71 | 0.85 | 1.01 | 0.22 | 1 | 10 | 211.9118 | 289.9471 | 262.275 | 211911.827 | 289947.1105 | 4.0415e-06 | 6.7643 | 262274.9653
23 | 110 | CONCLUIDO | 9.6844 | 10.33 | 7.25 | 39.54 | 0.54 | 11 | 222.82 | 56.13 | 6.75 | 9 | 49.94 | 27715.11 | 93.33 | 605.84 | 29.9 | 21.88 | 2972.05 | 0.73 | 0.85 | 1.01 | 0.19 | 1 | 10 | 210.8278 | 288.4639 | 260.9333 | 210827.8115 | 288463.9128 | 4.0682e-06 | 6.7253 | 260933.3218
24 | 110 | CONCLUIDO | 9.6725 | 10.34 | 7.26 | 39.61 | 0.56 | 11 | 223.23 | 56.13 | 7 | 9 | 50.11 | 27766.43 | 92.88 | 605.84 | 30.6 | 21.88 | 3320.65 | 0.72 | 0.85 | 1 | 0.2 | 1 | 10 | 210.6916 | 288.2776 | 260.7648 | 210691.6286 | 288277.5813 | 4.0632e-06 | 6.7318 | 260764.7735
25 | 110 | CONCLUIDO | 9.6798 | 10.33 | 7.25 | 39.57 | 0.58 | 11 | 223.65 | 56.13 | 7.25 | 9 | 50.27 | 27817.81 | 92.2 | 605.92 | 30.35 | 21.88 | 3195.38 | 0.72 | 0.85 | 1 | 0.2 | 1 | 10 | 210.227 | 287.6419 | 260.1897 | 210227.0007 | 287641.8569 | 4.0663e-06 | 6.7253 | 260189.7218
26 | 110 | CONCLUIDO | 9.7371 | 10.27 | 7.24 | 43.41 | 0.59 | 10 | 224.07 | 56.13 | 7.5 | 8 | 50.44 | 27869.24 | 91.25 | 605.84 | 29.65 | 21.88 | 2850.79 | 0.74 | 0.85 | 1.01 | 0.18 | 1 | 10 | 209.2451 | 286.2984 | 258.9745 | 209245.1475 | 286298.442 | 4.0904e-06 | 6.6862 | 258974.5206
27 | 110 | CONCLUIDO | 9.7363 | 10.27 | 7.24 | 43.41 | 0.61 | 10 | 224.49 | 56.13 | 7.75 | 8 | 50.61 | 27920.73 | 90.3 | 605.85 | 29.67 | 21.88 | 2861.92 | 0.74 | 0.85 | 1.01 | 0.18 | 1 | 10 | 208.72 | 285.5799 | 258.3246 | 208719.9896 | 285579.8979 | 4.09e-06 | 6.6862 | 258324.5532
28 | 110 | CONCLUIDO | 9.7877 | 10.22 | 7.22 | 48.16 | 0.63 | 9 | 224.9 | 56.13 | 8 | 7 | 50.78 | 27972.28 | 89.01 | 605.87 | 29.3 | 21.88 | 2681.11 | 0.75 | 0.86 | 1.01 | 0.17 | 1 | 10 | 207.578 | 284.0174 | 256.9112 | 207578.0265 | 284017.4136 | 4.1116e-06 | 6.6536 | 256911.1902
29 | 110 | CONCLUIDO | 9.7887 | 10.22 | 7.22 | 48.15 | 0.65 | 9 | 225.32 | 56.13 | 8.25 | 7 | 50.95 | 28023.89 | 88.99 | 605.92 | 29.26 | 21.88 | 2660.9 | 0.75 | 0.86 | 1.01 | 0.17 | 1 | 10 | 207.5598 | 283.9925 | 256.8887 | 207559.8291 | 283992.515 | 4.112e-06 | 6.6536 | 256888.668
30 | 110 | CONCLUIDO | 9.7978 | 10.21 | 7.21 | 48.09 | 0.67 | 9 | 225.74 | 56.13 | 8.5 | 7 | 51.11 | 28075.56 | 88.34 | 605.84 | 29.03 | 21.88 | 2544.64 | 0.75 | 0.86 | 1 | 0.16 | 1 | 10 | 207.1071 | 283.373 | 256.3283 | 207107.0668 | 283373.0257 | 4.1159e-06 | 6.6471 | 256328.3018
31 | 110 | CONCLUIDO | 9.7837 | 10.22 | 7.23 | 48.19 | 0.69 | 9 | 226.16 | 56.13 | 8.75 | 7 | 51.28 | 28127.29 | 87.05 | 605.84 | 29.46 | 21.88 | 2763.08 | 0.74 | 0.86 | 1 | 0.17 | 1 | 10 | 206.5436 | 282.602 | 255.6309 | 206543.5863 | 282602.0469 | 4.1099e-06 | 6.6536 | 255630.9042
32 | 110 | CONCLUIDO | 9.8603 | 10.14 | 7.19 | 53.93 | 0.71 | 8 | 226.58 | 56.13 | 9 | 6 | 51.45 | 28179.08 | 86.11 | 605.84 | 28.37 | 21.88 | 2220.06 | 0.77 | 0.86 | 1 | 0.13 | 1 | 10 | 205.3857 | 281.0177 | 254.1978 | 205385.6564 | 281017.7161 | 4.1421e-06 | 6.6016 | 254197.7796
33 | 110 | CONCLUIDO | 9.8671 | 10.13 | 7.18 | 53.88 | 0.72 | 8 | 227 | 56.13 | 9.25 | 6 | 51.62 | 28230.92 | 85.23 | 605.87 | 28.07 | 21.88 | 2070.75 | 0.78 | 0.86 | 1 | 0.13 | 1 | 10 | 192.6053 | 263.5311 | 238.38 | 192605.2969 | 263531.0644 | 4.145e-06 | 6.5951 | 238380.0295
34 | 110 | CONCLUIDO | 9.8563 | 10.15 | 7.2 | 53.96 | 0.74 | 8 | 227.42 | 56.13 | 9.5 | 5 | 51.8 | 28282.83 | 83.97 | 605.84 | 28.42 | 21.88 | 2248.14 | 0.77 | 0.86 | 1 | 0.14 | 1 | 10 | 204.2586 | 279.4756 | 252.8028 | 204258.5626 | 279475.5766 | 4.1404e-06 | 6.6081 | 252802.8198
35 | 110 | CONCLUIDO | 9.8544 | 10.15 | 7.2 | 53.98 | 0.76 | 8 | 227.84 | 56.13 | 9.75 | 5 | 51.97 | 28334.8 | 82.52 | 605.84 | 28.42 | 21.88 | 2246.25 | 0.77 | 0.86 | 1 | 0.14 | 1 | 10 | 203.4705 | 278.3974 | 251.8275 | 203470.5395 | 278397.3686 | 4.1396e-06 | 6.6081 | 251827.5144
36 | 110 | CONCLUIDO | 9.9152 | 10.09 | 7.18 | 61.52 | 0.78 | 7 | 228.27 | 56.13 | 10 | 3 | 52.14 | 28386.82 | 82.14 | 605.88 | 27.85 | 21.88 | 1966.81 | 0.79 | 0.86 | 1 | 0.12 | 1 | 10 | 190.5866 | 260.7689 | 235.8815 | 190586.5599 | 260768.9394 | 4.1652e-06 | 6.569 | 235881.5178
37 | 110 | CONCLUIDO | 9.9122 | 10.09 | 7.18 | 61.55 | 0.8 | 7 | 228.69 | 56.13 | 10.25 | 2 | 52.31 | 28438.91 | 81.92 | 605.84 | 27.83 | 21.88 | 1957.79 | 0.79 | 0.86 | 1.01 | 0.12 | 1 | 10 | 190.4853 | 260.6304 | 235.7562 | 190485.3039 | 260630.3964 | 4.1639e-06 | 6.569 | 235756.1972
38 | 110 | CONCLUIDO | 9.9133 | 10.09 | 7.18 | 61.54 | 0.81 | 7 | 229.11 | 56.13 | 10.5 | 3 | 52.48 | 28491.06 | 82.74 | 605.91 | 27.87 | 21.88 | 1978 | 0.79 | 0.86 | 1 | 0.12 | 1 | 10 | 190.9283 | 261.2365 | 236.3045 | 190928.2992 | 261236.5221 | 4.1644e-06 | 6.569 | 236304.4751
39 | 110 | CONCLUIDO | 9.9062 | 10.09 | 7.19 | 61.6 | 0.83 | 7 | 229.53 | 56.13 | 10.75 | 1 | 52.66 | 28543.27 | 82.85 | 605.84 | 27.95 | 21.88 | 2018.25 | 0.78 | 0.86 | 1.01 | 0.13 | 1 | 10 | 191.0623 | 261.4199 | 236.4703 | 191062.3124 | 261419.8849 | 4.1614e-06 | 6.569 | 236470.338
40 | 110 | CONCLUIDO | 9.9032 | 10.1 | 7.19 | 61.62 | 0.85 | 7 | 229.96 | 56.13 | 11 | 0 | 52.83 | 28595.54 | 83.01 | 605.88 | 28.02 | 21.88 | 2050.13 | 0.78 | 0.86 | 1.01 | 0.13 | 1 | 10 | 191.1699 | 261.5671 | 236.6035 | 191169.9242 | 261567.1242 | 4.1601e-06 | 6.5755 | 236603.5249

## RESULTADOS_28
Unnamed: 0 | Volume de calda [L] | STATUS | Capacidade operacional [ha/h] | Tempo de missao [h] | Tempo util [h] | Tempo por voo [min] | Autonomia Projetada [h] | N° Voos | MTOW [kg] | Massa Estrutura [kg] | Combustível [kg] | Abastecimentos | Massa gerador | Potência gerador [W] | Combustível consumido [L] | Calda cons [L] | Distância percorrida [km] | Distância Pulverizando [km] | RTL ACUMULADO[m] | EOC [km/km] | EOC [h/h] | Tempo de manobra [h] | Tempo rtl_rtw [h] | V pulv [m/s] | V desloc [m/s] | Preço Total por ha Simples [R$/ha] | Preço Total por ha Presumido [R$/ha] | Preço Total por ha Real [R$/ha] | Preço Total Simples [R$] | Preço Total Presumido [R$] | Prod CAPEX [ha/h/R$] | Dias Trabalhados | Preço Total Real [R$]
0 | 150 | CONCLUIDO | 5.0659 | 19.74 | 9.69 | 4.58 | 0.06 | 127 | 296.65 | 61.82 | 1 | 125 | 83.83 | 36821.52 | 175.52 | 606.11 | 106.09 | 21.88 | 40485.25 | 0.21 | 0.64 | 1.2 | 2.63 | 1 | 10 | 510.9629 | 699.1219 | 632.3987 | 510962.8609 | 699121.9283 | 1.9407e-06 | 12.8516 | 632398.7127
1 | 150 | CONCLUIDO | 5.8131 | 17.2 | 8.98 | 5.73 | 0.07 | 94 | 297.17 | 61.82 | 1.25 | 92 | 84.1 | 36885.7 | 162.31 | 606.02 | 84.04 | 21.88 | 29628.56 | 0.26 | 0.69 | 1.15 | 1.92 | 1 | 10 | 423.9049 | 580.0054 | 524.6505 | 423904.9152 | 580005.4064 | 2.227e-06 | 11.1979 | 524650.5044
2 | 150 | CONCLUIDO | 6.3571 | 15.73 | 8.57 | 6.85 | 0.09 | 75 | 297.7 | 61.82 | 1.5 | 73 | 84.37 | 36949.99 | 154.41 | 606.11 | 71.16 | 21.88 | 23283.84 | 0.31 | 0.72 | 1.11 | 1.51 | 1 | 10 | 384.8986 | 526.6353 | 476.374 | 384898.6463 | 526635.3083 | 2.4354e-06 | 10.2409 | 476373.9736
3 | 150 | CONCLUIDO | 6.785 | 14.74 | 8.3 | 8.03 | 0.1 | 62 | 298.22 | 61.82 | 1.75 | 60 | 84.65 | 37014.39 | 149.17 | 605.93 | 62.45 | 21.88 | 18992.66 | 0.35 | 0.75 | 1.1 | 1.24 | 1 | 10 | 355.4759 | 486.3778 | 439.9586 | 355475.9285 | 486377.8478 | 2.5993e-06 | 9.5964 | 439958.6287
4 | 150 | CONCLUIDO | 7.0796 | 14.12 | 8.13 | 9.03 | 0.12 | 54 | 298.74 | 61.82 | 2 | 52 | 84.92 | 37078.91 | 145.79 | 605.88 | 57.5 | 21.88 | 16555.82 | 0.38 | 0.76 | 1.08 | 1.07 | 1 | 10 | 332.5331 | 454.9865 | 411.5632 | 332533.1432 | 454986.5169 | 2.7122e-06 | 9.1927 | 411563.2423
5 | 150 | CONCLUIDO | 7.3567 | 13.59 | 7.98 | 10.19 | 0.13 | 47 | 299.26 | 61.82 | 2.25 | 45 | 85.19 | 37143.54 | 142.86 | 605.99 | 53.22 | 21.88 | 14451.29 | 0.41 | 0.77 | 1.06 | 0.93 | 1 | 10 | 324.038 | 443.363 | 401.0491 | 324037.9724 | 443363.0493 | 2.8184e-06 | 8.8477 | 401049.1022
6 | 150 | CONCLUIDO | 7.5683 | 13.21 | 7.88 | 11.26 | 0.15 | 42 | 299.79 | 61.82 | 2.5 | 40 | 85.47 | 37208.42 | 140.56 | 605.89 | 49.81 | 21.88 | 12770.77 | 0.44 | 0.78 | 1.06 | 0.82 | 1 | 10 | 318.1051 | 435.2454 | 393.7062 | 318105.0594 | 435245.3761 | 2.8994e-06 | 8.6003 | 393706.1683
7 | 150 | CONCLUIDO | 7.7408 | 12.92 | 7.81 | 12.33 | 0.16 | 38 | 300.32 | 61.82 | 2.75 | 36 | 85.74 | 37273.29 | 139.08 | 605.85 | 47.37 | 21.88 | 11571.01 | 0.46 | 0.79 | 1.06 | 0.75 | 1 | 10 | 300.7444 | 411.4917 | 372.2195 | 300744.366 | 411491.7094 | 2.9655e-06 | 8.4115 | 372219.5182
8 | 150 | CONCLUIDO | 7.9325 | 12.61 | 7.72 | 13.62 | 0.18 | 34 | 300.84 | 61.82 | 3 | 32 | 86.02 | 37338.27 | 137.09 | 605.88 | 44.5 | 21.88 | 10157.69 | 0.49 | 0.8 | 1.05 | 0.66 | 1 | 10 | 295.9294 | 404.9037 | 366.2602 | 295929.4105 | 404903.6749 | 3.0389e-06 | 8.2096 | 366260.2364
9 | 150 | CONCLUIDO | 8.0783 | 12.38 | 7.66 | 14.82 | 0.19 | 31 | 301.37 | 61.82 | 3.25 | 29 | 86.3 | 37403.38 | 135.62 | 605.94 | 42.88 | 21.88 | 9362.28 | 0.51 | 0.81 | 1.04 | 0.6 | 1 | 10 | 292.4815 | 400.186 | 361.9929 | 292481.4684 | 400186.0484 | 3.0948e-06 | 8.0599 | 361992.8536
10 | 150 | CONCLUIDO | 8.1677 | 12.24 | 7.63 | 15.8 | 0.21 | 29 | 301.9 | 61.82 | 3.5 | 27 | 86.58 | 37468.6 | 134.88 | 605.92 | 42.09 | 21.88 | 8976.5 | 0.52 | 0.81 | 1.04 | 0.58 | 1 | 10 | 290.3904 | 397.3249 | 359.4048 | 290390.3848 | 397324.9356 | 3.129e-06 | 7.9688 | 359404.8014
11 | 150 | CONCLUIDO | 8.2852 | 12.07 | 7.57 | 16.83 | 0.22 | 27 | 302.43 | 61.82 | 3.75 | 25 | 86.86 | 37533.94 | 133.22 | 605.94 | 39.95 | 21.88 | 7919.15 | 0.55 | 0.82 | 1.04 | 0.51 | 1 | 10 | 274.4858 | 375.5636 | 339.7203 | 274485.7954 | 375563.5747 | 3.1741e-06 | 7.8581 | 339720.3143
12 | 150 | CONCLUIDO | 8.3777 | 11.94 | 7.55 | 18.12 | 0.24 | 25 | 302.96 | 61.82 | 4 | 23 | 87.14 | 37599.4 | 132.78 | 605.84 | 39.4 | 21.88 | 7651.59 | 0.56 | 0.82 | 1.03 | 0.49 | 1 | 10 | 272.8543 | 373.3314 | 337.7011 | 272854.3453 | 373331.3527 | 3.2095e-06 | 7.7734 | 337701.1324
13 | 150 | CONCLUIDO | 8.4335 | 11.86 | 7.53 | 18.82 | 0.25 | 24 | 303.49 | 61.82 | 4.25 | 22 | 87.42 | 37664.98 | 131.95 | 605.94 | 38.76 | 21.88 | 7337.06 | 0.56 | 0.82 | 1.03 | 0.47 | 1 | 10 | 271.4946 | 371.4708 | 336.0182 | 271494.5609 | 371470.8358 | 3.2309e-06 | 7.7214 | 336018.1806
14 | 150 | CONCLUIDO | 8.5549 | 11.69 | 7.47 | 20.37 | 0.26 | 22 | 304.03 | 61.82 | 4.5 | 20 | 87.7 | 37730.68 | 130.69 | 605.84 | 37.03 | 21.88 | 6483.72 | 0.59 | 0.83 | 1.02 | 0.41 | 1 | 10 | 268.886 | 367.9017 | 332.7897 | 268886.0048 | 367901.6942 | 3.2774e-06 | 7.6107 | 332789.6728
15 | 150 | CONCLUIDO | 8.6162 | 11.61 | 7.44 | 21.26 | 0.28 | 21 | 304.56 | 61.82 | 4.75 | 19 | 87.99 | 37796.51 | 129.91 | 605.87 | 35.99 | 21.88 | 5966.32 | 0.61 | 0.83 | 1.02 | 0.38 | 1 | 10 | 267.507 | 366.0149 | 331.0829 | 267507.0046 | 366014.8853 | 3.3009e-06 | 7.5586 | 331082.9384
16 | 150 | CONCLUIDO | 8.6595 | 11.55 | 7.44 | 22.32 | 0.29 | 20 | 305.09 | 61.82 | 5 | 18 | 88.27 | 37862.45 | 129.53 | 605.89 | 35.89 | 21.88 | 5923.69 | 0.61 | 0.83 | 1.03 | 0.38 | 1 | 10 | 266.7266 | 364.9471 | 330.117 | 266726.5776 | 364947.0706 | 3.3175e-06 | 7.5195 | 330117.0344
17 | 150 | CONCLUIDO | 8.7163 | 11.47 | 7.42 | 23.43 | 0.31 | 19 | 305.63 | 61.82 | 5.25 | 17 | 88.56 | 37928.52 | 128.56 | 605.85 | 35.34 | 21.88 | 5652.43 | 0.62 | 0.83 | 1.02 | 0.36 | 1 | 10 | 265.1798 | 362.8307 | 328.2027 | 265179.8024 | 362830.7046 | 3.3392e-06 | 7.4674 | 328202.6514
18 | 150 | CONCLUIDO | 8.7709 | 11.4 | 7.4 | 24.68 | 0.32 | 18 | 306.17 | 61.82 | 5.5 | 16 | 88.84 | 37994.72 | 127.98 | 605.84 | 35.15 | 21.88 | 5559.99 | 0.62 | 0.84 | 1.01 | 0.35 | 1 | 10 | 264.0897 | 361.3392 | 326.8535 | 264089.7048 | 361339.1849 | 3.3601e-06 | 7.4219 | 326853.4802
19 | 150 | CONCLUIDO | 8.8305 | 11.32 | 7.38 | 26.06 | 0.33 | 17 | 306.7 | 61.82 | 5.75 | 15 | 89.13 | 38061.04 | 127.37 | 605.85 | 34.25 | 21.88 | 5115.81 | 0.64 | 0.84 | 1.02 | 0.33 | 1 | 10 | 262.9357 | 359.7603 | 325.4252 | 262935.7234 | 359760.2566 | 3.383e-06 | 7.3698 | 325425.2426
20 | 150 | CONCLUIDO | 8.8411 | 11.31 | 7.37 | 26.01 | 0.35 | 17 | 307.24 | 61.82 | 6 | 15 | 89.42 | 38127.48 | 126.92 | 605.9 | 33.92 | 21.88 | 4952.23 | 0.65 | 0.84 | 1.01 | 0.31 | 1 | 10 | 262.4997 | 359.1637 | 324.8856 | 262499.7367 | 359163.7204 | 3.387e-06 | 7.3633 | 324885.639
21 | 150 | CONCLUIDO | 8.8882 | 11.25 | 7.36 | 27.62 | 0.36 | 16 | 307.78 | 61.82 | 6.25 | 14 | 89.71 | 38194.05 | 126.43 | 605.85 | 33.7 | 21.88 | 4845.96 | 0.65 | 0.84 | 1.02 | 0.31 | 1 | 10 | 261.6171 | 357.9561 | 323.7933 | 261617.137 | 357956.1086 | 3.4051e-06 | 7.3242 | 323793.28
22 | 150 | CONCLUIDO | 8.9592 | 11.16 | 7.33 | 29.32 | 0.38 | 15 | 308.32 | 61.82 | 6.5 | 13 | 90 | 38260.74 | 125.37 | 605.84 | 32.59 | 21.88 | 4298.58 | 0.67 | 0.84 | 1.02 | 0.27 | 1 | 10 | 260.0583 | 355.8233 | 321.864 | 260058.3403 | 355823.2941 | 3.4323e-06 | 7.2656 | 321864.0184
23 | 150 | CONCLUIDO | 8.959 | 11.16 | 7.33 | 29.33 | 0.39 | 15 | 308.86 | 61.82 | 6.75 | 13 | 90.29 | 38327.57 | 124.78 | 605.88 | 32.66 | 21.88 | 4332.69 | 0.67 | 0.84 | 1.01 | 0.27 | 1 | 10 | 259.7022 | 355.336 | 321.4233 | 259702.2126 | 355336.0246 | 3.4322e-06 | 7.2656 | 321423.2531
24 | 150 | CONCLUIDO | 9.0239 | 11.08 | 7.31 | 31.31 | 0.4 | 14 | 309.41 | 61.82 | 7 | 12 | 90.59 | 38394.52 | 124.25 | 605.84 | 32.01 | 21.88 | 4009.8 | 0.68 | 0.85 | 1.01 | 0.25 | 1 | 10 | 245.6746 | 336.1428 | 304.0618 | 245674.5984 | 336142.824 | 3.4571e-06 | 7.2135 | 304061.8246
25 | 150 | CONCLUIDO | 9.0117 | 11.1 | 7.32 | 31.38 | 0.42 | 14 | 309.95 | 61.82 | 7.25 | 12 | 90.88 | 38461.6 | 124.4 | 605.86 | 32.4 | 21.88 | 4206.23 | 0.68 | 0.84 | 1.01 | 0.26 | 1 | 10 | 245.9337 | 336.4974 | 304.3825 | 245933.7367 | 336497.3884 | 3.4524e-06 | 7.2266 | 304382.55
26 | 150 | CONCLUIDO | 9.0728 | 11.02 | 7.3 | 33.7 | 0.43 | 13 | 310.5 | 61.82 | 7.5 | 11 | 91.18 | 38528.81 | 123.35 | 605.85 | 31.68 | 21.88 | 3851.83 | 0.69 | 0.85 | 1.01 | 0.24 | 1 | 10 | 244.5646 | 334.624 | 302.688 | 244564.571 | 334624.0355 | 3.4758e-06 | 7.1745 | 302687.9872
27 | 150 | CONCLUIDO | 9.0717 | 11.02 | 7.3 | 33.71 | 0.44 | 13 | 311.04 | 61.82 | 7.75 | 11 | 91.47 | 38596.15 | 123.56 | 605.93 | 32 | 21.88 | 4010.08 | 0.68 | 0.85 | 1 | 0.25 | 1 | 10 | 244.7025 | 334.8127 | 302.8587 | 244702.4856 | 334812.7363 | 3.4754e-06 | 7.1745 | 302858.6787
28 | 150 | CONCLUIDO | 9.1417 | 10.94 | 7.28 | 36.38 | 0.46 | 12 | 311.59 | 61.82 | 8 | 10 | 91.77 | 38663.62 | 122.28 | 605.84 | 30.96 | 21.88 | 3499.14 | 0.71 | 0.85 | 1.01 | 0.22 | 1 | 10 | 243.119 | 332.6461 | 300.8988 | 243118.9583 | 332646.0844 | 3.5022e-06 | 7.1224 | 300898.809
29 | 150 | CONCLUIDO | 9.1373 | 10.94 | 7.28 | 36.4 | 0.47 | 12 | 312.14 | 61.82 | 8.25 | 10 | 92.07 | 38731.35 | 122.13 | 605.86 | 31.14 | 21.88 | 3588.49 | 0.7 | 0.85 | 1.01 | 0.22 | 1 | 10 | 243.0763 | 332.5878 | 300.8461 | 243076.3396 | 332587.7717 | 3.5005e-06 | 7.1224 | 300846.0615
30 | 150 | CONCLUIDO | 9.1396 | 10.94 | 7.28 | 36.39 | 0.48 | 12 | 312.69 | 61.82 | 8.5 | 10 | 92.37 | 38799.09 | 121.98 | 605.94 | 31.02 | 21.88 | 3525.76 | 0.71 | 0.85 | 1.01 | 0.22 | 1 | 10 | 242.9626 | 332.4322 | 300.7053 | 242962.6219 | 332432.178 | 3.5014e-06 | 7.1224 | 300705.3175
31 | 150 | CONCLUIDO | 9.2095 | 10.86 | 7.25 | 39.55 | 0.5 | 11 | 313.24 | 61.82 | 8.75 | 9 | 92.67 | 38866.96 | 121.08 | 605.95 | 30.03 | 21.88 | 3037.46 | 0.73 | 0.85 | 1.01 | 0.19 | 1 | 10 | 241.5965 | 330.563 | 299.0146 | 241596.5424 | 330563.0478 | 3.5282e-06 | 7.0703 | 299014.5745
32 | 150 | CONCLUIDO | 9.2142 | 10.85 | 7.24 | 39.52 | 0.51 | 11 | 313.79 | 61.82 | 9 | 9 | 92.97 | 38934.97 | 120.62 | 605.84 | 30.08 | 21.88 | 3061.74 | 0.73 | 0.85 | 1 | 0.19 | 1 | 10 | 241.2431 | 330.0795 | 298.5772 | 241243.1397 | 330079.5066 | 3.53e-06 | 7.0638 | 298577.1818
33 | 150 | CONCLUIDO | 9.1975 | 10.87 | 7.26 | 39.62 | 0.52 | 11 | 314.34 | 61.82 | 9.25 | 9 | 93.27 | 39003.11 | 120.42 | 605.92 | 30.59 | 21.88 | 3314.52 | 0.72 | 0.85 | 1.01 | 0.21 | 1 | 10 | 241.3637 | 330.2445 | 298.7264 | 241363.7008 | 330244.4636 | 3.5236e-06 | 7.0768 | 298726.3955
34 | 150 | CONCLUIDO | 9.2733 | 10.78 | 7.23 | 43.38 | 0.54 | 10 | 314.9 | 61.82 | 9.5 | 8 | 93.57 | 39071.38 | 119.49 | 605.84 | 29.65 | 21.88 | 2854.02 | 0.74 | 0.86 | 1 | 0.17 | 1 | 10 | 239.9409 | 328.2977 | 296.9654 | 239940.8581 | 328297.6675 | 3.5526e-06 | 7.0182 | 296965.3989
35 | 150 | CONCLUIDO | 9.2757 | 10.78 | 7.23 | 43.37 | 0.55 | 10 | 315.45 | 61.82 | 9.75 | 8 | 93.88 | 39139.8 | 119.17 | 605.85 | 29.53 | 21.88 | 2791.79 | 0.74 | 0.86 | 1 | 0.17 | 1 | 10 | 239.7288 | 328.0076 | 296.703 | 239728.8375 | 328007.5715 | 3.5535e-06 | 7.0182 | 296702.9893
36 | 150 | CONCLUIDO | 9.2736 | 10.78 | 7.23 | 43.38 | 0.56 | 10 | 316.01 | 61.82 | 10 | 8 | 94.18 | 39208.35 | 118.64 | 605.87 | 29.65 | 21.88 | 2849.92 | 0.74 | 0.86 | 1 | 0.17 | 1 | 10 | 239.439 | 327.611 | 296.3443 | 239439.0232 | 327611.0348 | 3.5527e-06 | 7.0182 | 296344.2975
37 | 150 | CONCLUIDO | 9.2669 | 10.79 | 7.24 | 43.43 | 0.58 | 10 | 316.56 | 61.82 | 10.25 | 8 | 94.49 | 39277.04 | 118.45 | 605.84 | 29.81 | 21.88 | 2930.79 | 0.73 | 0.85 | 1.01 | 0.18 | 1 | 10 | 239.4278 | 327.5956 | 296.3304 | 239427.7555 | 327595.6179 | 3.5502e-06 | 7.0247 | 296330.3519
38 | 150 | CONCLUIDO | 9.3325 | 10.72 | 7.22 | 48.12 | 0.59 | 9 | 317.12 | 61.82 | 10.5 | 7 | 94.8 | 39345.87 | 117.26 | 605.84 | 29.16 | 21.88 | 2610.78 | 0.75 | 0.86 | 1 | 0.16 | 1 | 10 | 237.8421 | 325.426 | 294.3678 | 237842.0558 | 325425.9936 | 3.5753e-06 | 6.9792 | 294367.7935
39 | 150 | CONCLUIDO | 9.3298 | 10.72 | 7.22 | 48.14 | 0.6 | 9 | 317.68 | 61.82 | 10.75 | 7 | 95.11 | 39414.84 | 117.5 | 605.84 | 29.27 | 21.88 | 2666.81 | 0.75 | 0.86 | 1 | 0.16 | 1 | 10 | 238.0086 | 325.6539 | 294.574 | 238008.6433 | 325653.926 | 3.5742e-06 | 6.9792 | 294573.9724
40 | 150 | CONCLUIDO | 9.3317 | 10.72 | 7.22 | 48.13 | 0.62 | 9 | 318.24 | 61.82 | 11 | 7 | 95.42 | 39483.95 | 117.59 | 605.84 | 29.26 | 21.88 | 2663.58 | 0.75 | 0.86 | 1 | 0.16 | 1 | 10 | 238.0424 | 325.7001 | 294.6157 | 238042.381 | 325700.0873 | 3.575e-06 | 6.9792 | 294615.7281
41 | 150 | CONCLUIDO | 9.3359 | 10.71 | 7.21 | 48.09 | 0.63 | 9 | 318.8 | 61.82 | 11.25 | 7 | 95.73 | 39553.2 | 117.33 | 605.84 | 29.08 | 21.88 | 2570 | 0.75 | 0.86 | 1 | 0.16 | 1 | 10 | 237.8168 | 325.3914 | 294.3365 | 237816.803 | 325391.4416 | 3.5766e-06 | 6.9727 | 294336.5391
42 | 150 | CONCLUIDO | 9.3296 | 10.72 | 7.22 | 48.14 | 0.64 | 9 | 319.36 | 61.82 | 11.5 | 7 | 96.04 | 39622.59 | 116.19 | 605.94 | 29.3 | 21.88 | 2681.7 | 0.75 | 0.86 | 1 | 0.16 | 1 | 10 | 237.2465 | 324.6111 | 293.6307 | 237246.4938 | 324611.1194 | 3.5742e-06 | 6.9792 | 293630.6897
43 | 150 | CONCLUIDO | 9.3301 | 10.72 | 7.22 | 48.14 | 0.65 | 9 | 319.93 | 61.82 | 11.75 | 7 | 96.36 | 39692.13 | 115.47 | 605.84 | 29.35 | 21.88 | 2705.02 | 0.75 | 0.86 | 1 | 0.16 | 1 | 10 | 236.8216 | 324.0298 | 293.1049 | 236821.6465 | 324029.8246 | 3.5744e-06 | 6.9792 | 293104.8729
44 | 150 | CONCLUIDO | 9.4024 | 10.64 | 7.19 | 53.95 | 0.67 | 8 | 320.49 | 61.82 | 12 | 6 | 96.67 | 39761.81 | 115.26 | 605.84 | 28.5 | 21.88 | 2288.81 | 0.77 | 0.86 | 1 | 0.14 | 1 | 10 | 235.9041 | 322.7745 | 291.9693 | 235904.1399 | 322774.4515 | 3.6021e-06 | 6.9271 | 291969.3109
45 | 150 | CONCLUIDO | 9.4083 | 10.63 | 7.19 | 53.9 | 0.68 | 8 | 321.06 | 61.82 | 12.25 | 6 | 96.99 | 39831.64 | 114.35 | 605.87 | 28.22 | 21.88 | 2146.83 | 0.78 | 0.86 | 1 | 0.13 | 1 | 10 | 235.3214 | 321.9771 | 291.248 | 235321.3544 | 321977.0587 | 3.6043e-06 | 6.9206 | 291248.0201
46 | 150 | CONCLUIDO | 9.4064 | 10.63 | 7.19 | 53.92 | 0.69 | 8 | 321.63 | 61.82 | 12.5 | 6 | 97.31 | 39901.61 | 114.33 | 605.84 | 28.15 | 21.88 | 2112.49 | 0.78 | 0.86 | 1 | 0.13 | 1 | 10 | 235.3278 | 321.9859 | 291.256 | 235327.8395 | 321985.9319 | 3.6036e-06 | 6.9206 | 291256.0465
47 | 150 | CONCLUIDO | 9.4086 | 10.63 | 7.19 | 53.9 | 0.71 | 8 | 322.2 | 61.82 | 12.75 | 6 | 97.62 | 39971.73 | 113.49 | 605.84 | 28.21 | 21.88 | 2142.91 | 0.78 | 0.86 | 1 | 0.13 | 1 | 10 | 234.8211 | 321.2926 | 290.6288 | 234821.0779 | 321292.5583 | 3.6044e-06 | 6.9206 | 290628.8475
48 | 150 | CONCLUIDO | 9.4056 | 10.63 | 7.19 | 53.93 | 0.72 | 8 | 322.77 | 61.82 | 13 | 6 | 97.94 | 40042 | 113.27 | 605.84 | 28.34 | 21.88 | 2208.01 | 0.77 | 0.86 | 1 | 0.13 | 1 | 10 | 234.7221 | 321.1572 | 290.5064 | 234722.1408 | 321157.1883 | 3.6033e-06 | 6.9206 | 290506.397
49 | 150 | CONCLUIDO | 9.4019 | 10.64 | 7.19 | 53.96 | 0.73 | 8 | 323.34 | 61.82 | 13.25 | 6 | 98.27 | 40112.54 | 111.98 | 605.84 | 28.42 | 21.88 | 2245.11 | 0.77 | 0.86 | 1 | 0.14 | 1 | 10 | 234.0104 | 320.1834 | 289.6255 | 234010.4122 | 320183.3698 | 3.6019e-06 | 6.9271 | 289625.5184
50 | 150 | CONCLUIDO | 9.4717 | 10.56 | 7.17 | 61.47 | 0.74 | 7 | 323.91 | 61.82 | 13.5 | 5 | 98.59 | 40183.11 | 111.68 | 605.84 | 27.74 | 21.88 | 1912.75 | 0.79 | 0.86 | 1 | 0.11 | 1 | 10 | 233.1247 | 318.9715 | 288.5293 | 233124.7325 | 318971.5438 | 3.6286e-06 | 6.875 | 288529.3473
51 | 150 | CONCLUIDO | 9.4739 | 10.56 | 7.17 | 61.45 | 0.76 | 7 | 324.48 | 61.82 | 13.75 | 5 | 98.91 | 40253.84 | 111.61 | 605.84 | 27.7 | 21.88 | 1891.72 | 0.79 | 0.86 | 1 | 0.11 | 1 | 10 | 233.0643 | 318.8888 | 288.4545 | 233064.2757 | 318888.824 | 3.6295e-06 | 6.875 | 288454.5222
52 | 150 | CONCLUIDO | 9.461 | 10.57 | 7.18 | 61.57 | 0.77 | 7 | 325.06 | 61.82 | 14 | 5 | 99.24 | 40324.71 | 112.3 | 605.84 | 28.1 | 21.88 | 2092.19 | 0.78 | 0.86 | 1 | 0.13 | 1 | 10 | 233.6121 | 319.6384 | 289.1326 | 233612.1208 | 319638.4099 | 3.6245e-06 | 6.8815 | 289132.5687
53 | 150 | CONCLUIDO | 9.4575 | 10.57 | 7.19 | 61.61 | 0.78 | 7 | 325.63 | 61.82 | 14.25 | 5 | 99.56 | 40395.74 | 112.46 | 605.84 | 28.22 | 21.88 | 2151.09 | 0.78 | 0.86 | 1 | 0.13 | 1 | 10 | 233.7688 | 319.8528 | 289.3265 | 233768.8 | 319852.7853 | 3.6232e-06 | 6.8815 | 289326.4844
54 | 150 | CONCLUIDO | 9.4704 | 10.56 | 7.17 | 61.48 | 0.79 | 7 | 326.21 | 61.82 | 14.5 | 5 | 99.89 | 40466.92 | 111.98 | 605.89 | 27.76 | 21.88 | 1924.08 | 0.79 | 0.86 | 1 | 0.12 | 1 | 10 | 233.3091 | 319.2238 | 288.7575 | 233309.09 | 319223.7898 | 3.6281e-06 | 6.875 | 288757.5193
55 | 150 | CONCLUIDO | 9.4692 | 10.56 | 7.17 | 61.5 | 0.8 | 7 | 326.79 | 61.82 | 14.75 | 5 | 100.22 | 40538.25 | 111.07 | 605.84 | 27.79 | 21.88 | 1935.07 | 0.79 | 0.86 | 1 | 0.12 | 1 | 10 | 232.7972 | 318.5234 | 288.124 | 232797.1851 | 318523.379 | 3.6277e-06 | 6.875 | 288123.9547
56 | 150 | CONCLUIDO | 9.4605 | 10.57 | 7.18 | 61.58 | 0.82 | 7 | 327.37 | 61.82 | 15 | 5 | 100.55 | 40609.74 | 110.83 | 605.85 | 28.11 | 21.88 | 2095.82 | 0.78 | 0.86 | 1 | 0.13 | 1 | 10 | 232.7712 | 318.4878 | 288.0918 | 232771.1675 | 318487.7805 | 3.6243e-06 | 6.8815 | 288091.7537
57 | 150 | CONCLUIDO | 9.465 | 10.57 | 7.18 | 61.54 | 0.83 | 7 | 327.95 | 61.82 | 15.25 | 5 | 100.88 | 40681.39 | 110.34 | 605.84 | 27.91 | 21.88 | 1997.52 | 0.78 | 0.86 | 1 | 0.12 | 1 | 10 | 232.4482 | 318.0458 | 287.692 | 232448.1523 | 318045.8169 | 3.626e-06 | 6.8815 | 287691.9705
58 | 150 | CONCLUIDO | 9.544 | 10.48 | 7.15 | 71.47 | 0.84 | 6 | 328.53 | 61.82 | 15.5 | 4 | 101.21 | 40753.2 | 108.39 | 605.84 | 26.96 | 21.88 | 1527.56 | 0.81 | 0.87 | 1 | 0.09 | 1 | 10 | 230.5245 | 315.4138 | 285.3112 | 230524.5113 | 315413.8064 | 3.6563e-06 | 6.8229 | 285311.1554
59 | 150 | CONCLUIDO | 9.5412 | 10.48 | 7.15 | 71.5 | 0.85 | 6 | 329.12 | 61.82 | 15.75 | 4 | 101.54 | 40825.16 | 108.78 | 605.84 | 27.04 | 21.88 | 1564.92 | 0.81 | 0.87 | 1 | 0.09 | 1 | 10 | 230.7718 | 315.7521 | 285.6172 | 230771.7783 | 315752.128 | 3.6552e-06 | 6.8229 | 285617.1881
60 | 150 | CONCLUIDO | 9.5342 | 10.49 | 7.16 | 71.58 | 0.86 | 6 | 329.7 | 61.82 | 16 | 4 | 101.88 | 40897.29 | 108.33 | 605.85 | 27.3 | 21.88 | 1698.74 | 0.8 | 0.86 | 1 | 0.1 | 1 | 10 | 230.6091 | 315.5296 | 285.4159 | 230609.1217 | 315529.574 | 3.6526e-06 | 6.8294 | 285415.8743
61 | 150 | CONCLUIDO | 9.5352 | 10.49 | 7.16 | 71.57 | 0.88 | 6 | 330.29 | 61.82 | 16.25 | 4 | 102.21 | 40969.57 | 107.86 | 605.88 | 27.32 | 21.88 | 1705.63 | 0.8 | 0.86 | 1 | 0.1 | 1 | 10 | 230.332 | 315.1504 | 285.0729 | 230332.0013 | 315150.4057 | 3.6529e-06 | 6.8294 | 285072.8933
62 | 150 | CONCLUIDO | 9.546 | 10.48 | 7.14 | 71.45 | 0.89 | 6 | 330.87 | 61.82 | 16.5 | 4 | 102.55 | 41042.02 | 107.62 | 605.9 | 26.87 | 21.88 | 1481.7 | 0.81 | 0.87 | 1 | 0.09 | 1 | 10 | 230.036 | 314.7454 | 284.7065 | 230035.9619 | 314745.3515 | 3.6571e-06 | 6.8229 | 284706.4969
63 | 150 | CONCLUIDO | 9.541 | 10.48 | 7.15 | 71.51 | 0.9 | 6 | 331.46 | 61.82 | 16.75 | 4 | 102.89 | 41114.63 | 107.43 | 605.84 | 27.05 | 21.88 | 1573.63 | 0.81 | 0.87 | 1 | 0.09 | 1 | 10 | 230.0035 | 314.701 | 284.6664 | 230003.549 | 314701.0028 | 3.6552e-06 | 6.8229 | 284666.3807
64 | 150 | CONCLUIDO | 9.5349 | 10.49 | 7.16 | 71.57 | 0.91 | 6 | 332.05 | 61.82 | 17 | 3 | 103.23 | 41187.41 | 107.2 | 605.84 | 27.25 | 21.88 | 1673.32 | 0.8 | 0.86 | 1 | 0.1 | 1 | 10 | 229.958 | 314.6386 | 284.61 | 229957.9677 | 314638.6365 | 3.6528e-06 | 6.8294 | 284609.9666
65 | 150 | CONCLUIDO | 9.5387 | 10.48 | 7.15 | 71.53 | 0.92 | 6 | 332.64 | 61.82 | 17.25 | 3 | 103.57 | 41260.35 | 106.32 | 605.84 | 27.09 | 21.88 | 1592.91 | 0.81 | 0.86 | 1 | 0.1 | 1 | 10 | 229.3906 | 313.8623 | 283.9077 | 229390.5505 | 313862.2712 | 3.6543e-06 | 6.8229 | 283907.6966
66 | 150 | CONCLUIDO | 9.5384 | 10.48 | 7.15 | 71.53 | 0.94 | 6 | 333.24 | 61.82 | 17.5 | 2 | 103.92 | 41333.46 | 106.54 | 605.84 | 27.03 | 21.88 | 1564.03 | 0.81 | 0.86 | 1 | 0.1 | 1 | 10 | 229.5187 | 314.0376 | 284.0663 | 229518.6924 | 314037.6006 | 3.6542e-06 | 6.8229 | 284066.2928
67 | 150 | CONCLUIDO | 9.539 | 10.48 | 7.15 | 71.53 | 0.95 | 6 | 333.83 | 61.82 | 17.75 | 2 | 104.26 | 41406.86 | 106.4 | 605.84 | 27.09 | 21.88 | 1592.68 | 0.81 | 0.86 | 1 | 0.1 | 1 | 10 | 229.4336 | 313.9211 | 283.9609 | 229433.5654 | 313921.1261 | 3.6544e-06 | 6.8229 | 283960.9344
68 | 150 | CONCLUIDO | 9.5359 | 10.49 | 7.16 | 71.56 | 0.96 | 6 | 334.43 | 61.82 | 18 | 2 | 104.61 | 41480.31 | 106.45 | 605.84 | 27.13 | 21.88 | 1610.65 | 0.81 | 0.86 | 1 | 0.1 | 1 | 10 | 229.5211 | 314.041 | 284.0693 | 229521.1453 | 314040.9567 | 3.6532e-06 | 6.8294 | 284069.3286
69 | 150 | CONCLUIDO | 9.5326 | 10.49 | 7.16 | 71.6 | 0.97 | 6 | 335.02 | 61.82 | 18.25 | 2 | 104.95 | 41553.93 | 106.45 | 605.84 | 27.28 | 21.88 | 1689.13 | 0.8 | 0.86 | 1 | 0.1 | 1 | 10 | 229.5501 | 314.0805 | 284.1051 | 229550.0824 | 314080.5498 | 3.6519e-06 | 6.8294 | 284105.1429
70 | 150 | CONCLUIDO | 9.5339 | 10.49 | 7.16 | 71.58 | 0.98 | 6 | 335.62 | 61.82 | 18.5 | 2 | 105.3 | 41627.72 | 105.89 | 605.86 | 27.23 | 21.88 | 1660.69 | 0.8 | 0.86 | 1 | 0.1 | 1 | 10 | 229.219 | 313.6276 | 283.6954 | 229219.032 | 313627.5921 | 3.6524e-06 | 6.8294 | 283695.4148
71 | 150 | CONCLUIDO | 9.5321 | 10.49 | 7.16 | 71.6 | 0.99 | 6 | 336.22 | 61.82 | 18.75 | 2 | 105.65 | 41701.68 | 105.82 | 605.84 | 27.27 | 21.88 | 1683.28 | 0.8 | 0.86 | 1 | 0.1 | 1 | 10 | 229.1948 | 313.5944 | 283.6654 | 229194.7961 | 313594.4314 | 3.6518e-06 | 6.8294 | 283665.419
72 | 150 | CONCLUIDO | 9.5352 | 10.49 | 7.16 | 71.57 | 1.01 | 6 | 336.82 | 61.82 | 19 | 2 | 106 | 41775.82 | 105.49 | 605.99 | 27.23 | 21.88 | 1662.64 | 0.8 | 0.86 | 1 | 0.1 | 1 | 10 | 228.9794 | 313.2997 | 283.3988 | 228979.3876 | 313299.7 | 3.6529e-06 | 6.8294 | 283398.8164
73 | 150 | CONCLUIDO | 9.5336 | 10.49 | 7.16 | 71.59 | 1.02 | 6 | 337.43 | 61.82 | 19.25 | 2 | 106.35 | 41850.13 | 105.44 | 606.01 | 27.12 | 21.88 | 1606.82 | 0.81 | 0.86 | 1 | 0.1 | 1 | 10 | 228.9648 | 313.2797 | 283.3807 | 228964.7844 | 313279.7192 | 3.6523e-06 | 6.8294 | 283380.7425
74 | 150 | CONCLUIDO | 9.5344 | 10.49 | 7.16 | 71.58 | 1.03 | 6 | 338.03 | 61.82 | 19.5 | 2 | 106.71 | 41924.62 | 104.95 | 605.84 | 27.25 | 21.88 | 1669.35 | 0.8 | 0.86 | 1 | 0.1 | 1 | 10 | 228.6781 | 312.8875 | 283.026 | 228678.1396 | 312887.5192 | 3.6526e-06 | 6.8294 | 283025.9735
75 | 150 | CONCLUIDO | 9.5304 | 10.49 | 7.16 | 71.62 | 1.04 | 6 | 338.63 | 61.82 | 19.75 | 1 | 107.06 | 41999.28 | 104.81 | 605.86 | 27.27 | 21.88 | 1681.87 | 0.8 | 0.86 | 1 | 0.1 | 1 | 10 | 228.6329 | 312.8257 | 282.97 | 228632.9277 | 312825.6582 | 3.6511e-06 | 6.8294 | 282970.0165
76 | 150 | CONCLUIDO | 9.5304 | 10.49 | 7.16 | 71.62 | 1.05 | 6 | 339.24 | 61.82 | 20 | 0 | 107.42 | 42074.12 | 104.87 | 605.84 | 27.26 | 21.88 | 1675.39 | 0.8 | 0.86 | 1 | 0.1 | 1 | 10 | 228.6672 | 312.8725 | 283.0124 | 228667.1883 | 312872.5351 | 3.6511e-06 | 6.8294 | 283012.4195

## RESULTADOS_0
Unnamed: 0 | Volume de calda [L] | STATUS | Capacidade operacional [ha/h] | Tempo de missao [h] | Tempo util [h] | Tempo por voo [min] | Autonomia Projetada [h] | N° Voos | MTOW [kg] | Massa Estrutura [kg] | Combustível [kg] | Abastecimentos | Massa gerador | Potência gerador [W] | Combustível consumido [L] | Calda cons [L] | Distância percorrida [km] | Distância Pulverizando [km] | RTL ACUMULADO[m] | EOC [km/km] | EOC [h/h] | Tempo de manobra [h] | Tempo rtl_rtw [h] | V pulv [m/s] | V desloc [m/s] | Preço Total por ha Simples [R$/ha] | Preço Total por ha Presumido [R$/ha] | Preço Total por ha Real [R$/ha] | Preço Total Simples [R$] | Preço Total Presumido [R$] | Prod CAPEX [ha/h/R$] | Dias Trabalhados | Preço Total Real [R$]
0 | 10 | CONCLUIDO | 9.3448 | 10.7 | 8.37 | 8.1 | 0.64 | 62 | 26.11 | 12.1 | 1 | 0 | 3.01 | 3454.41 | 24.31 | 606.12 | 62.44 | 21.88 | 18985.48 | 0.35 | 0.74 | 1.17 | 1.31 | 1 | 10 | 126.0314 | 172.4418 | 155.9842 | 126031.4378 | 172441.7733 | 7.1242e-06 | 6.9661 | 155984.1724

## RESULTADOS_7
Unnamed: 0 | Volume de calda [L] | STATUS | Capacidade operacional [ha/h] | Tempo de missao [h] | Tempo util [h] | Tempo por voo [min] | Autonomia Projetada [h] | N° Voos | MTOW [kg] | Massa Estrutura [kg] | Combustível [kg] | Abastecimentos | Massa gerador | Potência gerador [W] | Combustível consumido [L] | Calda cons [L] | Distância percorrida [km] | Distância Pulverizando [km] | RTL ACUMULADO[m] | EOC [km/km] | EOC [h/h] | Tempo de manobra [h] | Tempo rtl_rtw [h] | V pulv [m/s] | V desloc [m/s] | Preço Total por ha Simples [R$/ha] | Preço Total por ha Presumido [R$/ha] | Preço Total por ha Real [R$/ha] | Preço Total Simples [R$] | Preço Total Presumido [R$] | Prod CAPEX [ha/h/R$] | Dias Trabalhados | Preço Total Real [R$]
0 | 45 | CONCLUIDO | 9.0334 | 11.07 | 8.05 | 9.66 | 0.18 | 50 | 98.71 | 39.72 | 1 | 48 | 12.99 | 12407.75 | 68.18 | 606.01 | 55.04 | 21.88 | 15345.23 | 0.4 | 0.77 | 1.07 | 0.99 | 1 | 10 | 178.8502 | 244.7107 | 221.3559 | 178850.1803 | 244710.707 | 4.8604e-06 | 7.207 | 221355.8606
1 | 45 | CONCLUIDO | 9.4046 | 10.63 | 7.84 | 12.07 | 0.22 | 39 | 99.02 | 39.72 | 1.25 | 37 | 13.05 | 12446.14 | 64.96 | 606.03 | 48.6 | 21.88 | 12180.81 | 0.45 | 0.79 | 1.05 | 0.78 | 1 | 10 | 174.1189 | 238.2371 | 215.5001 | 174118.8707 | 238237.1204 | 5.0601e-06 | 6.9206 | 215500.104
2 | 45 | CONCLUIDO | 9.7174 | 10.29 | 7.67 | 14.84 | 0.27 | 31 | 99.33 | 39.72 | 1.5 | 29 | 13.11 | 12484.55 | 62.03 | 605.89 | 43.02 | 21.88 | 9433.31 | 0.51 | 0.81 | 1.04 | 0.61 | 1 | 10 | 170.4383 | 233.2012 | 210.9448 | 170438.3096 | 233201.2144 | 5.2284e-06 | 6.6992 | 210944.8178
3 | 45 | CONCLUIDO | 9.9024 | 10.1 | 7.58 | 17.48 | 0.31 | 26 | 99.64 | 39.72 | 1.75 | 24 | 13.18 | 12522.99 | 59.87 | 605.85 | 40.35 | 21.88 | 8122.24 | 0.54 | 0.82 | 1.03 | 0.52 | 1 | 10 | 157.5129 | 215.5161 | 194.9475 | 157512.8814 | 215516.0733 | 5.328e-06 | 6.5755 | 194947.5217
4 | 45 | CONCLUIDO | 10.0804 | 9.92 | 7.48 | 20.4 | 0.35 | 22 | 99.95 | 39.72 | 2 | 20 | 13.24 | 12561.45 | 57.34 | 605.9 | 37.28 | 21.88 | 6604.43 | 0.59 | 0.83 | 1.03 | 0.42 | 1 | 10 | 154.9568 | 212.0187 | 191.7839 | 154956.7906 | 212018.7171 | 5.4237e-06 | 6.4583 | 191783.9483
5 | 45 | CONCLUIDO | 10.198 | 9.81 | 7.43 | 23.45 | 0.39 | 19 | 100.27 | 39.72 | 2.25 | 17 | 13.3 | 12599.94 | 54.98 | 605.84 | 35.65 | 21.88 | 5804.4 | 0.61 | 0.83 | 1.02 | 0.37 | 1 | 10 | 153.0885 | 209.4625 | 189.4717 | 153088.5252 | 209462.474 | 5.487e-06 | 6.3867 | 189471.6695
6 | 45 | CONCLUIDO | 10.2649 | 9.74 | 7.4 | 26.13 | 0.44 | 17 | 100.58 | 39.72 | 2.5 | 11 | 13.36 | 12638.45 | 53.96 | 605.93 | 34.61 | 21.88 | 5297.21 | 0.63 | 0.84 | 1.03 | 0.35 | 1 | 10 | 152.213 | 208.2645 | 188.388 | 152212.9775 | 208264.511 | 5.523e-06 | 6.3411 | 188388.0384
7 | 45 | CONCLUIDO | 10.3543 | 9.66 | 7.36 | 29.45 | 0.48 | 15 | 100.89 | 39.72 | 2.75 | 5 | 13.42 | 12676.98 | 51.55 | 605.9 | 33.27 | 21.88 | 4637.51 | 0.66 | 0.84 | 1.02 | 0.3 | 1 | 10 | 150.5105 | 205.9352 | 186.281 | 150510.536 | 205935.1554 | 5.5711e-06 | 6.2891 | 186280.9932
8 | 45 | CONCLUIDO | 10.369 | 9.64 | 7.35 | 29.39 | 0.52 | 15 | 101.2 | 39.72 | 3 | 1 | 13.49 | 12715.54 | 51.89 | 605.99 | 32.77 | 21.88 | 4387.91 | 0.67 | 0.84 | 1.03 | 0.29 | 1 | 10 | 150.6137 | 206.0762 | 186.4086 | 150613.6551 | 206076.2475 | 5.579e-06 | 6.276 | 186408.6197
9 | 45 | CONCLUIDO | 10.3651 | 9.65 | 7.35 | 29.41 | 0.56 | 15 | 101.52 | 39.72 | 3.25 | 0 | 13.55 | 12754.13 | 52.06 | 605.99 | 32.81 | 21.88 | 4404.95 | 0.67 | 0.84 | 1.03 | 0.29 | 1 | 10 | 150.7181 | 206.2192 | 186.5379 | 150718.1488 | 206219.2204 | 5.5769e-06 | 6.2826 | 186537.9474

## RESULTADOS_19
Unnamed: 0 | Volume de calda [L] | STATUS | Capacidade operacional [ha/h] | Tempo de missao [h] | Tempo util [h] | Tempo por voo [min] | Autonomia Projetada [h] | N° Voos | MTOW [kg] | Massa Estrutura [kg] | Combustível [kg] | Abastecimentos | Massa gerador | Potência gerador [W] | Combustível consumido [L] | Calda cons [L] | Distância percorrida [km] | Distância Pulverizando [km] | RTL ACUMULADO[m] | EOC [km/km] | EOC [h/h] | Tempo de manobra [h] | Tempo rtl_rtw [h] | V pulv [m/s] | V desloc [m/s] | Preço Total por ha Simples [R$/ha] | Preço Total por ha Presumido [R$/ha] | Preço Total por ha Real [R$/ha] | Preço Total Simples [R$] | Preço Total Presumido [R$] | Prod CAPEX [ha/h/R$] | Dias Trabalhados | Preço Total Real [R$]
0 | 105 | CONCLUIDO | 6.5374 | 15.3 | 8.96 | 5.78 | 0.09 | 93 | 204 | 55.27 | 1 | 91 | 42.72 | 25393.6 | 127.38 | 606.02 | 83.53 | 21.88 | 29377.93 | 0.26 | 0.69 | 1.14 | 1.9 | 1 | 10 | 341.0097 | 466.5845 | 422.0544 | 341009.7101 | 466584.5296 | 2.7837e-06 | 9.9609 | 422054.3569
1 | 105 | CONCLUIDO | 7.2022 | 13.88 | 8.48 | 7.27 | 0.11 | 70 | 204.39 | 55.27 | 1.25 | 68 | 42.87 | 25442.42 | 119.93 | 605.96 | 68.44 | 21.88 | 21947.21 | 0.32 | 0.73 | 1.1 | 1.42 | 1 | 10 | 296.0846 | 405.116 | 366.4523 | 296084.5594 | 405115.9565 | 3.0668e-06 | 9.0365 | 366452.2582
2 | 105 | CONCLUIDO | 7.6874 | 13.01 | 8.17 | 8.76 | 0.13 | 56 | 204.79 | 55.27 | 1.5 | 54 | 43.02 | 25491.3 | 114.96 | 605.89 | 58.76 | 21.88 | 17174.84 | 0.37 | 0.76 | 1.08 | 1.11 | 1 | 10 | 271.3609 | 371.288 | 335.8528 | 271360.899 | 371287.9536 | 3.2734e-06 | 8.4701 | 335852.7524
3 | 105 | CONCLUIDO | 8.0237 | 12.46 | 7.99 | 10.2 | 0.15 | 47 | 205.18 | 55.27 | 1.75 | 45 | 43.16 | 25540.22 | 111.82 | 605.95 | 53.36 | 21.88 | 14520.72 | 0.41 | 0.77 | 1.06 | 0.93 | 1 | 10 | 264.0559 | 361.2929 | 326.8116 | 264055.8529 | 361292.8672 | 3.4166e-06 | 8.112 | 326811.5831
4 | 105 | CONCLUIDO | 8.2711 | 12.09 | 7.86 | 11.51 | 0.17 | 41 | 205.58 | 55.27 | 2 | 39 | 43.31 | 25589.2 | 109.49 | 605.9 | 49.22 | 21.88 | 12480.99 | 0.44 | 0.79 | 1.06 | 0.8 | 1 | 10 | 246.7604 | 337.6285 | 305.4057 | 246760.3957 | 337628.4597 | 3.522e-06 | 7.8711 | 305405.6734
5 | 105 | CONCLUIDO | 8.4758 | 11.8 | 7.77 | 12.96 | 0.19 | 36 | 205.98 | 55.27 | 2.25 | 34 | 43.46 | 25638.22 | 107.46 | 605.84 | 46.46 | 21.88 | 11127.64 | 0.47 | 0.8 | 1.05 | 0.72 | 1 | 10 | 242.8329 | 332.2546 | 300.5447 | 242832.8683 | 332254.6434 | 3.6091e-06 | 7.6823 | 300544.7266
6 | 105 | CONCLUIDO | 8.6613 | 11.55 | 7.68 | 14.41 | 0.22 | 32 | 206.38 | 55.27 | 2.5 | 30 | 43.6 | 25687.3 | 105.68 | 605.9 | 43.82 | 21.88 | 9824.41 | 0.5 | 0.81 | 1.04 | 0.62 | 1 | 10 | 239.4458 | 327.6204 | 296.3527 | 239445.8375 | 327620.3585 | 3.6881e-06 | 7.5195 | 296352.7313
7 | 105 | CONCLUIDO | 8.8017 | 11.36 | 7.62 | 15.77 | 0.24 | 29 | 206.78 | 55.27 | 2.75 | 27 | 43.75 | 25736.42 | 104.43 | 605.88 | 41.72 | 21.88 | 8794.04 | 0.52 | 0.81 | 1.03 | 0.56 | 1 | 10 | 236.891 | 324.1248 | 293.1907 | 236891.0303 | 324124.7585 | 3.7479e-06 | 7.3958 | 293190.7465
8 | 105 | CONCLUIDO | 8.9392 | 11.19 | 7.57 | 17.46 | 0.26 | 26 | 207.17 | 55.27 | 3 | 24 | 43.9 | 25785.6 | 103.1 | 605.9 | 40.06 | 21.88 | 7975.01 | 0.55 | 0.82 | 1.03 | 0.51 | 1 | 10 | 234.59 | 320.9765 | 290.3429 | 234590.0484 | 320976.4536 | 3.8064e-06 | 7.2852 | 290342.9113
9 | 105 | CONCLUIDO | 9.0393 | 11.06 | 7.52 | 18.81 | 0.28 | 24 | 207.57 | 55.27 | 3.25 | 22 | 44.05 | 25834.83 | 101.83 | 605.88 | 38.87 | 21.88 | 7393.22 | 0.56 | 0.82 | 1.02 | 0.47 | 1 | 10 | 220.613 | 301.8525 | 273.0441 | 220613.0171 | 301852.4628 | 3.8491e-06 | 7.2005 | 273044.0874
10 | 105 | CONCLUIDO | 9.1463 | 10.93 | 7.48 | 20.39 | 0.3 | 22 | 207.97 | 55.27 | 3.5 | 20 | 44.2 | 25884.1 | 100.49 | 605.87 | 37.16 | 21.88 | 6547.58 | 0.59 | 0.83 | 1.02 | 0.42 | 1 | 10 | 218.7269 | 299.2719 | 270.7098 | 218726.9433 | 299271.8533 | 3.8946e-06 | 7.1159 | 270709.7677
11 | 105 | CONCLUIDO | 9.2426 | 10.82 | 7.44 | 22.33 | 0.32 | 20 | 208.37 | 55.27 | 3.75 | 18 | 44.35 | 25933.43 | 99.45 | 605.89 | 36.11 | 21.88 | 6033.41 | 0.61 | 0.83 | 1.02 | 0.39 | 1 | 10 | 217.1532 | 297.1185 | 268.7619 | 217153.1526 | 297118.5235 | 3.9356e-06 | 7.0443 | 268761.9486
12 | 105 | CONCLUIDO | 9.2908 | 10.76 | 7.43 | 23.46 | 0.34 | 19 | 208.77 | 55.27 | 4 | 17 | 44.5 | 25982.82 | 98.42 | 605.84 | 35.5 | 21.88 | 5729.34 | 0.62 | 0.83 | 1.03 | 0.37 | 1 | 10 | 216.1077 | 295.6881 | 267.468 | 216107.6956 | 295688.0831 | 3.9562e-06 | 7.0052 | 267468.0274
13 | 105 | CONCLUIDO | 9.3616 | 10.68 | 7.39 | 24.62 | 0.36 | 18 | 209.17 | 55.27 | 4.25 | 16 | 44.65 | 26032.25 | 97.37 | 605.95 | 34.43 | 21.88 | 5201.01 | 0.64 | 0.84 | 1.02 | 0.33 | 1 | 10 | 214.6189 | 293.651 | 265.6254 | 214618.861 | 293650.9939 | 3.9863e-06 | 6.9531 | 265625.3552
14 | 105 | CONCLUIDO | 9.4017 | 10.64 | 7.38 | 26.05 | 0.38 | 17 | 209.58 | 55.27 | 4.5 | 15 | 44.8 | 26081.73 | 96.95 | 605.87 | 34.39 | 21.88 | 5187.94 | 0.64 | 0.84 | 1.01 | 0.32 | 1 | 10 | 214.0176 | 292.8283 | 264.8812 | 214017.6198 | 292828.3492 | 4.0034e-06 | 6.9271 | 264881.2225
15 | 105 | CONCLUIDO | 9.4548 | 10.58 | 7.36 | 27.61 | 0.4 | 16 | 209.98 | 55.27 | 4.75 | 14 | 44.95 | 26131.27 | 95.89 | 605.84 | 33.8 | 21.88 | 4897.43 | 0.65 | 0.84 | 1.01 | 0.31 | 1 | 10 | 212.9205 | 291.3272 | 263.5233 | 212920.4822 | 291327.1971 | 4.026e-06 | 6.888 | 263523.3383
16 | 105 | CONCLUIDO | 9.5163 | 10.51 | 7.34 | 29.34 | 0.42 | 15 | 210.38 | 55.27 | 5 | 13 | 45.11 | 26180.86 | 95.16 | 605.85 | 32.72 | 21.88 | 4362.04 | 0.67 | 0.84 | 1.02 | 0.28 | 1 | 10 | 211.9585 | 290.0109 | 262.3327 | 211958.4503 | 290010.9027 | 4.0522e-06 | 6.8424 | 262332.6692
17 | 105 | CONCLUIDO | 9.5699 | 10.45 | 7.32 | 31.36 | 0.44 | 14 | 210.78 | 55.27 | 5.25 | 12 | 45.26 | 26230.5 | 93.87 | 605.84 | 32.28 | 21.88 | 4145.27 | 0.68 | 0.85 | 1.01 | 0.26 | 1 | 10 | 210.7512 | 288.3591 | 260.8386 | 210751.2388 | 288359.1426 | 4.075e-06 | 6.8034 | 260838.5507
18 | 105 | CONCLUIDO | 9.5569 | 10.46 | 7.33 | 31.42 | 0.46 | 14 | 211.18 | 55.27 | 5.5 | 12 | 45.41 | 26280.2 | 93.29 | 605.96 | 32.66 | 21.88 | 4338.42 | 0.67 | 0.84 | 1.01 | 0.27 | 1 | 10 | 210.5486 | 288.0818 | 260.5877 | 210548.5564 | 288081.8237 | 4.0695e-06 | 6.8099 | 260587.6987
19 | 105 | CONCLUIDO | 9.6169 | 10.4 | 7.31 | 33.72 | 0.48 | 13 | 211.59 | 55.27 | 5.75 | 11 | 45.57 | 26329.94 | 92.77 | 605.9 | 31.94 | 21.88 | 3980.64 | 0.69 | 0.85 | 1.01 | 0.25 | 1 | 10 | 209.742 | 286.9783 | 259.5895 | 209742.0275 | 286978.2952 | 4.095e-06 | 6.7708 | 259589.4895
20 | 105 | CONCLUIDO | 9.6889 | 10.32 | 7.27 | 36.35 | 0.5 | 12 | 211.99 | 55.27 | 6 | 10 | 45.72 | 26379.74 | 91.28 | 605.92 | 30.83 | 21.88 | 3434.01 | 0.71 | 0.85 | 1 | 0.21 | 1 | 10 | 208.2575 | 284.9471 | 257.7521 | 208257.4696 | 284947.0576 | 4.1257e-06 | 6.7188 | 257752.1103
21 | 105 | CONCLUIDO | 9.6811 | 10.33 | 7.28 | 36.39 | 0.52 | 12 | 212.4 | 55.27 | 6.25 | 10 | 45.87 | 26429.59 | 91.1 | 605.84 | 31.1 | 21.88 | 3565.49 | 0.7 | 0.85 | 1.01 | 0.22 | 1 | 10 | 208.2407 | 284.9242 | 257.7314 | 208240.7321 | 284924.1567 | 4.1224e-06 | 6.7253 | 257731.395
22 | 105 | CONCLUIDO | 9.7508 | 10.26 | 7.24 | 39.52 | 0.54 | 11 | 212.8 | 55.27 | 6.5 | 9 | 46.03 | 26479.5 | 89.95 | 605.87 | 29.92 | 21.88 | 2983.82 | 0.73 | 0.85 | 1.01 | 0.19 | 1 | 10 | 206.9832 | 283.2035 | 256.175 | 206983.1913 | 283203.5338 | 4.152e-06 | 6.6797 | 256174.986
23 | 105 | CONCLUIDO | 9.7345 | 10.27 | 7.26 | 39.61 | 0.56 | 11 | 213.21 | 55.27 | 6.75 | 9 | 46.18 | 26529.46 | 89.45 | 605.84 | 30.61 | 21.88 | 3325.04 | 0.72 | 0.85 | 1.01 | 0.2 | 1 | 10 | 206.8746 | 283.055 | 256.0406 | 206874.609 | 283054.9667 | 4.1451e-06 | 6.6862 | 256040.598
24 | 105 | CONCLUIDO | 9.7358 | 10.27 | 7.26 | 39.6 | 0.58 | 11 | 213.61 | 55.27 | 7 | 9 | 46.34 | 26579.47 | 88.78 | 605.84 | 30.3 | 21.88 | 3173.11 | 0.72 | 0.85 | 1.01 | 0.2 | 1 | 10 | 206.4908 | 282.5298 | 255.5656 | 206490.8027 | 282529.826 | 4.1456e-06 | 6.6862 | 255565.576
25 | 105 | CONCLUIDO | 9.7962 | 10.21 | 7.24 | 43.43 | 0.6 | 10 | 214.02 | 55.27 | 7.25 | 8 | 46.49 | 26629.54 | 87.97 | 605.84 | 29.8 | 21.88 | 2925.96 | 0.73 | 0.85 | 1 | 0.18 | 1 | 10 | 205.56 | 281.2562 | 254.4135 | 205559.9603 | 281256.2064 | 4.1714e-06 | 6.6471 | 254413.5088
26 | 105 | CONCLUIDO | 9.797 | 10.21 | 7.24 | 43.42 | 0.62 | 10 | 214.42 | 55.27 | 7.5 | 8 | 46.65 | 26679.66 | 86.68 | 605.86 | 29.66 | 21.88 | 2854.31 | 0.74 | 0.85 | 1.01 | 0.18 | 1 | 10 | 204.8378 | 280.2681 | 253.5197 | 204837.8212 | 280268.1437 | 4.1717e-06 | 6.6471 | 253519.7454
27 | 105 | CONCLUIDO | 9.8509 | 10.15 | 7.22 | 48.14 | 0.64 | 9 | 214.83 | 55.27 | 7.75 | 7 | 46.81 | 26729.83 | 85.56 | 605.84 | 29.23 | 21.88 | 2647.93 | 0.75 | 0.86 | 1 | 0.16 | 1 | 10 | 203.7956 | 278.8422 | 252.2299 | 203795.6443 | 278842.1913 | 4.1947e-06 | 6.6081 | 252229.884
28 | 105 | CONCLUIDO | 9.8538 | 10.15 | 7.22 | 48.12 | 0.66 | 9 | 215.24 | 55.27 | 8 | 7 | 46.97 | 26780.06 | 85.43 | 605.9 | 29.21 | 21.88 | 2638.08 | 0.75 | 0.86 | 1 | 0.16 | 1 | 10 | 203.7043 | 278.7172 | 252.1168 | 203704.2562 | 278717.1502 | 4.1959e-06 | 6.6081 | 252116.7766
29 | 105 | CONCLUIDO | 9.8479 | 10.15 | 7.22 | 48.16 | 0.68 | 9 | 215.65 | 55.27 | 8.25 | 7 | 47.12 | 26830.34 | 84.18 | 605.84 | 29.43 | 21.88 | 2745.73 | 0.74 | 0.86 | 1 | 0.17 | 1 | 10 | 203.0533 | 277.8265 | 251.3112 | 203053.3357 | 277826.532 | 4.1934e-06 | 6.6081 | 251311.1577
30 | 105 | CONCLUIDO | 9.916 | 10.08 | 7.2 | 53.97 | 0.7 | 8 | 216.05 | 55.27 | 8.5 | 6 | 47.28 | 26880.68 | 82.57 | 605.85 | 28.6 | 21.88 | 2336.22 | 0.77 | 0.86 | 1 | 0.14 | 1 | 10 | 189.5399 | 259.3368 | 234.5861 | 189539.8702 | 259336.8123 | 4.2224e-06 | 6.5625 | 234586.0709
31 | 105 | CONCLUIDO | 9.9267 | 10.07 | 7.18 | 53.89 | 0.72 | 8 | 216.46 | 55.27 | 8.75 | 6 | 47.44 | 26931.07 | 81.97 | 605.84 | 28.1 | 21.88 | 2086.95 | 0.78 | 0.86 | 1 | 0.13 | 1 | 10 | 189.0884 | 258.7191 | 234.0273 | 189088.4024 | 258719.0941 | 4.2269e-06 | 6.556 | 234027.3069
32 | 105 | CONCLUIDO | 9.9171 | 10.08 | 7.19 | 53.96 | 0.74 | 8 | 216.87 | 55.27 | 9 | 5 | 47.6 | 26981.51 | 81.35 | 605.9 | 28.32 | 21.88 | 2194.75 | 0.77 | 0.86 | 1 | 0.14 | 1 | 10 | 188.8367 | 258.3747 | 233.7158 | 188836.6896 | 258374.6896 | 4.2228e-06 | 6.5625 | 233715.7719
33 | 105 | CONCLUIDO | 9.9184 | 10.08 | 7.19 | 53.95 | 0.76 | 8 | 217.28 | 55.27 | 9.25 | 3 | 47.76 | 27032.02 | 80.67 | 605.87 | 28.22 | 21.88 | 2146.02 | 0.78 | 0.86 | 1 | 0.14 | 1 | 10 | 188.4552 | 257.8528 | 233.2437 | 188455.2376 | 257852.7702 | 4.2234e-06 | 6.5625 | 233243.6637
34 | 105 | CONCLUIDO | 9.9094 | 10.09 | 7.2 | 54.02 | 0.78 | 8 | 217.69 | 55.27 | 9.5 | 3 | 47.92 | 27082.57 | 80.38 | 605.84 | 28.58 | 21.88 | 2324.27 | 0.77 | 0.86 | 1 | 0.14 | 1 | 10 | 188.3801 | 257.75 | 233.1507 | 188380.1062 | 257749.972 | 4.2196e-06 | 6.569 | 233150.6764
35 | 105 | CONCLUIDO | 9.9734 | 10.03 | 7.18 | 61.53 | 0.79 | 7 | 218.1 | 55.27 | 9.75 | 1 | 48.08 | 27133.18 | 78.68 | 605.84 | 27.69 | 21.88 | 1884.43 | 0.79 | 0.86 | 1.01 | 0.12 | 1 | 10 | 186.9936 | 255.8529 | 231.4346 | 186993.5857 | 255852.8735 | 4.2468e-06 | 6.5299 | 231434.6343
36 | 105 | CONCLUIDO | 9.9698 | 10.03 | 7.18 | 61.56 | 0.81 | 7 | 218.51 | 55.27 | 10 | 1 | 48.24 | 27183.85 | 78.96 | 605.84 | 27.79 | 21.88 | 1937.81 | 0.79 | 0.86 | 1.01 | 0.12 | 1 | 10 | 187.1688 | 256.0926 | 231.6515 | 187168.7724 | 256092.5716 | 4.2453e-06 | 6.5299 | 231651.456
37 | 105 | CONCLUIDO | 9.9682 | 10.03 | 7.18 | 61.57 | 0.83 | 7 | 218.92 | 55.27 | 10.25 | 1 | 48.4 | 27234.57 | 79.06 | 605.84 | 27.87 | 21.88 | 1975.99 | 0.79 | 0.86 | 1.01 | 0.13 | 1 | 10 | 187.2333 | 256.1809 | 231.7314 | 187233.3287 | 256180.9005 | 4.2446e-06 | 6.5299 | 231731.3549
38 | 105 | CONCLUIDO | 9.9687 | 10.03 | 7.18 | 61.57 | 0.85 | 7 | 219.33 | 55.27 | 10.5 | 0 | 48.56 | 27285.35 | 79.04 | 605.84 | 27.8 | 21.88 | 1939.48 | 0.79 | 0.86 | 1.01 | 0.13 | 1 | 10 | 187.2193 | 256.1617 | 231.714 | 187219.2941 | 256161.6977 | 4.2448e-06 | 6.5299 | 231713.9848

## RESULTADOS_10
Unnamed: 0 | Volume de calda [L] | STATUS | Capacidade operacional [ha/h] | Tempo de missao [h] | Tempo util [h] | Tempo por voo [min] | Autonomia Projetada [h] | N° Voos | MTOW [kg] | Massa Estrutura [kg] | Combustível [kg] | Abastecimentos | Massa gerador | Potência gerador [W] | Combustível consumido [L] | Calda cons [L] | Distância percorrida [km] | Distância Pulverizando [km] | RTL ACUMULADO[m] | EOC [km/km] | EOC [h/h] | Tempo de manobra [h] | Tempo rtl_rtw [h] | V pulv [m/s] | V desloc [m/s] | Preço Total por ha Simples [R$/ha] | Preço Total por ha Presumido [R$/ha] | Preço Total por ha Real [R$/ha] | Preço Total Simples [R$] | Preço Total Presumido [R$] | Prod CAPEX [ha/h/R$] | Dias Trabalhados | Preço Total Real [R$]
0 | 60 | CONCLUIDO | 8.3573 | 11.97 | 8.27 | 8.14 | 0.14 | 61 | 124.63 | 45 | 1 | 59 | 18.64 | 15605.44 | 83.61 | 605.93 | 61.88 | 21.88 | 18712.72 | 0.35 | 0.75 | 1.09 | 1.22 | 1 | 10 | 212.5237 | 290.7843 | 263.0322 | 212523.6861 | 290784.2832 | 4.1651e-06 | 7.793 | 263032.2393
1 | 60 | CONCLUIDO | 8.825 | 11.33 | 8 | 10.21 | 0.18 | 47 | 124.96 | 45 | 1.25 | 45 | 18.71 | 15645.96 | 79.75 | 606.03 | 53.49 | 21.88 | 14584.96 | 0.41 | 0.77 | 1.06 | 0.94 | 1 | 10 | 205.342 | 280.9579 | 254.1437 | 205341.954 | 280957.9205 | 4.3982e-06 | 7.3763 | 254143.6909
2 | 60 | CONCLUIDO | 9.1547 | 10.92 | 7.82 | 12.35 | 0.21 | 38 | 125.29 | 45 | 1.5 | 36 | 18.79 | 15686.51 | 76.96 | 605.96 | 47.9 | 21.88 | 11837.04 | 0.46 | 0.79 | 1.05 | 0.76 | 1 | 10 | 189.7222 | 259.5862 | 234.8117 | 189722.1502 | 259586.2159 | 4.5625e-06 | 7.1094 | 234811.6718
3 | 60 | CONCLUIDO | 9.4051 | 10.63 | 7.68 | 14.4 | 0.25 | 32 | 125.62 | 45 | 1.75 | 30 | 18.87 | 15727.09 | 74.55 | 605.87 | 43.61 | 21.88 | 9719.3 | 0.5 | 0.81 | 1.04 | 0.62 | 1 | 10 | 186.1481 | 254.6961 | 230.3883 | 186148.1389 | 254696.096 | 4.6873e-06 | 6.9206 | 230388.258
4 | 60 | CONCLUIDO | 9.6192 | 10.4 | 7.57 | 16.83 | 0.28 | 27 | 125.95 | 45 | 2 | 25 | 18.95 | 15767.7 | 72.27 | 605.85 | 40.31 | 21.88 | 8096.54 | 0.54 | 0.82 | 1.03 | 0.52 | 1 | 10 | 183.2757 | 250.7659 | 226.8332 | 183275.7277 | 250765.9362 | 4.794e-06 | 6.7708 | 226833.1872
5 | 60 | CONCLUIDO | 9.7432 | 10.26 | 7.52 | 18.8 | 0.31 | 24 | 126.28 | 45 | 2.25 | 22 | 19.03 | 15808.34 | 70.65 | 605.87 | 38.71 | 21.88 | 7312.87 | 0.57 | 0.82 | 1.02 | 0.46 | 1 | 10 | 181.5321 | 248.3803 | 224.6752 | 181532.1419 | 248380.2851 | 4.8558e-06 | 6.6797 | 224675.2193
6 | 60 | CONCLUIDO | 9.8874 | 10.11 | 7.45 | 21.27 | 0.35 | 21 | 126.61 | 45 | 2.5 | 19 | 19.11 | 15849 | 68.92 | 605.9 | 36.07 | 21.88 | 6007.2 | 0.61 | 0.83 | 1.02 | 0.39 | 1 | 10 | 168.5284 | 230.588 | 208.581 | 168528.3989 | 230587.9904 | 4.9277e-06 | 6.582 | 208580.9962
7 | 60 | CONCLUIDO | 9.9643 | 10.04 | 7.42 | 23.43 | 0.38 | 19 | 126.94 | 45 | 2.75 | 17 | 19.19 | 15889.69 | 67.01 | 605.84 | 35.42 | 21.88 | 5690.17 | 0.62 | 0.83 | 1.02 | 0.36 | 1 | 10 | 167.007 | 228.5063 | 206.698 | 167006.9884 | 228506.3293 | 4.966e-06 | 6.5365 | 206698.006
8 | 60 | CONCLUIDO | 10.0399 | 9.96 | 7.39 | 26.1 | 0.42 | 17 | 127.27 | 45 | 3 | 15 | 19.27 | 15930.42 | 65.93 | 605.89 | 34.67 | 21.88 | 5326.09 | 0.63 | 0.84 | 1.02 | 0.34 | 1 | 10 | 165.7947 | 226.8477 | 205.1977 | 165794.748 | 226847.6886 | 5.0037e-06 | 6.4844 | 205197.6636
9 | 60 | CONCLUIDO | 10.1283 | 9.87 | 7.36 | 29.43 | 0.45 | 15 | 127.6 | 45 | 3.25 | 13 | 19.35 | 15971.17 | 63.63 | 605.87 | 33.45 | 21.88 | 4727.96 | 0.65 | 0.84 | 1.02 | 0.3 | 1 | 10 | 164.0497 | 224.4601 | 203.0379 | 164049.741 | 224460.093 | 5.0477e-06 | 6.4258 | 203037.9368
10 | 60 | CONCLUIDO | 10.1989 | 9.8 | 7.32 | 31.35 | 0.48 | 14 | 127.93 | 45 | 3.5 | 12 | 19.43 | 16011.95 | 62.45 | 605.84 | 32.16 | 21.88 | 4085.14 | 0.68 | 0.85 | 1.01 | 0.26 | 1 | 10 | 162.9953 | 223.0173 | 201.7329 | 162995.269 | 223017.318 | 5.0829e-06 | 6.3802 | 201732.8581
11 | 60 | CONCLUIDO | 10.2444 | 9.76 | 7.3 | 33.68 | 0.52 | 13 | 128.26 | 45 | 3.75 | 10 | 19.51 | 16052.76 | 60.99 | 605.95 | 31.65 | 21.88 | 3836.5 | 0.69 | 0.85 | 1.01 | 0.24 | 1 | 10 | 161.9637 | 221.6058 | 200.4561 | 161963.6536 | 221605.8162 | 5.1056e-06 | 6.3542 | 200456.0681
12 | 60 | CONCLUIDO | 10.2907 | 9.72 | 7.28 | 36.39 | 0.55 | 12 | 128.59 | 45 | 4 | 6 | 19.59 | 16093.6 | 60.14 | 606.06 | 30.84 | 21.88 | 3438.22 | 0.71 | 0.85 | 1.01 | 0.22 | 1 | 10 | 161.2601 | 220.6432 | 199.5854 | 161260.1398 | 220643.2376 | 5.1287e-06 | 6.3281 | 199585.3566
13 | 60 | CONCLUIDO | 10.2751 | 9.73 | 7.29 | 36.47 | 0.58 | 12 | 128.92 | 45 | 4.25 | 3 | 19.68 | 16134.46 | 59.36 | 605.98 | 31.17 | 21.88 | 3602.25 | 0.7 | 0.85 | 1.02 | 0.24 | 1 | 10 | 160.9384 | 220.203 | 199.1871 | 160938.3512 | 220202.9522 | 5.1209e-06 | 6.3346 | 199187.0915
14 | 60 | CONCLUIDO | 10.2831 | 9.72 | 7.29 | 36.43 | 0.62 | 12 | 129.25 | 45 | 4.5 | 2 | 19.76 | 16175.36 | 59.08 | 605.91 | 30.92 | 21.88 | 3477.19 | 0.71 | 0.85 | 1.02 | 0.23 | 1 | 10 | 160.7541 | 219.9509 | 198.9591 | 160754.1105 | 219950.8659 | 5.1249e-06 | 6.3281 | 198959.064
15 | 60 | CONCLUIDO | 10.2769 | 9.73 | 7.29 | 36.46 | 0.65 | 12 | 129.59 | 45 | 4.75 | 0 | 19.84 | 16216.29 | 59.02 | 605.94 | 31.06 | 21.88 | 3548.84 | 0.7 | 0.85 | 1.02 | 0.23 | 1 | 10 | 160.7502 | 219.9455 | 198.9542 | 160750.1914 | 219945.5036 | 5.1218e-06 | 6.3346 | 198954.2134

## RESULTADOS_25
Unnamed: 0 | Volume de calda [L] | STATUS | Capacidade operacional [ha/h] | Tempo de missao [h] | Tempo util [h] | Tempo por voo [min] | Autonomia Projetada [h] | N° Voos | MTOW [kg] | Massa Estrutura [kg] | Combustível [kg] | Abastecimentos | Massa gerador | Potência gerador [W] | Combustível consumido [L] | Calda cons [L] | Distância percorrida [km] | Distância Pulverizando [km] | RTL ACUMULADO[m] | EOC [km/km] | EOC [h/h] | Tempo de manobra [h] | Tempo rtl_rtw [h] | V pulv [m/s] | V desloc [m/s] | Preço Total por ha Simples [R$/ha] | Preço Total por ha Presumido [R$/ha] | Preço Total por ha Real [R$/ha] | Preço Total Simples [R$] | Preço Total Presumido [R$] | Prod CAPEX [ha/h/R$] | Dias Trabalhados | Preço Total Real [R$]
0 | 135 | CONCLUIDO | 5.5259 | 18.1 | 9.43 | 4.92 | 0.07 | 115 | 263.32 | 59.89 | 1 | 113 | 67.43 | 32710.1 | 158.33 | 606.09 | 98.11 | 21.88 | 36556.28 | 0.22 | 0.66 | 1.18 | 2.37 | 1 | 10 | 439.3037 | 601.0746 | 543.7089 | 439303.6572 | 601074.6445 | 2.185e-06 | 11.7839 | 543708.9241
1 | 135 | CONCLUIDO | 6.2439 | 16.02 | 8.81 | 6.15 | 0.08 | 86 | 263.79 | 59.89 | 1.25 | 84 | 67.65 | 32767.75 | 147.48 | 606.03 | 78.51 | 21.88 | 26900.86 | 0.28 | 0.7 | 1.14 | 1.75 | 1 | 10 | 377.4481 | 516.4411 | 467.1527 | 377448.1056 | 516441.1499 | 2.4689e-06 | 10.4297 | 467152.7314
2 | 135 | CONCLUIDO | 6.7593 | 14.79 | 8.45 | 7.35 | 0.1 | 69 | 264.25 | 59.89 | 1.5 | 67 | 67.87 | 32825.49 | 140.98 | 605.95 | 67.49 | 21.88 | 21475.62 | 0.32 | 0.73 | 1.1 | 1.39 | 1 | 10 | 344.8833 | 471.8845 | 426.8485 | 344883.2539 | 471884.4832 | 2.6727e-06 | 9.6289 | 426848.4904
3 | 135 | CONCLUIDO | 7.1713 | 13.94 | 8.21 | 8.64 | 0.12 | 57 | 264.72 | 59.89 | 1.75 | 55 | 68.09 | 32883.31 | 136.45 | 605.94 | 59.9 | 21.88 | 17741.29 | 0.37 | 0.75 | 1.09 | 1.15 | 1 | 10 | 319.0139 | 436.489 | 394.8311 | 319013.9461 | 436488.955 | 2.8357e-06 | 9.0755 | 394831.0617
4 | 135 | CONCLUIDO | 7.4755 | 13.38 | 8.05 | 9.85 | 0.13 | 49 | 265.19 | 59.89 | 2 | 47 | 68.31 | 32941.21 | 133.25 | 606.03 | 54.83 | 21.88 | 15246.07 | 0.4 | 0.77 | 1.07 | 0.99 | 1 | 10 | 310.3181 | 424.5909 | 384.0685 | 310318.0817 | 424590.8897 | 2.9559e-06 | 8.7109 | 384068.5311
5 | 135 | CONCLUIDO | 7.7398 | 12.92 | 7.89 | 11.01 | 0.15 | 43 | 265.66 | 59.89 | 2.25 | 41 | 68.53 | 32999.19 | 130.39 | 605.93 | 50.06 | 21.88 | 12890.91 | 0.44 | 0.78 | 1.06 | 0.83 | 1 | 10 | 290.4788 | 397.4459 | 359.5142 | 290478.7907 | 397445.8964 | 3.0604e-06 | 8.4115 | 359514.2179
6 | 135 | CONCLUIDO | 7.9402 | 12.59 | 7.82 | 12.35 | 0.17 | 38 | 266.13 | 59.89 | 2.5 | 36 | 68.75 | 33057.26 | 128.8 | 605.99 | 48.05 | 21.88 | 11911.97 | 0.46 | 0.79 | 1.05 | 0.76 | 1 | 10 | 286.0681 | 391.411 | 354.0553 | 286068.0915 | 391410.9832 | 3.1397e-06 | 8.1966 | 354055.2683
7 | 135 | CONCLUIDO | 8.0788 | 12.38 | 7.76 | 13.3 | 0.18 | 35 | 266.6 | 59.89 | 2.75 | 33 | 68.97 | 33115.41 | 127.29 | 605.87 | 45.73 | 21.88 | 10764.43 | 0.48 | 0.8 | 1.05 | 0.7 | 1 | 10 | 282.8274 | 386.9769 | 350.0444 | 282827.3672 | 386976.8812 | 3.1945e-06 | 8.0599 | 350044.3508
8 | 135 | CONCLUIDO | 8.2818 | 12.07 | 7.65 | 14.82 | 0.2 | 31 | 267.08 | 59.89 | 3 | 29 | 69.19 | 33173.65 | 125.15 | 605.95 | 42.86 | 21.88 | 9353.53 | 0.51 | 0.81 | 1.03 | 0.6 | 1 | 10 | 265.4046 | 363.1383 | 328.4809 | 265404.638 | 363138.3345 | 3.2748e-06 | 7.8581 | 328480.9215
9 | 135 | CONCLUIDO | 8.3762 | 11.94 | 7.62 | 15.76 | 0.22 | 29 | 267.55 | 59.89 | 3.25 | 27 | 69.41 | 33231.97 | 124.28 | 605.89 | 41.66 | 21.88 | 8763.31 | 0.53 | 0.81 | 1.03 | 0.56 | 1 | 10 | 263.5047 | 360.5387 | 326.1294 | 263504.6849 | 360538.7348 | 3.3121e-06 | 7.7734 | 326129.424
10 | 135 | CONCLUIDO | 8.475 | 11.8 | 7.58 | 16.85 | 0.23 | 27 | 268.02 | 59.89 | 3.5 | 25 | 69.64 | 33290.38 | 123.03 | 605.87 | 40.32 | 21.88 | 8099.62 | 0.54 | 0.82 | 1.04 | 0.52 | 1 | 10 | 261.3139 | 357.5413 | 323.418 | 261313.9489 | 357541.2733 | 3.3512e-06 | 7.6823 | 323418.0359
11 | 135 | CONCLUIDO | 8.5849 | 11.65 | 7.53 | 18.08 | 0.25 | 25 | 268.5 | 59.89 | 3.75 | 23 | 69.86 | 33348.87 | 121.81 | 605.84 | 39.02 | 21.88 | 7462.53 | 0.56 | 0.82 | 1.03 | 0.47 | 1 | 10 | 259.0257 | 354.4103 | 320.5859 | 259025.6684 | 354410.3469 | 3.3946e-06 | 7.5846 | 320585.9208
12 | 135 | CONCLUIDO | 8.6812 | 11.52 | 7.5 | 19.57 | 0.26 | 23 | 268.97 | 59.89 | 4 | 21 | 70.09 | 33407.45 | 121.1 | 605.86 | 38.16 | 21.88 | 7039.94 | 0.57 | 0.82 | 1.02 | 0.45 | 1 | 10 | 257.169 | 351.87 | 318.288 | 257169.0426 | 351870.0296 | 3.4327e-06 | 7.5 | 318288.0479
13 | 135 | CONCLUIDO | 8.7353 | 11.45 | 7.48 | 20.41 | 0.28 | 22 | 269.45 | 59.89 | 4.25 | 20 | 70.31 | 33466.11 | 120.3 | 605.89 | 37.27 | 21.88 | 6602.57 | 0.59 | 0.83 | 1.03 | 0.42 | 1 | 10 | 255.9778 | 350.2401 | 316.8136 | 255977.7605 | 350240.0648 | 3.4541e-06 | 7.4544 | 316813.6446
14 | 135 | CONCLUIDO | 8.8459 | 11.3 | 7.44 | 22.32 | 0.3 | 20 | 269.92 | 59.89 | 4.5 | 18 | 70.54 | 33524.86 | 119.26 | 605.88 | 36.08 | 21.88 | 6016.44 | 0.61 | 0.83 | 1.02 | 0.38 | 1 | 10 | 253.957 | 347.4751 | 314.3126 | 253956.9595 | 347475.1157 | 3.4978e-06 | 7.3568 | 314312.5784
15 | 135 | CONCLUIDO | 8.9087 | 11.22 | 7.41 | 23.4 | 0.31 | 19 | 270.4 | 59.89 | 4.75 | 17 | 70.76 | 33583.7 | 118.39 | 605.84 | 35.12 | 21.88 | 5542.71 | 0.62 | 0.83 | 1.02 | 0.35 | 1 | 10 | 252.6373 | 345.6695 | 312.6793 | 252637.2895 | 345669.485 | 3.5226e-06 | 7.3047 | 312679.2745
16 | 135 | CONCLUIDO | 8.9517 | 11.17 | 7.41 | 24.69 | 0.33 | 18 | 270.88 | 59.89 | 5 | 16 | 70.99 | 33642.62 | 117.71 | 605.84 | 35.22 | 21.88 | 5596.68 | 0.62 | 0.84 | 1.02 | 0.35 | 1 | 10 | 251.76 | 344.4692 | 311.5935 | 251760.0254 | 344469.1737 | 3.5397e-06 | 7.2721 | 311593.5192
17 | 135 | CONCLUIDO | 9.0153 | 11.09 | 7.38 | 26.05 | 0.34 | 17 | 271.36 | 59.89 | 5.25 | 15 | 71.22 | 33701.64 | 116.94 | 605.85 | 34.17 | 21.88 | 5075.03 | 0.64 | 0.84 | 1.02 | 0.32 | 1 | 10 | 237.8525 | 325.4403 | 294.3808 | 237852.5476 | 325440.3489 | 3.5648e-06 | 7.2201 | 294380.7788
18 | 135 | CONCLUIDO | 9.0226 | 11.08 | 7.37 | 26.01 | 0.36 | 17 | 271.84 | 59.89 | 5.5 | 15 | 71.45 | 33760.74 | 116.56 | 605.96 | 33.88 | 21.88 | 4930.78 | 0.65 | 0.84 | 1.02 | 0.31 | 1 | 10 | 237.5146 | 324.978 | 293.9625 | 237514.6176 | 324977.9783 | 3.5677e-06 | 7.2135 | 293962.5361
19 | 135 | CONCLUIDO | 9.0673 | 11.03 | 7.37 | 27.62 | 0.38 | 16 | 272.32 | 59.89 | 5.75 | 14 | 71.68 | 33820.05 | 115.92 | 605.86 | 33.78 | 21.88 | 4886.66 | 0.65 | 0.84 | 1.02 | 0.31 | 1 | 10 | 236.6665 | 323.8176 | 292.9129 | 236666.5277 | 323817.5842 | 3.5854e-06 | 7.181 | 292912.8885
20 | 135 | CONCLUIDO | 9.1366 | 10.94 | 7.33 | 29.33 | 0.39 | 15 | 272.8 | 59.89 | 6 | 13 | 71.91 | 33879.33 | 115.03 | 605.85 | 32.72 | 21.88 | 4360.48 | 0.67 | 0.84 | 1.01 | 0.28 | 1 | 10 | 235.3014 | 321.9497 | 291.2233 | 235301.354 | 321949.6933 | 3.6128e-06 | 7.1224 | 291223.2664
21 | 135 | CONCLUIDO | 9.1401 | 10.94 | 7.33 | 29.32 | 0.41 | 15 | 273.28 | 59.89 | 6.25 | 13 | 72.14 | 33938.7 | 114.42 | 605.93 | 32.55 | 21.88 | 4274.8 | 0.67 | 0.84 | 1.01 | 0.27 | 1 | 10 | 234.903 | 321.4046 | 290.7302 | 234902.9713 | 321404.6085 | 3.6141e-06 | 7.1224 | 290730.2037
22 | 135 | CONCLUIDO | 9.1968 | 10.87 | 7.31 | 31.34 | 0.42 | 14 | 273.76 | 59.89 | 6.5 | 12 | 72.37 | 33998.16 | 113.85 | 605.84 | 32.07 | 21.88 | 4041.2 | 0.68 | 0.85 | 1.01 | 0.26 | 1 | 10 | 233.9381 | 320.0845 | 289.5361 | 233938.1406 | 320084.4845 | 3.6366e-06 | 7.0768 | 289536.0706
23 | 135 | CONCLUIDO | 9.249 | 10.81 | 7.3 | 33.7 | 0.44 | 13 | 274.24 | 59.89 | 6.75 | 11 | 72.61 | 34057.71 | 112.85 | 605.92 | 31.81 | 21.88 | 3915.05 | 0.69 | 0.85 | 1.01 | 0.24 | 1 | 10 | 232.8072 | 318.5371 | 288.1364 | 232807.238 | 318537.1338 | 3.6572e-06 | 7.0378 | 288136.3968
24 | 135 | CONCLUIDO | 9.2455 | 10.82 | 7.31 | 33.72 | 0.45 | 13 | 274.73 | 59.89 | 7 | 11 | 72.84 | 34117.35 | 112.92 | 605.84 | 31.89 | 21.88 | 3957.18 | 0.69 | 0.85 | 1.01 | 0.25 | 1 | 10 | 232.9138 | 318.683 | 288.2683 | 232913.8209 | 318682.9652 | 3.6558e-06 | 7.0443 | 288268.3103
25 | 135 | CONCLUIDO | 9.2452 | 10.82 | 7.31 | 33.72 | 0.47 | 13 | 275.21 | 59.89 | 7.25 | 11 | 73.08 | 34177.09 | 112.67 | 605.85 | 31.84 | 21.88 | 3933.43 | 0.69 | 0.85 | 1.01 | 0.25 | 1 | 10 | 232.7696 | 318.4856 | 288.0898 | 232769.5693 | 318485.5938 | 3.6557e-06 | 7.0443 | 288089.7757
26 | 135 | CONCLUIDO | 9.3117 | 10.74 | 7.28 | 36.4 | 0.48 | 12 | 275.7 | 59.89 | 7.5 | 10 | 73.31 | 34236.91 | 111.45 | 605.85 | 31.22 | 21.88 | 3627.33 | 0.7 | 0.85 | 1 | 0.22 | 1 | 10 | 231.1538 | 316.2748 | 286.09 | 231153.8005 | 316274.8277 | 3.682e-06 | 6.9922 | 286090.002
27 | 135 | CONCLUIDO | 9.3136 | 10.74 | 7.28 | 36.39 | 0.5 | 12 | 276.18 | 59.89 | 7.75 | 10 | 73.55 | 34296.82 | 111.29 | 605.84 | 31.01 | 21.88 | 3522.47 | 0.71 | 0.85 | 1.01 | 0.22 | 1 | 10 | 231.0424 | 316.1224 | 285.9521 | 231042.3748 | 316122.3701 | 3.6828e-06 | 6.9922 | 285952.0948
28 | 135 | CONCLUIDO | 9.3814 | 10.66 | 7.25 | 39.55 | 0.51 | 11 | 276.67 | 59.89 | 8 | 9 | 73.78 | 34356.83 | 110.38 | 605.84 | 29.92 | 21.88 | 2980.91 | 0.73 | 0.85 | 1.01 | 0.19 | 1 | 10 | 229.7866 | 314.4042 | 284.3979 | 229786.6252 | 314404.1981 | 3.7096e-06 | 6.9401 | 284397.9027
29 | 135 | CONCLUIDO | 9.375 | 10.67 | 7.26 | 39.59 | 0.53 | 11 | 277.16 | 59.89 | 8.25 | 9 | 74.02 | 34416.93 | 110.06 | 605.84 | 30.46 | 21.88 | 3253.87 | 0.72 | 0.85 | 1.01 | 0.2 | 1 | 10 | 229.6911 | 314.2734 | 284.2796 | 229691.0621 | 314273.4444 | 3.707e-06 | 6.9466 | 284279.628
30 | 135 | CONCLUIDO | 9.376 | 10.67 | 7.26 | 39.58 | 0.55 | 11 | 277.65 | 59.89 | 8.5 | 9 | 74.26 | 34477.13 | 109.48 | 605.87 | 30.45 | 21.88 | 3247.45 | 0.72 | 0.85 | 1 | 0.2 | 1 | 10 | 229.3452 | 313.8002 | 283.8516 | 229345.2003 | 313800.2211 | 3.7074e-06 | 6.9466 | 283851.5684
31 | 135 | CONCLUIDO | 9.4352 | 10.6 | 7.24 | 43.44 | 0.56 | 10 | 278.13 | 59.89 | 8.75 | 8 | 74.5 | 34537.41 | 108.77 | 605.85 | 29.74 | 21.88 | 2897.02 | 0.74 | 0.85 | 1.01 | 0.18 | 1 | 10 | 228.3336 | 312.416 | 282.5995 | 228333.5555 | 312416.044 | 3.7308e-06 | 6.901 | 282599.4952
32 | 135 | CONCLUIDO | 9.4406 | 10.59 | 7.23 | 43.4 | 0.58 | 10 | 278.62 | 59.89 | 9 | 8 | 74.74 | 34597.8 | 108.41 | 605.84 | 29.74 | 21.88 | 2894.74 | 0.74 | 0.86 | 1 | 0.18 | 1 | 10 | 228.0465 | 312.0232 | 282.2442 | 228046.474 | 312023.2464 | 3.733e-06 | 6.8945 | 282244.1857
33 | 135 | CONCLUIDO | 9.4387 | 10.59 | 7.24 | 43.42 | 0.59 | 10 | 279.11 | 59.89 | 9.25 | 8 | 74.98 | 34658.27 | 107.6 | 605.97 | 29.68 | 21.88 | 2865.81 | 0.74 | 0.85 | 1.01 | 0.18 | 1 | 10 | 227.6274 | 311.4499 | 281.7255 | 227627.4238 | 311449.8835 | 3.7322e-06 | 6.8945 | 281725.5438
34 | 135 | CONCLUIDO | 9.5012 | 10.52 | 7.22 | 48.11 | 0.6 | 9 | 279.61 | 59.89 | 9.5 | 7 | 75.22 | 34718.84 | 106.24 | 605.85 | 29.1 | 21.88 | 2579.27 | 0.75 | 0.86 | 1 | 0.16 | 1 | 10 | 226.2319 | 309.5405 | 279.9984 | 226231.8976 | 309540.463 | 3.7569e-06 | 6.849 | 279998.3556
35 | 135 | CONCLUIDO | 9.4984 | 10.53 | 7.22 | 48.13 | 0.62 | 9 | 280.1 | 59.89 | 9.75 | 7 | 75.46 | 34779.51 | 106.4 | 605.84 | 29.26 | 21.88 | 2660.46 | 0.75 | 0.86 | 1 | 0.16 | 1 | 10 | 226.348 | 309.6994 | 280.1421 | 226348.0358 | 309699.3684 | 3.7558e-06 | 6.8555 | 280142.0953
36 | 135 | CONCLUIDO | 9.505 | 10.52 | 7.21 | 48.09 | 0.63 | 9 | 280.59 | 59.89 | 10 | 7 | 75.7 | 34840.27 | 106.21 | 605.86 | 29.12 | 21.88 | 2589.93 | 0.75 | 0.86 | 1 | 0.15 | 1 | 10 | 226.1509 | 309.4296 | 279.8981 | 226150.8646 | 309429.59 | 3.7584e-06 | 6.849 | 279898.0643
37 | 135 | CONCLUIDO | 9.5014 | 10.52 | 7.22 | 48.11 | 0.65 | 9 | 281.08 | 59.89 | 10.25 | 7 | 75.95 | 34901.13 | 105.72 | 605.84 | 29.19 | 21.88 | 2625.58 | 0.75 | 0.86 | 1 | 0.16 | 1 | 10 | 225.9323 | 309.1306 | 279.6276 | 225932.3187 | 309130.5658 | 3.757e-06 | 6.849 | 279627.5785
38 | 135 | CONCLUIDO | 9.4932 | 10.53 | 7.23 | 48.17 | 0.66 | 9 | 281.58 | 59.89 | 10.5 | 7 | 76.19 | 34962.08 | 104.77 | 605.85 | 29.37 | 21.88 | 2717.35 | 0.75 | 0.86 | 1.01 | 0.17 | 1 | 10 | 225.4899 | 308.5252 | 279.08 | 225489.8824 | 308525.205 | 3.7538e-06 | 6.8555 | 279079.9925
39 | 135 | CONCLUIDO | 9.5676 | 10.45 | 7.19 | 53.96 | 0.68 | 8 | 282.07 | 59.89 | 10.75 | 6 | 76.44 | 35023.13 | 103.86 | 605.85 | 28.37 | 21.88 | 2222.11 | 0.77 | 0.86 | 1 | 0.14 | 1 | 10 | 224.2107 | 306.775 | 277.4968 | 224210.6999 | 306774.971 | 3.7832e-06 | 6.8034 | 277496.7984
40 | 135 | CONCLUIDO | 9.5699 | 10.45 | 7.19 | 53.94 | 0.69 | 8 | 282.57 | 59.89 | 11 | 6 | 76.68 | 35084.28 | 103.25 | 605.84 | 28.34 | 21.88 | 2207.51 | 0.77 | 0.86 | 1 | 0.13 | 1 | 10 | 223.8444 | 306.2737 | 277.0434 | 223844.3578 | 306273.7256 | 3.7841e-06 | 6.8034 | 277043.3911
41 | 135 | CONCLUIDO | 9.5796 | 10.44 | 7.18 | 53.86 | 0.71 | 8 | 283.06 | 59.89 | 11.25 | 6 | 76.93 | 35145.53 | 102.78 | 605.84 | 28.08 | 21.88 | 2074.36 | 0.78 | 0.86 | 1 | 0.12 | 1 | 10 | 223.4653 | 305.7551 | 276.5742 | 223465.297 | 305755.078 | 3.7879e-06 | 6.7969 | 276574.2425
42 | 135 | CONCLUIDO | 9.5671 | 10.45 | 7.2 | 53.96 | 0.72 | 8 | 283.56 | 59.89 | 11.5 | 6 | 77.18 | 35206.88 | 102.09 | 605.84 | 28.29 | 21.88 | 2181.57 | 0.77 | 0.86 | 1.01 | 0.14 | 1 | 10 | 223.2386 | 305.4449 | 276.2937 | 223238.594 | 305444.893 | 3.783e-06 | 6.8034 | 276293.6611
43 | 135 | CONCLUIDO | 9.5699 | 10.45 | 7.19 | 53.94 | 0.74 | 8 | 284.06 | 59.89 | 11.75 | 6 | 77.42 | 35268.32 | 101.75 | 605.9 | 28.33 | 21.88 | 2202.89 | 0.77 | 0.86 | 1 | 0.13 | 1 | 10 | 222.9914 | 305.1066 | 275.9877 | 222991.3773 | 305106.6401 | 3.7841e-06 | 6.8034 | 275987.6906
44 | 135 | CONCLUIDO | 9.6318 | 10.38 | 7.18 | 61.5 | 0.75 | 7 | 284.56 | 59.89 | 12 | 5 | 77.67 | 35329.87 | 100.14 | 605.84 | 27.9 | 21.88 | 1993.4 | 0.78 | 0.86 | 1 | 0.12 | 1 | 10 | 221.5388 | 303.1192 | 274.1899 | 221538.8439 | 303119.2199 | 3.8086e-06 | 6.7578 | 274189.947
45 | 135 | CONCLUIDO | 9.6344 | 10.38 | 7.17 | 61.48 | 0.77 | 7 | 285.06 | 59.89 | 12.25 | 5 | 77.92 | 35391.51 | 100.1 | 605.84 | 27.78 | 21.88 | 1933.66 | 0.79 | 0.86 | 1 | 0.12 | 1 | 10 | 221.4649 | 303.018 | 274.0984 | 221464.8559 | 303017.9862 | 3.8096e-06 | 6.7578 | 274098.3749
46 | 135 | CONCLUIDO | 9.6259 | 10.39 | 7.18 | 61.56 | 0.78 | 7 | 285.56 | 59.89 | 12.5 | 5 | 78.17 | 35453.26 | 100.57 | 605.87 | 28.03 | 21.88 | 2054.38 | 0.78 | 0.86 | 1 | 0.12 | 1 | 10 | 221.8299 | 303.5175 | 274.5502 | 221829.9421 | 303517.5133 | 3.8062e-06 | 6.7643 | 274550.2278
47 | 135 | CONCLUIDO | 9.6172 | 10.4 | 7.19 | 61.64 | 0.79 | 7 | 286.06 | 59.89 | 12.75 | 5 | 78.42 | 35515.1 | 100.9 | 605.85 | 28.21 | 21.88 | 2148.3 | 0.78 | 0.86 | 1 | 0.13 | 1 | 10 | 222.1181 | 303.9118 | 274.9069 | 222118.096 | 303911.7781 | 3.8028e-06 | 6.7708 | 274906.8645
48 | 135 | CONCLUIDO | 9.6357 | 10.38 | 7.17 | 61.47 | 0.81 | 7 | 286.56 | 59.89 | 13 | 5 | 78.68 | 35577.18 | 100.12 | 605.84 | 27.72 | 21.88 | 1899.76 | 0.79 | 0.86 | 1 | 0.11 | 1 | 10 | 221.4656 | 303.019 | 274.0993 | 221465.5958 | 303018.9986 | 3.8101e-06 | 6.7578 | 274099.2907
49 | 135 | CONCLUIDO | 9.6293 | 10.38 | 7.18 | 61.53 | 0.82 | 7 | 287.07 | 59.89 | 13.25 | 5 | 78.93 | 35639.23 | 99.33 | 605.84 | 27.98 | 21.88 | 2030.42 | 0.78 | 0.86 | 1 | 0.12 | 1 | 10 | 221.1014 | 302.5207 | 273.6485 | 221101.4075 | 302520.7 | 3.8076e-06 | 6.7578 | 273648.549
50 | 135 | CONCLUIDO | 9.628 | 10.39 | 7.18 | 61.54 | 0.84 | 7 | 287.57 | 59.89 | 13.5 | 5 | 79.18 | 35701.38 | 98.64 | 605.89 | 27.95 | 21.88 | 2014.41 | 0.78 | 0.86 | 1 | 0.12 | 1 | 10 | 220.7219 | 302.0015 | 273.1789 | 220721.919 | 302001.4672 | 3.8071e-06 | 6.7643 | 273178.871
51 | 135 | CONCLUIDO | 9.637 | 10.38 | 7.17 | 61.45 | 0.85 | 7 | 288.08 | 59.89 | 13.75 | 4 | 79.44 | 35763.64 | 97.46 | 605.84 | 27.58 | 21.88 | 1831.69 | 0.79 | 0.86 | 1 | 0.11 | 1 | 10 | 219.953 | 300.9493 | 272.2272 | 219952.955 | 300949.3366 | 3.8106e-06 | 6.7578 | 272227.1543
52 | 135 | CONCLUIDO | 9.7038 | 10.31 | 7.15 | 71.49 | 0.86 | 6 | 288.58 | 59.89 | 14 | 2 | 79.69 | 35826 | 96.85 | 605.84 | 26.94 | 21.88 | 1518.94 | 0.81 | 0.87 | 1 | 0.09 | 1 | 10 | 219.0226 | 299.6764 | 271.0757 | 219022.6007 | 299676.3848 | 3.837e-06 | 6.7122 | 271075.6912
53 | 135 | CONCLUIDO | 9.6991 | 10.31 | 7.15 | 71.54 | 0.88 | 6 | 289.09 | 59.89 | 14.25 | 3 | 79.95 | 35888.47 | 96.47 | 605.84 | 26.99 | 21.88 | 1543.4 | 0.81 | 0.86 | 1 | 0.1 | 1 | 10 | 218.8461 | 299.4349 | 270.8573 | 218846.1199 | 299434.916 | 3.8352e-06 | 6.7122 | 270857.2679
54 | 135 | CONCLUIDO | 9.6972 | 10.31 | 7.16 | 71.56 | 0.89 | 6 | 289.6 | 59.89 | 14.5 | 2 | 80.21 | 35951.04 | 96.29 | 605.84 | 27.1 | 21.88 | 1594.71 | 0.81 | 0.86 | 1 | 0.1 | 1 | 10 | 218.79 | 299.3581 | 270.7878 | 218789.9866 | 299358.1121 | 3.8344e-06 | 6.7122 | 270787.794
55 | 135 | CONCLUIDO | 9.6957 | 10.31 | 7.16 | 71.58 | 0.91 | 6 | 290.1 | 59.89 | 14.75 | 2 | 80.47 | 36013.72 | 96.04 | 605.84 | 27.17 | 21.88 | 1632.23 | 0.81 | 0.86 | 1 | 0.1 | 1 | 10 | 218.6614 | 299.1821 | 270.6286 | 218661.358 | 299182.1166 | 3.8338e-06 | 6.7122 | 270628.5953
56 | 135 | CONCLUIDO | 9.6923 | 10.32 | 7.16 | 71.61 | 0.92 | 6 | 290.61 | 59.89 | 15 | 1 | 80.73 | 36076.5 | 96.01 | 605.84 | 27.29 | 21.88 | 1692.3 | 0.8 | 0.86 | 1 | 0.1 | 1 | 10 | 218.671 | 299.1953 | 270.6405 | 218670.9757 | 299195.2761 | 3.8325e-06 | 6.7188 | 270640.4988
57 | 135 | CONCLUIDO | 9.6957 | 10.31 | 7.16 | 71.58 | 0.93 | 6 | 291.12 | 59.89 | 15.25 | 1 | 80.99 | 36139.39 | 96.14 | 605.84 | 27.11 | 21.88 | 1600.62 | 0.81 | 0.86 | 1 | 0.1 | 1 | 10 | 218.7175 | 299.2589 | 270.6981 | 218717.4855 | 299258.9128 | 3.8338e-06 | 6.7122 | 270698.0622
58 | 135 | CONCLUIDO | 9.7022 | 10.31 | 7.15 | 71.51 | 0.95 | 6 | 291.63 | 59.89 | 15.5 | 1 | 81.25 | 36202.38 | 96.2 | 605.84 | 26.88 | 21.88 | 1484.58 | 0.81 | 0.87 | 1 | 0.09 | 1 | 10 | 218.6705 | 299.1946 | 270.6399 | 218670.5156 | 299194.6464 | 3.8364e-06 | 6.7122 | 270639.9293
59 | 135 | CONCLUIDO | 9.6972 | 10.31 | 7.16 | 71.56 | 0.96 | 6 | 292.15 | 59.89 | 15.75 | 1 | 81.51 | 36265.48 | 96.43 | 605.84 | 27.07 | 21.88 | 1581.46 | 0.81 | 0.86 | 1 | 0.1 | 1 | 10 | 218.8686 | 299.4656 | 270.885 | 218868.5531 | 299465.6101 | 3.8344e-06 | 6.7122 | 270885.0326
60 | 135 | CONCLUIDO | 9.6931 | 10.32 | 7.16 | 71.6 | 0.97 | 6 | 292.66 | 59.89 | 16 | 0 | 81.77 | 36328.69 | 96.63 | 605.9 | 27.11 | 21.88 | 1601.45 | 0.81 | 0.86 | 1.01 | 0.1 | 1 | 10 | 219.0128 | 299.663 | 271.0636 | 219012.8332 | 299663.0206 | 3.8328e-06 | 6.7188 | 271063.6025

## RESULTADOS_14
Unnamed: 0 | Volume de calda [L] | STATUS | Capacidade operacional [ha/h] | Tempo de missao [h] | Tempo util [h] | Tempo por voo [min] | Autonomia Projetada [h] | N° Voos | MTOW [kg] | Massa Estrutura [kg] | Combustível [kg] | Abastecimentos | Massa gerador | Potência gerador [W] | Combustível consumido [L] | Calda cons [L] | Distância percorrida [km] | Distância Pulverizando [km] | RTL ACUMULADO[m] | EOC [km/km] | EOC [h/h] | Tempo de manobra [h] | Tempo rtl_rtw [h] | V pulv [m/s] | V desloc [m/s] | Preço Total por ha Simples [R$/ha] | Preço Total por ha Presumido [R$/ha] | Preço Total por ha Real [R$/ha] | Preço Total Simples [R$] | Preço Total Presumido [R$] | Prod CAPEX [ha/h/R$] | Dias Trabalhados | Preço Total Real [R$]
0 | 80 | CONCLUIDO | 7.5127 | 13.31 | 8.57 | 6.86 | 0.11 | 75 | 159.12 | 50.28 | 1 | 73 | 27.84 | 19859.16 | 102.98 | 605.88 | 71.18 | 21.88 | 23293.83 | 0.31 | 0.72 | 1.11 | 1.51 | 1 | 10 | 268.3598 | 367.1817 | 332.1384 | 268359.8005 | 367181.7183 | 3.4579e-06 | 8.6654 | 332138.4104
1 | 80 | CONCLUIDO | 8.0884 | 12.36 | 8.2 | 8.63 | 0.14 | 57 | 159.48 | 50.28 | 1.25 | 55 | 27.95 | 19902.91 | 97.72 | 605.89 | 59.78 | 21.88 | 17681.13 | 0.37 | 0.75 | 1.08 | 1.14 | 1 | 10 | 244.7512 | 334.8794 | 302.919 | 244751.2065 | 334879.3984 | 3.7228e-06 | 8.0469 | 302918.9786
2 | 80 | CONCLUIDO | 8.4396 | 11.85 | 8.01 | 10.23 | 0.17 | 47 | 159.83 | 50.28 | 1.5 | 45 | 28.05 | 19946.71 | 94.64 | 606.12 | 53.83 | 21.88 | 14755.58 | 0.41 | 0.77 | 1.07 | 0.95 | 1 | 10 | 226.7382 | 310.2333 | 280.625 | 226738.2389 | 310233.2615 | 3.8845e-06 | 7.7148 | 280625.0344
3 | 80 | CONCLUIDO | 8.7794 | 11.39 | 7.81 | 12.01 | 0.19 | 39 | 160.19 | 50.28 | 1.75 | 37 | 28.16 | 19990.53 | 91.49 | 605.94 | 47.71 | 21.88 | 11738.82 | 0.46 | 0.79 | 1.05 | 0.75 | 1 | 10 | 220.8482 | 302.1743 | 273.3352 | 220848.2237 | 302174.2828 | 4.0409e-06 | 7.4154 | 273335.1934
4 | 80 | CONCLUIDO | 9.0142 | 11.09 | 7.71 | 14.01 | 0.22 | 33 | 160.54 | 50.28 | 2 | 31 | 28.26 | 20034.4 | 89.45 | 605.97 | 44.31 | 21.88 | 10065.46 | 0.49 | 0.8 | 1.04 | 0.65 | 1 | 10 | 205.7375 | 281.4992 | 254.6333 | 205737.5478 | 281499.1894 | 4.149e-06 | 7.2201 | 254633.3018
5 | 80 | CONCLUIDO | 9.1846 | 10.89 | 7.63 | 15.78 | 0.25 | 29 | 160.9 | 50.28 | 2.25 | 27 | 28.37 | 20078.3 | 87.67 | 605.98 | 41.99 | 21.88 | 8929.02 | 0.52 | 0.81 | 1.03 | 0.57 | 1 | 10 | 203.1008 | 277.8914 | 251.3699 | 203100.7715 | 277891.4357 | 4.2274e-06 | 7.0898 | 251369.8671
6 | 80 | CONCLUIDO | 9.3233 | 10.73 | 7.56 | 17.45 | 0.27 | 26 | 161.26 | 50.28 | 2.5 | 24 | 28.48 | 20122.23 | 86.28 | 605.93 | 39.96 | 21.88 | 7927.5 | 0.55 | 0.82 | 1.03 | 0.5 | 1 | 10 | 200.8771 | 274.8489 | 248.6177 | 200877.0799 | 274848.8828 | 4.2912e-06 | 6.9857 | 248617.6912
7 | 80 | CONCLUIDO | 9.4652 | 10.56 | 7.5 | 19.56 | 0.3 | 23 | 161.61 | 50.28 | 2.75 | 21 | 28.58 | 20166.2 | 84.46 | 605.87 | 37.93 | 21.88 | 6928.33 | 0.58 | 0.82 | 1.03 | 0.44 | 1 | 10 | 198.6391 | 271.7867 | 245.8478 | 198639.0626 | 271786.7288 | 4.3565e-06 | 6.875 | 245847.7849
8 | 80 | CONCLUIDO | 9.5673 | 10.45 | 7.45 | 21.29 | 0.33 | 21 | 161.97 | 50.28 | 3 | 19 | 28.69 | 20210.21 | 83.15 | 605.86 | 36.39 | 21.88 | 6167.71 | 0.6 | 0.83 | 1.02 | 0.39 | 1 | 10 | 197.0527 | 269.6162 | 243.8844 | 197052.7129 | 269616.2151 | 4.4035e-06 | 6.8034 | 243884.422
9 | 80 | CONCLUIDO | 9.6118 | 10.4 | 7.43 | 22.3 | 0.35 | 20 | 162.33 | 50.28 | 3.25 | 18 | 28.8 | 20254.26 | 82.18 | 605.88 | 35.63 | 21.88 | 5793.65 | 0.61 | 0.83 | 1.03 | 0.38 | 1 | 10 | 196.1503 | 268.3815 | 242.7676 | 196150.3278 | 268381.532 | 4.424e-06 | 6.7708 | 242767.5753
10 | 80 | CONCLUIDO | 9.7056 | 10.3 | 7.4 | 24.66 | 0.38 | 18 | 162.68 | 50.28 | 3.5 | 16 | 28.9 | 20298.34 | 80.84 | 605.94 | 34.79 | 21.88 | 5381.46 | 0.63 | 0.84 | 1.02 | 0.34 | 1 | 10 | 194.7 | 266.3971 | 240.9725 | 194699.9834 | 266397.1068 | 4.4672e-06 | 6.7057 | 240972.5409
11 | 80 | CONCLUIDO | 9.7627 | 10.24 | 7.37 | 26.01 | 0.41 | 17 | 163.04 | 50.28 | 3.75 | 15 | 29.01 | 20342.46 | 79.99 | 605.84 | 33.89 | 21.88 | 4936.56 | 0.65 | 0.84 | 1.02 | 0.31 | 1 | 10 | 193.7833 | 265.1428 | 239.8379 | 193783.2502 | 265142.7921 | 4.4935e-06 | 6.6667 | 239837.9361
12 | 80 | CONCLUIDO | 9.8412 | 10.16 | 7.35 | 29.41 | 0.43 | 15 | 163.4 | 50.28 | 4 | 13 | 29.12 | 20386.62 | 78.2 | 605.93 | 33.37 | 21.88 | 4687.25 | 0.66 | 0.84 | 1.01 | 0.3 | 1 | 10 | 192.2476 | 263.0417 | 237.9374 | 192247.6265 | 263041.684 | 4.5296e-06 | 6.6146 | 237937.3548
13 | 80 | CONCLUIDO | 9.9135 | 10.09 | 7.31 | 31.34 | 0.46 | 14 | 163.76 | 50.28 | 4.25 | 12 | 29.23 | 20430.81 | 77.02 | 605.87 | 32.09 | 21.88 | 4050.1 | 0.68 | 0.85 | 1.01 | 0.25 | 1 | 10 | 179.4676 | 245.5555 | 222.1201 | 179467.6331 | 245555.5332 | 4.5629e-06 | 6.569 | 222120.0578
14 | 80 | CONCLUIDO | 9.9029 | 10.1 | 7.32 | 31.38 | 0.49 | 14 | 164.12 | 50.28 | 4.5 | 12 | 29.34 | 20475.04 | 76 | 605.84 | 32.35 | 21.88 | 4181.72 | 0.68 | 0.84 | 1.01 | 0.26 | 1 | 10 | 178.9948 | 244.9086 | 221.5349 | 178994.8373 | 244908.6331 | 4.558e-06 | 6.5755 | 221534.8969
15 | 80 | CONCLUIDO | 9.9483 | 10.05 | 7.31 | 33.73 | 0.51 | 13 | 164.48 | 50.28 | 4.75 | 11 | 29.45 | 20519.3 | 75.81 | 605.84 | 32.03 | 21.88 | 4026.11 | 0.68 | 0.85 | 1.01 | 0.25 | 1 | 10 | 178.5969 | 244.3642 | 221.0424 | 178596.9446 | 244364.2187 | 4.5789e-06 | 6.543 | 221042.4406
16 | 80 | CONCLUIDO | 10.0056 | 9.99 | 7.28 | 36.42 | 0.54 | 12 | 164.83 | 50.28 | 5 | 10 | 29.55 | 20563.61 | 74.1 | 605.84 | 31.14 | 21.88 | 3588.59 | 0.7 | 0.85 | 1.01 | 0.23 | 1 | 10 | 177.2593 | 242.534 | 219.3869 | 177259.2819 | 242533.9697 | 4.6053e-06 | 6.5039 | 219386.868
17 | 80 | CONCLUIDO | 10.0758 | 9.92 | 7.25 | 39.52 | 0.56 | 11 | 165.19 | 50.28 | 5.25 | 9 | 29.66 | 20607.95 | 72.9 | 605.89 | 30.05 | 21.88 | 3046.39 | 0.73 | 0.85 | 1 | 0.19 | 1 | 10 | 175.9698 | 240.7697 | 217.7909 | 175969.8166 | 240769.6663 | 4.6376e-06 | 6.4583 | 217790.9472
18 | 80 | CONCLUIDO | 10.0587 | 9.94 | 7.26 | 39.62 | 0.59 | 11 | 165.55 | 50.28 | 5.5 | 9 | 29.77 | 20652.33 | 71.62 | 605.86 | 30.52 | 21.88 | 3283.25 | 0.72 | 0.85 | 1.01 | 0.2 | 1 | 10 | 175.3966 | 239.9854 | 217.0815 | 175396.5924 | 239985.3557 | 4.6297e-06 | 6.4714 | 217081.4901
19 | 80 | CONCLUIDO | 10.1223 | 9.88 | 7.23 | 43.39 | 0.61 | 10 | 165.91 | 50.28 | 5.75 | 8 | 29.88 | 20696.74 | 70.49 | 605.85 | 29.54 | 21.88 | 2798.76 | 0.74 | 0.86 | 1.01 | 0.17 | 1 | 10 | 174.3686 | 238.5788 | 215.8092 | 174368.6017 | 238578.8135 | 4.659e-06 | 6.4323 | 215809.1863
20 | 80 | CONCLUIDO | 10.1143 | 9.89 | 7.24 | 43.44 | 0.64 | 10 | 166.27 | 50.28 | 6 | 5 | 29.99 | 20741.2 | 69.59 | 605.85 | 29.72 | 21.88 | 2889.08 | 0.74 | 0.85 | 1.01 | 0.18 | 1 | 10 | 173.951 | 238.0074 | 215.2924 | 173951.012 | 238007.4488 | 4.6553e-06 | 6.4388 | 215292.3519
21 | 80 | CONCLUIDO | 10.1163 | 9.88 | 7.24 | 43.43 | 0.66 | 10 | 166.64 | 50.28 | 6.25 | 4 | 30.11 | 20785.69 | 68.97 | 605.84 | 29.59 | 21.88 | 2820.64 | 0.74 | 0.85 | 1.01 | 0.18 | 1 | 10 | 173.6067 | 237.5364 | 214.8663 | 173606.7462 | 237536.4091 | 4.6562e-06 | 6.4323 | 214866.2676
22 | 80 | CONCLUIDO | 10.1615 | 9.84 | 7.23 | 48.18 | 0.69 | 9 | 167 | 50.28 | 6.5 | 2 | 30.22 | 20830.22 | 68.53 | 605.84 | 29.22 | 21.88 | 2641.85 | 0.75 | 0.86 | 1.01 | 0.17 | 1 | 10 | 173.1077 | 236.8536 | 214.2486 | 173107.6887 | 236853.5767 | 4.677e-06 | 6.4062 | 214248.6037
23 | 80 | CONCLUIDO | 10.1569 | 9.85 | 7.23 | 48.21 | 0.71 | 9 | 167.36 | 50.28 | 6.75 | 1 | 30.33 | 20874.78 | 68.51 | 605.84 | 29.29 | 21.88 | 2674.47 | 0.75 | 0.86 | 1.01 | 0.17 | 1 | 10 | 173.1212 | 236.8721 | 214.2653 | 173121.2016 | 236872.0656 | 4.6749e-06 | 6.4128 | 214265.3281
24 | 80 | CONCLUIDO | 10.1554 | 9.85 | 7.23 | 48.22 | 0.74 | 9 | 167.72 | 50.28 | 7 | 0 | 30.44 | 20919.39 | 68.67 | 605.84 | 29.26 | 21.88 | 2663.19 | 0.75 | 0.86 | 1.01 | 0.17 | 1 | 10 | 173.2148 | 237.0002 | 214.3812 | 173214.8444 | 237000.1918 | 4.6742e-06 | 6.4128 | 214381.2261

## RESULTADOS_21
Unnamed: 0 | Volume de calda [L] | STATUS | Capacidade operacional [ha/h] | Tempo de missao [h] | Tempo util [h] | Tempo por voo [min] | Autonomia Projetada [h] | N° Voos | MTOW [kg] | Massa Estrutura [kg] | Combustível [kg] | Abastecimentos | Massa gerador | Potência gerador [W] | Combustível consumido [L] | Calda cons [L] | Distância percorrida [km] | Distância Pulverizando [km] | RTL ACUMULADO[m] | EOC [km/km] | EOC [h/h] | Tempo de manobra [h] | Tempo rtl_rtw [h] | V pulv [m/s] | V desloc [m/s] | Preço Total por ha Simples [R$/ha] | Preço Total por ha Presumido [R$/ha] | Preço Total por ha Real [R$/ha] | Preço Total Simples [R$] | Preço Total Presumido [R$] | Prod CAPEX [ha/h/R$] | Dias Trabalhados | Preço Total Real [R$]
0 | 115 | CONCLUIDO | 6.2175 | 16.08 | 9.08 | 5.5 | 0.08 | 99 | 222.93 | 56.94 | 1 | 97 | 49.99 | 27728.69 | 136.79 | 606.27 | 87.05 | 21.88 | 31105.68 | 0.25 | 0.68 | 1.15 | 2.02 | 1 | 10 | 361.7365 | 494.9439 | 447.7072 | 361736.5489 | 494943.9048 | 2.5781e-06 | 10.4688 | 447707.1532
1 | 115 | CONCLUIDO | 6.8839 | 14.53 | 8.57 | 6.86 | 0.1 | 75 | 223.35 | 56.94 | 1.25 | 73 | 50.15 | 27780.03 | 128.63 | 605.93 | 71.24 | 21.88 | 23324.14 | 0.31 | 0.72 | 1.11 | 1.51 | 1 | 10 | 325.1503 | 444.8849 | 402.4258 | 325150.2729 | 444884.9479 | 2.8544e-06 | 9.4596 | 402425.7529
2 | 115 | CONCLUIDO | 7.371 | 13.57 | 8.27 | 8.27 | 0.12 | 60 | 223.76 | 56.94 | 1.5 | 58 | 50.32 | 27831.42 | 123.58 | 605.88 | 62 | 21.88 | 18778.09 | 0.35 | 0.75 | 1.09 | 1.21 | 1 | 10 | 298.8551 | 408.9067 | 369.8812 | 298855.0895 | 408906.718 | 3.0564e-06 | 8.8346 | 369881.2347
3 | 115 | CONCLUIDO | 7.7474 | 12.91 | 8.05 | 9.66 | 0.14 | 50 | 224.18 | 56.94 | 1.75 | 48 | 50.49 | 27882.87 | 119.77 | 605.97 | 55.16 | 21.88 | 15407.28 | 0.4 | 0.77 | 1.07 | 0.99 | 1 | 10 | 276.994 | 378.9954 | 342.8246 | 276993.9563 | 378995.3511 | 3.2124e-06 | 8.4049 | 342824.5667
4 | 115 | CONCLUIDO | 8.037 | 12.44 | 7.89 | 11.02 | 0.16 | 43 | 224.6 | 56.94 | 2 | 41 | 50.65 | 27934.37 | 116.86 | 605.88 | 50.19 | 21.88 | 12959.01 | 0.44 | 0.78 | 1.06 | 0.84 | 1 | 10 | 270.4249 | 370.0072 | 334.6943 | 270424.8611 | 370007.2253 | 3.3325e-06 | 8.099 | 334694.255
5 | 115 | CONCLUIDO | 8.2352 | 12.14 | 7.81 | 12.34 | 0.18 | 38 | 225.01 | 56.94 | 2.25 | 36 | 50.82 | 27985.94 | 115.2 | 605.88 | 47.92 | 21.88 | 11844.63 | 0.46 | 0.79 | 1.05 | 0.76 | 1 | 10 | 254.0258 | 347.5694 | 314.3978 | 254025.8475 | 347569.3714 | 3.4147e-06 | 7.9036 | 314397.8384
6 | 115 | CONCLUIDO | 8.4132 | 11.89 | 7.73 | 13.65 | 0.2 | 34 | 225.43 | 56.94 | 2.5 | 32 | 50.99 | 28037.57 | 113.41 | 605.86 | 45.05 | 21.88 | 10432.03 | 0.49 | 0.8 | 1.05 | 0.68 | 1 | 10 | 250.4492 | 342.6756 | 309.9712 | 250449.1983 | 342675.6422 | 3.4885e-06 | 7.7409 | 309971.1599
7 | 115 | CONCLUIDO | 8.6129 | 11.61 | 7.63 | 15.27 | 0.22 | 30 | 225.85 | 56.94 | 2.75 | 28 | 51.16 | 28089.25 | 111.34 | 605.95 | 42.21 | 21.88 | 9031.85 | 0.52 | 0.81 | 1.03 | 0.57 | 1 | 10 | 246.5409 | 337.3282 | 305.1341 | 246540.9376 | 337328.1874 | 3.5713e-06 | 7.5586 | 305134.0586
8 | 115 | CONCLUIDO | 8.7116 | 11.48 | 7.59 | 16.26 | 0.24 | 28 | 226.27 | 56.94 | 3 | 26 | 51.33 | 28140.99 | 110.25 | 605.88 | 40.72 | 21.88 | 8298.67 | 0.54 | 0.82 | 1.03 | 0.53 | 1 | 10 | 244.4926 | 334.5256 | 302.599 | 244492.6451 | 334525.6233 | 3.6122e-06 | 7.474 | 302598.9673
9 | 115 | CONCLUIDO | 8.8467 | 11.3 | 7.55 | 18.11 | 0.25 | 25 | 226.69 | 56.94 | 3.25 | 23 | 51.5 | 28192.8 | 108.99 | 605.87 | 39.23 | 21.88 | 7566.55 | 0.56 | 0.82 | 1.03 | 0.49 | 1 | 10 | 242.1787 | 331.3595 | 299.735 | 242178.6575 | 331359.5234 | 3.6683e-06 | 7.3568 | 299735.0356
10 | 115 | CONCLUIDO | 8.9019 | 11.23 | 7.52 | 18.8 | 0.27 | 24 | 227.11 | 56.94 | 3.5 | 22 | 51.67 | 28244.66 | 108.07 | 605.88 | 38.55 | 21.88 | 7230.47 | 0.57 | 0.82 | 1.03 | 0.46 | 1 | 10 | 240.9638 | 329.6973 | 298.2314 | 240963.7834 | 329697.279 | 3.6911e-06 | 7.3112 | 298231.4334
11 | 115 | CONCLUIDO | 9.0059 | 11.1 | 7.48 | 20.39 | 0.29 | 22 | 227.53 | 56.94 | 3.75 | 20 | 51.84 | 28296.58 | 106.97 | 605.87 | 37.31 | 21.88 | 6622.74 | 0.59 | 0.83 | 1.02 | 0.42 | 1 | 10 | 226.8323 | 310.3619 | 280.7414 | 226832.2818 | 310361.9351 | 3.7343e-06 | 7.2266 | 280741.4276
12 | 115 | CONCLUIDO | 9.1061 | 10.98 | 7.44 | 22.33 | 0.31 | 20 | 227.95 | 56.94 | 4 | 18 | 52.01 | 28348.56 | 106.04 | 605.94 | 36.08 | 21.88 | 6018.4 | 0.61 | 0.83 | 1.02 | 0.38 | 1 | 10 | 225.1954 | 308.1223 | 278.7156 | 225195.4408 | 308122.3371 | 3.7758e-06 | 7.1484 | 278715.5737
13 | 115 | CONCLUIDO | 9.1638 | 10.91 | 7.42 | 23.42 | 0.33 | 19 | 228.38 | 56.94 | 4.25 | 17 | 52.18 | 28400.61 | 104.94 | 605.87 | 35.25 | 21.88 | 5604.24 | 0.62 | 0.83 | 1.02 | 0.36 | 1 | 10 | 223.943 | 306.4086 | 277.1654 | 223942.9504 | 306408.6244 | 3.7997e-06 | 7.1029 | 277165.4153
14 | 115 | CONCLUIDO | 9.2102 | 10.86 | 7.41 | 24.69 | 0.35 | 18 | 228.8 | 56.94 | 4.5 | 16 | 52.36 | 28452.71 | 104.23 | 605.9 | 35.03 | 21.88 | 5502.05 | 0.62 | 0.84 | 1.02 | 0.35 | 1 | 10 | 223.0683 | 305.2119 | 276.0829 | 223068.3323 | 305211.9333 | 3.819e-06 | 7.0703 | 276082.9348
15 | 115 | CONCLUIDO | 9.2583 | 10.8 | 7.39 | 26.1 | 0.37 | 17 | 229.22 | 56.94 | 4.75 | 15 | 52.53 | 28504.87 | 103.69 | 605.92 | 34.66 | 21.88 | 5322.5 | 0.63 | 0.84 | 1.02 | 0.34 | 1 | 10 | 222.2577 | 304.1028 | 275.0797 | 222257.7032 | 304102.7948 | 3.8389e-06 | 7.0312 | 275079.6509
16 | 115 | CONCLUIDO | 9.3313 | 10.72 | 7.35 | 27.58 | 0.39 | 16 | 229.65 | 56.94 | 5 | 14 | 52.7 | 28557.1 | 102.7 | 605.88 | 33.4 | 21.88 | 4697.48 | 0.66 | 0.84 | 1.01 | 0.3 | 1 | 10 | 220.7451 | 302.0332 | 273.2076 | 220745.1473 | 302033.2491 | 3.8692e-06 | 6.9792 | 273207.6197
17 | 115 | CONCLUIDO | 9.3907 | 10.65 | 7.33 | 29.32 | 0.41 | 15 | 230.07 | 56.94 | 5.25 | 13 | 52.88 | 28609.38 | 101.51 | 605.84 | 32.71 | 21.88 | 4358.04 | 0.67 | 0.84 | 1.01 | 0.27 | 1 | 10 | 219.4823 | 300.3054 | 271.6447 | 219482.321 | 300305.3945 | 3.8938e-06 | 6.9336 | 271644.6691
18 | 115 | CONCLUIDO | 9.3911 | 10.65 | 7.33 | 29.32 | 0.42 | 15 | 230.49 | 56.94 | 5.5 | 13 | 53.05 | 28661.73 | 100.97 | 605.84 | 32.62 | 21.88 | 4310.66 | 0.67 | 0.84 | 1.01 | 0.27 | 1 | 10 | 219.166 | 299.8726 | 271.2532 | 219165.9874 | 299872.5729 | 3.894e-06 | 6.9336 | 271253.1554
19 | 115 | CONCLUIDO | 9.4488 | 10.58 | 7.31 | 31.32 | 0.44 | 14 | 230.92 | 56.94 | 5.75 | 12 | 53.23 | 28714.14 | 100.5 | 605.91 | 31.93 | 21.88 | 3972.3 | 0.69 | 0.85 | 1.01 | 0.25 | 1 | 10 | 218.3499 | 298.756 | 270.2431 | 218349.8963 | 298755.961 | 3.9179e-06 | 6.888 | 270243.1114
20 | 115 | CONCLUIDO | 9.4917 | 10.54 | 7.3 | 33.71 | 0.46 | 13 | 231.34 | 56.94 | 6 | 11 | 53.4 | 28766.61 | 99.44 | 605.93 | 31.82 | 21.88 | 3921.96 | 0.69 | 0.85 | 1.01 | 0.25 | 1 | 10 | 217.3562 | 297.3963 | 269.0132 | 217356.196 | 297396.3364 | 3.9357e-06 | 6.862 | 269013.2474
21 | 115 | CONCLUIDO | 9.4907 | 10.54 | 7.31 | 33.72 | 0.48 | 13 | 231.77 | 56.94 | 6.25 | 11 | 53.58 | 28819.14 | 99.42 | 605.84 | 31.98 | 21.88 | 4002.62 | 0.68 | 0.85 | 1.01 | 0.25 | 1 | 10 | 217.3817 | 297.4313 | 269.0449 | 217381.7445 | 297431.293 | 3.9353e-06 | 6.862 | 269044.8679
22 | 115 | CONCLUIDO | 9.5521 | 10.47 | 7.28 | 36.41 | 0.5 | 12 | 232.2 | 56.94 | 6.5 | 10 | 53.75 | 28871.74 | 98.08 | 605.86 | 30.94 | 21.88 | 3488.85 | 0.71 | 0.85 | 1.01 | 0.22 | 1 | 10 | 216.0308 | 295.5828 | 267.3728 | 216030.7615 | 295582.8184 | 3.9608e-06 | 6.8164 | 267372.8091
23 | 115 | CONCLUIDO | 9.5569 | 10.46 | 7.28 | 36.38 | 0.52 | 12 | 232.62 | 56.94 | 6.75 | 10 | 53.93 | 28924.39 | 97.78 | 606.01 | 30.91 | 21.88 | 3472.86 | 0.71 | 0.85 | 1.01 | 0.22 | 1 | 10 | 215.8214 | 295.2964 | 267.1137 | 215821.4077 | 295296.3714 | 3.9627e-06 | 6.8099 | 267113.7002
24 | 115 | CONCLUIDO | 9.6208 | 10.39 | 7.25 | 39.55 | 0.53 | 11 | 233.05 | 56.94 | 7 | 9 | 54.11 | 28977.11 | 96.74 | 605.84 | 29.9 | 21.88 | 2970.81 | 0.73 | 0.85 | 1.01 | 0.19 | 1 | 10 | 214.6398 | 293.6797 | 265.6513 | 214639.8456 | 293679.706 | 3.9892e-06 | 6.7643 | 265651.3271
25 | 115 | CONCLUIDO | 9.6151 | 10.4 | 7.26 | 39.58 | 0.55 | 11 | 233.48 | 56.94 | 7.25 | 9 | 54.29 | 29029.89 | 96.21 | 605.87 | 30.55 | 21.88 | 3295.59 | 0.72 | 0.85 | 1 | 0.2 | 1 | 10 | 214.4129 | 293.3693 | 265.3705 | 214412.9458 | 293369.2517 | 3.9869e-06 | 6.7708 | 265370.5021
26 | 115 | CONCLUIDO | 9.6141 | 10.4 | 7.26 | 39.59 | 0.57 | 11 | 233.91 | 56.94 | 7.5 | 9 | 54.46 | 29082.74 | 95.54 | 605.84 | 30.5 | 21.88 | 3271.87 | 0.72 | 0.85 | 1 | 0.2 | 1 | 10 | 214.0415 | 292.861 | 264.9108 | 214041.5096 | 292861.0363 | 3.9865e-06 | 6.7708 | 264910.79
27 | 115 | CONCLUIDO | 9.6792 | 10.33 | 7.23 | 43.39 | 0.59 | 10 | 234.34 | 56.94 | 7.75 | 8 | 54.64 | 29135.65 | 94.69 | 605.84 | 29.59 | 21.88 | 2823.42 | 0.74 | 0.86 | 1 | 0.17 | 1 | 10 | 212.9764 | 291.4037 | 263.5925 | 212976.3881 | 291403.6901 | 4.0135e-06 | 6.7253 | 263592.5309
28 | 115 | CONCLUIDO | 9.672 | 10.34 | 7.24 | 43.44 | 0.61 | 10 | 234.77 | 56.94 | 8 | 8 | 54.82 | 29188.62 | 93.86 | 605.88 | 29.83 | 21.88 | 2942.97 | 0.73 | 0.85 | 1.01 | 0.18 | 1 | 10 | 212.5925 | 290.8784 | 263.1174 | 212592.4699 | 290878.3962 | 4.0105e-06 | 6.7318 | 263117.3703
29 | 115 | CONCLUIDO | 9.736 | 10.27 | 7.22 | 48.1 | 0.62 | 9 | 235.2 | 56.94 | 8.25 | 7 | 55 | 29241.66 | 92.23 | 605.84 | 29.11 | 21.88 | 2587.79 | 0.75 | 0.86 | 1 | 0.16 | 1 | 10 | 211.1436 | 288.896 | 261.3242 | 211143.6157 | 288896.0101 | 4.037e-06 | 6.6862 | 261324.1803
30 | 115 | CONCLUIDO | 9.7313 | 10.28 | 7.22 | 48.14 | 0.64 | 9 | 235.63 | 56.94 | 8.5 | 7 | 55.18 | 29294.76 | 92.41 | 605.84 | 29.23 | 21.88 | 2648.8 | 0.75 | 0.86 | 1 | 0.16 | 1 | 10 | 211.279 | 289.0812 | 261.4917 | 211278.9623 | 289081.1972 | 4.0351e-06 | 6.6927 | 261491.6934
31 | 115 | CONCLUIDO | 9.7405 | 10.27 | 7.21 | 48.07 | 0.66 | 9 | 236.06 | 56.94 | 8.75 | 7 | 55.36 | 29347.92 | 92.04 | 605.84 | 29.02 | 21.88 | 2540.35 | 0.75 | 0.86 | 1 | 0.15 | 1 | 10 | 210.9762 | 288.667 | 261.117 | 210976.2285 | 288666.9834 | 4.0389e-06 | 6.6862 | 261117.0117
32 | 115 | CONCLUIDO | 9.7279 | 10.28 | 7.22 | 48.16 | 0.68 | 9 | 236.49 | 56.94 | 9 | 7 | 55.55 | 29401.15 | 90.9 | 605.93 | 29.43 | 21.88 | 2748.07 | 0.74 | 0.86 | 1 | 0.17 | 1 | 10 | 210.4594 | 287.9598 | 260.4773 | 210459.3902 | 287959.8224 | 4.0336e-06 | 6.6927 | 260477.3411
33 | 115 | CONCLUIDO | 9.7981 | 10.21 | 7.19 | 53.96 | 0.69 | 8 | 236.92 | 56.94 | 9.25 | 6 | 55.73 | 29454.44 | 89.62 | 605.84 | 28.42 | 21.88 | 2245.57 | 0.77 | 0.86 | 1 | 0.14 | 1 | 10 | 209.1551 | 286.1753 | 258.8631 | 209155.1421 | 286175.2927 | 4.0628e-06 | 6.6471 | 258863.1244
34 | 115 | CONCLUIDO | 9.8087 | 10.2 | 7.18 | 53.87 | 0.71 | 8 | 237.35 | 56.94 | 9.5 | 6 | 55.91 | 29507.8 | 88.89 | 605.84 | 28.07 | 21.88 | 2072.65 | 0.78 | 0.86 | 1 | 0.13 | 1 | 10 | 208.6468 | 285.4798 | 258.234 | 208646.807 | 285479.7662 | 4.0671e-06 | 6.6406 | 258233.978
35 | 115 | CONCLUIDO | 9.8005 | 10.2 | 7.19 | 53.94 | 0.73 | 8 | 237.79 | 56.94 | 9.75 | 6 | 56.09 | 29561.22 | 88.21 | 605.86 | 28.26 | 21.88 | 2167.3 | 0.77 | 0.86 | 1 | 0.13 | 1 | 10 | 208.3551 | 285.0806 | 257.873 | 208355.1061 | 285080.6481 | 4.0637e-06 | 6.6406 | 257872.9512
36 | 115 | CONCLUIDO | 9.8013 | 10.2 | 7.19 | 53.93 | 0.75 | 8 | 238.22 | 56.94 | 10 | 6 | 56.28 | 29614.71 | 87.53 | 605.84 | 28.38 | 21.88 | 2228.18 | 0.77 | 0.86 | 1 | 0.13 | 1 | 10 | 207.9719 | 284.5564 | 257.3987 | 207971.9165 | 284556.3513 | 4.0641e-06 | 6.6406 | 257398.6925
37 | 115 | CONCLUIDO | 9.8571 | 10.14 | 7.18 | 61.52 | 0.76 | 7 | 238.66 | 56.94 | 10.25 | 5 | 56.46 | 29668.27 | 85.63 | 605.92 | 27.83 | 21.88 | 1958.38 | 0.79 | 0.86 | 1 | 0.12 | 1 | 10 | 206.5066 | 282.5515 | 255.5852 | 206506.6302 | 282551.4818 | 4.0872e-06 | 6.6016 | 255585.165
38 | 115 | CONCLUIDO | 9.8541 | 10.15 | 7.18 | 61.54 | 0.78 | 7 | 239.09 | 56.94 | 10.5 | 4 | 56.65 | 29721.89 | 85.57 | 605.86 | 27.93 | 21.88 | 2008.31 | 0.78 | 0.86 | 1 | 0.12 | 1 | 10 | 206.4939 | 282.5341 | 255.5695 | 206493.9477 | 282534.1291 | 4.086e-06 | 6.6081 | 255569.4684
39 | 115 | CONCLUIDO | 9.8501 | 10.15 | 7.18 | 61.58 | 0.8 | 7 | 239.53 | 56.94 | 10.75 | 3 | 56.83 | 29775.57 | 86.17 | 605.84 | 28.04 | 21.88 | 2062.5 | 0.78 | 0.86 | 1 | 0.13 | 1 | 10 | 206.8527 | 283.025 | 256.0135 | 206852.7105 | 283025.0042 | 4.0843e-06 | 6.6081 | 256013.495
40 | 115 | CONCLUIDO | 9.849 | 10.15 | 7.19 | 61.59 | 0.82 | 7 | 239.96 | 56.94 | 11 | 3 | 57.02 | 29829.32 | 86.18 | 605.84 | 27.97 | 21.88 | 2028 | 0.78 | 0.86 | 1.01 | 0.13 | 1 | 10 | 206.8935 | 283.0808 | 256.064 | 206893.5249 | 283080.8483 | 4.0839e-06 | 6.6081 | 256064.0094
41 | 115 | CONCLUIDO | 9.8544 | 10.15 | 7.18 | 61.54 | 0.83 | 7 | 240.4 | 56.94 | 11.25 | 2 | 57.21 | 29883.27 | 85.81 | 605.84 | 27.89 | 21.88 | 1985.23 | 0.78 | 0.86 | 1 | 0.12 | 1 | 10 | 206.6244 | 282.7127 | 255.731 | 206624.4396 | 282712.6739 | 4.0861e-06 | 6.6081 | 255730.9731
42 | 115 | CONCLUIDO | 9.8595 | 10.14 | 7.17 | 61.5 | 0.85 | 7 | 240.84 | 56.94 | 11.5 | 2 | 57.39 | 29937.16 | 85.57 | 605.84 | 27.63 | 21.88 | 1857.52 | 0.79 | 0.86 | 1 | 0.12 | 1 | 10 | 206.4294 | 282.4459 | 255.4896 | 206429.4422 | 282445.8699 | 4.0882e-06 | 6.6016 | 255489.6325
43 | 115 | CONCLUIDO | 9.8598 | 10.14 | 7.17 | 61.49 | 0.87 | 7 | 241.27 | 56.94 | 11.75 | 2 | 57.58 | 29991.11 | 85.28 | 605.84 | 27.71 | 21.88 | 1897.94 | 0.79 | 0.86 | 1 | 0.12 | 1 | 10 | 206.2673 | 282.2241 | 255.289 | 206267.3397 | 282224.074 | 4.0883e-06 | 6.6016 | 255289.0045
44 | 115 | CONCLUIDO | 9.8536 | 10.15 | 7.18 | 61.55 | 0.88 | 7 | 241.71 | 56.94 | 12 | 0 | 57.77 | 30045.13 | 84.81 | 605.84 | 27.86 | 21.88 | 1969.85 | 0.79 | 0.86 | 1 | 0.12 | 1 | 10 | 206.0776 | 281.9645 | 255.0542 | 206077.6223 | 281964.4943 | 4.0858e-06 | 6.6081 | 255054.1987

## RESULTADOS_5
Unnamed: 0 | Volume de calda [L] | STATUS | Capacidade operacional [ha/h] | Tempo de missao [h] | Tempo util [h] | Tempo por voo [min] | Autonomia Projetada [h] | N° Voos | MTOW [kg] | Massa Estrutura [kg] | Combustível [kg] | Abastecimentos | Massa gerador | Potência gerador [W] | Combustível consumido [L] | Calda cons [L] | Distância percorrida [km] | Distância Pulverizando [km] | RTL ACUMULADO[m] | EOC [km/km] | EOC [h/h] | Tempo de manobra [h] | Tempo rtl_rtw [h] | V pulv [m/s] | V desloc [m/s] | Preço Total por ha Simples [R$/ha] | Preço Total por ha Presumido [R$/ha] | Preço Total por ha Real [R$/ha] | Preço Total Simples [R$] | Preço Total Presumido [R$] | Prod CAPEX [ha/h/R$] | Dias Trabalhados | Preço Total Real [R$]
0 | 35 | CONCLUIDO | 9.5208 | 10.5 | 7.89 | 11.27 | 0.22 | 42 | 80.84 | 35.1 | 1 | 40 | 9.74 | 10204.21 | 56.33 | 605.87 | 50.12 | 21.88 | 12924.88 | 0.44 | 0.78 | 1.05 | 0.83 | 1 | 10 | 163.2843 | 223.4128 | 202.0906 | 163284.2825 | 223412.759 | 5.4634e-06 | 6.8359 | 202090.5588
1 | 35 | CONCLUIDO | 9.8798 | 10.12 | 7.68 | 14.4 | 0.27 | 32 | 81.14 | 35.1 | 1.25 | 30 | 9.79 | 10241.25 | 52.94 | 605.94 | 43.5 | 21.88 | 9667.15 | 0.5 | 0.81 | 1.04 | 0.62 | 1 | 10 | 149.0855 | 203.9854 | 184.5173 | 149085.5148 | 203985.3785 | 5.6694e-06 | 6.5885 | 184517.3002
2 | 35 | CONCLUIDO | 10.1388 | 9.86 | 7.54 | 18.1 | 0.32 | 25 | 81.44 | 35.1 | 1.5 | 23 | 9.84 | 10278.32 | 50.09 | 605.84 | 39.31 | 21.88 | 7606.23 | 0.56 | 0.82 | 1.03 | 0.48 | 1 | 10 | 146.0709 | 199.8606 | 180.7862 | 146070.8968 | 199860.6451 | 5.818e-06 | 6.4193 | 180786.2257
3 | 35 | CONCLUIDO | 10.2945 | 9.71 | 7.46 | 21.32 | 0.38 | 21 | 81.74 | 35.1 | 1.75 | 14 | 9.89 | 10315.41 | 47.77 | 605.9 | 36.39 | 21.88 | 6166.38 | 0.6 | 0.83 | 1.03 | 0.4 | 1 | 10 | 144.1162 | 197.1861 | 178.367 | 144116.1806 | 197186.1163 | 5.9073e-06 | 6.3216 | 178366.9501
4 | 35 | CONCLUIDO | 10.3773 | 9.64 | 7.42 | 23.42 | 0.43 | 19 | 82.04 | 35.1 | 2 | 6 | 9.94 | 10352.53 | 46.62 | 605.99 | 34.91 | 21.88 | 5434.93 | 0.63 | 0.83 | 1.03 | 0.36 | 1 | 10 | 143.1486 | 195.8623 | 177.1695 | 143148.6374 | 195862.2809 | 5.9549e-06 | 6.276 | 177169.4597
5 | 35 | CONCLUIDO | 10.3615 | 9.65 | 7.43 | 23.47 | 0.48 | 19 | 82.34 | 35.1 | 2.25 | 0 | 9.99 | 10389.66 | 46.66 | 606.03 | 35 | 21.88 | 5481.28 | 0.63 | 0.83 | 1.04 | 0.37 | 1 | 10 | 143.2417 | 195.9896 | 177.2846 | 143241.6893 | 195989.5986 | 5.9458e-06 | 6.2826 | 177284.6264

## RESULTADOS_8
Unnamed: 0 | Volume de calda [L] | STATUS | Capacidade operacional [ha/h] | Tempo de missao [h] | Tempo util [h] | Tempo por voo [min] | Autonomia Projetada [h] | N° Voos | MTOW [kg] | Massa Estrutura [kg] | Combustível [kg] | Abastecimentos | Massa gerador | Potência gerador [W] | Combustível consumido [L] | Calda cons [L] | Distância percorrida [km] | Distância Pulverizando [km] | RTL ACUMULADO[m] | EOC [km/km] | EOC [h/h] | Tempo de manobra [h] | Tempo rtl_rtw [h] | V pulv [m/s] | V desloc [m/s] | Preço Total por ha Simples [R$/ha] | Preço Total por ha Presumido [R$/ha] | Preço Total por ha Real [R$/ha] | Preço Total Simples [R$] | Preço Total Presumido [R$] | Prod CAPEX [ha/h/R$] | Dias Trabalhados | Preço Total Real [R$]
0 | 50 | CONCLUIDO | 8.7961 | 11.37 | 8.13 | 9.04 | 0.16 | 54 | 107.41 | 41.65 | 1 | 52 | 14.77 | 13481.73 | 73.6 | 605.92 | 57.45 | 21.88 | 16533.44 | 0.38 | 0.76 | 1.08 | 1.07 | 1 | 10 | 197.2202 | 269.8454 | 244.0918 | 197220.2409 | 269845.4343 | 4.6034e-06 | 7.4023 | 244091.7648
1 | 50 | CONCLUIDO | 9.2476 | 10.81 | 7.87 | 11.51 | 0.2 | 41 | 107.73 | 41.65 | 1.25 | 39 | 14.83 | 13520.81 | 69.72 | 605.93 | 49.26 | 21.88 | 12503.9 | 0.44 | 0.79 | 1.06 | 0.81 | 1 | 10 | 180.4823 | 246.9438 | 223.3758 | 180482.282 | 246943.8205 | 4.8397e-06 | 7.0378 | 223375.8489
2 | 50 | CONCLUIDO | 9.5503 | 10.47 | 7.7 | 14 | 0.24 | 33 | 108.05 | 41.65 | 1.5 | 31 | 14.9 | 13559.91 | 67.05 | 605.87 | 44.16 | 21.88 | 9993.6 | 0.5 | 0.8 | 1.04 | 0.64 | 1 | 10 | 176.6154 | 241.653 | 218.59 | 176615.4235 | 241653.0141 | 4.9982e-06 | 6.8164 | 218589.9896
3 | 50 | CONCLUIDO | 9.7458 | 10.26 | 7.6 | 16.29 | 0.28 | 28 | 108.37 | 41.65 | 1.75 | 26 | 14.97 | 13599.17 | 64.7 | 605.92 | 41.16 | 21.88 | 8516.5 | 0.53 | 0.81 | 1.03 | 0.54 | 1 | 10 | 174.0205 | 238.1026 | 215.3784 | 174020.5269 | 238102.5621 | 5.1005e-06 | 6.6797 | 215378.3877
4 | 50 | CONCLUIDO | 9.9067 | 10.09 | 7.52 | 18.81 | 0.32 | 24 | 108.68 | 41.65 | 2 | 22 | 15.03 | 13638.32 | 62.85 | 605.88 | 38.78 | 21.88 | 7344.65 | 0.56 | 0.82 | 1.02 | 0.47 | 1 | 10 | 161.2113 | 220.5765 | 199.5249 | 161211.3287 | 220576.4521 | 5.1847e-06 | 6.569 | 199524.9451
5 | 50 | CONCLUIDO | 10.0396 | 9.96 | 7.46 | 21.31 | 0.36 | 21 | 109 | 41.65 | 2.25 | 19 | 15.1 | 13677.51 | 60.73 | 605.87 | 36.59 | 21.88 | 6267.34 | 0.6 | 0.83 | 1.02 | 0.4 | 1 | 10 | 159.1216 | 217.7172 | 196.9386 | 159121.6041 | 217717.1986 | 5.2542e-06 | 6.4844 | 196938.5748
6 | 50 | CONCLUIDO | 10.1637 | 9.84 | 7.4 | 24.68 | 0.4 | 18 | 109.32 | 41.65 | 2.5 | 16 | 15.17 | 13716.72 | 58.69 | 605.97 | 35.05 | 21.88 | 5512.63 | 0.62 | 0.84 | 1.01 | 0.34 | 1 | 10 | 157.3349 | 215.2726 | 194.7272 | 157334.9 | 215272.5513 | 5.3192e-06 | 6.4062 | 194727.2412
7 | 50 | CONCLUIDO | 10.264 | 9.74 | 7.35 | 27.57 | 0.44 | 16 | 109.64 | 41.65 | 2.75 | 14 | 15.24 | 13755.95 | 57.19 | 605.9 | 33.4 | 21.88 | 4695.17 | 0.66 | 0.84 | 1.01 | 0.29 | 1 | 10 | 155.9984 | 213.4439 | 193.0731 | 155998.4315 | 213443.9361 | 5.3717e-06 | 6.3411 | 193073.1464
8 | 50 | CONCLUIDO | 10.2984 | 9.71 | 7.34 | 29.36 | 0.48 | 15 | 109.96 | 41.65 | 3 | 9 | 15.31 | 13795.21 | 54.88 | 605.93 | 32.76 | 21.88 | 4379.76 | 0.67 | 0.84 | 1.02 | 0.28 | 1 | 10 | 154.6108 | 211.5453 | 191.3557 | 154610.7987 | 211545.3157 | 5.3897e-06 | 6.3216 | 191355.7277
9 | 50 | CONCLUIDO | 10.3401 | 9.67 | 7.32 | 31.39 | 0.52 | 14 | 110.27 | 41.65 | 3.25 | 4 | 15.37 | 13834.5 | 54.66 | 605.86 | 32.13 | 21.88 | 4073.03 | 0.68 | 0.84 | 1.02 | 0.27 | 1 | 10 | 154.2841 | 211.0984 | 190.9514 | 154284.1497 | 211098.3802 | 5.4115e-06 | 6.2956 | 190951.447
10 | 50 | CONCLUIDO | 10.3347 | 9.68 | 7.33 | 31.41 | 0.56 | 14 | 110.59 | 41.65 | 3.5 | 2 | 15.44 | 13873.81 | 54.79 | 605.93 | 32.16 | 21.88 | 4085.66 | 0.68 | 0.84 | 1.02 | 0.27 | 1 | 10 | 154.3938 | 211.2483 | 191.0871 | 154393.7568 | 211248.3495 | 5.4087e-06 | 6.3021 | 191087.1035
11 | 50 | CONCLUIDO | 10.33 | 9.68 | 7.33 | 31.43 | 0.6 | 14 | 110.91 | 41.65 | 3.75 | 0 | 15.51 | 13913.15 | 54.55 | 605.89 | 32.21 | 21.88 | 4110.01 | 0.68 | 0.84 | 1.03 | 0.28 | 1 | 10 | 154.2868 | 211.1019 | 190.9547 | 154286.7513 | 211101.9398 | 5.4062e-06 | 6.3021 | 190954.6669

## RESULTADOS_3
Unnamed: 0 | Volume de calda [L] | STATUS | Capacidade operacional [ha/h] | Tempo de missao [h] | Tempo util [h] | Tempo por voo [min] | Autonomia Projetada [h] | N° Voos | MTOW [kg] | Massa Estrutura [kg] | Combustível [kg] | Abastecimentos | Massa gerador | Potência gerador [W] | Combustível consumido [L] | Calda cons [L] | Distância percorrida [km] | Distância Pulverizando [km] | RTL ACUMULADO[m] | EOC [km/km] | EOC [h/h] | Tempo de manobra [h] | Tempo rtl_rtw [h] | V pulv [m/s] | V desloc [m/s] | Preço Total por ha Simples [R$/ha] | Preço Total por ha Presumido [R$/ha] | Preço Total por ha Real [R$/ha] | Preço Total Simples [R$] | Preço Total Presumido [R$] | Prod CAPEX [ha/h/R$] | Dias Trabalhados | Preço Total Real [R$]
0 | 25 | CONCLUIDO | 10.1203 | 9.88 | 7.65 | 14.82 | 0.28 | 31 | 61.76 | 28.92 | 1 | 26 | 6.84 | 7851.41 | 41.78 | 605.9 | 42.81 | 21.88 | 9325.68 | 0.51 | 0.81 | 1.04 | 0.6 | 1 | 10 | 136.0663 | 186.1719 | 168.4039 | 136066.2591 | 186171.8586 | 6.3064e-06 | 6.4323 | 168403.8777
1 | 25 | CONCLUIDO | 10.2769 | 9.73 | 7.57 | 17.48 | 0.35 | 26 | 62.05 | 28.92 | 1.25 | 7 | 6.88 | 7887.12 | 39.93 | 606.01 | 39.37 | 21.88 | 7631.27 | 0.56 | 0.82 | 1.06 | 0.52 | 1 | 10 | 134.4592 | 183.9731 | 166.4149 | 134459.2448 | 183973.0706 | 6.4039e-06 | 6.3346 | 166414.939
2 | 25 | CONCLUIDO | 10.259 | 9.75 | 7.59 | 17.52 | 0.42 | 26 | 62.34 | 28.92 | 1.5 | 0 | 6.92 | 7922.85 | 40.16 | 606.08 | 39.82 | 21.88 | 7854.96 | 0.55 | 0.82 | 1.06 | 0.53 | 1 | 10 | 134.6659 | 184.2558 | 166.6707 | 134665.9082 | 184255.8366 | 6.3928e-06 | 6.3477 | 166670.7181

## RESULTADOS_15
Unnamed: 0 | Volume de calda [L] | STATUS | Capacidade operacional [ha/h] | Tempo de missao [h] | Tempo util [h] | Tempo por voo [min] | Autonomia Projetada [h] | N° Voos | MTOW [kg] | Massa Estrutura [kg] | Combustível [kg] | Abastecimentos | Massa gerador | Potência gerador [W] | Combustível consumido [L] | Calda cons [L] | Distância percorrida [km] | Distância Pulverizando [km] | RTL ACUMULADO[m] | EOC [km/km] | EOC [h/h] | Tempo de manobra [h] | Tempo rtl_rtw [h] | V pulv [m/s] | V desloc [m/s] | Preço Total por ha Simples [R$/ha] | Preço Total por ha Presumido [R$/ha] | Preço Total por ha Real [R$/ha] | Preço Total Simples [R$] | Preço Total Presumido [R$] | Prod CAPEX [ha/h/R$] | Dias Trabalhados | Preço Total Real [R$]
0 | 85 | CONCLUIDO | 7.2876 | 13.72 | 8.67 | 6.59 | 0.11 | 79 | 167.88 | 51.39 | 1 | 77 | 30.49 | 20939.59 | 108.13 | 606.17 | 74.27 | 21.88 | 24816.02 | 0.29 | 0.71 | 1.12 | 1.61 | 1 | 10 | 277.9499 | 380.3033 | 344.0076 | 277949.8589 | 380303.2592 | 3.2973e-06 | 8.9323 | 344007.6499
1 | 85 | CONCLUIDO | 7.8934 | 12.67 | 8.26 | 8.26 | 0.13 | 60 | 168.25 | 51.39 | 1.25 | 58 | 30.6 | 20984.25 | 102.25 | 606.08 | 61.72 | 21.88 | 18635.56 | 0.35 | 0.75 | 1.09 | 1.2 | 1 | 10 | 252.3565 | 345.2853 | 312.3318 | 252356.5083 | 345285.3079 | 3.5714e-06 | 8.2487 | 312331.7627
2 | 85 | CONCLUIDO | 8.3403 | 11.99 | 7.99 | 9.99 | 0.16 | 48 | 168.61 | 51.39 | 1.5 | 46 | 30.71 | 21028.94 | 98.08 | 605.94 | 53.08 | 21.88 | 14374.4 | 0.41 | 0.77 | 1.07 | 0.93 | 1 | 10 | 231.8416 | 317.2159 | 286.9412 | 231841.5883 | 317215.8892 | 3.7736e-06 | 7.806 | 286941.25
3 | 85 | CONCLUIDO | 8.5999 | 11.63 | 7.87 | 11.51 | 0.18 | 41 | 168.97 | 51.39 | 1.75 | 39 | 30.83 | 21073.68 | 95.94 | 605.87 | 49.17 | 21.88 | 12454.34 | 0.45 | 0.79 | 1.06 | 0.81 | 1 | 10 | 227.5185 | 311.3008 | 281.5907 | 227518.4675 | 311300.8047 | 3.891e-06 | 7.5716 | 281590.6928
4 | 85 | CONCLUIDO | 8.8439 | 11.31 | 7.75 | 13.28 | 0.21 | 35 | 169.33 | 51.39 | 2 | 33 | 30.94 | 21118.46 | 93.57 | 605.84 | 45.93 | 21.88 | 10867.88 | 0.48 | 0.8 | 1.04 | 0.69 | 1 | 10 | 223.2755 | 305.4954 | 276.3394 | 223275.5382 | 305495.4415 | 4.0014e-06 | 7.3633 | 276339.3854
5 | 85 | CONCLUIDO | 9.0262 | 11.08 | 7.66 | 14.82 | 0.24 | 31 | 169.7 | 51.39 | 2.25 | 29 | 31.05 | 21163.27 | 91.78 | 605.95 | 42.62 | 21.88 | 9230.09 | 0.51 | 0.81 | 1.04 | 0.6 | 1 | 10 | 208.6576 | 285.4945 | 258.2473 | 208657.5594 | 285494.4781 | 4.0839e-06 | 7.2135 | 258247.2858
6 | 85 | CONCLUIDO | 9.1959 | 10.87 | 7.59 | 16.86 | 0.26 | 27 | 170.06 | 51.39 | 2.5 | 25 | 31.17 | 21208.12 | 90.2 | 605.92 | 40.49 | 21.88 | 8188.19 | 0.54 | 0.82 | 1.04 | 0.53 | 1 | 10 | 206.1384 | 282.0477 | 255.1294 | 206138.4074 | 282047.6632 | 4.1607e-06 | 7.0768 | 255129.43
7 | 85 | CONCLUIDO | 9.2913 | 10.76 | 7.54 | 18.1 | 0.29 | 25 | 170.42 | 51.39 | 2.75 | 23 | 31.28 | 21253.01 | 88.86 | 605.85 | 39.16 | 21.88 | 7530.88 | 0.56 | 0.82 | 1.03 | 0.49 | 1 | 10 | 204.4703 | 279.7653 | 253.0649 | 204470.2961 | 279765.2797 | 4.2039e-06 | 7.0052 | 253064.874
8 | 85 | CONCLUIDO | 9.4392 | 10.59 | 7.48 | 20.39 | 0.31 | 22 | 170.79 | 51.39 | 3 | 20 | 31.4 | 21297.94 | 87.37 | 605.89 | 37.22 | 21.88 | 6576.59 | 0.59 | 0.83 | 1.02 | 0.42 | 1 | 10 | 202.1638 | 276.6095 | 250.2102 | 202163.8193 | 276609.4564 | 4.2708e-06 | 6.8945 | 250210.2381
9 | 85 | CONCLUIDO | 9.5316 | 10.49 | 7.44 | 22.32 | 0.34 | 20 | 171.15 | 51.39 | 3.25 | 18 | 31.51 | 21342.91 | 86.2 | 605.9 | 36.05 | 21.88 | 6001.72 | 0.61 | 0.83 | 1.02 | 0.38 | 1 | 10 | 200.7202 | 274.6342 | 248.4235 | 200720.1632 | 274634.1824 | 4.3126e-06 | 6.8294 | 248423.4815
10 | 85 | CONCLUIDO | 9.5857 | 10.43 | 7.42 | 23.42 | 0.36 | 19 | 171.52 | 51.39 | 3.5 | 17 | 31.63 | 21387.92 | 84.88 | 605.91 | 35.4 | 21.88 | 5679.68 | 0.62 | 0.83 | 1.02 | 0.36 | 1 | 10 | 199.536 | 273.0139 | 246.9579 | 199535.9732 | 273013.9214 | 4.3371e-06 | 6.7904 | 246957.8559
11 | 85 | CONCLUIDO | 9.6761 | 10.33 | 7.39 | 26.07 | 0.39 | 17 | 171.88 | 51.39 | 3.75 | 15 | 31.74 | 21432.96 | 83.78 | 605.91 | 34.25 | 21.88 | 5114.49 | 0.64 | 0.84 | 1.02 | 0.33 | 1 | 10 | 198.2172 | 271.2095 | 245.3256 | 198217.1708 | 271209.4778 | 4.378e-06 | 6.7253 | 245325.6258
12 | 85 | CONCLUIDO | 9.7403 | 10.27 | 7.35 | 27.57 | 0.41 | 16 | 172.25 | 51.39 | 4 | 14 | 31.86 | 21478.05 | 83.01 | 605.84 | 33.37 | 21.88 | 4682.02 | 0.66 | 0.84 | 1.01 | 0.29 | 1 | 10 | 197.2553 | 269.8934 | 244.1351 | 197255.2773 | 269893.3727 | 4.407e-06 | 6.6862 | 244135.128
13 | 85 | CONCLUIDO | 9.7938 | 10.21 | 7.33 | 29.32 | 0.44 | 15 | 172.61 | 51.39 | 4.25 | 13 | 31.97 | 21523.17 | 81.67 | 605.85 | 32.72 | 21.88 | 4361.65 | 0.67 | 0.84 | 1.01 | 0.27 | 1 | 10 | 196.1082 | 268.3239 | 242.7155 | 196108.2354 | 268323.9393 | 4.4312e-06 | 6.6471 | 242715.4792
14 | 85 | CONCLUIDO | 9.8417 | 10.16 | 7.31 | 31.35 | 0.46 | 14 | 172.98 | 51.39 | 4.5 | 12 | 32.09 | 21568.34 | 80.33 | 605.87 | 32.21 | 21.88 | 4113.21 | 0.68 | 0.85 | 1.01 | 0.26 | 1 | 10 | 195.0091 | 266.8201 | 241.3552 | 195009.1353 | 266820.1022 | 4.4529e-06 | 6.6146 | 241355.1661
15 | 85 | CONCLUIDO | 9.886 | 10.12 | 7.3 | 33.7 | 0.49 | 13 | 173.35 | 51.39 | 4.75 | 11 | 32.2 | 21613.54 | 79.16 | 605.84 | 31.83 | 21.88 | 3924.84 | 0.69 | 0.85 | 1.01 | 0.24 | 1 | 10 | 182.3545 | 249.5055 | 225.693 | 182354.5057 | 249505.4796 | 4.4729e-06 | 6.5885 | 225693.0268
16 | 85 | CONCLUIDO | 9.886 | 10.12 | 7.3 | 33.7 | 0.51 | 13 | 173.71 | 51.39 | 5 | 11 | 32.32 | 21658.78 | 79.08 | 605.84 | 31.91 | 21.88 | 3964.74 | 0.69 | 0.85 | 1.01 | 0.24 | 1 | 10 | 182.3105 | 249.4452 | 225.6385 | 182310.468 | 249445.2252 | 4.4729e-06 | 6.5885 | 225638.523
17 | 85 | CONCLUIDO | 9.9423 | 10.06 | 7.28 | 36.39 | 0.53 | 12 | 174.08 | 51.39 | 5.25 | 10 | 32.44 | 21704.07 | 77.59 | 605.85 | 31.11 | 21.88 | 3572.69 | 0.7 | 0.85 | 1.01 | 0.22 | 1 | 10 | 181.0986 | 247.7871 | 224.1386 | 181098.5903 | 247787.0808 | 4.4984e-06 | 6.5495 | 224138.6296
18 | 85 | CONCLUIDO | 10.0097 | 9.99 | 7.25 | 39.52 | 0.56 | 11 | 174.45 | 51.39 | 5.5 | 9 | 32.56 | 21749.39 | 76.35 | 605.86 | 29.97 | 21.88 | 3009.09 | 0.73 | 0.85 | 1.01 | 0.19 | 1 | 10 | 179.9467 | 246.211 | 222.713 | 179946.7006 | 246211.0144 | 4.5289e-06 | 6.5039 | 222712.9808
19 | 85 | CONCLUIDO | 9.9936 | 10.01 | 7.26 | 39.61 | 0.58 | 11 | 174.82 | 51.39 | 5.75 | 9 | 32.67 | 21794.75 | 75.2 | 605.86 | 30.63 | 21.88 | 3338.3 | 0.71 | 0.85 | 1 | 0.2 | 1 | 10 | 179.4398 | 245.5174 | 222.0856 | 179439.7815 | 245517.4254 | 4.5216e-06 | 6.5169 | 222085.5869
20 | 85 | CONCLUIDO | 10.0547 | 9.95 | 7.23 | 43.41 | 0.61 | 10 | 175.18 | 51.39 | 6 | 8 | 32.79 | 21840.16 | 73.93 | 605.84 | 29.62 | 21.88 | 2838.12 | 0.74 | 0.86 | 1.01 | 0.18 | 1 | 10 | 178.154 | 243.7582 | 220.4942 | 178154.0067 | 243758.1716 | 4.5493e-06 | 6.4779 | 220494.2338
21 | 85 | CONCLUIDO | 10.0531 | 9.95 | 7.24 | 43.41 | 0.63 | 10 | 175.55 | 51.39 | 6.25 | 8 | 32.91 | 21885.6 | 72.79 | 605.84 | 29.84 | 21.88 | 2946.31 | 0.73 | 0.85 | 1 | 0.18 | 1 | 10 | 177.5701 | 242.9592 | 219.7716 | 177570.1006 | 242959.2454 | 4.5485e-06 | 6.4779 | 219771.5561
22 | 85 | CONCLUIDO | 10.0999 | 9.9 | 7.22 | 48.16 | 0.66 | 9 | 175.92 | 51.39 | 6.5 | 5 | 33.03 | 21931.08 | 71.72 | 605.84 | 29.21 | 21.88 | 2636.43 | 0.75 | 0.86 | 1.01 | 0.17 | 1 | 10 | 176.6824 | 241.7446 | 218.6728 | 176682.3576 | 241744.5964 | 4.5697e-06 | 6.4453 | 218672.8314
23 | 85 | CONCLUIDO | 10.101 | 9.9 | 7.22 | 48.15 | 0.68 | 9 | 176.29 | 51.39 | 6.75 | 3 | 33.15 | 21976.61 | 71.63 | 605.85 | 29.19 | 21.88 | 2625.52 | 0.75 | 0.86 | 1.01 | 0.16 | 1 | 10 | 176.6278 | 241.6699 | 218.6053 | 176627.7782 | 241669.9184 | 4.5702e-06 | 6.4453 | 218605.2805
24 | 85 | CONCLUIDO | 10.1109 | 9.89 | 7.21 | 48.09 | 0.7 | 9 | 176.66 | 51.39 | 7 | 3 | 33.27 | 22022.17 | 71.17 | 605.87 | 28.87 | 21.88 | 2464.6 | 0.76 | 0.86 | 1.01 | 0.15 | 1 | 10 | 176.3016 | 241.2236 | 218.2015 | 176301.5512 | 241223.5602 | 4.5747e-06 | 6.4388 | 218201.5222
25 | 85 | CONCLUIDO | 10.1019 | 9.9 | 7.22 | 48.14 | 0.73 | 9 | 177.03 | 51.39 | 7.25 | 3 | 33.39 | 22067.77 | 71.46 | 605.85 | 29.12 | 21.88 | 2593.1 | 0.75 | 0.86 | 1.01 | 0.16 | 1 | 10 | 176.5312 | 241.5378 | 218.4858 | 176531.2194 | 241537.8024 | 4.5706e-06 | 6.4453 | 218485.7735
26 | 85 | CONCLUIDO | 10.0968 | 9.9 | 7.23 | 48.18 | 0.75 | 9 | 177.4 | 51.39 | 7.5 | 1 | 33.51 | 22113.42 | 70.21 | 605.88 | 29.22 | 21.88 | 2642.4 | 0.75 | 0.86 | 1.01 | 0.17 | 1 | 10 | 175.9096 | 240.6873 | 217.7165 | 175909.6335 | 240687.3211 | 4.5683e-06 | 6.4453 | 217716.461
27 | 85 | CONCLUIDO | 10.0953 | 9.91 | 7.23 | 48.19 | 0.77 | 9 | 177.77 | 51.39 | 7.75 | 0 | 33.63 | 22159.1 | 70.33 | 605.85 | 29.27 | 21.88 | 2664.34 | 0.75 | 0.86 | 1.01 | 0.17 | 1 | 10 | 175.9825 | 240.787 | 217.8067 | 175982.517 | 240787.0436 | 4.5676e-06 | 6.4518 | 217806.6661

## RESULTADOS_2
Unnamed: 0 | Volume de calda [L] | STATUS | Capacidade operacional [ha/h] | Tempo de missao [h] | Tempo util [h] | Tempo por voo [min] | Autonomia Projetada [h] | N° Voos | MTOW [kg] | Massa Estrutura [kg] | Combustível [kg] | Abastecimentos | Massa gerador | Potência gerador [W] | Combustível consumido [L] | Calda cons [L] | Distância percorrida [km] | Distância Pulverizando [km] | RTL ACUMULADO[m] | EOC [km/km] | EOC [h/h] | Tempo de manobra [h] | Tempo rtl_rtw [h] | V pulv [m/s] | V desloc [m/s] | Preço Total por ha Simples [R$/ha] | Preço Total por ha Presumido [R$/ha] | Preço Total por ha Real [R$/ha] | Preço Total Simples [R$] | Preço Total Presumido [R$] | Prod CAPEX [ha/h/R$] | Dias Trabalhados | Preço Total Real [R$]
0 | 20 | CONCLUIDO | 10.1368 | 9.86 | 7.73 | 14.49 | 0.34 | 32 | 51.33 | 24.83 | 1 | 1 | 5.51 | 6564.78 | 35.96 | 605.94 | 43.58 | 21.88 | 9707.54 | 0.5 | 0.8 | 1.08 | 0.67 | 1 | 10 | 129.5653 | 177.277 | 160.3579 | 129565.3259 | 177276.9949 | 6.6552e-06 | 6.4193 | 160357.9273
1 | 20 | CONCLUIDO | 10.144 | 9.86 | 7.72 | 14.47 | 0.42 | 32 | 51.62 | 24.83 | 1.25 | 0 | 5.54 | 6599.8 | 36.08 | 605.84 | 43.54 | 21.88 | 9684.89 | 0.5 | 0.8 | 1.08 | 0.66 | 1 | 10 | 129.5954 | 177.3181 | 160.3951 | 129595.3917 | 177318.1323 | 6.66e-06 | 6.4193 | 160395.1386

## RESULTADOS_22
Unnamed: 0 | Volume de calda [L] | STATUS | Capacidade operacional [ha/h] | Tempo de missao [h] | Tempo util [h] | Tempo por voo [min] | Autonomia Projetada [h] | N° Voos | MTOW [kg] | Massa Estrutura [kg] | Combustível [kg] | Abastecimentos | Massa gerador | Potência gerador [W] | Combustível consumido [L] | Calda cons [L] | Distância percorrida [km] | Distância Pulverizando [km] | RTL ACUMULADO[m] | EOC [km/km] | EOC [h/h] | Tempo de manobra [h] | Tempo rtl_rtw [h] | V pulv [m/s] | V desloc [m/s] | Preço Total por ha Simples [R$/ha] | Preço Total por ha Presumido [R$/ha] | Preço Total por ha Real [R$/ha] | Preço Total Simples [R$] | Preço Total Presumido [R$] | Prod CAPEX [ha/h/R$] | Dias Trabalhados | Preço Total Real [R$]
0 | 120 | CONCLUIDO | 6.0353 | 16.57 | 9.17 | 5.34 | 0.08 | 103 | 232.68 | 57.72 | 1 | 101 | 53.95 | 28931.02 | 142.1 | 606.29 | 89.68 | 21.88 | 32401.33 | 0.24 | 0.67 | 1.16 | 2.11 | 1 | 10 | 386.5194 | 528.8529 | 478.3799 | 386519.4184 | 528852.9203 | 2.4714e-06 | 10.7878 | 478379.9398
1 | 120 | CONCLUIDO | 6.7102 | 14.9 | 8.64 | 6.65 | 0.1 | 78 | 233.1 | 57.72 | 1.25 | 76 | 54.13 | 28983.75 | 133.33 | 605.87 | 73.2 | 21.88 | 24288.97 | 0.3 | 0.72 | 1.13 | 1.58 | 1 | 10 | 334.9186 | 458.2504 | 414.5157 | 334918.6332 | 458250.4496 | 2.7477e-06 | 9.7005 | 414515.6698
2 | 120 | CONCLUIDO | 7.2328 | 13.83 | 8.29 | 8.03 | 0.11 | 62 | 233.53 | 57.72 | 1.5 | 60 | 54.31 | 29036.54 | 127.47 | 605.96 | 62.39 | 21.88 | 18962.55 | 0.35 | 0.75 | 1.09 | 1.23 | 1 | 10 | 306.1865 | 418.9379 | 378.955 | 306186.4835 | 418937.8548 | 2.9617e-06 | 9.0039 | 378955.0139
3 | 120 | CONCLUIDO | 7.5932 | 13.17 | 8.09 | 9.34 | 0.13 | 52 | 233.96 | 57.72 | 1.75 | 50 | 54.49 | 29089.39 | 123.82 | 605.87 | 56.47 | 21.88 | 16050.7 | 0.39 | 0.76 | 1.07 | 1.03 | 1 | 10 | 284.1953 | 388.8486 | 351.7374 | 284195.3048 | 388848.5538 | 3.1093e-06 | 8.5742 | 351737.3936
4 | 120 | CONCLUIDO | 7.8676 | 12.71 | 7.95 | 10.6 | 0.15 | 45 | 234.39 | 57.72 | 2 | 43 | 54.67 | 29142.31 | 121.18 | 605.9 | 52.32 | 21.88 | 14012.08 | 0.42 | 0.78 | 1.05 | 0.89 | 1 | 10 | 277.5758 | 379.7915 | 343.5447 | 277575.8407 | 379791.511 | 3.2217e-06 | 8.2747 | 343544.7423
5 | 120 | CONCLUIDO | 8.1147 | 12.32 | 7.84 | 12.06 | 0.17 | 39 | 234.82 | 57.72 | 2.25 | 37 | 54.85 | 29195.29 | 118.98 | 605.91 | 48.26 | 21.88 | 12011.73 | 0.45 | 0.79 | 1.06 | 0.78 | 1 | 10 | 272.3158 | 372.5945 | 337.0346 | 272315.7723 | 372594.4533 | 3.3229e-06 | 8.0208 | 337034.5616
6 | 120 | CONCLUIDO | 8.2856 | 12.07 | 7.77 | 13.31 | 0.19 | 35 | 235.25 | 57.72 | 2.5 | 33 | 55.03 | 29248.33 | 117.29 | 605.92 | 46.2 | 21.88 | 11000.27 | 0.47 | 0.8 | 1.05 | 0.71 | 1 | 10 | 256.1927 | 350.5341 | 317.0796 | 256192.6765 | 350534.1225 | 3.3928e-06 | 7.8581 | 317079.6378
7 | 120 | CONCLUIDO | 8.493 | 11.77 | 7.65 | 14.81 | 0.21 | 31 | 235.68 | 57.72 | 2.75 | 29 | 55.21 | 29301.44 | 115.04 | 605.95 | 42.82 | 21.88 | 9329.39 | 0.51 | 0.81 | 1.03 | 0.59 | 1 | 10 | 251.8403 | 344.579 | 311.6928 | 251840.2705 | 344578.9685 | 3.4778e-06 | 7.6628 | 311692.8354
8 | 120 | CONCLUIDO | 8.5878 | 11.64 | 7.61 | 15.75 | 0.23 | 29 | 236.11 | 57.72 | 3 | 27 | 55.39 | 29354.61 | 114.15 | 605.9 | 41.56 | 21.88 | 8711.64 | 0.53 | 0.81 | 1.03 | 0.56 | 1 | 10 | 250.0567 | 342.1385 | 309.4853 | 250056.6539 | 342138.5455 | 3.5166e-06 | 7.5781 | 309485.3229
9 | 120 | CONCLUIDO | 8.7324 | 11.45 | 7.56 | 17.44 | 0.24 | 26 | 236.54 | 57.72 | 3.25 | 24 | 55.57 | 29407.85 | 112.84 | 605.94 | 39.69 | 21.88 | 7790.83 | 0.55 | 0.82 | 1.03 | 0.5 | 1 | 10 | 247.3047 | 338.3733 | 306.0794 | 247304.7493 | 338373.2683 | 3.5758e-06 | 7.4544 | 306079.3985
10 | 120 | CONCLUIDO | 8.8348 | 11.32 | 7.52 | 18.79 | 0.26 | 24 | 236.98 | 57.72 | 3.5 | 22 | 55.75 | 29461.15 | 111.7 | 605.84 | 38.49 | 21.88 | 7199.45 | 0.57 | 0.82 | 1.03 | 0.46 | 1 | 10 | 245.3826 | 335.7434 | 303.7005 | 245382.6459 | 335743.3616 | 3.6177e-06 | 7.3698 | 303700.4864
11 | 120 | CONCLUIDO | 8.8779 | 11.26 | 7.51 | 19.58 | 0.28 | 23 | 237.41 | 57.72 | 3.75 | 21 | 55.93 | 29514.51 | 110.9 | 605.89 | 38.07 | 21.88 | 6996.06 | 0.57 | 0.82 | 1.03 | 0.45 | 1 | 10 | 244.412 | 334.4153 | 302.4992 | 244412.0406 | 334415.3366 | 3.6354e-06 | 7.3307 | 302499.2063
12 | 120 | CONCLUIDO | 8.9998 | 11.11 | 7.45 | 21.27 | 0.3 | 21 | 237.84 | 57.72 | 4 | 19 | 56.12 | 29567.95 | 109.71 | 606 | 36.12 | 21.88 | 6030.69 | 0.61 | 0.83 | 1.02 | 0.39 | 1 | 10 | 229.86 | 314.5046 | 284.4887 | 229860.0016 | 314504.5949 | 3.6853e-06 | 7.2331 | 284488.7178
13 | 120 | CONCLUIDO | 9.0441 | 11.06 | 7.44 | 22.31 | 0.32 | 20 | 238.28 | 57.72 | 4.25 | 18 | 56.3 | 29621.44 | 109.03 | 605.93 | 36.02 | 21.88 | 5986.11 | 0.61 | 0.83 | 1.02 | 0.38 | 1 | 10 | 228.9824 | 313.3039 | 283.4026 | 228982.4266 | 313303.858 | 3.7034e-06 | 7.2005 | 283402.5775
14 | 120 | CONCLUIDO | 9.0976 | 10.99 | 7.42 | 23.42 | 0.34 | 19 | 238.71 | 57.72 | 4.5 | 17 | 56.49 | 29675.01 | 107.94 | 605.89 | 35.5 | 21.88 | 5729.56 | 0.62 | 0.83 | 1.02 | 0.36 | 1 | 10 | 227.749 | 311.6162 | 281.876 | 227749.0036 | 311616.2343 | 3.7253e-06 | 7.1549 | 281876.0182
15 | 120 | CONCLUIDO | 9.161 | 10.92 | 7.39 | 24.62 | 0.35 | 18 | 239.14 | 57.72 | 4.75 | 16 | 56.67 | 29728.63 | 106.81 | 605.84 | 34.48 | 21.88 | 5224.34 | 0.63 | 0.84 | 1.01 | 0.33 | 1 | 10 | 226.3829 | 309.7471 | 280.1853 | 226382.9314 | 309747.1141 | 3.7513e-06 | 7.1094 | 280185.2842
16 | 120 | CONCLUIDO | 9.2074 | 10.86 | 7.38 | 26.04 | 0.37 | 17 | 239.58 | 57.72 | 5 | 15 | 56.86 | 29782.33 | 106.75 | 605.89 | 34.08 | 21.88 | 5029.99 | 0.64 | 0.84 | 1.02 | 0.32 | 1 | 10 | 225.8845 | 309.0652 | 279.5684 | 225884.5098 | 309065.1517 | 3.7703e-06 | 7.0703 | 279568.4074
17 | 120 | CONCLUIDO | 9.2526 | 10.81 | 7.37 | 27.64 | 0.39 | 16 | 240.02 | 57.72 | 5.25 | 14 | 57.04 | 29836.09 | 105.91 | 605.84 | 33.84 | 21.88 | 4915.89 | 0.65 | 0.84 | 1.02 | 0.31 | 1 | 10 | 224.9433 | 307.7774 | 278.4036 | 224943.3349 | 307777.3946 | 3.7888e-06 | 7.0378 | 278403.5521
18 | 120 | CONCLUIDO | 9.3267 | 10.72 | 7.33 | 29.32 | 0.41 | 15 | 240.45 | 57.72 | 5.5 | 13 | 57.23 | 29890.04 | 104.97 | 605.84 | 32.68 | 21.88 | 4344.07 | 0.67 | 0.84 | 1.01 | 0.27 | 1 | 10 | 223.4342 | 305.7125 | 276.5358 | 223434.1968 | 305712.5252 | 3.8192e-06 | 6.9792 | 276535.7509
19 | 120 | CONCLUIDO | 9.3779 | 10.66 | 7.32 | 31.36 | 0.42 | 14 | 240.89 | 57.72 | 5.75 | 12 | 57.42 | 29943.94 | 103.95 | 605.84 | 32.16 | 21.88 | 4089.14 | 0.68 | 0.85 | 1.01 | 0.26 | 1 | 10 | 222.359 | 304.2413 | 275.205 | 222358.9656 | 304241.3466 | 3.8401e-06 | 6.9401 | 275204.9795
20 | 120 | CONCLUIDO | 9.3809 | 10.66 | 7.31 | 31.34 | 0.44 | 14 | 241.33 | 57.72 | 6 | 12 | 57.6 | 29997.9 | 103.9 | 605.84 | 32.2 | 21.88 | 4106.56 | 0.68 | 0.85 | 1.01 | 0.26 | 1 | 10 | 222.2741 | 304.1252 | 275.0999 | 222274.0933 | 304125.2205 | 3.8413e-06 | 6.9401 | 275099.9363
21 | 120 | CONCLUIDO | 9.434 | 10.6 | 7.3 | 33.69 | 0.46 | 13 | 241.77 | 57.72 | 6.25 | 11 | 57.79 | 30051.93 | 102.52 | 605.84 | 31.63 | 21.88 | 3826.69 | 0.69 | 0.85 | 1.01 | 0.24 | 1 | 10 | 220.9874 | 302.3647 | 273.5074 | 220987.3858 | 302364.6905 | 3.8631e-06 | 6.901 | 273507.4288
22 | 120 | CONCLUIDO | 9.4312 | 10.6 | 7.3 | 33.7 | 0.48 | 13 | 242.2 | 57.72 | 6.5 | 11 | 57.98 | 30106.03 | 102.61 | 605.97 | 31.76 | 21.88 | 3889.9 | 0.69 | 0.85 | 1.01 | 0.24 | 1 | 10 | 221.0633 | 302.4685 | 273.6013 | 221063.2614 | 302468.5069 | 3.8619e-06 | 6.901 | 273601.3371
23 | 120 | CONCLUIDO | 9.4914 | 10.54 | 7.28 | 36.4 | 0.49 | 12 | 242.64 | 57.72 | 6.75 | 10 | 58.17 | 30160.2 | 101.35 | 605.84 | 31.03 | 21.88 | 3530.01 | 0.71 | 0.85 | 1.01 | 0.22 | 1 | 10 | 219.7702 | 300.6993 | 272.001 | 219770.2338 | 300699.3295 | 3.8866e-06 | 6.862 | 272001.0075
24 | 120 | CONCLUIDO | 9.4912 | 10.54 | 7.28 | 36.4 | 0.51 | 12 | 243.08 | 57.72 | 7 | 10 | 58.36 | 30214.44 | 101.19 | 605.86 | 31.07 | 21.88 | 3552.28 | 0.7 | 0.85 | 1.01 | 0.22 | 1 | 10 | 219.6802 | 300.5761 | 271.8895 | 219680.1686 | 300576.0984 | 3.8865e-06 | 6.862 | 271889.5374
25 | 120 | CONCLUIDO | 9.5607 | 10.46 | 7.25 | 39.54 | 0.53 | 11 | 243.52 | 57.72 | 7.25 | 9 | 58.55 | 30268.74 | 100.14 | 605.88 | 29.89 | 21.88 | 2966.53 | 0.73 | 0.85 | 1.01 | 0.19 | 1 | 10 | 218.4185 | 298.8498 | 270.328 | 218418.4956 | 298849.8216 | 3.915e-06 | 6.8099 | 270328.014
26 | 120 | CONCLUIDO | 9.5498 | 10.47 | 7.26 | 39.61 | 0.55 | 11 | 243.96 | 57.72 | 7.5 | 9 | 58.74 | 30323.11 | 99.64 | 605.84 | 30.51 | 21.88 | 3275.89 | 0.72 | 0.85 | 1.01 | 0.2 | 1 | 10 | 218.2518 | 298.6217 | 270.1217 | 218251.8039 | 298621.7466 | 3.9105e-06 | 6.8164 | 270121.7062
27 | 120 | CONCLUIDO | 9.5481 | 10.47 | 7.26 | 39.62 | 0.56 | 11 | 244.41 | 57.72 | 7.75 | 9 | 58.93 | 30377.55 | 99.07 | 605.84 | 30.55 | 21.88 | 3297.22 | 0.72 | 0.85 | 1.01 | 0.21 | 1 | 10 | 217.9408 | 298.1962 | 269.7368 | 217940.8037 | 298196.2225 | 3.9098e-06 | 6.8164 | 269736.7935
28 | 120 | CONCLUIDO | 9.6172 | 10.4 | 7.23 | 43.4 | 0.58 | 10 | 244.85 | 57.72 | 8 | 8 | 59.12 | 30432.06 | 97.97 | 605.84 | 29.6 | 21.88 | 2828.22 | 0.74 | 0.86 | 1.01 | 0.18 | 1 | 10 | 216.674 | 296.463 | 268.169 | 216674.0475 | 296462.9907 | 3.9381e-06 | 6.7708 | 268168.979
29 | 120 | CONCLUIDO | 9.6162 | 10.4 | 7.23 | 43.41 | 0.6 | 10 | 245.29 | 57.72 | 8.25 | 8 | 59.32 | 30486.64 | 97.34 | 605.84 | 29.7 | 21.88 | 2878.92 | 0.74 | 0.85 | 1 | 0.18 | 1 | 10 | 216.3255 | 295.986 | 267.7375 | 216325.459 | 295986.0366 | 3.9377e-06 | 6.7708 | 267737.5447
30 | 120 | CONCLUIDO | 9.6113 | 10.4 | 7.24 | 43.44 | 0.62 | 10 | 245.73 | 57.72 | 8.5 | 8 | 59.51 | 30541.29 | 96.58 | 605.88 | 29.85 | 21.88 | 2951.48 | 0.73 | 0.85 | 1 | 0.18 | 1 | 10 | 215.9628 | 295.4898 | 267.2887 | 215962.8099 | 295489.8441 | 3.9357e-06 | 6.7708 | 267288.7081
31 | 120 | CONCLUIDO | 9.6725 | 10.34 | 7.22 | 48.13 | 0.63 | 9 | 246.18 | 57.72 | 8.75 | 7 | 59.7 | 30596.01 | 95.88 | 605.84 | 29.28 | 21.88 | 2671.8 | 0.75 | 0.86 | 1 | 0.16 | 1 | 10 | 215.033 | 294.2176 | 266.1379 | 215032.9857 | 294217.6177 | 3.9608e-06 | 6.7318 | 266137.9012
32 | 120 | CONCLUIDO | 9.6733 | 10.34 | 7.22 | 48.13 | 0.65 | 9 | 246.62 | 57.72 | 9 | 7 | 59.9 | 30650.8 | 95.86 | 605.84 | 29.14 | 21.88 | 2602.15 | 0.75 | 0.86 | 1.01 | 0.16 | 1 | 10 | 215.0156 | 294.1938 | 266.1163 | 215015.5567 | 294193.7705 | 3.9611e-06 | 6.7318 | 266116.3299
33 | 120 | CONCLUIDO | 9.6709 | 10.34 | 7.22 | 48.14 | 0.67 | 9 | 247.07 | 57.72 | 9.25 | 7 | 60.09 | 30705.66 | 94.63 | 605.84 | 29.25 | 21.88 | 2656.94 | 0.75 | 0.86 | 1 | 0.16 | 1 | 10 | 214.342 | 293.2721 | 265.2826 | 214341.9504 | 293272.1126 | 3.9601e-06 | 6.7318 | 265282.6338
34 | 120 | CONCLUIDO | 9.6634 | 10.35 | 7.23 | 48.2 | 0.68 | 9 | 247.51 | 57.72 | 9.5 | 7 | 60.29 | 30760.6 | 93.74 | 605.86 | 29.41 | 21.88 | 2737.9 | 0.74 | 0.86 | 1.01 | 0.17 | 1 | 10 | 213.927 | 292.7043 | 264.769 | 213926.9526 | 292704.2944 | 3.957e-06 | 6.7383 | 264769.0074
35 | 120 | CONCLUIDO | 9.7395 | 10.27 | 7.19 | 53.96 | 0.7 | 8 | 247.96 | 57.72 | 9.75 | 6 | 60.48 | 30815.6 | 93.2 | 605.88 | 28.43 | 21.88 | 2249.8 | 0.77 | 0.86 | 1 | 0.14 | 1 | 10 | 212.936 | 291.3485 | 263.5426 | 212936.0454 | 291348.4914 | 3.9882e-06 | 6.6862 | 263542.6003
36 | 120 | CONCLUIDO | 9.7498 | 10.26 | 7.18 | 53.88 | 0.72 | 8 | 248.4 | 57.72 | 10 | 6 | 60.68 | 30870.67 | 92.28 | 605.91 | 28.05 | 21.88 | 2062.33 | 0.78 | 0.86 | 1 | 0.13 | 1 | 10 | 212.3173 | 290.5019 | 262.7768 | 212317.326 | 290501.9323 | 3.9924e-06 | 6.6797 | 262776.8356
37 | 120 | CONCLUIDO | 9.7421 | 10.26 | 7.19 | 53.94 | 0.73 | 8 | 248.85 | 57.72 | 10.25 | 6 | 60.88 | 30925.82 | 91.29 | 605.84 | 28.25 | 21.88 | 2160.02 | 0.77 | 0.86 | 1 | 0.13 | 1 | 10 | 211.8497 | 289.8622 | 262.1981 | 211849.7396 | 289862.1599 | 3.9893e-06 | 6.6797 | 262198.1222
38 | 120 | CONCLUIDO | 9.7416 | 10.27 | 7.19 | 53.94 | 0.75 | 8 | 249.3 | 57.72 | 10.5 | 6 | 61.07 | 30981.04 | 90.84 | 605.88 | 28.31 | 21.88 | 2191.06 | 0.77 | 0.86 | 1 | 0.13 | 1 | 10 | 211.602 | 289.5232 | 261.8915 | 211602.0263 | 289523.2275 | 3.989e-06 | 6.6862 | 261891.5371
39 | 120 | CONCLUIDO | 9.8063 | 10.2 | 7.17 | 61.45 | 0.77 | 7 | 249.75 | 57.72 | 10.75 | 5 | 61.27 | 31036.33 | 89.27 | 605.84 | 27.67 | 21.88 | 1878.05 | 0.79 | 0.86 | 1 | 0.11 | 1 | 10 | 210.2039 | 287.6102 | 260.1611 | 210203.8662 | 287610.2032 | 4.0155e-06 | 6.6406 | 260161.0891
40 | 120 | CONCLUIDO | 9.7973 | 10.21 | 7.18 | 61.54 | 0.78 | 7 | 250.2 | 57.72 | 11 | 5 | 61.47 | 31091.69 | 89.47 | 605.9 | 27.94 | 21.88 | 2012.86 | 0.78 | 0.86 | 1 | 0.12 | 1 | 10 | 210.4075 | 287.8888 | 260.4131 | 210407.5152 | 287888.8449 | 4.0119e-06 | 6.6471 | 260413.1376
41 | 120 | CONCLUIDO | 9.7935 | 10.21 | 7.18 | 61.57 | 0.8 | 7 | 250.65 | 57.72 | 11.25 | 4 | 61.67 | 31147.12 | 89.89 | 605.84 | 28.1 | 21.88 | 2090.81 | 0.78 | 0.86 | 1 | 0.13 | 1 | 10 | 210.6681 | 288.2454 | 260.7356 | 210668.0852 | 288245.3682 | 4.0103e-06 | 6.6471 | 260735.6348
42 | 120 | CONCLUIDO | 9.7946 | 10.21 | 7.18 | 61.56 | 0.81 | 7 | 251.1 | 57.72 | 11.5 | 3 | 61.87 | 31202.63 | 89.49 | 605.84 | 28.06 | 21.88 | 2072.23 | 0.78 | 0.86 | 1 | 0.12 | 1 | 10 | 210.4379 | 287.9305 | 260.4508 | 210437.9433 | 287930.4779 | 4.0108e-06 | 6.6471 | 260450.7972
43 | 120 | CONCLUIDO | 9.7978 | 10.21 | 7.18 | 61.53 | 0.83 | 7 | 251.55 | 57.72 | 11.75 | 3 | 62.07 | 31258.21 | 89.53 | 605.84 | 27.84 | 21.88 | 1961.6 | 0.79 | 0.86 | 1 | 0.12 | 1 | 10 | 210.4373 | 287.9295 | 260.45 | 210437.265 | 287929.5498 | 4.0121e-06 | 6.6471 | 260449.9577
44 | 120 | CONCLUIDO | 9.7895 | 10.22 | 7.19 | 61.6 | 0.85 | 7 | 252 | 57.72 | 12 | 3 | 62.27 | 31313.87 | 88.27 | 605.87 | 28.06 | 21.88 | 2070.15 | 0.78 | 0.86 | 1.01 | 0.13 | 1 | 10 | 209.8247 | 287.0914 | 259.6918 | 209824.668 | 287091.3676 | 4.0087e-06 | 6.6536 | 259691.7704
45 | 120 | CONCLUIDO | 9.7863 | 10.22 | 7.19 | 61.63 | 0.86 | 7 | 252.45 | 57.72 | 12.25 | 3 | 62.48 | 31369.6 | 87.95 | 605.91 | 28.3 | 21.88 | 2190.28 | 0.77 | 0.86 | 1 | 0.13 | 1 | 10 | 209.6694 | 286.879 | 259.4997 | 209669.4444 | 286878.9838 | 4.0074e-06 | 6.6536 | 259499.6562
46 | 120 | CONCLUIDO | 9.7882 | 10.22 | 7.19 | 61.62 | 0.88 | 7 | 252.9 | 57.72 | 12.5 | 2 | 62.68 | 31425.4 | 87.6 | 605.93 | 28.15 | 21.88 | 2119.18 | 0.78 | 0.86 | 1 | 0.13 | 1 | 10 | 209.4614 | 286.5943 | 259.2422 | 209461.3961 | 286594.323 | 4.0081e-06 | 6.6536 | 259242.163
47 | 120 | CONCLUIDO | 9.7922 | 10.21 | 7.18 | 61.58 | 0.9 | 7 | 253.35 | 57.72 | 12.75 | 1 | 62.88 | 31481.28 | 87.3 | 605.94 | 28.06 | 21.88 | 2073.28 | 0.78 | 0.86 | 1 | 0.13 | 1 | 10 | 209.238 | 286.2887 | 258.9657 | 209238.0448 | 286288.7239 | 4.0098e-06 | 6.6471 | 258965.7299
48 | 120 | CONCLUIDO | 9.7922 | 10.21 | 7.18 | 61.58 | 0.91 | 7 | 253.81 | 57.72 | 13 | 1 | 63.08 | 31537.23 | 87.1 | 605.94 | 28.04 | 21.88 | 2060.86 | 0.78 | 0.86 | 1 | 0.13 | 1 | 10 | 209.1269 | 286.1366 | 258.8282 | 209126.896 | 286136.6451 | 4.0098e-06 | 6.6471 | 258828.1653
49 | 120 | CONCLUIDO | 9.7887 | 10.22 | 7.19 | 61.61 | 0.93 | 7 | 254.26 | 57.72 | 13.25 | 0 | 63.29 | 31593.26 | 87.22 | 605.94 | 28.03 | 21.88 | 2055.36 | 0.78 | 0.86 | 1.01 | 0.13 | 1 | 10 | 209.2466 | 286.3004 | 258.9763 | 209246.607 | 286300.439 | 4.0083e-06 | 6.6536 | 258976.3269

## RESULTADOS_27
Unnamed: 0 | Volume de calda [L] | STATUS | Capacidade operacional [ha/h] | Tempo de missao [h] | Tempo util [h] | Tempo por voo [min] | Autonomia Projetada [h] | N° Voos | MTOW [kg] | Massa Estrutura [kg] | Combustível [kg] | Abastecimentos | Massa gerador | Potência gerador [W] | Combustível consumido [L] | Calda cons [L] | Distância percorrida [km] | Distância Pulverizando [km] | RTL ACUMULADO[m] | EOC [km/km] | EOC [h/h] | Tempo de manobra [h] | Tempo rtl_rtw [h] | V pulv [m/s] | V desloc [m/s] | Preço Total por ha Simples [R$/ha] | Preço Total por ha Presumido [R$/ha] | Preço Total por ha Real [R$/ha] | Preço Total Simples [R$] | Preço Total Presumido [R$] | Prod CAPEX [ha/h/R$] | Dias Trabalhados | Preço Total Real [R$]
0 | 145 | CONCLUIDO | 5.217 | 19.17 | 9.59 | 4.68 | 0.06 | 123 | 285.18 | 61.2 | 1 | 121 | 77.98 | 35406.83 | 169.46 | 606.38 | 103.39 | 21.88 | 39158.88 | 0.21 | 0.65 | 1.19 | 2.53 | 1 | 10 | 481.5409 | 658.8655 | 595.9843 | 481540.8921 | 658865.4926 | 2.0192e-06 | 12.4805 | 595984.2947
1 | 145 | CONCLUIDO | 5.9367 | 16.84 | 8.94 | 5.83 | 0.08 | 92 | 285.68 | 61.2 | 1.25 | 90 | 78.24 | 35468.6 | 157.48 | 606.26 | 82.76 | 21.88 | 28997.4 | 0.26 | 0.69 | 1.14 | 1.88 | 1 | 10 | 412.9735 | 565.0486 | 511.1212 | 412973.5392 | 565048.6155 | 2.2977e-06 | 10.9635 | 511121.1687
2 | 145 | CONCLUIDO | 6.4818 | 15.43 | 8.54 | 7.02 | 0.09 | 73 | 286.19 | 61.2 | 1.5 | 71 | 78.49 | 35530.47 | 150.12 | 606.22 | 70.34 | 21.88 | 22880.84 | 0.31 | 0.72 | 1.11 | 1.48 | 1 | 10 | 375.9957 | 514.4539 | 465.3552 | 375995.7324 | 514453.9488 | 2.5087e-06 | 10.0456 | 465355.186
3 | 145 | CONCLUIDO | 6.8807 | 14.53 | 8.3 | 8.16 | 0.11 | 61 | 286.69 | 61.2 | 1.75 | 59 | 78.74 | 35592.57 | 145.43 | 605.94 | 62.41 | 21.88 | 18977.67 | 0.35 | 0.75 | 1.1 | 1.24 | 1 | 10 | 348.4636 | 476.7832 | 431.2797 | 348463.5569 | 476783.2116 | 2.6631e-06 | 9.4596 | 431279.6911
4 | 145 | CONCLUIDO | 7.2234 | 13.84 | 8.09 | 9.34 | 0.12 | 52 | 287.19 | 61.2 | 2 | 50 | 78.99 | 35654.65 | 141.39 | 605.88 | 56.42 | 21.88 | 16027.34 | 0.39 | 0.76 | 1.07 | 1.03 | 1 | 10 | 324.5371 | 444.046 | 401.6669 | 324537.1487 | 444046.0444 | 2.7957e-06 | 9.0104 | 401666.9132
5 | 145 | CONCLUIDO | 7.4621 | 13.4 | 7.97 | 10.4 | 0.14 | 46 | 287.7 | 61.2 | 2.25 | 44 | 79.25 | 35716.83 | 138.94 | 606.01 | 52.5 | 21.88 | 14096.84 | 0.42 | 0.78 | 1.07 | 0.91 | 1 | 10 | 317.6149 | 434.5747 | 393.0995 | 317614.8525 | 434574.6534 | 2.8881e-06 | 8.724 | 393099.4584
6 | 145 | CONCLUIDO | 7.6803 | 13.02 | 7.86 | 11.5 | 0.15 | 41 | 288.2 | 61.2 | 2.5 | 39 | 79.5 | 35779.11 | 136.73 | 605.89 | 49.23 | 21.88 | 12486.44 | 0.44 | 0.79 | 1.05 | 0.8 | 1 | 10 | 298.8231 | 408.863 | 369.8417 | 298823.1403 | 408863.0036 | 2.9725e-06 | 8.4766 | 369841.6924
7 | 145 | CONCLUIDO | 7.9029 | 12.65 | 7.76 | 12.94 | 0.17 | 36 | 288.71 | 61.2 | 2.75 | 34 | 79.76 | 35841.5 | 134.51 | 605.91 | 46.16 | 21.88 | 10975.7 | 0.47 | 0.8 | 1.05 | 0.71 | 1 | 10 | 293.3209 | 401.3346 | 363.0318 | 293320.9309 | 401334.6381 | 3.0587e-06 | 8.2357 | 363031.8235
8 | 145 | CONCLUIDO | 8.0398 | 12.44 | 7.71 | 14.02 | 0.18 | 33 | 289.21 | 61.2 | 3 | 31 | 80.02 | 35903.99 | 133.32 | 605.9 | 44.44 | 21.88 | 10130.75 | 0.49 | 0.8 | 1.04 | 0.65 | 1 | 10 | 290.2499 | 397.1328 | 359.231 | 290249.944 | 397132.7783 | 3.1117e-06 | 8.099 | 359230.9833
9 | 145 | CONCLUIDO | 8.1971 | 12.2 | 7.63 | 15.27 | 0.2 | 30 | 289.72 | 61.2 | 3.25 | 28 | 80.27 | 35966.59 | 131.52 | 605.9 | 42.14 | 21.88 | 8998.03 | 0.52 | 0.81 | 1.03 | 0.58 | 1 | 10 | 286.3076 | 391.7387 | 354.3517 | 286307.5977 | 391738.6862 | 3.1726e-06 | 7.9427 | 354351.6958
10 | 145 | CONCLUIDO | 8.2871 | 12.07 | 7.61 | 16.3 | 0.21 | 28 | 290.23 | 61.2 | 3.5 | 26 | 80.53 | 36029.29 | 130.76 | 605.9 | 41.21 | 21.88 | 8542.03 | 0.53 | 0.81 | 1.04 | 0.55 | 1 | 10 | 271.6483 | 371.6812 | 336.2085 | 271648.3122 | 371681.2051 | 3.2074e-06 | 7.8581 | 336208.4725
11 | 145 | CONCLUIDO | 8.3943 | 11.91 | 7.56 | 17.45 | 0.23 | 26 | 290.74 | 61.2 | 3.75 | 24 | 80.79 | 36092.1 | 129.68 | 605.88 | 39.94 | 21.88 | 7918.62 | 0.55 | 0.82 | 1.03 | 0.5 | 1 | 10 | 269.321 | 368.4968 | 333.328 | 269320.9576 | 368496.8158 | 3.2489e-06 | 7.7539 | 333327.9969
12 | 145 | CONCLUIDO | 8.5038 | 11.76 | 7.52 | 18.79 | 0.24 | 24 | 291.25 | 61.2 | 4 | 22 | 81.05 | 36155.02 | 128.45 | 605.94 | 38.38 | 21.88 | 7144.52 | 0.57 | 0.82 | 1.03 | 0.46 | 1 | 10 | 266.9622 | 365.2694 | 330.4086 | 266962.1574 | 365269.4013 | 3.2913e-06 | 7.6562 | 330408.6023
13 | 145 | CONCLUIDO | 8.5521 | 11.69 | 7.5 | 19.58 | 0.26 | 23 | 291.76 | 61.2 | 4.25 | 21 | 81.31 | 36218.04 | 127.93 | 605.89 | 38.46 | 21.88 | 7192.67 | 0.57 | 0.82 | 1.02 | 0.45 | 1 | 10 | 265.947 | 363.8804 | 329.1522 | 265946.9793 | 363880.3898 | 3.31e-06 | 7.6107 | 329152.1561
14 | 145 | CONCLUIDO | 8.6075 | 11.62 | 7.48 | 20.41 | 0.27 | 22 | 292.27 | 61.2 | 4.5 | 20 | 81.57 | 36281.16 | 127.08 | 605.84 | 37.31 | 21.88 | 6619.6 | 0.59 | 0.83 | 1.03 | 0.43 | 1 | 10 | 264.6465 | 362.1011 | 327.5427 | 264646.5394 | 362101.0706 | 3.3314e-06 | 7.5651 | 327542.6526
15 | 145 | CONCLUIDO | 8.7182 | 11.47 | 7.44 | 22.33 | 0.29 | 20 | 292.79 | 61.2 | 4.75 | 18 | 81.84 | 36344.4 | 126.08 | 605.86 | 36.08 | 21.88 | 6018.5 | 0.61 | 0.83 | 1.02 | 0.39 | 1 | 10 | 262.3628 | 358.9763 | 324.7161 | 262362.785 | 358976.3371 | 3.3743e-06 | 7.4674 | 324716.1393
16 | 145 | CONCLUIDO | 8.7781 | 11.39 | 7.42 | 23.43 | 0.3 | 19 | 293.3 | 61.2 | 5 | 17 | 82.1 | 36407.75 | 125.36 | 605.94 | 35.22 | 21.88 | 5593.05 | 0.62 | 0.83 | 1.02 | 0.36 | 1 | 10 | 261.1363 | 357.2982 | 323.1981 | 261136.2837 | 357298.1839 | 3.3974e-06 | 7.4154 | 323198.1467
17 | 145 | CONCLUIDO | 8.832 | 11.32 | 7.4 | 24.68 | 0.32 | 18 | 293.81 | 61.2 | 5.25 | 16 | 82.36 | 36471.2 | 124.46 | 605.84 | 34.88 | 21.88 | 5427.16 | 0.63 | 0.84 | 1.02 | 0.35 | 1 | 10 | 259.8847 | 355.5857 | 321.6491 | 259884.7041 | 355585.7174 | 3.4183e-06 | 7.3698 | 321649.1156
18 | 145 | CONCLUIDO | 8.8404 | 11.31 | 7.39 | 24.64 | 0.33 | 18 | 294.33 | 61.2 | 5.5 | 16 | 82.63 | 36534.76 | 123.83 | 605.85 | 34.52 | 21.88 | 5245.44 | 0.63 | 0.84 | 1.02 | 0.33 | 1 | 10 | 259.3662 | 354.8763 | 321.0074 | 259366.1906 | 354876.2645 | 3.4215e-06 | 7.3633 | 321007.3719
19 | 145 | CONCLUIDO | 8.8878 | 11.25 | 7.39 | 26.07 | 0.35 | 17 | 294.84 | 61.2 | 5.75 | 15 | 82.9 | 36598.44 | 123.82 | 605.87 | 34.45 | 21.88 | 5214.81 | 0.64 | 0.84 | 1.01 | 0.33 | 1 | 10 | 258.8198 | 354.1286 | 320.3311 | 258819.7622 | 354128.6169 | 3.4399e-06 | 7.3242 | 320331.0788
20 | 145 | CONCLUIDO | 8.957 | 11.16 | 7.35 | 27.57 | 0.36 | 16 | 295.36 | 61.2 | 6 | 14 | 83.16 | 36662.22 | 122.86 | 605.84 | 33.39 | 21.88 | 4693.63 | 0.66 | 0.84 | 1.01 | 0.3 | 1 | 10 | 257.324 | 352.0821 | 318.4798 | 257324.0119 | 352082.0654 | 3.4667e-06 | 7.2656 | 318479.8472
21 | 145 | CONCLUIDO | 9.0002 | 11.11 | 7.35 | 29.41 | 0.38 | 15 | 295.88 | 61.2 | 6.25 | 13 | 83.43 | 36726.12 | 122.08 | 605.99 | 33.35 | 21.88 | 4675.92 | 0.66 | 0.84 | 1.02 | 0.29 | 1 | 10 | 243.5397 | 333.2218 | 301.4196 | 243539.7088 | 333221.7737 | 3.4834e-06 | 7.2331 | 301419.5553
22 | 145 | CONCLUIDO | 9.0126 | 11.1 | 7.34 | 29.35 | 0.39 | 15 | 296.4 | 61.2 | 6.5 | 13 | 83.7 | 36790.13 | 121.74 | 605.85 | 32.81 | 21.88 | 4404.79 | 0.67 | 0.84 | 1.01 | 0.28 | 1 | 10 | 243.1658 | 332.7102 | 300.9568 | 243165.8426 | 332710.2336 | 3.4882e-06 | 7.2266 | 300956.8359
23 | 145 | CONCLUIDO | 9.0749 | 11.02 | 7.32 | 31.35 | 0.4 | 14 | 296.92 | 61.2 | 6.75 | 12 | 83.97 | 36854.25 | 120.86 | 605.98 | 32.11 | 21.88 | 4062.35 | 0.68 | 0.85 | 1.01 | 0.26 | 1 | 10 | 241.8996 | 330.9777 | 299.3896 | 241899.5887 | 330977.6892 | 3.5123e-06 | 7.1745 | 299389.643
24 | 145 | CONCLUIDO | 9.0744 | 11.02 | 7.32 | 31.36 | 0.42 | 14 | 297.44 | 61.2 | 7 | 12 | 84.24 | 36918.48 | 120.97 | 605.85 | 32.17 | 21.88 | 4089.24 | 0.68 | 0.85 | 1.01 | 0.26 | 1 | 10 | 241.9709 | 331.0752 | 299.4779 | 241970.8833 | 331075.2376 | 3.5121e-06 | 7.1745 | 299477.8815
25 | 145 | CONCLUIDO | 9.1273 | 10.96 | 7.31 | 33.72 | 0.43 | 13 | 297.96 | 61.2 | 7.25 | 11 | 84.51 | 36982.83 | 119.99 | 605.92 | 31.83 | 21.88 | 3928.92 | 0.69 | 0.85 | 1.01 | 0.25 | 1 | 10 | 240.793 | 329.4635 | 298.02 | 240792.9506 | 329463.538 | 3.5326e-06 | 7.1354 | 298020.0003
26 | 145 | CONCLUIDO | 9.1301 | 10.95 | 7.3 | 33.71 | 0.45 | 13 | 298.48 | 61.2 | 7.5 | 11 | 84.79 | 37047.29 | 119.99 | 605.87 | 31.84 | 21.88 | 3932.64 | 0.69 | 0.85 | 1.01 | 0.24 | 1 | 10 | 240.7308 | 329.3785 | 297.943 | 240730.7746 | 329378.4661 | 3.5337e-06 | 7.1289 | 297943.0475
27 | 145 | CONCLUIDO | 9.1935 | 10.88 | 7.28 | 36.41 | 0.46 | 12 | 299.01 | 61.2 | 7.75 | 10 | 85.06 | 37111.87 | 118.95 | 605.84 | 31.1 | 21.88 | 3564.34 | 0.7 | 0.85 | 1.01 | 0.22 | 1 | 10 | 239.3912 | 327.5456 | 296.2851 | 239391.2196 | 327545.6278 | 3.5582e-06 | 7.0833 | 296285.1328
28 | 145 | CONCLUIDO | 9.1978 | 10.87 | 7.28 | 36.38 | 0.48 | 12 | 299.53 | 61.2 | 8 | 10 | 85.33 | 37176.68 | 118.44 | 605.84 | 31.14 | 21.88 | 3587.56 | 0.7 | 0.85 | 1 | 0.22 | 1 | 10 | 239.0454 | 327.0725 | 295.8572 | 239045.448 | 327072.5278 | 3.5599e-06 | 7.0768 | 295857.1848
29 | 145 | CONCLUIDO | 9.1949 | 10.88 | 7.28 | 36.4 | 0.49 | 12 | 300.06 | 61.2 | 8.25 | 10 | 85.61 | 37241.49 | 118.39 | 605.92 | 31.01 | 21.88 | 3523.86 | 0.71 | 0.85 | 1.01 | 0.22 | 1 | 10 | 239.0454 | 327.0725 | 295.8572 | 239045.4477 | 327072.5275 | 3.5588e-06 | 7.0833 | 295857.1846
30 | 145 | CONCLUIDO | 9.2719 | 10.79 | 7.24 | 39.51 | 0.5 | 11 | 300.59 | 61.2 | 8.5 | 9 | 85.89 | 37306.42 | 117.32 | 605.84 | 29.92 | 21.88 | 2980.16 | 0.73 | 0.85 | 1.01 | 0.19 | 1 | 10 | 237.5088 | 324.97 | 293.9553 | 237508.7856 | 324969.9987 | 3.5886e-06 | 7.0247 | 293955.3181
31 | 145 | CONCLUIDO | 9.2647 | 10.79 | 7.25 | 39.55 | 0.52 | 11 | 301.11 | 61.2 | 8.75 | 9 | 86.16 | 37371.47 | 117.09 | 605.92 | 30.21 | 21.88 | 3127.18 | 0.72 | 0.85 | 1.01 | 0.19 | 1 | 10 | 237.4778 | 324.9276 | 293.917 | 237477.7971 | 324927.5988 | 3.5858e-06 | 7.0247 | 293916.9648
32 | 145 | CONCLUIDO | 9.2628 | 10.8 | 7.25 | 39.57 | 0.53 | 11 | 301.64 | 61.2 | 9 | 9 | 86.44 | 37436.63 | 116.52 | 605.84 | 30.29 | 21.88 | 3168.96 | 0.72 | 0.85 | 1.01 | 0.2 | 1 | 10 | 237.1618 | 324.4953 | 293.5259 | 237161.8424 | 324495.2957 | 3.585e-06 | 7.0312 | 293525.9201
33 | 145 | CONCLUIDO | 9.3204 | 10.73 | 7.24 | 43.45 | 0.55 | 10 | 302.17 | 61.2 | 9.25 | 8 | 86.72 | 37501.91 | 115.95 | 605.88 | 29.77 | 21.88 | 2913.73 | 0.74 | 0.85 | 1.01 | 0.18 | 1 | 10 | 236.058 | 322.985 | 292.1598 | 236058.042 | 322985.0272 | 3.6073e-06 | 6.9857 | 292159.7895
34 | 145 | CONCLUIDO | 9.3315 | 10.72 | 7.23 | 43.37 | 0.56 | 10 | 302.7 | 61.2 | 9.5 | 8 | 87 | 37567.32 | 115.53 | 605.84 | 29.58 | 21.88 | 2817.39 | 0.74 | 0.86 | 1 | 0.17 | 1 | 10 | 235.6727 | 322.4578 | 291.6829 | 235672.692 | 322457.7743 | 3.6116e-06 | 6.9792 | 291682.8569
35 | 145 | CONCLUIDO | 9.3288 | 10.72 | 7.23 | 43.39 | 0.57 | 10 | 303.23 | 61.2 | 9.75 | 8 | 87.28 | 37632.84 | 114.89 | 605.84 | 29.67 | 21.88 | 2863.01 | 0.74 | 0.86 | 1 | 0.17 | 1 | 10 | 235.3256 | 321.9828 | 291.2532 | 235325.5768 | 321982.836 | 3.6106e-06 | 6.9792 | 291253.246
36 | 145 | CONCLUIDO | 9.3322 | 10.72 | 7.23 | 43.37 | 0.59 | 10 | 303.76 | 61.2 | 10 | 8 | 87.57 | 37698.48 | 114.37 | 605.84 | 29.47 | 21.88 | 2762.94 | 0.74 | 0.86 | 1 | 0.17 | 1 | 10 | 234.9895 | 321.5229 | 290.8372 | 234989.4545 | 321522.9387 | 3.6119e-06 | 6.9792 | 290837.2407
37 | 145 | CONCLUIDO | 9.3855 | 10.65 | 7.22 | 48.14 | 0.6 | 9 | 304.3 | 61.2 | 10.25 | 7 | 87.85 | 37764.25 | 113.71 | 605.84 | 29.29 | 21.88 | 2674.38 | 0.75 | 0.86 | 1 | 0.16 | 1 | 10 | 234.064 | 320.2567 | 289.6919 | 234064.0268 | 320256.7277 | 3.6325e-06 | 6.9336 | 289691.8751
38 | 145 | CONCLUIDO | 9.3887 | 10.65 | 7.22 | 48.11 | 0.61 | 9 | 304.83 | 61.2 | 10.5 | 7 | 88.13 | 37830.13 | 113.54 | 605.84 | 29.18 | 21.88 | 2620.41 | 0.75 | 0.86 | 1 | 0.16 | 1 | 10 | 233.9352 | 320.0804 | 289.5324 | 233935.1504 | 320080.3933 | 3.6338e-06 | 6.9336 | 289532.3698
39 | 145 | CONCLUIDO | 9.3926 | 10.65 | 7.21 | 48.08 | 0.63 | 9 | 305.37 | 61.2 | 10.75 | 7 | 88.42 | 37896.14 | 113.3 | 605.84 | 28.99 | 21.88 | 2529 | 0.75 | 0.86 | 1 | 0.15 | 1 | 10 | 233.7272 | 319.7959 | 289.2751 | 233727.2427 | 319795.9247 | 3.6353e-06 | 6.9336 | 289275.0505
40 | 145 | CONCLUIDO | 9.388 | 10.65 | 7.22 | 48.12 | 0.64 | 9 | 305.9 | 61.2 | 11 | 7 | 88.7 | 37962.28 | 112.76 | 605.84 | 29.18 | 21.88 | 2620.68 | 0.75 | 0.86 | 1 | 0.16 | 1 | 10 | 233.4896 | 319.4708 | 288.981 | 233489.6341 | 319470.8182 | 3.6335e-06 | 6.9336 | 288980.9717
41 | 145 | CONCLUIDO | 9.3782 | 10.66 | 7.23 | 48.19 | 0.65 | 9 | 306.44 | 61.2 | 11.25 | 7 | 88.99 | 38028.53 | 112.22 | 605.84 | 29.35 | 21.88 | 2707.66 | 0.75 | 0.86 | 1.01 | 0.17 | 1 | 10 | 233.3007 | 319.2123 | 288.7471 | 233300.6991 | 319212.3091 | 3.6297e-06 | 6.9401 | 288747.1343
42 | 145 | CONCLUIDO | 9.4575 | 10.57 | 7.19 | 53.95 | 0.67 | 8 | 306.98 | 61.2 | 11.5 | 6 | 89.28 | 38094.91 | 111.24 | 605.84 | 28.37 | 21.88 | 2222.57 | 0.77 | 0.86 | 1 | 0.14 | 1 | 10 | 231.8699 | 317.2546 | 286.9763 | 231869.9013 | 317254.6283 | 3.6604e-06 | 6.8815 | 286976.2919
43 | 145 | CONCLUIDO | 9.455 | 10.58 | 7.2 | 53.97 | 0.68 | 8 | 307.52 | 61.2 | 11.75 | 6 | 89.57 | 38161.42 | 110.89 | 605.84 | 28.47 | 21.88 | 2273.24 | 0.77 | 0.86 | 1 | 0.14 | 1 | 10 | 231.7231 | 317.0538 | 286.7947 | 231723.1466 | 317053.8321 | 3.6594e-06 | 6.888 | 286794.6594
44 | 145 | CONCLUIDO | 9.4657 | 10.56 | 7.18 | 53.88 | 0.69 | 8 | 308.06 | 61.2 | 12 | 6 | 89.86 | 38228.06 | 110.52 | 605.84 | 28.04 | 21.88 | 2055.12 | 0.78 | 0.86 | 1 | 0.13 | 1 | 10 | 231.3491 | 316.542 | 286.3317 | 231349.0512 | 316541.9782 | 3.6636e-06 | 6.875 | 286331.6561
45 | 145 | CONCLUIDO | 9.461 | 10.57 | 7.19 | 53.92 | 0.71 | 8 | 308.6 | 61.2 | 12.25 | 6 | 90.15 | 38294.82 | 109.92 | 605.89 | 28.26 | 21.88 | 2168.08 | 0.77 | 0.86 | 1 | 0.13 | 1 | 10 | 231.0785 | 316.1718 | 285.9968 | 231078.5199 | 316171.8254 | 3.6617e-06 | 6.8815 | 285996.8301
46 | 145 | CONCLUIDO | 9.4592 | 10.57 | 7.19 | 53.94 | 0.72 | 8 | 309.14 | 61.2 | 12.5 | 6 | 90.44 | 38361.7 | 109.38 | 605.88 | 28.28 | 21.88 | 2178.26 | 0.77 | 0.86 | 1 | 0.13 | 1 | 10 | 230.7842 | 315.7692 | 285.6326 | 230784.224 | 315769.1567 | 3.661e-06 | 6.8815 | 285632.5916
47 | 145 | CONCLUIDO | 9.4575 | 10.57 | 7.19 | 53.95 | 0.73 | 8 | 309.68 | 61.2 | 12.75 | 6 | 90.74 | 38428.72 | 108.45 | 605.84 | 28.4 | 21.88 | 2235.11 | 0.77 | 0.86 | 1 | 0.14 | 1 | 10 | 230.2645 | 315.0581 | 284.9894 | 230264.502 | 315058.0501 | 3.6604e-06 | 6.8815 | 284989.352
48 | 145 | CONCLUIDO | 9.5261 | 10.5 | 7.17 | 61.47 | 0.75 | 7 | 310.23 | 61.2 | 13 | 5 | 91.03 | 38495.87 | 107.81 | 605.94 | 27.78 | 21.88 | 1929.45 | 0.79 | 0.86 | 1 | 0.11 | 1 | 10 | 229.2222 | 313.632 | 283.6994 | 229222.2295 | 313631.967 | 3.6869e-06 | 6.8359 | 283699.3723
49 | 145 | CONCLUIDO | 9.5256 | 10.5 | 7.17 | 61.47 | 0.76 | 7 | 310.77 | 61.2 | 13.25 | 5 | 91.33 | 38563.14 | 107.69 | 605.87 | 27.74 | 21.88 | 1909.4 | 0.79 | 0.86 | 1 | 0.11 | 1 | 10 | 229.1581 | 313.5442 | 283.62 | 229158.092 | 313544.2112 | 3.6867e-06 | 6.8359 | 283619.9918
50 | 145 | CONCLUIDO | 9.5155 | 10.51 | 7.18 | 61.57 | 0.77 | 7 | 311.32 | 61.2 | 13.5 | 5 | 91.62 | 38630.55 | 108.32 | 605.86 | 28.11 | 21.88 | 2095.56 | 0.78 | 0.86 | 1 | 0.12 | 1 | 10 | 229.6392 | 314.2025 | 284.2154 | 229639.2024 | 314202.4877 | 3.6828e-06 | 6.8424 | 284215.4432
51 | 145 | CONCLUIDO | 9.5147 | 10.51 | 7.18 | 61.57 | 0.79 | 7 | 311.87 | 61.2 | 13.75 | 5 | 91.92 | 38698.21 | 108.43 | 605.84 | 28.21 | 21.88 | 2148.93 | 0.78 | 0.86 | 1 | 0.13 | 1 | 10 | 229.7092 | 314.2983 | 284.3021 | 229709.2296 | 314298.302 | 3.6825e-06 | 6.8424 | 284302.1131
52 | 145 | CONCLUIDO | 9.5258 | 10.5 | 7.17 | 61.47 | 0.8 | 7 | 312.42 | 61.2 | 14 | 5 | 92.22 | 38765.89 | 107.65 | 605.84 | 27.75 | 21.88 | 1914.68 | 0.79 | 0.86 | 1 | 0.11 | 1 | 10 | 229.1335 | 313.5105 | 283.5895 | 229133.4746 | 313510.5287 | 3.6868e-06 | 6.8359 | 283589.5238
53 | 145 | CONCLUIDO | 9.5205 | 10.5 | 7.18 | 61.52 | 0.81 | 7 | 312.97 | 61.2 | 14.25 | 5 | 92.52 | 38833.69 | 107.13 | 605.84 | 27.87 | 21.88 | 1977.28 | 0.79 | 0.86 | 1 | 0.12 | 1 | 10 | 228.9146 | 313.211 | 283.3186 | 228914.5678 | 313211.0107 | 3.6848e-06 | 6.8359 | 283318.5914
54 | 145 | CONCLUIDO | 9.5125 | 10.51 | 7.19 | 61.6 | 0.82 | 7 | 313.52 | 61.2 | 14.5 | 5 | 92.82 | 38901.63 | 106.69 | 605.85 | 28.2 | 21.88 | 2143.02 | 0.78 | 0.86 | 1 | 0.13 | 1 | 10 | 228.7649 | 313.0063 | 283.1334 | 228764.926 | 313006.2641 | 3.6817e-06 | 6.8424 | 283133.3856
55 | 145 | CONCLUIDO | 9.5246 | 10.5 | 7.17 | 61.48 | 0.84 | 7 | 314.07 | 61.2 | 14.75 | 5 | 93.12 | 38969.71 | 105.89 | 605.84 | 27.79 | 21.88 | 1937.67 | 0.79 | 0.86 | 1 | 0.12 | 1 | 10 | 228.1385 | 312.1491 | 282.3581 | 228138.478 | 312149.1303 | 3.6864e-06 | 6.8359 | 282358.0554
56 | 145 | CONCLUIDO | 9.5964 | 10.42 | 7.15 | 71.48 | 0.85 | 6 | 314.62 | 61.2 | 15 | 4 | 93.43 | 39037.92 | 104.56 | 605.84 | 26.99 | 21.88 | 1541.98 | 0.81 | 0.87 | 1 | 0.09 | 1 | 10 | 226.7 | 310.181 | 280.5778 | 226700.0443 | 310181.0019 | 3.7141e-06 | 6.7839 | 280577.7624
57 | 145 | CONCLUIDO | 9.5921 | 10.43 | 7.15 | 71.53 | 0.86 | 6 | 315.18 | 61.2 | 15.25 | 4 | 93.73 | 39106.27 | 104.52 | 605.84 | 27.07 | 21.88 | 1583.57 | 0.81 | 0.86 | 1 | 0.1 | 1 | 10 | 226.714 | 310.2 | 280.595 | 226713.9539 | 310200.0337 | 3.7125e-06 | 6.7904 | 280594.9778
58 | 145 | CONCLUIDO | 9.5821 | 10.44 | 7.16 | 71.64 | 0.87 | 6 | 315.73 | 61.2 | 15.5 | 4 | 94.03 | 39174.75 | 104.21 | 605.84 | 27.44 | 21.88 | 1764.35 | 0.8 | 0.86 | 1 | 0.11 | 1 | 10 | 226.6544 | 310.1186 | 280.5213 | 226654.438 | 310118.6013 | 3.7086e-06 | 6.7969 | 280521.3173
59 | 145 | CONCLUIDO | 9.5867 | 10.43 | 7.16 | 71.59 | 0.89 | 6 | 316.29 | 61.2 | 15.75 | 3 | 94.34 | 39243.37 | 103.57 | 605.84 | 27.34 | 21.88 | 1717.57 | 0.8 | 0.86 | 1 | 0.1 | 1 | 10 | 226.252 | 309.5679 | 280.0232 | 226251.9804 | 309567.9411 | 3.7104e-06 | 6.7904 | 280023.2113
60 | 145 | CONCLUIDO | 9.5946 | 10.42 | 7.15 | 71.5 | 0.9 | 6 | 316.85 | 61.2 | 16 | 3 | 94.65 | 39312.13 | 103.72 | 605.84 | 26.99 | 21.88 | 1544.14 | 0.81 | 0.87 | 1 | 0.09 | 1 | 10 | 226.2389 | 309.5501 | 280.0071 | 226238.9232 | 309550.0756 | 3.7134e-06 | 6.7839 | 280007.0509
61 | 145 | CONCLUIDO | 9.5928 | 10.42 | 7.15 | 71.52 | 0.91 | 6 | 317.41 | 61.2 | 16.25 | 3 | 94.96 | 39381.03 | 103.49 | 605.84 | 27.12 | 21.88 | 1608.5 | 0.81 | 0.86 | 1 | 0.09 | 1 | 10 | 226.1237 | 309.3924 | 279.8644 | 226123.6796 | 309392.3944 | 3.7128e-06 | 6.7839 | 279864.4185
62 | 145 | CONCLUIDO | 9.5852 | 10.43 | 7.16 | 71.6 | 0.92 | 6 | 317.97 | 61.2 | 16.5 | 2 | 95.27 | 39450.07 | 103.52 | 605.84 | 27.2 | 21.88 | 1646.82 | 0.8 | 0.86 | 1 | 0.1 | 1 | 10 | 226.2363 | 309.5465 | 280.0038 | 226236.3007 | 309546.4875 | 3.7098e-06 | 6.7904 | 280003.8052
63 | 145 | CONCLUIDO | 9.5865 | 10.43 | 7.16 | 71.59 | 0.94 | 6 | 318.53 | 61.2 | 16.75 | 2 | 95.58 | 39519.26 | 103.34 | 605.84 | 27.21 | 21.88 | 1653.04 | 0.8 | 0.86 | 1 | 0.1 | 1 | 10 | 226.1231 | 309.3916 | 279.8637 | 226123.1107 | 309391.6159 | 3.7103e-06 | 6.7904 | 279863.7143
64 | 145 | CONCLUIDO | 9.5933 | 10.42 | 7.15 | 71.51 | 0.95 | 6 | 319.09 | 61.2 | 17 | 2 | 95.89 | 39588.58 | 102.91 | 605.84 | 27.05 | 21.88 | 1571.67 | 0.81 | 0.86 | 1 | 0.09 | 1 | 10 | 225.7904 | 308.9364 | 279.452 | 225790.4394 | 308936.4404 | 3.7129e-06 | 6.7839 | 279451.9801
65 | 145 | CONCLUIDO | 9.5857 | 10.43 | 7.16 | 71.6 | 0.96 | 6 | 319.65 | 61.2 | 17.25 | 1 | 96.2 | 39658.05 | 102.6 | 605.84 | 27.15 | 21.88 | 1622.48 | 0.81 | 0.86 | 1 | 0.1 | 1 | 10 | 225.7098 | 308.8261 | 279.3521 | 225709.7668 | 308826.0606 | 3.71e-06 | 6.7904 | 279352.1348
66 | 145 | CONCLUIDO | 9.5913 | 10.43 | 7.15 | 71.54 | 0.97 | 6 | 320.22 | 61.2 | 17.5 | 1 | 96.52 | 39727.66 | 102.13 | 605.84 | 27.02 | 21.88 | 1554.39 | 0.81 | 0.86 | 1 | 0.1 | 1 | 10 | 225.3647 | 308.3539 | 278.9251 | 225364.7157 | 308353.9464 | 3.7122e-06 | 6.7904 | 278925.0785
67 | 145 | CONCLUIDO | 9.5916 | 10.43 | 7.15 | 71.53 | 0.99 | 6 | 320.78 | 61.2 | 17.75 | 1 | 96.83 | 39797.41 | 102.36 | 605.84 | 27.03 | 21.88 | 1563.4 | 0.81 | 0.86 | 1 | 0.1 | 1 | 10 | 225.4927 | 308.5291 | 279.0835 | 225492.698 | 308529.0575 | 3.7123e-06 | 6.7904 | 279083.4773
68 | 145 | CONCLUIDO | 9.5923 | 10.42 | 7.15 | 71.53 | 1 | 6 | 321.35 | 61.2 | 18 | 1 | 97.15 | 39867.32 | 102.64 | 605.86 | 27.04 | 21.88 | 1568.96 | 0.81 | 0.86 | 1 | 0.09 | 1 | 10 | 225.6457 | 308.7384 | 279.2728 | 225645.6788 | 308738.3725 | 3.7126e-06 | 6.7839 | 279272.8156
69 | 145 | CONCLUIDO | 9.5877 | 10.43 | 7.16 | 71.58 | 1.01 | 6 | 321.92 | 61.2 | 18.25 | 1 | 97.47 | 39937.36 | 102.54 | 605.84 | 27.15 | 21.88 | 1621.76 | 0.81 | 0.86 | 1 | 0.1 | 1 | 10 | 225.6589 | 308.7564 | 279.2892 | 225658.885 | 308756.4419 | 3.7108e-06 | 6.7904 | 279289.1604
70 | 145 | CONCLUIDO | 9.5834 | 10.43 | 7.16 | 71.62 | 1.02 | 6 | 322.49 | 61.2 | 18.5 | 1 | 97.79 | 40007.56 | 102.57 | 605.84 | 27.26 | 21.88 | 1678.33 | 0.8 | 0.86 | 1 | 0.1 | 1 | 10 | 225.7121 | 308.8292 | 279.355 | 225712.0898 | 308829.239 | 3.7091e-06 | 6.7904 | 279355.0098
71 | 145 | CONCLUIDO | 9.5849 | 10.43 | 7.16 | 71.61 | 1.03 | 6 | 323.06 | 61.2 | 18.75 | 0 | 98.11 | 40077.9 | 102.58 | 605.84 | 27.22 | 21.88 | 1658.03 | 0.8 | 0.86 | 1 | 0.1 | 1 | 10 | 225.7051 | 308.8197 | 279.3464 | 225705.1439 | 308819.7353 | 3.7097e-06 | 6.7904 | 279346.4132

## RESULTADOS_11
Unnamed: 0 | Volume de calda [L] | STATUS | Capacidade operacional [ha/h] | Tempo de missao [h] | Tempo util [h] | Tempo por voo [min] | Autonomia Projetada [h] | N° Voos | MTOW [kg] | Massa Estrutura [kg] | Combustível [kg] | Abastecimentos | Massa gerador | Potência gerador [W] | Combustível consumido [L] | Calda cons [L] | Distância percorrida [km] | Distância Pulverizando [km] | RTL ACUMULADO[m] | EOC [km/km] | EOC [h/h] | Tempo de manobra [h] | Tempo rtl_rtw [h] | V pulv [m/s] | V desloc [m/s] | Preço Total por ha Simples [R$/ha] | Preço Total por ha Presumido [R$/ha] | Preço Total por ha Real [R$/ha] | Preço Total Simples [R$] | Preço Total Presumido [R$] | Prod CAPEX [ha/h/R$] | Dias Trabalhados | Preço Total Real [R$]
0 | 65 | CONCLUIDO | 8.1141 | 12.32 | 8.37 | 7.73 | 0.13 | 65 | 133.21 | 46.47 | 1 | 63 | 20.75 | 16663.42 | 88.92 | 605.98 | 64.79 | 21.88 | 20148.38 | 0.34 | 0.74 | 1.11 | 1.32 | 1 | 10 | 232.3138 | 317.862 | 287.5257 | 232313.8271 | 317862.0272 | 3.9565e-06 | 8.0208 | 287525.7214
1 | 65 | CONCLUIDO | 8.6159 | 11.61 | 8.06 | 9.68 | 0.17 | 50 | 133.55 | 46.47 | 1.25 | 48 | 20.83 | 16704.7 | 84.6 | 606.02 | 55.56 | 21.88 | 15606.48 | 0.39 | 0.77 | 1.07 | 1.01 | 1 | 10 | 212.6313 | 290.9315 | 263.1654 | 212631.2882 | 290931.5092 | 4.2012e-06 | 7.5586 | 263165.4143
2 | 65 | CONCLUIDO | 8.9825 | 11.13 | 7.86 | 11.8 | 0.2 | 40 | 133.88 | 46.47 | 1.5 | 38 | 20.91 | 16746.01 | 81.39 | 605.94 | 49.02 | 21.88 | 12388.17 | 0.45 | 0.79 | 1.06 | 0.81 | 1 | 10 | 195.7983 | 267.8998 | 242.3318 | 195798.2502 | 267899.8039 | 4.38e-06 | 7.2461 | 242331.8226
3 | 65 | CONCLUIDO | 9.2303 | 10.83 | 7.73 | 13.64 | 0.23 | 34 | 134.22 | 46.47 | 1.75 | 32 | 21 | 16787.35 | 79.02 | 606.06 | 45.18 | 21.88 | 10495.7 | 0.48 | 0.8 | 1.04 | 0.67 | 1 | 10 | 192.2614 | 263.0605 | 237.9544 | 192261.4098 | 263060.5429 | 4.5008e-06 | 7.0508 | 237954.4139
4 | 65 | CONCLUIDO | 9.4481 | 10.58 | 7.61 | 15.75 | 0.26 | 29 | 134.55 | 46.47 | 2 | 27 | 21.09 | 16828.84 | 76.86 | 605.84 | 41.79 | 21.88 | 8824.72 | 0.52 | 0.81 | 1.03 | 0.56 | 1 | 10 | 189.0779 | 258.7047 | 234.0143 | 189077.866 | 258704.6778 | 4.607e-06 | 6.888 | 234014.2664
5 | 65 | CONCLUIDO | 9.6036 | 10.41 | 7.55 | 18.12 | 0.29 | 25 | 134.89 | 46.47 | 2.25 | 23 | 21.17 | 16870.25 | 75.24 | 605.93 | 39.47 | 21.88 | 7686.98 | 0.55 | 0.82 | 1.03 | 0.49 | 1 | 10 | 187.0243 | 255.8949 | 231.4726 | 187024.288 | 255894.8818 | 4.6828e-06 | 6.7773 | 231472.6335
6 | 65 | CONCLUIDO | 9.755 | 10.25 | 7.47 | 20.38 | 0.33 | 22 | 135.22 | 46.47 | 2.5 | 20 | 21.26 | 16911.68 | 73.33 | 605.87 | 37.14 | 21.88 | 6536.38 | 0.59 | 0.83 | 1.02 | 0.41 | 1 | 10 | 184.8541 | 252.9256 | 228.7867 | 184854.1191 | 252925.5609 | 4.7567e-06 | 6.6732 | 228786.7004
7 | 65 | CONCLUIDO | 9.8447 | 10.16 | 7.43 | 22.3 | 0.36 | 20 | 135.56 | 46.47 | 2.75 | 18 | 21.34 | 16953.14 | 71.96 | 605.86 | 35.87 | 21.88 | 5911.61 | 0.61 | 0.83 | 1.02 | 0.38 | 1 | 10 | 183.4844 | 251.0514 | 227.0914 | 183484.3881 | 251051.4345 | 4.8004e-06 | 6.6146 | 227091.438
8 | 65 | CONCLUIDO | 9.9184 | 10.08 | 7.41 | 24.71 | 0.39 | 18 | 135.9 | 46.47 | 3 | 16 | 21.43 | 16994.64 | 70.36 | 605.84 | 35.22 | 21.88 | 5596.11 | 0.62 | 0.83 | 1.02 | 0.35 | 1 | 10 | 170.9208 | 233.8614 | 211.542 | 170920.7967 | 233861.3746 | 4.8363e-06 | 6.5625 | 211541.9732
9 | 65 | CONCLUIDO | 9.9925 | 10.01 | 7.36 | 25.99 | 0.42 | 17 | 136.23 | 46.47 | 3.25 | 15 | 21.52 | 17036.16 | 69.13 | 605.84 | 33.84 | 21.88 | 4909.87 | 0.65 | 0.84 | 1.01 | 0.31 | 1 | 10 | 169.7357 | 232.2399 | 210.0753 | 169735.7491 | 232239.9401 | 4.8725e-06 | 6.5169 | 210075.2862
10 | 65 | CONCLUIDO | 10.0806 | 9.92 | 7.33 | 29.33 | 0.45 | 15 | 136.57 | 46.47 | 3.5 | 13 | 21.6 | 17077.72 | 67.44 | 605.86 | 32.62 | 21.88 | 4312.57 | 0.67 | 0.84 | 1.01 | 0.27 | 1 | 10 | 168.1194 | 230.0284 | 208.0748 | 168119.4271 | 230028.4171 | 4.9154e-06 | 6.4583 | 208074.8278
11 | 65 | CONCLUIDO | 10.1317 | 9.87 | 7.31 | 31.32 | 0.48 | 14 | 136.91 | 46.47 | 3.75 | 12 | 21.69 | 17119.3 | 66.07 | 605.85 | 31.95 | 21.88 | 3981.62 | 0.68 | 0.85 | 1.01 | 0.25 | 1 | 10 | 167.0775 | 228.6028 | 206.7852 | 167077.4727 | 228602.7691 | 4.9403e-06 | 6.4258 | 206785.2416
12 | 65 | CONCLUIDO | 10.1603 | 9.84 | 7.31 | 33.73 | 0.52 | 13 | 137.25 | 46.47 | 4 | 11 | 21.78 | 17160.92 | 64.89 | 605.84 | 32.09 | 21.88 | 4058.49 | 0.68 | 0.85 | 1.01 | 0.25 | 1 | 10 | 166.3015 | 227.541 | 205.8248 | 166301.4678 | 227541.0049 | 4.9543e-06 | 6.4062 | 205824.8107
13 | 65 | CONCLUIDO | 10.22 | 9.78 | 7.28 | 36.39 | 0.55 | 12 | 137.58 | 46.47 | 4.25 | 9 | 21.87 | 17202.57 | 63.19 | 605.84 | 31.16 | 21.88 | 3594.57 | 0.7 | 0.85 | 1.01 | 0.22 | 1 | 10 | 165.0383 | 225.8126 | 204.2614 | 165038.2536 | 225812.6195 | 4.9834e-06 | 6.3672 | 204261.3801
14 | 65 | CONCLUIDO | 10.2139 | 9.79 | 7.28 | 36.42 | 0.58 | 12 | 137.92 | 46.47 | 4.5 | 5 | 21.95 | 17244.24 | 62.93 | 606.06 | 31.12 | 21.88 | 3575.52 | 0.7 | 0.85 | 1.01 | 0.23 | 1 | 10 | 164.9291 | 225.6632 | 204.1262 | 164929.0569 | 225663.2118 | 4.9804e-06 | 6.3737 | 204126.2315
15 | 65 | CONCLUIDO | 10.2643 | 9.74 | 7.26 | 39.62 | 0.61 | 11 | 138.26 | 46.47 | 4.75 | 3 | 22.04 | 17285.95 | 62.29 | 605.84 | 30.35 | 21.88 | 3198.74 | 0.72 | 0.85 | 1.01 | 0.21 | 1 | 10 | 164.3068 | 224.8118 | 203.3561 | 164306.8215 | 224811.8419 | 5.005e-06 | 6.3411 | 203356.1153
16 | 65 | CONCLUIDO | 10.2552 | 9.75 | 7.27 | 39.66 | 0.64 | 11 | 138.6 | 46.47 | 5 | 1 | 22.13 | 17327.69 | 61.57 | 605.87 | 30.5 | 21.88 | 3274.15 | 0.72 | 0.85 | 1.02 | 0.21 | 1 | 10 | 163.9889 | 224.3768 | 202.9626 | 163988.8518 | 224376.7817 | 5.0006e-06 | 6.3477 | 202962.5766
17 | 65 | CONCLUIDO | 10.2544 | 9.75 | 7.27 | 39.67 | 0.67 | 11 | 138.94 | 46.47 | 5.25 | 0 | 22.22 | 17369.47 | 61.59 | 605.87 | 30.58 | 21.88 | 3309.62 | 0.72 | 0.85 | 1.02 | 0.21 | 1 | 10 | 164.0032 | 224.3964 | 202.9804 | 164003.2153 | 224396.4345 | 5.0002e-06 | 6.3477 | 202980.3538

## RESULTADOS_24
Unnamed: 0 | Volume de calda [L] | STATUS | Capacidade operacional [ha/h] | Tempo de missao [h] | Tempo util [h] | Tempo por voo [min] | Autonomia Projetada [h] | N° Voos | MTOW [kg] | Massa Estrutura [kg] | Combustível [kg] | Abastecimentos | Massa gerador | Potência gerador [W] | Combustível consumido [L] | Calda cons [L] | Distância percorrida [km] | Distância Pulverizando [km] | RTL ACUMULADO[m] | EOC [km/km] | EOC [h/h] | Tempo de manobra [h] | Tempo rtl_rtw [h] | V pulv [m/s] | V desloc [m/s] | Preço Total por ha Simples [R$/ha] | Preço Total por ha Presumido [R$/ha] | Preço Total por ha Real [R$/ha] | Preço Total Simples [R$] | Preço Total Presumido [R$] | Prod CAPEX [ha/h/R$] | Dias Trabalhados | Preço Total Real [R$]
0 | 130 | CONCLUIDO | 5.6853 | 17.59 | 9.36 | 5.06 | 0.07 | 111 | 252.85 | 59.19 | 1 | 109 | 62.65 | 31418.63 | 153.04 | 605.97 | 95.52 | 21.88 | 35280.04 | 0.23 | 0.66 | 1.18 | 2.3 | 1 | 10 | 425.6787 | 582.4324 | 526.8459 | 425678.7263 | 582432.4129 | 2.2735e-06 | 11.4518 | 526845.8809
1 | 130 | CONCLUIDO | 6.4065 | 15.61 | 8.75 | 6.32 | 0.09 | 83 | 253.3 | 59.19 | 1.25 | 81 | 62.86 | 31474.5 | 142.54 | 605.99 | 76.83 | 21.88 | 26078.67 | 0.28 | 0.71 | 1.12 | 1.69 | 1 | 10 | 366.7019 | 501.7377 | 453.8526 | 366701.8926 | 501737.7072 | 2.5619e-06 | 10.1628 | 453852.5647
2 | 130 | CONCLUIDO | 6.9348 | 14.42 | 8.39 | 7.63 | 0.11 | 66 | 253.75 | 59.19 | 1.5 | 64 | 63.06 | 31530.44 | 136.24 | 606.17 | 65.45 | 21.88 | 20472.08 | 0.33 | 0.74 | 1.1 | 1.33 | 1 | 10 | 335.1297 | 458.5393 | 414.7769 | 335129.7142 | 458539.2598 | 2.7732e-06 | 9.388 | 414776.9164
3 | 130 | CONCLUIDO | 7.3233 | 13.66 | 8.16 | 8.9 | 0.12 | 55 | 254.21 | 59.19 | 1.75 | 53 | 63.26 | 31586.46 | 132.03 | 605.92 | 58.47 | 21.88 | 17038.01 | 0.37 | 0.76 | 1.08 | 1.1 | 1 | 10 | 310.8293 | 425.2903 | 384.7012 | 310829.2805 | 425290.3343 | 2.9285e-06 | 8.8932 | 384701.2217
4 | 130 | CONCLUIDO | 7.5917 | 13.17 | 8.02 | 10.03 | 0.14 | 48 | 254.66 | 59.19 | 2 | 46 | 63.47 | 31642.55 | 129.4 | 605.91 | 53.9 | 21.88 | 14787.36 | 0.41 | 0.77 | 1.07 | 0.96 | 1 | 10 | 291.2297 | 398.4733 | 360.4435 | 291229.6548 | 398473.2618 | 3.0358e-06 | 8.5742 | 360443.533
5 | 130 | CONCLUIDO | 7.8501 | 12.74 | 7.88 | 11.26 | 0.16 | 42 | 255.12 | 59.19 | 2.25 | 40 | 63.67 | 31698.72 | 126.52 | 605.92 | 49.73 | 21.88 | 12732.52 | 0.44 | 0.78 | 1.06 | 0.82 | 1 | 10 | 284.4987 | 389.2637 | 352.1129 | 284498.6917 | 389263.6611 | 3.1392e-06 | 8.2943 | 352112.8836
6 | 130 | CONCLUIDO | 8.0667 | 12.4 | 7.78 | 12.62 | 0.17 | 37 | 255.57 | 59.19 | 2.5 | 35 | 63.88 | 31754.97 | 124.69 | 605.94 | 46.47 | 21.88 | 11126.75 | 0.47 | 0.79 | 1.06 | 0.72 | 1 | 10 | 279.7792 | 382.8062 | 346.2717 | 279779.1944 | 382806.2367 | 3.2258e-06 | 8.0729 | 346271.7467
7 | 130 | CONCLUIDO | 8.2478 | 12.12 | 7.71 | 14.01 | 0.19 | 33 | 256.03 | 59.19 | 2.75 | 31 | 64.09 | 31811.29 | 122.95 | 606.1 | 44.32 | 21.88 | 10070.01 | 0.49 | 0.8 | 1.04 | 0.65 | 1 | 10 | 263.1767 | 360.09 | 325.7235 | 263176.725 | 360090.0056 | 3.2982e-06 | 7.8906 | 325723.5209
8 | 130 | CONCLUIDO | 8.3953 | 11.91 | 7.64 | 15.28 | 0.21 | 30 | 256.49 | 59.19 | 3 | 28 | 64.29 | 31867.69 | 121.39 | 605.85 | 42.27 | 21.88 | 9064.01 | 0.52 | 0.81 | 1.04 | 0.58 | 1 | 10 | 260.0292 | 355.7835 | 321.828 | 260029.2256 | 355783.4582 | 3.3572e-06 | 7.7539 | 321827.9843
9 | 130 | CONCLUIDO | 8.49 | 11.78 | 7.6 | 16.3 | 0.23 | 28 | 256.95 | 59.19 | 3.25 | 26 | 64.5 | 31924.29 | 120.31 | 605.86 | 41.15 | 21.88 | 8511.44 | 0.53 | 0.81 | 1.04 | 0.55 | 1 | 10 | 258.0325 | 353.0515 | 319.3567 | 258032.518 | 353051.4747 | 3.3951e-06 | 7.6693 | 319356.7375
10 | 130 | CONCLUIDO | 8.5888 | 11.64 | 7.57 | 17.46 | 0.24 | 26 | 257.41 | 59.19 | 3.5 | 24 | 64.71 | 31980.84 | 119.48 | 605.9 | 40.2 | 21.88 | 8048.26 | 0.54 | 0.82 | 1.03 | 0.51 | 1 | 10 | 256.2235 | 350.5764 | 317.1178 | 256223.5461 | 350576.3596 | 3.4346e-06 | 7.5781 | 317117.8438
11 | 130 | CONCLUIDO | 8.694 | 11.5 | 7.52 | 18.81 | 0.26 | 24 | 257.86 | 59.19 | 3.75 | 22 | 64.92 | 32037.48 | 118.21 | 605.92 | 38.65 | 21.88 | 7281.23 | 0.57 | 0.82 | 1.03 | 0.47 | 1 | 10 | 253.8706 | 347.357 | 314.2057 | 253870.6006 | 347356.9557 | 3.4766e-06 | 7.487 | 314205.6954
12 | 130 | CONCLUIDO | 8.8035 | 11.36 | 7.48 | 20.4 | 0.28 | 22 | 258.32 | 59.19 | 4 | 20 | 65.13 | 32094.19 | 117.14 | 605.85 | 37.25 | 21.88 | 6594.11 | 0.59 | 0.83 | 1.02 | 0.42 | 1 | 10 | 251.8494 | 344.5915 | 311.7042 | 251849.4462 | 344591.5231 | 3.5204e-06 | 7.3958 | 311704.1917
13 | 130 | CONCLUIDO | 8.8714 | 11.27 | 7.44 | 21.26 | 0.29 | 21 | 258.78 | 59.19 | 4.25 | 19 | 65.34 | 32150.98 | 116.11 | 605.84 | 35.95 | 21.88 | 5944.27 | 0.61 | 0.83 | 1.02 | 0.38 | 1 | 10 | 250.3472 | 342.5361 | 309.8449 | 250347.2001 | 342536.0837 | 3.5476e-06 | 7.3372 | 309844.9206
14 | 130 | CONCLUIDO | 8.9047 | 11.23 | 7.45 | 22.34 | 0.31 | 20 | 259.25 | 59.19 | 4.5 | 18 | 65.55 | 32207.85 | 115.93 | 605.9 | 36.08 | 21.88 | 6015.91 | 0.61 | 0.83 | 1.03 | 0.39 | 1 | 10 | 249.913 | 341.942 | 309.3076 | 249913.0364 | 341942.0418 | 3.5609e-06 | 7.3112 | 309307.5732
15 | 130 | CONCLUIDO | 8.9702 | 11.15 | 7.41 | 23.41 | 0.33 | 19 | 259.71 | 59.19 | 4.75 | 17 | 65.76 | 32264.79 | 114.72 | 605.92 | 35.37 | 21.88 | 5668.82 | 0.62 | 0.83 | 1.02 | 0.36 | 1 | 10 | 235.7731 | 322.5952 | 291.8072 | 235773.147 | 322595.2213 | 3.5871e-06 | 7.2591 | 291807.1861
16 | 130 | CONCLUIDO | 9.0259 | 11.08 | 7.39 | 24.65 | 0.34 | 18 | 260.17 | 59.19 | 5 | 16 | 65.98 | 32321.82 | 113.79 | 605.86 | 34.4 | 21.88 | 5185.71 | 0.64 | 0.84 | 1.02 | 0.34 | 1 | 10 | 234.5729 | 320.953 | 290.3217 | 234572.9303 | 320953.0319 | 3.6094e-06 | 7.2135 | 290321.725
17 | 130 | CONCLUIDO | 9.0678 | 11.03 | 7.39 | 26.09 | 0.36 | 17 | 260.63 | 59.19 | 5.25 | 15 | 66.19 | 32378.93 | 113.67 | 605.95 | 34.49 | 21.88 | 5234.25 | 0.63 | 0.84 | 1.02 | 0.33 | 1 | 10 | 234.0753 | 320.2721 | 289.7058 | 234075.2664 | 320272.1062 | 3.6261e-06 | 7.181 | 289705.7859
18 | 130 | CONCLUIDO | 9.1384 | 10.94 | 7.36 | 27.58 | 0.37 | 16 | 261.1 | 59.19 | 5.5 | 14 | 66.4 | 32436.11 | 112.63 | 605.88 | 33.4 | 21.88 | 4695.69 | 0.66 | 0.84 | 1.02 | 0.3 | 1 | 10 | 232.6539 | 318.3273 | 287.9466 | 232653.8648 | 318327.2818 | 3.6544e-06 | 7.1224 | 287946.5728
19 | 130 | CONCLUIDO | 9.1926 | 10.88 | 7.34 | 29.36 | 0.39 | 15 | 261.56 | 59.19 | 5.75 | 13 | 66.62 | 32493.38 | 111.64 | 605.95 | 33.01 | 21.88 | 4507.53 | 0.66 | 0.84 | 1.01 | 0.28 | 1 | 10 | 231.4735 | 316.7123 | 286.4857 | 231473.5118 | 316712.2707 | 3.676e-06 | 7.0833 | 286485.6961
20 | 130 | CONCLUIDO | 9.1978 | 10.87 | 7.33 | 29.34 | 0.41 | 15 | 262.03 | 59.19 | 6 | 13 | 66.83 | 32550.72 | 110.93 | 605.89 | 32.68 | 21.88 | 4341.68 | 0.67 | 0.84 | 1.01 | 0.28 | 1 | 10 | 230.9719 | 316.0259 | 285.8649 | 230971.8901 | 316025.9298 | 3.6781e-06 | 7.0768 | 285864.8586
21 | 130 | CONCLUIDO | 9.2631 | 10.8 | 7.31 | 31.31 | 0.42 | 14 | 262.49 | 59.19 | 6.25 | 12 | 67.05 | 32608.15 | 110.27 | 605.94 | 31.89 | 21.88 | 3951.12 | 0.69 | 0.85 | 1.01 | 0.25 | 1 | 10 | 229.8982 | 314.5568 | 284.536 | 229898.1647 | 314556.8113 | 3.7042e-06 | 7.0312 | 284535.9508
22 | 130 | CONCLUIDO | 9.2486 | 10.81 | 7.32 | 31.38 | 0.44 | 14 | 262.96 | 59.19 | 6.5 | 12 | 67.26 | 32665.66 | 109.86 | 605.85 | 32.52 | 21.88 | 4269.01 | 0.67 | 0.84 | 1.01 | 0.27 | 1 | 10 | 229.8251 | 314.4568 | 284.4455 | 229825.0551 | 314456.7796 | 3.6984e-06 | 7.0378 | 284445.4659
23 | 130 | CONCLUIDO | 9.3107 | 10.74 | 7.3 | 33.69 | 0.46 | 13 | 263.42 | 59.19 | 6.75 | 11 | 67.48 | 32723.25 | 109.27 | 605.84 | 31.75 | 21.88 | 3888.92 | 0.69 | 0.85 | 1.01 | 0.24 | 1 | 10 | 228.6652 | 312.8698 | 283.01 | 228665.2118 | 312869.8308 | 3.7233e-06 | 6.9922 | 283009.9732
24 | 130 | CONCLUIDO | 9.3011 | 10.75 | 7.31 | 33.74 | 0.47 | 13 | 263.89 | 59.19 | 7 | 11 | 67.7 | 32780.92 | 109.47 | 605.84 | 31.96 | 21.88 | 3991.76 | 0.68 | 0.85 | 1.01 | 0.25 | 1 | 10 | 228.9023 | 313.1942 | 283.3034 | 228902.2558 | 313194.1649 | 3.7194e-06 | 6.9987 | 283303.3534
25 | 130 | CONCLUIDO | 9.3721 | 10.67 | 7.28 | 36.39 | 0.49 | 12 | 264.36 | 59.19 | 7.25 | 10 | 67.92 | 32838.68 | 108.09 | 605.89 | 31.13 | 21.88 | 3580.89 | 0.7 | 0.85 | 1.01 | 0.22 | 1 | 10 | 227.3529 | 311.0742 | 281.3857 | 227352.8615 | 311074.2152 | 3.7478e-06 | 6.9466 | 281385.7287
26 | 130 | CONCLUIDO | 9.3701 | 10.67 | 7.28 | 36.4 | 0.5 | 12 | 264.83 | 59.19 | 7.5 | 10 | 68.14 | 32896.51 | 107.93 | 605.84 | 31.03 | 21.88 | 3531.91 | 0.71 | 0.85 | 1.01 | 0.22 | 1 | 10 | 227.2781 | 310.9719 | 281.2932 | 227278.094 | 310971.915 | 3.747e-06 | 6.9466 | 281293.1919
27 | 130 | CONCLUIDO | 9.4404 | 10.59 | 7.25 | 39.55 | 0.52 | 11 | 265.3 | 59.19 | 7.75 | 9 | 68.36 | 32954.43 | 106.96 | 605.84 | 29.91 | 21.88 | 2979.18 | 0.73 | 0.85 | 1.01 | 0.19 | 1 | 10 | 225.9948 | 309.216 | 279.7049 | 225994.7728 | 309216.0183 | 3.7751e-06 | 6.8945 | 279704.8755
28 | 130 | CONCLUIDO | 9.4315 | 10.6 | 7.26 | 39.6 | 0.54 | 11 | 265.77 | 59.19 | 8 | 9 | 68.58 | 33012.44 | 106.57 | 605.86 | 30.57 | 21.88 | 3306.6 | 0.72 | 0.85 | 1 | 0.2 | 1 | 10 | 225.8792 | 309.0579 | 279.5618 | 225879.1796 | 309057.8586 | 3.7716e-06 | 6.901 | 279561.8103
29 | 130 | CONCLUIDO | 9.433 | 10.6 | 7.26 | 39.59 | 0.55 | 11 | 266.24 | 59.19 | 8.25 | 9 | 68.8 | 33070.52 | 105.97 | 605.84 | 30.48 | 21.88 | 3263.33 | 0.72 | 0.85 | 1 | 0.2 | 1 | 10 | 225.5197 | 308.5661 | 279.1169 | 225519.743 | 308566.0616 | 3.7722e-06 | 6.901 | 279116.9497
30 | 130 | CONCLUIDO | 9.4974 | 10.53 | 7.24 | 43.41 | 0.57 | 10 | 266.71 | 59.19 | 8.5 | 8 | 69.02 | 33128.7 | 104.94 | 605.93 | 29.67 | 21.88 | 2860.08 | 0.74 | 0.85 | 1.01 | 0.18 | 1 | 10 | 224.3047 | 306.9036 | 277.6131 | 224304.6995 | 306903.5855 | 3.7979e-06 | 6.8555 | 277613.138
31 | 130 | CONCLUIDO | 9.5007 | 10.53 | 7.23 | 43.39 | 0.58 | 10 | 267.18 | 59.19 | 8.75 | 8 | 69.24 | 33186.95 | 104.56 | 605.84 | 29.61 | 21.88 | 2831.24 | 0.74 | 0.86 | 1 | 0.17 | 1 | 10 | 224.0283 | 306.5254 | 277.2711 | 224028.3259 | 306525.4389 | 3.7992e-06 | 6.8555 | 277271.0812
32 | 130 | CONCLUIDO | 9.4969 | 10.53 | 7.24 | 43.41 | 0.6 | 10 | 267.66 | 59.19 | 9 | 8 | 69.46 | 33245.29 | 103.88 | 605.97 | 29.69 | 21.88 | 2869.5 | 0.74 | 0.85 | 1 | 0.18 | 1 | 10 | 223.7016 | 306.0784 | 276.8667 | 223701.6115 | 306078.4138 | 3.7977e-06 | 6.8555 | 276866.7196
33 | 130 | CONCLUIDO | 9.5511 | 10.47 | 7.22 | 48.17 | 0.61 | 9 | 268.13 | 59.19 | 9.25 | 7 | 69.69 | 33303.72 | 102.86 | 605.9 | 29.3 | 21.88 | 2682.74 | 0.75 | 0.86 | 1.01 | 0.17 | 1 | 10 | 222.5983 | 304.5688 | 275.5012 | 222598.3034 | 304568.819 | 3.8194e-06 | 6.8164 | 275501.1984
34 | 130 | CONCLUIDO | 9.5519 | 10.47 | 7.22 | 48.16 | 0.63 | 9 | 268.61 | 59.19 | 9.5 | 7 | 69.91 | 33362.23 | 102.82 | 605.84 | 29.21 | 21.88 | 2635.29 | 0.75 | 0.86 | 1.01 | 0.17 | 1 | 10 | 222.5688 | 304.5284 | 275.4647 | 222568.788 | 304528.4347 | 3.8197e-06 | 6.8164 | 275464.6683
35 | 130 | CONCLUIDO | 9.5628 | 10.46 | 7.21 | 48.08 | 0.64 | 9 | 269.08 | 59.19 | 9.75 | 7 | 70.14 | 33420.83 | 102.54 | 605.84 | 28.98 | 21.88 | 2522.6 | 0.76 | 0.86 | 1 | 0.15 | 1 | 10 | 222.2879 | 304.1441 | 275.117 | 222287.9111 | 304144.1266 | 3.8241e-06 | 6.8099 | 275117.0381
36 | 130 | CONCLUIDO | 9.5552 | 10.47 | 7.22 | 48.14 | 0.66 | 9 | 269.56 | 59.19 | 10 | 7 | 70.36 | 33479.51 | 101.75 | 605.84 | 29.36 | 21.88 | 2713.11 | 0.75 | 0.86 | 1 | 0.16 | 1 | 10 | 221.9317 | 303.6567 | 274.6761 | 221931.6658 | 303656.6961 | 3.821e-06 | 6.8164 | 274676.1272
37 | 130 | CONCLUIDO | 9.5496 | 10.47 | 7.23 | 48.18 | 0.68 | 9 | 270.03 | 59.19 | 10.25 | 7 | 70.59 | 33538.28 | 100.76 | 605.97 | 29.31 | 21.88 | 2686.57 | 0.75 | 0.86 | 1.01 | 0.17 | 1 | 10 | 221.4443 | 302.9898 | 274.0729 | 221444.2752 | 302989.8267 | 3.8188e-06 | 6.8164 | 274072.9029
38 | 130 | CONCLUIDO | 9.6228 | 10.39 | 7.2 | 53.97 | 0.69 | 8 | 270.51 | 59.19 | 10.5 | 6 | 70.82 | 33597.14 | 100.31 | 605.84 | 28.46 | 21.88 | 2267.51 | 0.77 | 0.86 | 1 | 0.14 | 1 | 10 | 220.4981 | 301.6953 | 272.9019 | 220498.1172 | 301695.2517 | 3.8481e-06 | 6.7643 | 272901.8803
39 | 130 | CONCLUIDO | 9.6339 | 10.38 | 7.18 | 53.88 | 0.71 | 8 | 270.99 | 59.19 | 10.75 | 6 | 71.04 | 33656.08 | 99.52 | 605.84 | 28.06 | 21.88 | 2068 | 0.78 | 0.86 | 1 | 0.13 | 1 | 10 | 219.9021 | 300.8798 | 272.1643 | 219902.1408 | 300879.8105 | 3.8525e-06 | 6.7578 | 272164.2637
40 | 130 | CONCLUIDO | 9.6262 | 10.39 | 7.19 | 53.94 | 0.72 | 8 | 271.47 | 59.19 | 11 | 6 | 71.27 | 33715.11 | 98.84 | 605.84 | 28.3 | 21.88 | 2186.68 | 0.77 | 0.86 | 1 | 0.13 | 1 | 10 | 219.6096 | 300.4796 | 271.8022 | 219609.6319 | 300479.5868 | 3.8494e-06 | 6.7643 | 271802.2368
41 | 130 | CONCLUIDO | 9.63 | 10.38 | 7.19 | 53.91 | 0.74 | 8 | 271.95 | 59.19 | 11.25 | 6 | 71.5 | 33774.23 | 98.2 | 605.84 | 28.35 | 21.88 | 2211.87 | 0.77 | 0.86 | 1 | 0.13 | 1 | 10 | 219.2175 | 299.943 | 271.3169 | 219217.4529 | 299942.9902 | 3.8509e-06 | 6.7578 | 271316.8522
42 | 130 | CONCLUIDO | 9.6902 | 10.32 | 7.17 | 61.48 | 0.75 | 7 | 272.43 | 59.19 | 11.5 | 5 | 71.73 | 33833.57 | 96.36 | 605.86 | 27.78 | 21.88 | 1929.83 | 0.79 | 0.86 | 1 | 0.11 | 1 | 10 | 217.6469 | 297.7941 | 269.3731 | 217646.9218 | 297794.1203 | 3.875e-06 | 6.7188 | 269373.0674
43 | 130 | CONCLUIDO | 9.6904 | 10.32 | 7.17 | 61.48 | 0.77 | 7 | 272.91 | 59.19 | 11.75 | 5 | 71.96 | 33892.87 | 96.24 | 605.84 | 27.75 | 21.88 | 1915.54 | 0.79 | 0.86 | 1 | 0.11 | 1 | 10 | 217.578 | 297.6998 | 269.2877 | 217577.9765 | 297699.7863 | 3.8751e-06 | 6.7188 | 269287.7366
44 | 130 | CONCLUIDO | 9.6811 | 10.33 | 7.18 | 61.56 | 0.78 | 7 | 273.39 | 59.19 | 12 | 5 | 72.2 | 33952.26 | 96.93 | 605.9 | 28.04 | 21.88 | 2061.66 | 0.78 | 0.86 | 1 | 0.12 | 1 | 10 | 218.0678 | 298.37 | 269.894 | 218067.8284 | 298370.0233 | 3.8714e-06 | 6.7253 | 269894.007
45 | 130 | CONCLUIDO | 9.674 | 10.34 | 7.19 | 61.63 | 0.8 | 7 | 273.87 | 59.19 | 12.25 | 5 | 72.43 | 34011.74 | 97.17 | 605.85 | 28.22 | 21.88 | 2150.7 | 0.78 | 0.86 | 1 | 0.13 | 1 | 10 | 218.2881 | 298.6715 | 270.1667 | 218288.1363 | 298671.4583 | 3.8685e-06 | 6.7318 | 270166.6735
46 | 130 | CONCLUIDO | 9.6931 | 10.32 | 7.17 | 61.45 | 0.81 | 7 | 274.35 | 59.19 | 12.5 | 5 | 72.66 | 34071.31 | 96.45 | 605.84 | 27.71 | 21.88 | 1896.27 | 0.79 | 0.86 | 1 | 0.11 | 1 | 10 | 217.6749 | 297.8324 | 269.4077 | 217674.9035 | 297832.4061 | 3.8762e-06 | 6.7188 | 269407.6992
47 | 130 | CONCLUIDO | 9.6837 | 10.33 | 7.18 | 61.54 | 0.83 | 7 | 274.84 | 59.19 | 12.75 | 5 | 72.89 | 34130.98 | 95.45 | 605.84 | 28 | 21.88 | 2042.06 | 0.78 | 0.86 | 1 | 0.12 | 1 | 10 | 217.2158 | 297.2042 | 268.8394 | 217215.7644 | 297204.1918 | 3.8724e-06 | 6.7253 | 268839.4408
48 | 130 | CONCLUIDO | 9.6769 | 10.33 | 7.19 | 61.6 | 0.84 | 7 | 275.32 | 59.19 | 13 | 4 | 73.13 | 34190.73 | 95.13 | 605.84 | 28.19 | 21.88 | 2135.45 | 0.78 | 0.86 | 1 | 0.13 | 1 | 10 | 217.1181 | 297.0706 | 268.7186 | 217118.1333 | 297070.6085 | 3.8697e-06 | 6.7253 | 268718.6066
49 | 130 | CONCLUIDO | 9.6831 | 10.33 | 7.18 | 61.54 | 0.86 | 7 | 275.81 | 59.19 | 13.25 | 4 | 73.36 | 34250.57 | 94.42 | 605.84 | 27.89 | 21.88 | 1985.89 | 0.78 | 0.86 | 1 | 0.12 | 1 | 10 | 216.6415 | 296.4185 | 268.1287 | 216641.5413 | 296418.5144 | 3.8722e-06 | 6.7253 | 268128.7474
50 | 130 | CONCLUIDO | 9.7579 | 10.25 | 7.15 | 71.5 | 0.87 | 6 | 276.29 | 59.19 | 13.5 | 2 | 73.6 | 34310.51 | 93.08 | 605.84 | 26.95 | 21.88 | 1521.58 | 0.81 | 0.87 | 1 | 0.09 | 1 | 10 | 215.236 | 294.4953 | 266.3891 | 215235.9683 | 294495.3474 | 3.9021e-06 | 6.6732 | 266389.1248
51 | 130 | CONCLUIDO | 9.7527 | 10.25 | 7.16 | 71.55 | 0.88 | 6 | 276.78 | 59.19 | 13.75 | 2 | 73.84 | 34370.54 | 93.33 | 605.84 | 27.11 | 21.88 | 1601.29 | 0.81 | 0.86 | 1 | 0.1 | 1 | 10 | 215.4438 | 294.7797 | 266.6464 | 215443.8048 | 294779.7185 | 3.9e-06 | 6.6732 | 266646.3559
52 | 130 | CONCLUIDO | 9.7524 | 10.25 | 7.16 | 71.56 | 0.9 | 6 | 277.27 | 59.19 | 14 | 2 | 74.07 | 34430.66 | 93.6 | 605.84 | 27.15 | 21.88 | 1622.98 | 0.81 | 0.86 | 1 | 0.1 | 1 | 10 | 215.5967 | 294.9889 | 266.8356 | 215596.7186 | 294988.9418 | 3.8999e-06 | 6.6732 | 266835.6112
53 | 130 | CONCLUIDO | 9.749 | 10.26 | 7.16 | 71.59 | 0.91 | 6 | 277.76 | 59.19 | 14.25 | 2 | 74.31 | 34490.87 | 92.9 | 605.84 | 27.25 | 21.88 | 1672.87 | 0.8 | 0.86 | 1 | 0.1 | 1 | 10 | 215.2315 | 294.4893 | 266.3836 | 215231.5412 | 294489.2901 | 3.8985e-06 | 6.6797 | 266383.6455
54 | 130 | CONCLUIDO | 9.7461 | 10.26 | 7.16 | 71.62 | 0.93 | 6 | 278.25 | 59.19 | 14.5 | 1 | 74.55 | 34551.18 | 92.94 | 605.84 | 27.34 | 21.88 | 1717.28 | 0.8 | 0.86 | 1 | 0.1 | 1 | 10 | 215.2756 | 294.5495 | 266.4382 | 215275.5815 | 294549.5479 | 3.8974e-06 | 6.6797 | 266438.1524
55 | 130 | CONCLUIDO | 9.7424 | 10.26 | 7.17 | 71.66 | 0.94 | 6 | 278.74 | 59.19 | 14.75 | 1 | 74.79 | 34611.59 | 92.86 | 605.86 | 27.45 | 21.88 | 1774.13 | 0.8 | 0.86 | 1 | 0.11 | 1 | 10 | 215.2881 | 294.5667 | 266.4536 | 215288.0879 | 294566.6596 | 3.8959e-06 | 6.6797 | 266453.6311
56 | 130 | CONCLUIDO | 9.7413 | 10.27 | 7.17 | 71.67 | 0.96 | 6 | 279.23 | 59.19 | 15 | 0 | 75.03 | 34672.08 | 92.79 | 605.89 | 27.48 | 21.88 | 1786.18 | 0.8 | 0.86 | 1 | 0.11 | 1 | 10 | 215.2572 | 294.5244 | 266.4154 | 215257.226 | 294524.4331 | 3.8955e-06 | 6.6862 | 266415.4346

## RESULTADOS_13
Unnamed: 0 | Volume de calda [L] | STATUS | Capacidade operacional [ha/h] | Tempo de missao [h] | Tempo util [h] | Tempo por voo [min] | Autonomia Projetada [h] | N° Voos | MTOW [kg] | Massa Estrutura [kg] | Combustível [kg] | Abastecimentos | Massa gerador | Potência gerador [W] | Combustível consumido [L] | Calda cons [L] | Distância percorrida [km] | Distância Pulverizando [km] | RTL ACUMULADO[m] | EOC [km/km] | EOC [h/h] | Tempo de manobra [h] | Tempo rtl_rtw [h] | V pulv [m/s] | V desloc [m/s] | Preço Total por ha Simples [R$/ha] | Preço Total por ha Presumido [R$/ha] | Preço Total por ha Real [R$/ha] | Preço Total Simples [R$] | Preço Total Presumido [R$] | Prod CAPEX [ha/h/R$] | Dias Trabalhados | Preço Total Real [R$]
0 | 75 | CONCLUIDO | 7.7015 | 12.98 | 8.51 | 7.09 | 0.12 | 72 | 150.44 | 49.1 | 1 | 70 | 25.34 | 18787.76 | 98.34 | 606.03 | 69.46 | 21.88 | 22447.24 | 0.32 | 0.73 | 1.1 | 1.45 | 1 | 10 | 248.4426 | 339.9301 | 307.4877 | 248442.5943 | 339930.1181 | 3.6095e-06 | 8.4505 | 307487.6647
1 | 75 | CONCLUIDO | 8.2561 | 12.11 | 8.16 | 8.9 | 0.15 | 55 | 150.78 | 49.1 | 1.25 | 53 | 25.44 | 18830.65 | 93.28 | 606.02 | 58.56 | 21.88 | 17081.11 | 0.37 | 0.76 | 1.07 | 1.1 | 1 | 10 | 226.1114 | 309.3756 | 279.8493 | 226111.4414 | 309375.6494 | 3.8694e-06 | 7.8841 | 279849.2716
2 | 75 | CONCLUIDO | 8.6478 | 11.56 | 7.94 | 10.83 | 0.18 | 44 | 151.13 | 49.1 | 1.5 | 42 | 25.54 | 18873.58 | 90.11 | 605.86 | 51.76 | 21.88 | 13736.74 | 0.42 | 0.78 | 1.06 | 0.88 | 1 | 10 | 219.7169 | 300.6263 | 271.935 | 219716.8668 | 300626.3104 | 4.053e-06 | 7.526 | 271934.9572
3 | 75 | CONCLUIDO | 8.9363 | 11.19 | 7.78 | 12.62 | 0.2 | 37 | 151.48 | 49.1 | 1.75 | 35 | 25.64 | 18916.54 | 87.52 | 605.9 | 46.45 | 21.88 | 11118.82 | 0.47 | 0.79 | 1.06 | 0.72 | 1 | 10 | 215.0448 | 294.2338 | 266.1525 | 215044.7935 | 294233.7736 | 4.1882e-06 | 7.2852 | 266152.5152
4 | 75 | CONCLUIDO | 9.1419 | 10.94 | 7.68 | 14.41 | 0.23 | 32 | 151.83 | 49.1 | 2 | 30 | 25.73 | 18959.54 | 85.55 | 605.89 | 43.78 | 21.88 | 9807.07 | 0.5 | 0.81 | 1.04 | 0.63 | 1 | 10 | 200.4963 | 274.3279 | 248.1464 | 200496.3261 | 274327.9187 | 4.2846e-06 | 7.1224 | 248146.4472
5 | 75 | CONCLUIDO | 9.317 | 10.73 | 7.6 | 16.29 | 0.26 | 28 | 152.18 | 49.1 | 2.25 | 26 | 25.83 | 19002.56 | 83.47 | 605.89 | 41.2 | 21.88 | 8536.33 | 0.53 | 0.81 | 1.03 | 0.54 | 1 | 10 | 197.5931 | 270.3556 | 244.5533 | 197593.1242 | 270355.6297 | 4.3666e-06 | 6.9857 | 244553.2679
6 | 75 | CONCLUIDO | 9.4563 | 10.58 | 7.53 | 18.08 | 0.29 | 25 | 152.53 | 49.1 | 2.5 | 23 | 25.93 | 19045.63 | 81.98 | 605.85 | 39.13 | 21.88 | 7518.87 | 0.56 | 0.82 | 1.03 | 0.48 | 1 | 10 | 195.5708 | 267.5886 | 242.0504 | 195570.8286 | 267588.6356 | 4.4319e-06 | 6.888 | 242050.3518
7 | 75 | CONCLUIDO | 9.5913 | 10.43 | 7.48 | 20.39 | 0.32 | 22 | 152.88 | 49.1 | 2.75 | 20 | 26.03 | 19088.72 | 80.57 | 605.98 | 37.25 | 21.88 | 6594.13 | 0.59 | 0.83 | 1.02 | 0.42 | 1 | 10 | 193.7291 | 265.0687 | 239.7709 | 193729.0816 | 265068.6761 | 4.4952e-06 | 6.7904 | 239770.8937
8 | 75 | CONCLUIDO | 9.6785 | 10.33 | 7.44 | 22.33 | 0.35 | 20 | 153.23 | 49.1 | 3 | 18 | 26.13 | 19131.85 | 79.38 | 605.85 | 36.15 | 21.88 | 6053.43 | 0.61 | 0.83 | 1.02 | 0.39 | 1 | 10 | 192.3914 | 263.2385 | 238.1154 | 192391.4423 | 263238.4591 | 4.5361e-06 | 6.7253 | 238115.35
9 | 75 | CONCLUIDO | 9.73 | 10.28 | 7.42 | 23.43 | 0.37 | 19 | 153.58 | 49.1 | 3.25 | 17 | 26.23 | 19175.02 | 77.79 | 605.85 | 35.66 | 21.88 | 5810.44 | 0.61 | 0.83 | 1.01 | 0.36 | 1 | 10 | 191.1251 | 261.5057 | 236.548 | 191125.0624 | 261505.7422 | 4.5602e-06 | 6.6927 | 236548.0012
10 | 75 | CONCLUIDO | 9.817 | 10.19 | 7.39 | 26.08 | 0.4 | 17 | 153.93 | 49.1 | 3.5 | 15 | 26.33 | 19218.22 | 76.81 | 605.84 | 34.76 | 21.88 | 5372.77 | 0.63 | 0.84 | 1.01 | 0.33 | 1 | 10 | 189.9705 | 259.926 | 235.1191 | 189970.5092 | 259926.0316 | 4.601e-06 | 6.6341 | 235119.0559
11 | 75 | CONCLUIDO | 9.8736 | 10.13 | 7.36 | 27.61 | 0.43 | 16 | 154.28 | 49.1 | 3.75 | 14 | 26.43 | 19261.45 | 75.48 | 605.84 | 33.89 | 21.88 | 4941.43 | 0.65 | 0.84 | 1.01 | 0.3 | 1 | 10 | 177.3491 | 242.6568 | 219.498 | 177349.0503 | 242656.7948 | 4.6275e-06 | 6.5951 | 219497.9708
12 | 75 | CONCLUIDO | 9.936 | 10.06 | 7.33 | 29.32 | 0.46 | 15 | 154.63 | 49.1 | 4 | 13 | 26.53 | 19304.72 | 73.9 | 605.9 | 32.68 | 21.88 | 4340.64 | 0.67 | 0.84 | 1.01 | 0.27 | 1 | 10 | 176.0453 | 240.8729 | 217.8844 | 176045.2977 | 240872.9428 | 4.6568e-06 | 6.5495 | 217884.3672
13 | 75 | CONCLUIDO | 9.9745 | 10.03 | 7.32 | 31.38 | 0.49 | 14 | 154.98 | 49.1 | 4.25 | 12 | 26.63 | 19348.03 | 73.43 | 605.87 | 32.47 | 21.88 | 4242.69 | 0.67 | 0.84 | 1.01 | 0.26 | 1 | 10 | 175.5441 | 240.1872 | 217.264 | 175544.0925 | 240187.1718 | 4.6748e-06 | 6.5299 | 217264.0452
14 | 75 | CONCLUIDO | 10.0245 | 9.98 | 7.3 | 33.7 | 0.51 | 13 | 155.33 | 49.1 | 4.5 | 11 | 26.74 | 19391.36 | 72.28 | 605.87 | 31.88 | 21.88 | 3952.42 | 0.69 | 0.85 | 1.01 | 0.24 | 1 | 10 | 174.4193 | 238.6482 | 215.8719 | 174419.3043 | 238648.187 | 4.6982e-06 | 6.4974 | 215871.939
15 | 75 | CONCLUIDO | 10.0795 | 9.92 | 7.28 | 36.39 | 0.54 | 12 | 155.68 | 49.1 | 4.75 | 10 | 26.84 | 19434.74 | 70.58 | 605.89 | 31.11 | 21.88 | 3570.73 | 0.7 | 0.85 | 1.01 | 0.22 | 1 | 10 | 173.1503 | 236.9119 | 214.3014 | 173150.3285 | 236911.9183 | 4.724e-06 | 6.4583 | 214301.3774
16 | 75 | CONCLUIDO | 10.1414 | 9.86 | 7.25 | 39.53 | 0.57 | 11 | 156.03 | 49.1 | 5 | 9 | 26.94 | 19478.15 | 69.45 | 605.84 | 30.01 | 21.88 | 3025.39 | 0.73 | 0.85 | 1.01 | 0.19 | 1 | 10 | 172.1419 | 235.5322 | 213.0533 | 172141.9381 | 235532.1941 | 4.753e-06 | 6.4193 | 213053.332
17 | 75 | CONCLUIDO | 10.1291 | 9.87 | 7.26 | 39.6 | 0.59 | 11 | 156.39 | 49.1 | 5.25 | 7 | 27.04 | 19521.59 | 68.05 | 605.88 | 30.46 | 21.88 | 3251.87 | 0.72 | 0.85 | 1.01 | 0.2 | 1 | 10 | 171.4777 | 234.6234 | 212.2312 | 171477.7027 | 234623.3579 | 4.7473e-06 | 6.4258 | 212231.234
18 | 75 | CONCLUIDO | 10.1827 | 9.82 | 7.24 | 43.43 | 0.62 | 10 | 156.74 | 49.1 | 5.5 | 5 | 27.14 | 19565.07 | 66.96 | 605.89 | 29.55 | 21.88 | 2801.42 | 0.74 | 0.85 | 1.01 | 0.18 | 1 | 10 | 170.5708 | 233.3825 | 211.1088 | 170570.7729 | 233382.4565 | 4.7724e-06 | 6.3932 | 211108.7624
19 | 75 | CONCLUIDO | 10.1882 | 9.82 | 7.23 | 43.4 | 0.65 | 10 | 157.09 | 49.1 | 5.75 | 4 | 27.25 | 19608.58 | 66.87 | 605.84 | 29.47 | 21.88 | 2761.18 | 0.74 | 0.86 | 1.01 | 0.18 | 1 | 10 | 170.472 | 233.2473 | 210.9865 | 170471.978 | 233247.281 | 4.775e-06 | 6.3932 | 210986.4879
20 | 75 | CONCLUIDO | 10.1747 | 9.83 | 7.25 | 43.48 | 0.67 | 10 | 157.44 | 49.1 | 6 | 2 | 27.35 | 19652.13 | 66.19 | 605.93 | 29.69 | 21.88 | 2873.13 | 0.74 | 0.85 | 1.02 | 0.19 | 1 | 10 | 170.2225 | 232.906 | 210.6778 | 170222.537 | 232905.9849 | 4.7686e-06 | 6.3997 | 210677.7645
21 | 75 | CONCLUIDO | 10.177 | 9.83 | 7.24 | 43.47 | 0.7 | 10 | 157.8 | 49.1 | 6.25 | 1 | 27.45 | 19695.71 | 65.54 | 605.84 | 29.66 | 21.88 | 2857.24 | 0.74 | 0.85 | 1.01 | 0.19 | 1 | 10 | 169.8407 | 232.3835 | 210.2051 | 169840.657 | 232383.4797 | 4.7697e-06 | 6.3997 | 210205.1266
22 | 75 | CONCLUIDO | 10.1784 | 9.82 | 7.24 | 43.46 | 0.73 | 10 | 158.15 | 49.1 | 6.5 | 0 | 27.56 | 19739.33 | 65.64 | 605.84 | 29.64 | 21.88 | 2848.01 | 0.74 | 0.85 | 1.01 | 0.19 | 1 | 10 | 169.8871 | 232.447 | 210.2625 | 169887.0517 | 232446.959 | 4.7704e-06 | 6.3932 | 210262.5474

## RESULTADOS_17
Unnamed: 0 | Volume de calda [L] | STATUS | Capacidade operacional [ha/h] | Tempo de missao [h] | Tempo util [h] | Tempo por voo [min] | Autonomia Projetada [h] | N° Voos | MTOW [kg] | Massa Estrutura [kg] | Combustível [kg] | Abastecimentos | Massa gerador | Potência gerador [W] | Combustível consumido [L] | Calda cons [L] | Distância percorrida [km] | Distância Pulverizando [km] | RTL ACUMULADO[m] | EOC [km/km] | EOC [h/h] | Tempo de manobra [h] | Tempo rtl_rtw [h] | V pulv [m/s] | V desloc [m/s] | Preço Total por ha Simples [R$/ha] | Preço Total por ha Presumido [R$/ha] | Preço Total por ha Real [R$/ha] | Preço Total Simples [R$] | Preço Total Presumido [R$] | Prod CAPEX [ha/h/R$] | Dias Trabalhados | Preço Total Real [R$]
0 | 95 | CONCLUIDO | 6.9041 | 14.48 | 8.81 | 6.15 | 0.1 | 86 | 185.69 | 53.44 | 1 | 84 | 36.26 | 23136.14 | 117.71 | 605.98 | 78.84 | 21.88 | 27064.93 | 0.28 | 0.7 | 1.13 | 1.75 | 1 | 10 | 308.6033 | 422.2447 | 381.9463 | 308603.3319 | 422244.6934 | 3.0261e-06 | 9.4271 | 381946.2524
1 | 95 | CONCLUIDO | 7.5451 | 13.25 | 8.37 | 7.72 | 0.12 | 65 | 186.07 | 53.44 | 1.25 | 63 | 36.39 | 23182.76 | 111.07 | 606.22 | 64.71 | 21.88 | 20108.45 | 0.34 | 0.74 | 1.1 | 1.31 | 1 | 10 | 279.6208 | 382.5895 | 346.0757 | 279620.7621 | 382589.4626 | 3.3071e-06 | 8.6263 | 346075.6613
2 | 95 | CONCLUIDO | 7.9906 | 12.51 | 8.11 | 9.36 | 0.14 | 52 | 186.45 | 53.44 | 1.5 | 50 | 36.51 | 23229.42 | 106.93 | 605.84 | 56.64 | 21.88 | 16138.62 | 0.39 | 0.76 | 1.08 | 1.05 | 1 | 10 | 257.854 | 352.8072 | 319.1358 | 257853.9936 | 352807.2098 | 3.5024e-06 | 8.1445 | 319135.7848
3 | 95 | CONCLUIDO | 8.3108 | 12.03 | 7.93 | 10.81 | 0.17 | 44 | 186.83 | 53.44 | 1.75 | 42 | 36.64 | 23276.13 | 103.9 | 605.86 | 50.97 | 21.88 | 13339.68 | 0.43 | 0.78 | 1.06 | 0.87 | 1 | 10 | 239.434 | 327.6042 | 296.3381 | 239434.0195 | 327604.1886 | 3.6427e-06 | 7.832 | 296338.1047
4 | 95 | CONCLUIDO | 8.5596 | 11.68 | 7.8 | 12.32 | 0.19 | 38 | 187.21 | 53.44 | 2 | 36 | 36.77 | 23322.88 | 101.48 | 605.92 | 47.13 | 21.88 | 11454.06 | 0.46 | 0.79 | 1.05 | 0.74 | 1 | 10 | 234.8319 | 321.3074 | 290.6423 | 234831.9179 | 321307.3901 | 3.7518e-06 | 7.6042 | 290642.2638
5 | 95 | CONCLUIDO | 8.7726 | 11.4 | 7.7 | 14 | 0.21 | 33 | 187.59 | 53.44 | 2.25 | 31 | 36.9 | 23369.68 | 99.59 | 605.85 | 44.42 | 21.88 | 10123.86 | 0.49 | 0.8 | 1.04 | 0.64 | 1 | 10 | 231.0742 | 316.1659 | 285.9914 | 231074.166 | 316165.8682 | 3.8451e-06 | 7.4219 | 285991.4415
6 | 95 | CONCLUIDO | 8.8917 | 11.25 | 7.66 | 15.32 | 0.24 | 30 | 187.97 | 53.44 | 2.5 | 28 | 37.03 | 23416.52 | 98.36 | 605.88 | 42.87 | 21.88 | 9364.15 | 0.51 | 0.81 | 1.04 | 0.6 | 1 | 10 | 229.0826 | 313.4409 | 283.5265 | 229082.5887 | 313440.9043 | 3.8973e-06 | 7.3242 | 283526.5443
7 | 95 | CONCLUIDO | 9.0498 | 11.05 | 7.58 | 16.84 | 0.26 | 27 | 188.35 | 53.44 | 2.75 | 25 | 37.16 | 23463.4 | 96.42 | 605.94 | 40.39 | 21.88 | 8134.6 | 0.54 | 0.82 | 1.03 | 0.52 | 1 | 10 | 214.3377 | 293.2663 | 265.2774 | 214337.7038 | 293266.3023 | 3.9666e-06 | 7.194 | 265277.378
8 | 95 | CONCLUIDO | 9.1916 | 10.88 | 7.52 | 18.79 | 0.28 | 24 | 188.73 | 53.44 | 3 | 22 | 37.29 | 23510.33 | 95.17 | 605.91 | 38.59 | 21.88 | 7253.47 | 0.57 | 0.82 | 1.02 | 0.46 | 1 | 10 | 212.2111 | 290.3565 | 262.6453 | 212211.0654 | 290356.5417 | 4.0288e-06 | 7.0833 | 262645.3209
9 | 95 | CONCLUIDO | 9.2978 | 10.76 | 7.47 | 20.37 | 0.3 | 22 | 189.11 | 53.44 | 3.25 | 20 | 37.42 | 23557.3 | 93.99 | 605.84 | 36.87 | 21.88 | 6402.02 | 0.59 | 0.83 | 1.02 | 0.41 | 1 | 10 | 210.5043 | 288.0213 | 260.533 | 210504.3322 | 288021.3141 | 4.0753e-06 | 7.0052 | 260532.9641
10 | 95 | CONCLUIDO | 9.3831 | 10.66 | 7.44 | 22.33 | 0.33 | 20 | 189.49 | 53.44 | 3.5 | 18 | 37.55 | 23604.32 | 92.88 | 605.88 | 36.14 | 21.88 | 6046.43 | 0.61 | 0.83 | 1.02 | 0.39 | 1 | 10 | 208.9242 | 285.8593 | 258.5773 | 208924.1787 | 285859.2783 | 4.1127e-06 | 6.9401 | 258577.27
11 | 95 | CONCLUIDO | 9.4444 | 10.59 | 7.41 | 23.41 | 0.35 | 19 | 189.87 | 53.44 | 3.75 | 17 | 37.69 | 23651.38 | 91.54 | 605.88 | 35.28 | 21.88 | 5624.04 | 0.62 | 0.83 | 1.02 | 0.35 | 1 | 10 | 207.5918 | 284.0363 | 256.9283 | 207591.8383 | 284036.3114 | 4.1396e-06 | 6.8945 | 256928.2845
12 | 95 | CONCLUIDO | 9.4927 | 10.53 | 7.4 | 24.65 | 0.37 | 18 | 190.25 | 53.44 | 4 | 16 | 37.82 | 23698.48 | 90.56 | 605.84 | 34.62 | 21.88 | 5294.92 | 0.63 | 0.84 | 1.02 | 0.34 | 1 | 10 | 206.634 | 282.7257 | 255.7428 | 206633.9878 | 282725.7382 | 4.1608e-06 | 6.8555 | 255742.7905
13 | 95 | CONCLUIDO | 9.5501 | 10.47 | 7.37 | 26.01 | 0.4 | 17 | 190.63 | 53.44 | 4.25 | 15 | 37.95 | 23745.63 | 89.98 | 605.87 | 33.92 | 21.88 | 4952.85 | 0.65 | 0.84 | 1.01 | 0.31 | 1 | 10 | 205.7934 | 281.5756 | 254.7025 | 205793.4223 | 281575.6394 | 4.1859e-06 | 6.8164 | 254702.4556
14 | 95 | CONCLUIDO | 9.5791 | 10.44 | 7.38 | 27.66 | 0.42 | 16 | 191.02 | 53.44 | 4.5 | 14 | 38.08 | 23792.83 | 88.77 | 605.84 | 33.96 | 21.88 | 4978.1 | 0.64 | 0.84 | 1.02 | 0.32 | 1 | 10 | 204.9181 | 280.378 | 253.6191 | 204918.0866 | 280377.9664 | 4.1986e-06 | 6.7969 | 253619.0868
15 | 95 | CONCLUIDO | 9.6533 | 10.36 | 7.33 | 29.33 | 0.44 | 15 | 191.4 | 53.44 | 4.75 | 13 | 38.22 | 23840.07 | 87.64 | 605.89 | 32.64 | 21.88 | 4321.76 | 0.67 | 0.84 | 1.01 | 0.27 | 1 | 10 | 203.6125 | 278.5917 | 252.0033 | 203612.5423 | 278591.6631 | 4.2311e-06 | 6.7448 | 252003.2658
16 | 95 | CONCLUIDO | 9.7025 | 10.31 | 7.32 | 31.36 | 0.46 | 14 | 191.78 | 53.44 | 5 | 12 | 38.35 | 23887.36 | 87.38 | 605.87 | 32.1 | 21.88 | 4055.81 | 0.68 | 0.85 | 1.01 | 0.26 | 1 | 10 | 203.0927 | 277.8804 | 251.3599 | 203092.6832 | 277880.3689 | 4.2527e-06 | 6.7122 | 251359.8565
17 | 95 | CONCLUIDO | 9.7561 | 10.25 | 7.3 | 33.68 | 0.48 | 13 | 192.17 | 53.44 | 5.25 | 11 | 38.48 | 23934.69 | 85.78 | 605.86 | 31.66 | 21.88 | 3841.4 | 0.69 | 0.85 | 1.01 | 0.24 | 1 | 10 | 201.7742 | 276.0764 | 249.728 | 201774.2029 | 276076.366 | 4.2762e-06 | 6.6732 | 249728.0251
18 | 95 | CONCLUIDO | 9.7492 | 10.26 | 7.3 | 33.71 | 0.51 | 13 | 192.55 | 53.44 | 5.5 | 11 | 38.62 | 23982.06 | 85.68 | 605.88 | 31.77 | 21.88 | 3895.76 | 0.69 | 0.85 | 1.01 | 0.25 | 1 | 10 | 201.7656 | 276.0647 | 249.7174 | 201765.6468 | 276064.6592 | 4.2732e-06 | 6.6797 | 249717.4356
19 | 95 | CONCLUIDO | 9.8021 | 10.2 | 7.29 | 36.43 | 0.53 | 12 | 192.94 | 53.44 | 5.75 | 10 | 38.75 | 24029.48 | 84.41 | 605.85 | 31.28 | 21.88 | 3655.05 | 0.7 | 0.85 | 1.01 | 0.23 | 1 | 10 | 200.6744 | 274.5716 | 248.3668 | 200674.4013 | 274571.5689 | 4.2964e-06 | 6.6406 | 248366.8438
20 | 95 | CONCLUIDO | 9.8768 | 10.12 | 7.25 | 39.53 | 0.55 | 11 | 193.32 | 53.44 | 6 | 9 | 38.89 | 24076.95 | 83.22 | 605.86 | 29.98 | 21.88 | 3009.59 | 0.73 | 0.85 | 1.01 | 0.19 | 1 | 10 | 187.4973 | 256.5421 | 232.0581 | 187497.3398 | 256542.1322 | 4.3291e-06 | 6.5885 | 232058.1111
21 | 95 | CONCLUIDO | 9.8619 | 10.14 | 7.26 | 39.61 | 0.57 | 11 | 193.71 | 53.44 | 6.25 | 9 | 39.02 | 24124.47 | 82.4 | 605.86 | 30.53 | 21.88 | 3287.12 | 0.72 | 0.85 | 1.01 | 0.2 | 1 | 10 | 199.09 | 272.4037 | 246.4059 | 199090.0172 | 272403.7448 | 4.3226e-06 | 6.6016 | 246405.9137
22 | 95 | CONCLUIDO | 9.925 | 10.08 | 7.23 | 43.41 | 0.59 | 10 | 194.09 | 53.44 | 6.5 | 8 | 39.16 | 24172.03 | 81.4 | 605.84 | 29.8 | 21.88 | 2925 | 0.73 | 0.85 | 1 | 0.18 | 1 | 10 | 186.1356 | 254.6789 | 230.3727 | 186135.5586 | 254678.883 | 4.3502e-06 | 6.5625 | 230372.6878
23 | 95 | CONCLUIDO | 9.9239 | 10.08 | 7.24 | 43.41 | 0.62 | 10 | 194.48 | 53.44 | 6.75 | 8 | 39.29 | 24219.63 | 80.26 | 605.84 | 29.66 | 21.88 | 2855.24 | 0.74 | 0.85 | 1.01 | 0.18 | 1 | 10 | 185.5429 | 253.868 | 229.6392 | 185542.9034 | 253867.986 | 4.3498e-06 | 6.5625 | 229639.1818
24 | 95 | CONCLUIDO | 9.9256 | 10.07 | 7.23 | 43.41 | 0.64 | 10 | 194.86 | 53.44 | 7 | 8 | 39.43 | 24267.28 | 78.83 | 605.84 | 29.65 | 21.88 | 2851.3 | 0.74 | 0.86 | 1 | 0.18 | 1 | 10 | 184.7227 | 252.7457 | 228.624 | 184722.6796 | 252745.7197 | 4.3505e-06 | 6.556 | 228624.0229
25 | 95 | CONCLUIDO | 9.9776 | 10.02 | 7.22 | 48.13 | 0.66 | 9 | 195.25 | 53.44 | 7.25 | 7 | 39.57 | 24314.98 | 78.46 | 605.84 | 29.16 | 21.88 | 2610.21 | 0.75 | 0.86 | 1 | 0.16 | 1 | 10 | 184.1742 | 251.9953 | 227.9452 | 184174.2151 | 251995.2863 | 4.3733e-06 | 6.5234 | 227945.2099
26 | 95 | CONCLUIDO | 9.9748 | 10.03 | 7.22 | 48.14 | 0.68 | 9 | 195.64 | 53.44 | 7.5 | 7 | 39.7 | 24362.73 | 77.52 | 605.91 | 29.22 | 21.88 | 2639.63 | 0.75 | 0.86 | 1.01 | 0.16 | 1 | 10 | 183.6785 | 251.3171 | 227.3317 | 183678.5304 | 251317.0687 | 4.3721e-06 | 6.5299 | 227331.7204
27 | 95 | CONCLUIDO | 9.9657 | 10.03 | 7.23 | 48.21 | 0.7 | 9 | 196.03 | 53.44 | 7.75 | 5 | 39.84 | 24410.52 | 76.61 | 605.84 | 29.54 | 21.88 | 2800.26 | 0.74 | 0.86 | 1.01 | 0.17 | 1 | 10 | 183.2623 | 250.7476 | 226.8166 | 183262.3376 | 250747.6153 | 4.3681e-06 | 6.5299 | 226816.6148
28 | 95 | CONCLUIDO | 10.0348 | 9.97 | 7.2 | 53.99 | 0.72 | 8 | 196.41 | 53.44 | 8 | 4 | 39.98 | 24458.36 | 76.14 | 605.88 | 28.44 | 21.88 | 2256.27 | 0.77 | 0.86 | 1.01 | 0.14 | 1 | 10 | 182.3467 | 249.4949 | 225.6834 | 182346.7487 | 249494.8662 | 4.3984e-06 | 6.4909 | 225683.4263
29 | 95 | CONCLUIDO | 10.0368 | 9.96 | 7.2 | 53.98 | 0.74 | 8 | 196.8 | 53.44 | 8.25 | 3 | 40.12 | 24506.24 | 74.9 | 605.84 | 28.33 | 21.88 | 2201.57 | 0.77 | 0.86 | 1.01 | 0.14 | 1 | 10 | 181.6626 | 248.5587 | 224.8367 | 181662.5746 | 248558.749 | 4.3992e-06 | 6.4844 | 224836.6508
30 | 95 | CONCLUIDO | 10.0388 | 9.96 | 7.2 | 53.96 | 0.77 | 8 | 197.19 | 53.44 | 8.5 | 2 | 40.26 | 24554.18 | 74.91 | 605.84 | 28.31 | 21.88 | 2191.93 | 0.77 | 0.86 | 1.01 | 0.14 | 1 | 10 | 181.6563 | 248.5501 | 224.8289 | 181656.2888 | 248550.1484 | 4.4001e-06 | 6.4844 | 224828.8711
31 | 95 | CONCLUIDO | 10.0371 | 9.96 | 7.2 | 53.98 | 0.79 | 8 | 197.58 | 53.44 | 8.75 | 1 | 40.39 | 24602.15 | 74.71 | 605.86 | 28.35 | 21.88 | 2213.17 | 0.77 | 0.86 | 1 | 0.14 | 1 | 10 | 181.5578 | 248.4154 | 224.707 | 181557.8033 | 248415.3962 | 4.3994e-06 | 6.4844 | 224706.9794
32 | 95 | CONCLUIDO | 10.0371 | 9.96 | 7.2 | 53.98 | 0.81 | 8 | 197.97 | 53.44 | 9 | 0 | 40.53 | 24650.18 | 74.73 | 605.86 | 28.3 | 21.88 | 2184.42 | 0.77 | 0.86 | 1.01 | 0.14 | 1 | 10 | 181.5686 | 248.4302 | 224.7204 | 181568.6469 | 248430.233 | 4.3994e-06 | 6.4844 | 224720.4002

## RESULTADOS_9
Unnamed: 0 | Volume de calda [L] | STATUS | Capacidade operacional [ha/h] | Tempo de missao [h] | Tempo util [h] | Tempo por voo [min] | Autonomia Projetada [h] | N° Voos | MTOW [kg] | Massa Estrutura [kg] | Combustível [kg] | Abastecimentos | Massa gerador | Potência gerador [W] | Combustível consumido [L] | Calda cons [L] | Distância percorrida [km] | Distância Pulverizando [km] | RTL ACUMULADO[m] | EOC [km/km] | EOC [h/h] | Tempo de manobra [h] | Tempo rtl_rtw [h] | V pulv [m/s] | V desloc [m/s] | Preço Total por ha Simples [R$/ha] | Preço Total por ha Presumido [R$/ha] | Preço Total por ha Real [R$/ha] | Preço Total Simples [R$] | Preço Total Presumido [R$] | Prod CAPEX [ha/h/R$] | Dias Trabalhados | Preço Total Real [R$]
0 | 55 | CONCLUIDO | 8.5533 | 11.69 | 8.22 | 8.51 | 0.15 | 58 | 116.05 | 43.4 | 1 | 56 | 16.65 | 14546.17 | 78.79 | 605.93 | 60.11 | 21.88 | 17839.76 | 0.36 | 0.75 | 1.09 | 1.16 | 1 | 10 | 205.2233 | 280.7956 | 253.9968 | 205223.2849 | 280795.5522 | 4.3641e-06 | 7.6107 | 253996.8188
1 | 55 | CONCLUIDO | 9.033 | 11.07 | 7.94 | 10.82 | 0.19 | 44 | 116.37 | 43.4 | 1.25 | 42 | 16.72 | 14585.96 | 74.83 | 605.86 | 51.46 | 21.88 | 13588.06 | 0.43 | 0.78 | 1.06 | 0.88 | 1 | 10 | 187.3901 | 256.3955 | 231.9254 | 187390.1391 | 256395.4554 | 4.6088e-06 | 7.207 | 231925.4329
2 | 55 | CONCLUIDO | 9.3243 | 10.72 | 7.78 | 12.97 | 0.23 | 36 | 116.69 | 43.4 | 1.5 | 34 | 16.79 | 14625.77 | 72.3 | 605.88 | 46.69 | 21.88 | 11240.27 | 0.47 | 0.8 | 1.05 | 0.72 | 1 | 10 | 183.429 | 250.9756 | 227.0229 | 183428.9811 | 250975.6243 | 4.7575e-06 | 6.9792 | 227022.8629
3 | 55 | CONCLUIDO | 9.5719 | 10.45 | 7.65 | 15.29 | 0.26 | 30 | 117.01 | 43.4 | 1.75 | 28 | 16.86 | 14665.62 | 69.83 | 605.91 | 42.62 | 21.88 | 9237.37 | 0.51 | 0.81 | 1.03 | 0.59 | 1 | 10 | 180.2195 | 246.5843 | 223.0506 | 180219.5043 | 246584.2765 | 4.8838e-06 | 6.8034 | 223050.6192
4 | 55 | CONCLUIDO | 9.7347 | 10.27 | 7.57 | 17.46 | 0.3 | 26 | 117.34 | 43.4 | 2 | 24 | 16.94 | 14705.49 | 67.87 | 605.9 | 39.93 | 21.88 | 7909.5 | 0.55 | 0.82 | 1.03 | 0.51 | 1 | 10 | 178.0218 | 243.5773 | 220.3306 | 178021.8157 | 243577.302 | 4.9668e-06 | 6.6862 | 220330.6262
5 | 55 | CONCLUIDO | 9.9171 | 10.08 | 7.47 | 20.38 | 0.34 | 22 | 117.66 | 43.4 | 2.25 | 20 | 17.01 | 14745.39 | 65.76 | 605.93 | 37.19 | 21.88 | 6561.62 | 0.59 | 0.83 | 1.02 | 0.42 | 1 | 10 | 164.7214 | 225.3791 | 203.8692 | 164721.4035 | 225379.0913 | 5.0599e-06 | 6.5625 | 203869.2272
6 | 55 | CONCLUIDO | 10.0014 | 10 | 7.44 | 22.31 | 0.37 | 20 | 117.98 | 43.4 | 2.5 | 18 | 17.08 | 14785.31 | 64.29 | 605.84 | 35.83 | 21.88 | 5894.08 | 0.61 | 0.83 | 1.02 | 0.38 | 1 | 10 | 163.4277 | 223.6089 | 202.268 | 163427.6572 | 223608.9305 | 5.1029e-06 | 6.5104 | 202268.008
7 | 55 | CONCLUIDO | 10.0985 | 9.9 | 7.39 | 24.63 | 0.41 | 18 | 118.31 | 43.4 | 2.75 | 16 | 17.16 | 14825.26 | 61.8 | 605.98 | 34.55 | 21.88 | 5261.24 | 0.63 | 0.84 | 1.01 | 0.33 | 1 | 10 | 161.3332 | 220.7432 | 199.6758 | 161333.2217 | 220743.2315 | 5.1525e-06 | 6.4453 | 199675.8073
8 | 55 | CONCLUIDO | 10.1695 | 9.83 | 7.37 | 27.63 | 0.45 | 16 | 118.63 | 43.4 | 3 | 14 | 17.23 | 14865.24 | 60.74 | 605.98 | 33.9 | 21.88 | 4947.96 | 0.65 | 0.84 | 1.01 | 0.31 | 1 | 10 | 160.3899 | 219.4525 | 198.5083 | 160389.8705 | 219452.4968 | 5.1887e-06 | 6.3997 | 198508.2585
9 | 55 | CONCLUIDO | 10.281 | 9.73 | 7.31 | 31.32 | 0.48 | 14 | 118.96 | 43.4 | 3.25 | 11 | 17.31 | 14905.25 | 58.45 | 605.84 | 32.08 | 21.88 | 4048.94 | 0.68 | 0.85 | 1.01 | 0.25 | 1 | 10 | 158.5473 | 216.9313 | 196.2277 | 158547.254 | 216931.3475 | 5.2456e-06 | 6.3346 | 196227.7242
10 | 55 | CONCLUIDO | 10.3022 | 9.71 | 7.31 | 33.75 | 0.52 | 13 | 119.28 | 43.4 | 3.5 | 7 | 17.38 | 14945.29 | 57.24 | 605.84 | 31.83 | 21.88 | 3924.26 | 0.69 | 0.85 | 1.02 | 0.25 | 1 | 10 | 157.8147 | 215.9291 | 195.3211 | 157814.7309 | 215929.0771 | 5.2564e-06 | 6.3216 | 195321.109
11 | 55 | CONCLUIDO | 10.2919 | 9.72 | 7.32 | 33.79 | 0.55 | 13 | 119.61 | 43.4 | 3.75 | 3 | 17.46 | 14985.35 | 57.47 | 605.84 | 32.04 | 21.88 | 4034.02 | 0.68 | 0.84 | 1.02 | 0.26 | 1 | 10 | 158.0007 | 216.1836 | 195.5513 | 158000.7377 | 216183.5798 | 5.2511e-06 | 6.3281 | 195551.3224
12 | 55 | CONCLUIDO | 10.2957 | 9.71 | 7.32 | 33.78 | 0.59 | 13 | 119.93 | 43.4 | 4 | 1 | 17.53 | 15025.44 | 57 | 605.88 | 31.84 | 21.88 | 3931.46 | 0.69 | 0.85 | 1.02 | 0.26 | 1 | 10 | 157.7358 | 215.821 | 195.2234 | 157735.7681 | 215821.0368 | 5.2531e-06 | 6.3216 | 195223.3799
13 | 55 | CONCLUIDO | 10.296 | 9.71 | 7.32 | 33.77 | 0.62 | 13 | 120.26 | 43.4 | 4.25 | 1 | 17.61 | 15065.56 | 56.85 | 605.88 | 31.84 | 21.88 | 3931.47 | 0.69 | 0.85 | 1.02 | 0.26 | 1 | 10 | 157.6552 | 215.7108 | 195.1236 | 157655.1872 | 215710.7824 | 5.2532e-06 | 6.3216 | 195123.6481
14 | 55 | CONCLUIDO | 10.2945 | 9.71 | 7.32 | 33.78 | 0.66 | 13 | 120.58 | 43.4 | 4.5 | 0 | 17.68 | 15105.7 | 57 | 605.88 | 31.84 | 21.88 | 3934.05 | 0.69 | 0.85 | 1.03 | 0.26 | 1 | 10 | 157.741 | 215.8281 | 195.2298 | 157740.9621 | 215828.1434 | 5.2525e-06 | 6.3216 | 195229.8083

## resultados
Unnamed: 0 | Volume de calda [L] | STATUS | Capacidade operacional [ha/h] | Tempo de missao [h] | Tempo util [h] | Tempo por voo [min] | Autonomia Projetada [h] | N° Voos | MTOW [kg] | Massa Estrutura [kg] | Combustível [kg] | Abastecimentos | Massa gerador | Potência gerador [W] | Combustível consumido [L] | Calda cons [L] | Distância percorrida [km] | Distância Pulverizando [km] | RTL ACUMULADO[m] | EOC [km/km] | EOC [h/h] | Tempo de manobra [h] | Tempo rtl_rtw [h] | V pulv [m/s] | V desloc [m/s]
0 | 100 | CONCLUIDO | 6.7305 | 14.86 | 8.88 | 5.99 | 0.09 | 89 | 194.77 | 54.38 | 1 | 87 | 39.4 | 24256.19 | 122.43 | 605.99 | 80.72 | 21.88 | 27989.49 | 0.27 | 0.7 | 1.14 | 1.82 | 1 | 10
1 | 100 | CONCLUIDO | 7.3863 | 13.54 | 8.42 | 7.54 | 0.11 | 67 | 195.16 | 54.38 | 1.25 | 65 | 39.53 | 24303.87 | 115.3 | 605.9 | 66.49 | 21.88 | 20986.45 | 0.33 | 0.73 | 1.1 | 1.36 | 1 | 10
2 | 100 | CONCLUIDO | 7.8397 | 12.76 | 8.14 | 9.04 | 0.14 | 54 | 195.55 | 54.38 | 1.5 | 52 | 39.67 | 24351.61 | 110.92 | 605.97 | 57.88 | 21.88 | 16747.67 | 0.38 | 0.76 | 1.08 | 1.08 | 1 | 10
3 | 100 | CONCLUIDO | 8.1878 | 12.21 | 7.95 | 10.6 | 0.16 | 45 | 195.93 | 54.38 | 1.75 | 43 | 39.81 | 24399.39 | 107.61 | 605.87 | 51.97 | 21.88 | 13836.79 | 0.42 | 0.78 | 1.06 | 0.89 | 1 | 10
4 | 100 | CONCLUIDO | 8.4315 | 11.86 | 7.83 | 12.04 | 0.18 | 39 | 196.32 | 54.38 | 2 | 37 | 39.95 | 24447.22 | 105.42 | 605.86 | 48.16 | 21.88 | 11963.62 | 0.45 | 0.79 | 1.05 | 0.77 | 1 | 10
5 | 100 | CONCLUIDO | 8.6566 | 11.55 | 7.71 | 13.61 | 0.2 | 34 | 196.71 | 54.38 | 2.25 | 32 | 40.08 | 24495.09 | 103.28 | 605.85 | 44.59 | 21.88 | 10200.28 | 0.49 | 0.8 | 1.04 | 0.66 | 1 | 10
6 | 100 | CONCLUIDO | 8.7921 | 11.37 | 7.65 | 14.81 | 0.23 | 31 | 197.1 | 54.38 | 2.5 | 29 | 40.22 | 24543.01 | 101.77 | 605.86 | 42.71 | 21.88 | 9276.92 | 0.51 | 0.81 | 1.04 | 0.59 | 1 | 10
7 | 100 | CONCLUIDO | 8.9266 | 11.2 | 7.6 | 16.28 | 0.25 | 28 | 197.49 | 54.38 | 2.75 | 26 | 40.36 | 24590.98 | 100.44 | 605.94 | 40.94 | 21.88 | 8405.37 | 0.53 | 0.81 | 1.03 | 0.54 | 1 | 10
8 | 100 | CONCLUIDO | 9.0682 | 11.03 | 7.54 | 18.09 | 0.27 | 25 | 197.88 | 54.38 | 3 | 23 | 40.5 | 24639 | 98.92 | 605.95 | 39.28 | 21.88 | 7589.79 | 0.56 | 0.82 | 1.02 | 0.48 | 1 | 10
9 | 100 | CONCLUIDO | 9.1605 | 10.92 | 7.51 | 19.58 | 0.29 | 23 | 198.27 | 54.38 | 3.25 | 21 | 40.64 | 24687.06 | 97.94 | 605.89 | 38.43 | 21.88 | 7176.4 | 0.57 | 0.82 | 1.02 | 0.45 | 1 | 10
10 | 100 | CONCLUIDO | 9.2795 | 10.78 | 7.44 | 21.27 | 0.31 | 21 | 198.66 | 54.38 | 3.5 | 19 | 40.78 | 24735.17 | 96.63 | 605.84 | 36.1 | 21.88 | 6022.39 | 0.61 | 0.83 | 1.02 | 0.39 | 1 | 10
11 | 100 | CONCLUIDO | 9.3226 | 10.73 | 7.43 | 22.3 | 0.33 | 20 | 199.05 | 54.38 | 3.75 | 18 | 40.92 | 24783.33 | 95.78 | 605.84 | 35.96 | 21.88 | 5954.44 | 0.61 | 0.83 | 1.02 | 0.37 | 1 | 10
12 | 100 | CONCLUIDO | 9.412 | 10.62 | 7.41 | 24.69 | 0.36 | 18 | 199.44 | 54.38 | 4 | 16 | 41.06 | 24831.54 | 94.49 | 605.9 | 35.11 | 21.88 | 5539.82 | 0.62 | 0.83 | 1.02 | 0.35 | 1 | 10
13 | 100 | CONCLUIDO | 9.4692 | 10.56 | 7.38 | 26.06 | 0.38 | 17 | 199.83 | 54.38 | 4.25 | 15 | 41.2 | 24879.79 | 93.87 | 605.84 | 34.36 | 21.88 | 5173.92 | 0.64 | 0.84 | 1.01 | 0.33 | 1 | 10
14 | 100 | CONCLUIDO | 9.5258 | 10.5 | 7.36 | 27.6 | 0.4 | 16 | 200.22 | 54.38 | 4.5 | 14 | 41.35 | 24928.09 | 92.95 | 605.84 | 33.48 | 21.88 | 4734.28 | 0.65 | 0.84 | 1.02 | 0.3 | 1 | 10
15 | 100 | CONCLUIDO | 9.5839 | 10.43 | 7.33 | 29.34 | 0.42 | 15 | 200.61 | 54.38 | 4.75 | 13 | 41.49 | 24976.45 | 91.7 | 605.89 | 32.62 | 21.88 | 4309.22 | 0.67 | 0.84 | 1.02 | 0.28 | 1 | 10
16 | 100 | CONCLUIDO | 9.6357 | 10.38 | 7.32 | 31.36 | 0.44 | 14 | 201.01 | 54.38 | 5 | 12 | 41.63 | 25024.84 | 90.67 | 605.84 | 32.01 | 21.88 | 4010.79 | 0.68 | 0.85 | 1.02 | 0.26 | 1 | 10
17 | 100 | CONCLUIDO | 9.6288 | 10.39 | 7.32 | 31.39 | 0.46 | 14 | 201.4 | 54.38 | 5.25 | 12 | 41.77 | 25073.29 | 90.59 | 605.87 | 32.44 | 21.88 | 4226.96 | 0.67 | 0.84 | 1.01 | 0.27 | 1 | 10
18 | 100 | CONCLUIDO | 9.686 | 10.32 | 7.3 | 33.7 | 0.48 | 13 | 201.79 | 54.38 | 5.5 | 11 | 41.92 | 25121.79 | 89.12 | 605.84 | 31.83 | 21.88 | 3928.18 | 0.69 | 0.85 | 1.01 | 0.24 | 1 | 10
19 | 100 | CONCLUIDO | 9.7458 | 10.26 | 7.28 | 36.39 | 0.51 | 12 | 202.19 | 54.38 | 5.75 | 10 | 42.06 | 25170.34 | 88.18 | 605.84 | 30.96 | 21.88 | 3497.65 | 0.71 | 0.85 | 1.01 | 0.22 | 1 | 10
20 | 100 | CONCLUIDO | 9.7392 | 10.27 | 7.28 | 36.42 | 0.53 | 12 | 202.58 | 54.38 | 6 | 10 | 42.2 | 25218.93 | 87.79 | 605.88 | 31.36 | 21.88 | 3698.58 | 0.7 | 0.85 | 1.01 | 0.23 | 1 | 10
21 | 100 | CONCLUIDO | 9.8109 | 10.19 | 7.25 | 39.54 | 0.55 | 11 | 202.98 | 54.38 | 6.25 | 9 | 42.35 | 25267.7 | 86.64 | 605.87 | 29.98 | 21.88 | 3013.22 | 0.73 | 0.85 | 1.01 | 0.19 | 1 | 10
22 | 100 | CONCLUIDO | 9.7935 | 10.21 | 7.27 | 39.63 | 0.57 | 11 | 203.37 | 54.38 | 6.5 | 9 | 42.49 | 25316.39 | 86.02 | 605.84 | 30.6 | 21.88 | 3323.26 | 0.72 | 0.85 | 1.01 | 0.21 | 1 | 10
23 | 100 | CONCLUIDO | 9.8549 | 10.15 | 7.24 | 43.45 | 0.59 | 10 | 203.77 | 54.38 | 6.75 | 8 | 42.64 | 25365.14 | 84.78 | 605.84 | 29.81 | 21.88 | 2933.05 | 0.73 | 0.85 | 1.01 | 0.18 | 1 | 10
24 | 100 | CONCLUIDO | 9.8687 | 10.13 | 7.23 | 43.37 | 0.61 | 10 | 204.16 | 54.38 | 7 | 8 | 42.78 | 25413.94 | 83.85 | 605.84 | 29.54 | 21.88 | 2797.63 | 0.74 | 0.86 | 1 | 0.17 | 1 | 10
25 | 100 | CONCLUIDO | 9.8657 | 10.14 | 7.23 | 43.38 | 0.63 | 10 | 204.56 | 54.38 | 7.25 | 8 | 42.93 | 25462.78 | 82.76 | 605.84 | 29.55 | 21.88 | 2801.37 | 0.74 | 0.86 | 1 | 0.17 | 1 | 10
26 | 100 | CONCLUIDO | 9.9116 | 10.09 | 7.22 | 48.15 | 0.65 | 9 | 204.95 | 54.38 | 7.5 | 7 | 43.08 | 25511.67 | 81.99 | 605.84 | 29.28 | 21.88 | 2671.56 | 0.75 | 0.86 | 1 | 0.17 | 1 | 10
27 | 100 | CONCLUIDO | 9.9225 | 10.08 | 7.21 | 48.08 | 0.67 | 9 | 205.35 | 54.38 | 7.75 | 7 | 43.22 | 25560.62 | 81.69 | 605.84 | 28.99 | 21.88 | 2525.79 | 0.75 | 0.86 | 1 | 0.15 | 1 | 10
28 | 100 | CONCLUIDO | 9.9092 | 10.09 | 7.22 | 48.17 | 0.69 | 9 | 205.75 | 54.38 | 8 | 7 | 43.37 | 25609.61 | 80.12 | 605.84 | 29.35 | 21.88 | 2707.26 | 0.75 | 0.86 | 1.01 | 0.17 | 1 | 10
29 | 100 | CONCLUIDO | 9.9778 | 10.02 | 7.19 | 53.96 | 0.71 | 8 | 206.15 | 54.38 | 8.25 | 6 | 43.52 | 25658.66 | 78.83 | 605.84 | 28.33 | 21.88 | 2203.32 | 0.77 | 0.86 | 1 | 0.14 | 1 | 10
30 | 100 | CONCLUIDO | 9.9839 | 10.02 | 7.19 | 53.91 | 0.73 | 8 | 206.54 | 54.38 | 8.5 | 4 | 43.67 | 25707.76 | 78.42 | 605.85 | 28.11 | 21.88 | 2093.02 | 0.78 | 0.86 | 1 | 0.13 | 1 | 10
31 | 100 | CONCLUIDO | 9.9731 | 10.03 | 7.2 | 53.99 | 0.75 | 8 | 206.94 | 54.38 | 8.75 | 3 | 43.81 | 25756.9 | 77.91 | 605.84 | 28.44 | 21.88 | 2256.46 | 0.77 | 0.86 | 1.01 | 0.14 | 1 | 10
32 | 100 | CONCLUIDO | 9.9756 | 10.02 | 7.2 | 53.98 | 0.77 | 8 | 207.34 | 54.38 | 9 | 2 | 43.96 | 25806.1 | 77.71 | 605.84 | 28.37 | 21.88 | 2220.41 | 0.77 | 0.86 | 1.01 | 0.14 | 1 | 10
33 | 100 | CONCLUIDO | 9.9767 | 10.02 | 7.2 | 53.97 | 0.79 | 8 | 207.74 | 54.38 | 9.25 | 2 | 44.11 | 25855.35 | 77.25 | 605.86 | 28.32 | 21.88 | 2196.49 | 0.77 | 0.86 | 1 | 0.14 | 1 | 10
34 | 100 | CONCLUIDO | 9.9798 | 10.02 | 7.19 | 53.94 | 0.81 | 8 | 208.14 | 54.38 | 9.5 | 2 | 44.26 | 25904.65 | 76.95 | 605.9 | 28.19 | 21.88 | 2133.57 | 0.78 | 0.86 | 1.01 | 0.13 | 1 | 10
35 | 100 | CONCLUIDO | 9.9809 | 10.02 | 7.19 | 53.94 | 0.83 | 8 | 208.54 | 54.38 | 9.75 | 2 | 44.41 | 25954 | 76.61 | 605.84 | 28.17 | 21.88 | 2121.7 | 0.78 | 0.86 | 1.01 | 0.13 | 1 | 10
36 | 100 | CONCLUIDO | 9.9704 | 10.03 | 7.2 | 54.01 | 0.85 | 8 | 208.94 | 54.38 | 10 | 0 | 44.56 | 26003.41 | 76.7 | 605.88 | 28.3 | 21.88 | 2186.55 | 0.77 | 0.86 | 1.01 | 0.14 | 1 | 10
0 | 140 | CONCLUIDO | 5.37 | 18.62 | 9.51 | 4.79 | 0.06 | 119 | 274.09 | 60.56 | 1 | 117 | 72.53 | 34038.11 | 163.75 | 606.02 | 100.44 | 21.88 | 37700.43 | 0.22 | 0.65 | 1.19 | 2.45 | 1 | 10
1 | 140 | CONCLUIDO | 6.0822 | 16.44 | 8.89 | 5.99 | 0.08 | 89 | 274.57 | 60.56 | 1.25 | 87 | 72.76 | 34097.72 | 152.74 | 606.06 | 80.8 | 21.88 | 28030.3 | 0.27 | 0.7 | 1.15 | 1.83 | 1 | 10
2 | 140 | CONCLUIDO | 6.6223 | 15.1 | 8.49 | 7.18 | 0.1 | 71 | 275.05 | 60.56 | 1.5 | 69 | 73 | 34157.42 | 145.37 | 605.97 | 68.69 | 21.88 | 22066.28 | 0.32 | 0.73 | 1.11 | 1.43 | 1 | 10
3 | 140 | CONCLUIDO | 7.0269 | 14.23 | 8.25 | 8.39 | 0.11 | 59 | 275.54 | 60.56 | 1.75 | 57 | 73.23 | 34217.22 | 140.85 | 605.94 | 61.45 | 21.88 | 18505.12 | 0.36 | 0.75 | 1.08 | 1.19 | 1 | 10
4 | 140 | CONCLUIDO | 7.3324 | 13.64 | 8.07 | 9.5 | 0.13 | 51 | 276.02 | 60.56 | 2 | 49 | 73.47 | 34277.1 | 137.45 | 606.04 | 55.59 | 21.88 | 15619.02 | 0.39 | 0.77 | 1.08 | 1.01 | 1 | 10
5 | 140 | CONCLUIDO | 7.6165 | 13.13 | 7.93 | 10.81 | 0.14 | 44 | 276.51 | 60.56 | 2.25 | 42 | 73.71 | 34337.08 | 134.55 | 605.88 | 51.55 | 21.88 | 13632.82 | 0.42 | 0.78 | 1.05 | 0.87 | 1 | 10
6 | 140 | CONCLUIDO | 7.8355 | 12.76 | 7.82 | 12.04 | 0.16 | 39 | 277 | 60.56 | 2.5 | 37 | 73.94 | 34397.15 | 132.48 | 605.99 | 48.03 | 21.88 | 11895.19 | 0.46 | 0.79 | 1.05 | 0.77 | 1 | 10
7 | 140 | CONCLUIDO | 8.0105 | 12.48 | 7.75 | 13.29 | 0.18 | 35 | 277.48 | 60.56 | 2.75 | 33 | 74.18 | 34457.31 | 130.65 | 605.88 | 45.92 | 21.88 | 10859.28 | 0.48 | 0.8 | 1.04 | 0.7 | 1 | 10
8 | 140 | CONCLUIDO | 8.1575 | 12.26 | 7.69 | 14.41 | 0.19 | 32 | 277.97 | 60.56 | 3 | 30 | 74.42 | 34517.57 | 129.27 | 605.91 | 43.84 | 21.88 | 9834.55 | 0.5 | 0.8 | 1.04 | 0.63 | 1 | 10
9 | 140 | CONCLUIDO | 8.2425 | 12.13 | 7.66 | 15.33 | 0.21 | 30 | 278.46 | 60.56 | 3.25 | 28 | 74.66 | 34577.92 | 128.51 | 605.92 | 42.87 | 21.88 | 9361.76 | 0.51 | 0.81 | 1.04 | 0.61 | 1 | 10
10 | 140 | CONCLUIDO | 8.4122 | 11.89 | 7.58 | 16.84 | 0.22 | 27 | 278.95 | 60.56 | 3.5 | 25 | 74.9 | 34638.36 | 126.7 | 606.02 | 40.24 | 21.88 | 8060.18 | 0.54 | 0.82 | 1.03 | 0.52 | 1 | 10
11 | 140 | CONCLUIDO | 8.511 | 11.75 | 7.54 | 18.1 | 0.24 | 25 | 279.44 | 60.56 | 3.75 | 23 | 75.14 | 34698.9 | 125.63 | 605.91 | 39.26 | 21.88 | 7582.2 | 0.56 | 0.82 | 1.03 | 0.48 | 1 | 10
12 | 140 | CONCLUIDO | 8.5564 | 11.69 | 7.53 | 18.83 | 0.25 | 24 | 279.94 | 60.56 | 4 | 22 | 75.38 | 34759.54 | 125.25 | 605.84 | 38.82 | 21.88 | 7365.13 | 0.56 | 0.82 | 1.03 | 0.48 | 1 | 10
13 | 140 | CONCLUIDO | 8.6762 | 11.53 | 7.48 | 20.39 | 0.27 | 22 | 280.43 | 60.56 | 4.25 | 20 | 75.62 | 34820.27 | 123.83 | 605.93 | 37.28 | 21.88 | 6604.32 | 0.59 | 0.83 | 1.02 | 0.42 | 1 | 10
14 | 140 | CONCLUIDO | 8.7436 | 11.44 | 7.44 | 21.25 | 0.29 | 21 | 280.92 | 60.56 | 4.5 | 19 | 75.87 | 34881.09 | 122.8 | 605.9 | 35.94 | 21.88 | 5944.1 | 0.61 | 0.83 | 1.02 | 0.38 | 1 | 10
15 | 140 | CONCLUIDO | 8.7803 | 11.39 | 7.44 | 22.33 | 0.3 | 20 | 281.41 | 60.56 | 4.75 | 18 | 76.11 | 34942.02 | 122.67 | 605.84 | 36.03 | 21.88 | 5990.31 | 0.61 | 0.83 | 1.03 | 0.39 | 1 | 10
16 | 140 | CONCLUIDO | 8.8409 | 11.31 | 7.42 | 23.42 | 0.32 | 19 | 281.91 | 60.56 | 5 | 17 | 76.35 | 35003.04 | 121.52 | 605.84 | 35.33 | 21.88 | 5645.32 | 0.62 | 0.83 | 1.02 | 0.36 | 1 | 10
17 | 140 | CONCLUIDO | 8.8979 | 11.24 | 7.4 | 24.66 | 0.33 | 18 | 282.4 | 60.56 | 5.25 | 16 | 76.6 | 35064.15 | 120.84 | 605.88 | 34.81 | 21.88 | 5392.89 | 0.63 | 0.84 | 1.02 | 0.34 | 1 | 10
18 | 140 | CONCLUIDO | 8.9452 | 11.18 | 7.39 | 26.08 | 0.35 | 17 | 282.9 | 60.56 | 5.5 | 15 | 76.85 | 35125.37 | 120.44 | 605.93 | 34.73 | 21.88 | 5357.6 | 0.63 | 0.84 | 1.01 | 0.33 | 1 | 10
19 | 140 | CONCLUIDO | 9.0221 | 11.08 | 7.35 | 27.55 | 0.36 | 16 | 283.4 | 60.56 | 5.75 | 14 | 77.09 | 35186.68 | 119.45 | 605.84 | 33.28 | 21.88 | 4635.16 | 0.66 | 0.84 | 1.01 | 0.29 | 1 | 10
20 | 140 | CONCLUIDO | 9.0016 | 11.11 | 7.37 | 27.65 | 0.38 | 16 | 283.9 | 60.56 | 6 | 14 | 77.34 | 35248.1 | 119.04 | 605.84 | 34.1 | 21.88 | 5046.8 | 0.64 | 0.84 | 1.01 | 0.32 | 1 | 10
21 | 140 | CONCLUIDO | 9.0721 | 11.02 | 7.34 | 29.35 | 0.39 | 15 | 284.4 | 60.56 | 6.25 | 13 | 77.59 | 35309.61 | 118.59 | 605.88 | 32.79 | 21.88 | 4395.03 | 0.67 | 0.84 | 1.02 | 0.28 | 1 | 10
22 | 140 | CONCLUIDO | 9.1336 | 10.95 | 7.32 | 31.36 | 0.41 | 14 | 284.89 | 60.56 | 6.5 | 12 | 77.84 | 35371.22 | 117.49 | 605.88 | 32.16 | 21.88 | 4086.53 | 0.68 | 0.85 | 1.01 | 0.26 | 1 | 10
23 | 140 | CONCLUIDO | 9.138 | 10.94 | 7.31 | 31.33 | 0.42 | 14 | 285.39 | 60.56 | 6.75 | 12 | 78.09 | 35432.93 | 117.42 | 605.84 | 31.99 | 21.88 | 4004.22 | 0.68 | 0.85 | 1.01 | 0.25 | 1 | 10
24 | 140 | CONCLUIDO | 9.1867 | 10.89 | 7.31 | 33.72 | 0.44 | 13 | 285.9 | 60.56 | 7 | 11 | 78.34 | 35494.74 | 116.4 | 605.94 | 31.85 | 21.88 | 3936.37 | 0.69 | 0.85 | 1.01 | 0.25 | 1 | 10
25 | 140 | CONCLUIDO | 9.1844 | 10.89 | 7.31 | 33.73 | 0.45 | 13 | 286.4 | 60.56 | 7.25 | 11 | 78.59 | 35556.78 | 116.5 | 605.92 | 31.97 | 21.88 | 3997.97 | 0.68 | 0.85 | 1.01 | 0.25 | 1 | 10
26 | 140 | CONCLUIDO | 9.1855 | 10.89 | 7.31 | 33.72 | 0.47 | 13 | 286.9 | 60.56 | 7.5 | 11 | 78.85 | 35618.8 | 115.91 | 605.87 | 31.72 | 21.88 | 3870.97 | 0.69 | 0.85 | 1.02 | 0.25 | 1 | 10
27 | 140 | CONCLUIDO | 9.2533 | 10.81 | 7.28 | 36.4 | 0.48 | 12 | 287.41 | 60.56 | 7.75 | 10 | 79.1 | 35680.92 | 114.93 | 605.99 | 31.2 | 21.88 | 3617.58 | 0.7 | 0.85 | 1 | 0.22 | 1 | 10
28 | 140 | CONCLUIDO | 9.2528 | 10.81 | 7.28 | 36.4 | 0.49 | 12 | 287.91 | 60.56 | 8 | 10 | 79.36 | 35743.15 | 114.79 | 605.84 | 30.99 | 21.88 | 3510.45 | 0.71 | 0.85 | 1.01 | 0.22 | 1 | 10
29 | 140 | CONCLUIDO | 9.3267 | 10.72 | 7.25 | 39.53 | 0.51 | 11 | 288.42 | 60.56 | 8.25 | 9 | 79.61 | 35805.48 | 113.81 | 605.84 | 29.91 | 21.88 | 2978.31 | 0.73 | 0.85 | 1.01 | 0.19 | 1 | 10
30 | 140 | CONCLUIDO | 9.3165 | 10.73 | 7.26 | 39.59 | 0.52 | 11 | 288.92 | 60.56 | 8.5 | 9 | 79.87 | 35867.91 | 113.61 | 605.86 | 30.32 | 21.88 | 3180.87 | 0.72 | 0.85 | 1.01 | 0.2 | 1 | 10
31 | 140 | CONCLUIDO | 9.3182 | 10.73 | 7.26 | 39.58 | 0.54 | 11 | 289.43 | 60.56 | 8.75 | 9 | 80.12 | 35930.44 | 113 | 605.9 | 30.37 | 21.88 | 3208.27 | 0.72 | 0.85 | 1.01 | 0.2 | 1 | 10
32 | 140 | CONCLUIDO | 9.3799 | 10.66 | 7.24 | 43.43 | 0.55 | 10 | 289.94 | 60.56 | 9 | 8 | 80.38 | 35993.08 | 112.37 | 605.84 | 29.81 | 21.88 | 2933.14 | 0.73 | 0.85 | 1 | 0.18 | 1 | 10
33 | 140 | CONCLUIDO | 9.3796 | 10.66 | 7.24 | 43.43 | 0.57 | 10 | 290.45 | 60.56 | 9.25 | 8 | 80.64 | 36055.83 | 112.09 | 605.84 | 29.71 | 21.88 | 2881.93 | 0.74 | 0.85 | 1.01 | 0.18 | 1 | 10
34 | 140 | CONCLUIDO | 9.3755 | 10.67 | 7.24 | 43.46 | 0.58 | 10 | 290.96 | 60.56 | 9.5 | 8 | 80.9 | 36118.68 | 111.45 | 605.85 | 29.82 | 21.88 | 2939.11 | 0.73 | 0.85 | 1.01 | 0.18 | 1 | 10
35 | 140 | CONCLUIDO | 9.3767 | 10.66 | 7.24 | 43.45 | 0.6 | 10 | 291.47 | 60.56 | 9.75 | 8 | 81.16 | 36181.64 | 110.69 | 605.84 | 29.87 | 21.88 | 2961.82 | 0.73 | 0.85 | 1.01 | 0.18 | 1 | 10
36 | 140 | CONCLUIDO | 9.4409 | 10.59 | 7.22 | 48.14 | 0.61 | 9 | 291.98 | 60.56 | 10 | 7 | 81.42 | 36244.71 | 109.97 | 605.86 | 29.27 | 21.88 | 2669.08 | 0.75 | 0.86 | 1 | 0.16 | 1 | 10
37 | 140 | CONCLUIDO | 9.4416 | 10.59 | 7.22 | 48.14 | 0.62 | 9 | 292.49 | 60.56 | 10.25 | 7 | 81.68 | 36307.88 | 110.1 | 605.84 | 29.25 | 21.88 | 2654.96 | 0.75 | 0.86 | 1 | 0.16 | 1 | 10
38 | 140 | CONCLUIDO | 9.4429 | 10.59 | 7.22 | 48.13 | 0.64 | 9 | 293 | 60.56 | 10.5 | 7 | 81.95 | 36371.17 | 109.88 | 605.84 | 29.13 | 21.88 | 2596.87 | 0.75 | 0.86 | 1.01 | 0.16 | 1 | 10
39 | 140 | CONCLUIDO | 9.4364 | 10.6 | 7.23 | 48.17 | 0.65 | 9 | 293.52 | 60.56 | 10.75 | 7 | 82.21 | 36434.56 | 108.8 | 605.86 | 29.39 | 21.88 | 2726.05 | 0.74 | 0.86 | 1 | 0.17 | 1 | 10
40 | 140 | CONCLUIDO | 9.5019 | 10.52 | 7.21 | 54.04 | 0.67 | 8 | 294.03 | 60.56 | 11 | 6 | 82.48 | 36498.06 | 107.64 | 605.84 | 28.67 | 21.88 | 2370.95 | 0.76 | 0.86 | 1.01 | 0.15 | 1 | 10
41 | 140 | CONCLUIDO | 9.513 | 10.51 | 7.19 | 53.95 | 0.68 | 8 | 294.55 | 60.56 | 11.25 | 6 | 82.74 | 36561.67 | 107.64 | 605.89 | 28.45 | 21.88 | 2264.04 | 0.77 | 0.86 | 1 | 0.14 | 1 | 10
42 | 140 | CONCLUIDO | 9.52 | 10.5 | 7.19 | 53.89 | 0.69 | 8 | 295.06 | 60.56 | 11.5 | 6 | 83.01 | 36625.39 | 106.83 | 605.84 | 28.17 | 21.88 | 2123.46 | 0.78 | 0.86 | 1 | 0.13 | 1 | 10
43 | 140 | CONCLUIDO | 9.513 | 10.51 | 7.19 | 53.95 | 0.71 | 8 | 295.58 | 60.56 | 11.75 | 6 | 83.28 | 36689.22 | 106.32 | 605.84 | 28.27 | 21.88 | 2170.9 | 0.77 | 0.86 | 1 | 0.14 | 1 | 10
44 | 140 | CONCLUIDO | 9.512 | 10.51 | 7.19 | 53.96 | 0.72 | 8 | 296.1 | 60.56 | 12 | 6 | 83.54 | 36753.16 | 105.58 | 605.84 | 28.31 | 21.88 | 2194.03 | 0.77 | 0.86 | 1 | 0.14 | 1 | 10
45 | 140 | CONCLUIDO | 9.5125 | 10.51 | 7.19 | 53.95 | 0.74 | 8 | 296.62 | 60.56 | 12.25 | 6 | 83.81 | 36817.22 | 105.18 | 605.84 | 28.39 | 21.88 | 2234.11 | 0.77 | 0.86 | 1 | 0.14 | 1 | 10
46 | 140 | CONCLUIDO | 9.5712 | 10.45 | 7.18 | 61.55 | 0.75 | 7 | 297.14 | 60.56 | 12.5 | 5 | 84.08 | 36881.39 | 104.08 | 605.84 | 27.97 | 21.88 | 2024.42 | 0.78 | 0.86 | 1 | 0.12 | 1 | 10
47 | 140 | CONCLUIDO | 9.5778 | 10.44 | 7.17 | 61.49 | 0.76 | 7 | 297.66 | 60.56 | 12.75 | 5 | 84.36 | 36945.67 | 103.88 | 605.84 | 27.81 | 21.88 | 1946.07 | 0.79 | 0.86 | 1 | 0.12 | 1 | 10
48 | 140 | CONCLUIDO | 9.5714 | 10.45 | 7.18 | 61.55 | 0.78 | 7 | 298.18 | 60.56 | 13 | 5 | 84.63 | 37010.06 | 104.43 | 605.84 | 28.09 | 21.88 | 2086.21 | 0.78 | 0.86 | 1 | 0.12 | 1 | 10
49 | 140 | CONCLUIDO | 9.5663 | 10.45 | 7.19 | 61.6 | 0.79 | 7 | 298.71 | 60.56 | 13.25 | 5 | 84.9 | 37074.57 | 104.58 | 605.84 | 28.22 | 21.88 | 2149.92 | 0.78 | 0.86 | 1 | 0.13 | 1 | 10
50 | 140 | CONCLUIDO | 9.5801 | 10.44 | 7.17 | 61.47 | 0.8 | 7 | 299.23 | 60.56 | 13.5 | 5 | 85.18 | 37139.2 | 103.81 | 605.88 | 27.75 | 21.88 | 1916.25 | 0.79 | 0.86 | 1 | 0.11 | 1 | 10
51 | 140 | CONCLUIDO | 9.5719 | 10.45 | 7.18 | 61.55 | 0.82 | 7 | 299.76 | 60.56 | 13.75 | 5 | 85.45 | 37204.07 | 103.28 | 605.87 | 27.94 | 21.88 | 2013.69 | 0.78 | 0.86 | 1 | 0.12 | 1 | 10
52 | 140 | CONCLUIDO | 9.5699 | 10.45 | 7.18 | 61.57 | 0.83 | 7 | 300.28 | 60.56 | 14 | 5 | 85.73 | 37268.93 | 102.79 | 605.84 | 28.13 | 21.88 | 2107.78 | 0.78 | 0.86 | 1 | 0.13 | 1 | 10
53 | 140 | CONCLUIDO | 9.5798 | 10.44 | 7.17 | 61.47 | 0.84 | 7 | 300.81 | 60.56 | 14.25 | 5 | 86 | 37333.9 | 101.65 | 605.84 | 27.69 | 21.88 | 1884.59 | 0.79 | 0.86 | 1 | 0.11 | 1 | 10
54 | 140 | CONCLUIDO | 9.6528 | 10.36 | 7.15 | 71.45 | 0.86 | 6 | 301.34 | 60.56 | 14.5 | 4 | 86.28 | 37399 | 100.75 | 605.85 | 26.94 | 21.88 | 1518.02 | 0.81 | 0.87 | 1 | 0.09 | 1 | 10
55 | 140 | CONCLUIDO | 9.645 | 10.37 | 7.15 | 71.54 | 0.87 | 6 | 301.86 | 60.56 | 14.75 | 3 | 86.56 | 37464.21 | 100.55 | 605.84 | 27.04 | 21.88 | 1565.75 | 0.81 | 0.86 | 1 | 0.1 | 1 | 10
56 | 140 | CONCLUIDO | 9.6432 | 10.37 | 7.16 | 71.56 | 0.88 | 6 | 302.39 | 60.56 | 15 | 3 | 86.84 | 37529.55 | 100.24 | 605.84 | 27.21 | 21.88 | 1653.59 | 0.8 | 0.86 | 1 | 0.1 | 1 | 10
57 | 140 | CONCLUIDO | 9.6432 | 10.37 | 7.16 | 71.56 | 0.9 | 6 | 302.92 | 60.56 | 15.25 | 3 | 87.12 | 37595 | 99.98 | 605.85 | 27.24 | 21.88 | 1666.04 | 0.8 | 0.86 | 1 | 0.1 | 1 | 10
58 | 140 | CONCLUIDO | 9.6383 | 10.38 | 7.16 | 71.61 | 0.91 | 6 | 303.46 | 60.56 | 15.5 | 2 | 87.4 | 37660.57 | 99.92 | 605.88 | 27.25 | 21.88 | 1674.18 | 0.8 | 0.86 | 1 | 0.1 | 1 | 10
59 | 140 | CONCLUIDO | 9.6398 | 10.37 | 7.16 | 71.59 | 0.92 | 6 | 303.99 | 60.56 | 15.75 | 1 | 87.68 | 37726.27 | 99.95 | 605.84 | 27.24 | 21.88 | 1667.45 | 0.8 | 0.86 | 1 | 0.1 | 1 | 10
60 | 140 | CONCLUIDO | 9.6419 | 10.37 | 7.16 | 71.57 | 0.94 | 6 | 304.52 | 60.56 | 16 | 1 | 87.97 | 37792.08 | 100.07 | 605.84 | 27.1 | 21.88 | 1594.74 | 0.81 | 0.86 | 1 | 0.1 | 1 | 10
61 | 140 | CONCLUIDO | 9.6453 | 10.37 | 7.15 | 71.53 | 0.95 | 6 | 305.06 | 60.56 | 16.25 | 1 | 88.25 | 37858.02 | 100.19 | 605.84 | 27.04 | 21.88 | 1567.52 | 0.81 | 0.86 | 1 | 0.1 | 1 | 10
62 | 140 | CONCLUIDO | 9.6432 | 10.37 | 7.16 | 71.56 | 0.96 | 6 | 305.59 | 60.56 | 16.5 | 1 | 88.54 | 37924.08 | 100.15 | 605.84 | 27.13 | 21.88 | 1612.15 | 0.81 | 0.86 | 1 | 0.1 | 1 | 10
63 | 140 | CONCLUIDO | 9.637 | 10.38 | 7.16 | 71.62 | 0.97 | 6 | 306.13 | 60.56 | 16.75 | 1 | 88.83 | 37990.27 | 100.3 | 605.88 | 27.24 | 21.88 | 1665.88 | 0.8 | 0.86 | 1 | 0.1 | 1 | 10
64 | 140 | CONCLUIDO | 9.6388 | 10.37 | 7.16 | 71.6 | 0.99 | 6 | 306.67 | 60.56 | 17 | 1 | 89.11 | 38056.58 | 100.1 | 605.84 | 27.22 | 21.88 | 1654.41 | 0.8 | 0.86 | 1 | 0.1 | 1 | 10
65 | 140 | CONCLUIDO | 9.6471 | 10.37 | 7.15 | 71.51 | 1 | 6 | 307.21 | 60.56 | 17.25 | 1 | 89.4 | 38123.01 | 99.8 | 605.84 | 26.98 | 21.88 | 1535.26 | 0.81 | 0.86 | 1 | 0.09 | 1 | 10
66 | 140 | CONCLUIDO | 9.6442 | 10.37 | 7.15 | 71.54 | 1.01 | 6 | 307.75 | 60.56 | 17.5 | 0 | 89.69 | 38189.58 | 99.57 | 605.87 | 27 | 21.88 | 1545.64 | 0.81 | 0.86 | 1 | 0.1 | 1 | 10
0 | 40 | CONCLUIDO | 9.2693 | 10.79 | 7.98 | 10.41 | 0.2 | 46 | 89.87 | 37.55 | 1 | 44 | 11.32 | 11317.98 | 62.51 | 605.9 | 52.65 | 21.88 | 14171.16 | 0.42 | 0.78 | 1.07 | 0.92 | 1 | 10
1 | 40 | CONCLUIDO | 9.651 | 10.36 | 7.76 | 13.3 | 0.24 | 35 | 90.18 | 37.55 | 1.25 | 33 | 11.37 | 11355.7 | 59.05 | 606.13 | 46.16 | 21.88 | 10983.41 | 0.47 | 0.8 | 1.04 | 0.7 | 1 | 10
2 | 40 | CONCLUIDO | 9.9217 | 10.08 | 7.61 | 16.31 | 0.29 | 28 | 90.48 | 37.55 | 1.5 | 26 | 11.43 | 11393.43 | 56.44 | 605.92 | 41.4 | 21.88 | 8636.2 | 0.53 | 0.81 | 1.03 | 0.55 | 1 | 10
3 | 40 | CONCLUIDO | 10.1272 | 9.87 | 7.5 | 19.57 | 0.34 | 23 | 90.79 | 37.55 | 1.75 | 21 | 11.49 | 11431.19 | 53.68 | 605.84 | 37.98 | 21.88 | 6953.99 | 0.58 | 0.82 | 1.02 | 0.44 | 1 | 10
4 | 40 | CONCLUIDO | 10.2526 | 9.75 | 7.44 | 22.31 | 0.39 | 20 | 91.1 | 37.55 | 2 | 17 | 11.54 | 11468.97 | 51.81 | 605.87 | 35.84 | 21.88 | 5899.07 | 0.61 | 0.83 | 1.02 | 0.38 | 1 | 10
5 | 40 | CONCLUIDO | 10.3232 | 9.69 | 7.41 | 24.69 | 0.43 | 18 | 91.4 | 37.55 | 2.25 | 8 | 11.6 | 11506.78 | 49.42 | 605.84 | 34.8 | 21.88 | 5389.17 | 0.63 | 0.84 | 1.03 | 0.35 | 1 | 10
6 | 40 | CONCLUIDO | 10.3448 | 9.67 | 7.41 | 26.14 | 0.48 | 17 | 91.71 | 37.55 | 2.5 | 2 | 11.66 | 11544.61 | 49.32 | 605.89 | 34.4 | 21.88 | 5189.31 | 0.64 | 0.84 | 1.04 | 0.35 | 1 | 10
7 | 40 | CONCLUIDO | 10.3436 | 9.67 | 7.41 | 26.14 | 0.52 | 17 | 92.02 | 37.55 | 2.75 | 0 | 11.71 | 11582.46 | 49.27 | 605.89 | 34.37 | 21.88 | 5177.67 | 0.64 | 0.84 | 1.04 | 0.35 | 1 | 10
0 | 125 | CONCLUIDO | 5.8569 | 17.07 | 9.26 | 5.19 | 0.07 | 107 | 242.64 | 58.47 | 1 | 105 | 58.17 | 30160.1 | 147.55 | 606.13 | 92.91 | 21.88 | 33994.98 | 0.24 | 0.67 | 1.17 | 2.2 | 1 | 10
1 | 125 | CONCLUIDO | 6.5727 | 15.21 | 8.68 | 6.51 | 0.09 | 80 | 243.08 | 58.47 | 1.25 | 78 | 58.36 | 30214.33 | 137.68 | 605.91 | 74.45 | 21.88 | 24903.02 | 0.29 | 0.71 | 1.13 | 1.62 | 1 | 10
2 | 125 | CONCLUIDO | 7.0833 | 14.12 | 8.34 | 7.82 | 0.11 | 64 | 243.52 | 58.47 | 1.5 | 62 | 58.55 | 30268.64 | 131.78 | 606.03 | 64.06 | 21.88 | 19787.28 | 0.34 | 0.74 | 1.09 | 1.28 | 1 | 10
3 | 125 | CONCLUIDO | 7.4382 | 13.44 | 8.14 | 9.04 | 0.13 | 54 | 243.96 | 58.47 | 1.75 | 52 | 58.74 | 30323.01 | 128.16 | 606 | 57.59 | 21.88 | 16602.4 | 0.38 | 0.76 | 1.08 | 1.08 | 1 | 10
4 | 125 | CONCLUIDO | 7.7444 | 12.91 | 7.98 | 10.41 | 0.15 | 46 | 244.41 | 58.47 | 2 | 44 | 58.93 | 30377.45 | 125.2 | 605.88 | 53.04 | 21.88 | 14366.96 | 0.41 | 0.77 | 1.06 | 0.92 | 1 | 10
5 | 125 | CONCLUIDO | 7.9576 | 12.57 | 7.87 | 11.52 | 0.16 | 41 | 244.85 | 58.47 | 2.25 | 39 | 59.12 | 30431.96 | 123.12 | 605.89 | 49.27 | 21.88 | 12509.22 | 0.44 | 0.79 | 1.06 | 0.82 | 1 | 10
6 | 125 | CONCLUIDO | 8.1753 | 12.23 | 7.78 | 12.96 | 0.18 | 36 | 245.29 | 58.47 | 2.5 | 34 | 59.32 | 30486.54 | 121.04 | 605.95 | 46.42 | 21.88 | 11107.38 | 0.47 | 0.8 | 1.05 | 0.72 | 1 | 10
7 | 125 | CONCLUIDO | 8.3665 | 11.95 | 7.68 | 14.41 | 0.2 | 32 | 245.73 | 58.47 | 2.75 | 30 | 59.51 | 30541.19 | 119.05 | 605.88 | 43.69 | 21.88 | 9761.26 | 0.5 | 0.8 | 1.04 | 0.63 | 1 | 10
8 | 125 | CONCLUIDO | 8.4529 | 11.83 | 7.66 | 15.31 | 0.22 | 30 | 246.18 | 58.47 | 3 | 28 | 59.7 | 30595.91 | 118.22 | 605.92 | 42.85 | 21.88 | 9353.23 | 0.51 | 0.81 | 1.04 | 0.6 | 1 | 10
9 | 125 | CONCLUIDO | 8.6098 | 11.61 | 7.58 | 16.85 | 0.23 | 27 | 246.62 | 58.47 | 3.25 | 25 | 59.9 | 30650.7 | 116.58 | 605.94 | 40.43 | 21.88 | 8156.4 | 0.54 | 0.82 | 1.04 | 0.52 | 1 | 10
10 | 125 | CONCLUIDO | 8.7114 | 11.48 | 7.54 | 18.1 | 0.25 | 25 | 247.07 | 58.47 | 3.5 | 23 | 60.09 | 30705.56 | 115.4 | 605.9 | 39.29 | 21.88 | 7596.36 | 0.56 | 0.82 | 1.03 | 0.48 | 1 | 10
11 | 125 | CONCLUIDO | 8.8209 | 11.34 | 7.49 | 19.55 | 0.27 | 23 | 247.51 | 58.47 | 3.75 | 21 | 60.29 | 30760.49 | 114.33 | 605.9 | 37.69 | 21.88 | 6806.59 | 0.58 | 0.83 | 1.02 | 0.44 | 1 | 10
12 | 125 | CONCLUIDO | 8.8705 | 11.27 | 7.48 | 20.39 | 0.29 | 22 | 247.96 | 58.47 | 4 | 20 | 60.48 | 30815.5 | 113.58 | 605.85 | 37.32 | 21.88 | 6627.68 | 0.59 | 0.83 | 1.02 | 0.42 | 1 | 10
13 | 125 | CONCLUIDO | 8.9733 | 11.14 | 7.44 | 22.33 | 0.3 | 20 | 248.4 | 58.47 | 4.25 | 18 | 60.68 | 30870.57 | 112.66 | 605.84 | 36.09 | 21.88 | 6022.79 | 0.61 | 0.83 | 1.02 | 0.39 | 1 | 10
14 | 125 | CONCLUIDO | 9.0364 | 11.07 | 7.41 | 23.41 | 0.32 | 19 | 248.85 | 58.47 | 4.5 | 17 | 60.88 | 30925.72 | 111.52 | 605.84 | 35.07 | 21.88 | 5516.53 | 0.62 | 0.83 | 1.02 | 0.35 | 1 | 10
15 | 125 | CONCLUIDO | 9.0778 | 11.02 | 7.41 | 24.7 | 0.34 | 18 | 249.3 | 58.47 | 4.75 | 16 | 61.07 | 30980.93 | 110.96 | 605.84 | 35.31 | 21.88 | 5639.74 | 0.62 | 0.83 | 1.01 | 0.35 | 1 | 10
16 | 125 | CONCLUIDO | 9.1361 | 10.95 | 7.39 | 26.07 | 0.36 | 17 | 249.75 | 58.47 | 5 | 15 | 61.27 | 31036.22 | 110.39 | 605.84 | 34.45 | 21.88 | 5218.6 | 0.64 | 0.84 | 1.01 | 0.33 | 1 | 10
17 | 125 | CONCLUIDO | 9.2055 | 10.86 | 7.35 | 27.56 | 0.37 | 16 | 250.2 | 58.47 | 5.25 | 14 | 61.47 | 31091.59 | 109.34 | 605.89 | 33.11 | 21.88 | 4553.46 | 0.66 | 0.84 | 1.02 | 0.29 | 1 | 10
18 | 125 | CONCLUIDO | 9.1841 | 10.89 | 7.38 | 27.66 | 0.39 | 16 | 250.64 | 58.47 | 5.5 | 14 | 61.67 | 31147.02 | 108.88 | 605.91 | 34.06 | 21.88 | 5025.57 | 0.64 | 0.84 | 1.02 | 0.32 | 1 | 10
19 | 125 | CONCLUIDO | 9.2547 | 10.81 | 7.34 | 29.36 | 0.41 | 15 | 251.09 | 58.47 | 5.75 | 13 | 61.87 | 31202.53 | 108.35 | 605.87 | 32.95 | 21.88 | 4474.41 | 0.66 | 0.84 | 1.01 | 0.28 | 1 | 10
20 | 125 | CONCLUIDO | 9.3095 | 10.74 | 7.32 | 31.39 | 0.42 | 14 | 251.55 | 58.47 | 6 | 12 | 62.07 | 31258.11 | 107.28 | 605.9 | 32.34 | 21.88 | 4175.53 | 0.68 | 0.84 | 1.01 | 0.27 | 1 | 10
21 | 125 | CONCLUIDO | 9.3062 | 10.75 | 7.33 | 31.4 | 0.44 | 14 | 252 | 58.47 | 6.25 | 12 | 62.27 | 31313.77 | 107.07 | 605.89 | 32.6 | 21.88 | 4309.07 | 0.67 | 0.84 | 1.01 | 0.27 | 1 | 10
22 | 125 | CONCLUIDO | 9.3772 | 10.66 | 7.29 | 33.66 | 0.46 | 13 | 252.45 | 58.47 | 6.5 | 11 | 62.47 | 31369.49 | 105.81 | 605.88 | 31.6 | 21.88 | 3811.48 | 0.69 | 0.85 | 1.01 | 0.24 | 1 | 10
23 | 125 | CONCLUIDO | 9.3618 | 10.68 | 7.31 | 33.74 | 0.47 | 13 | 252.9 | 58.47 | 6.75 | 11 | 62.68 | 31425.3 | 106.11 | 605.85 | 31.98 | 21.88 | 4003.79 | 0.68 | 0.85 | 1.01 | 0.25 | 1 | 10
24 | 125 | CONCLUIDO | 9.432 | 10.6 | 7.28 | 36.39 | 0.49 | 12 | 253.35 | 58.47 | 7 | 10 | 62.88 | 31481.17 | 104.68 | 605.84 | 31.06 | 21.88 | 3547.08 | 0.7 | 0.85 | 1.01 | 0.22 | 1 | 10
25 | 125 | CONCLUIDO | 9.4364 | 10.6 | 7.27 | 36.37 | 0.51 | 12 | 253.81 | 58.47 | 7.25 | 10 | 63.08 | 31537.13 | 104.45 | 605.88 | 31.03 | 21.88 | 3530.29 | 0.71 | 0.85 | 1 | 0.22 | 1 | 10
26 | 125 | CONCLUIDO | 9.4997 | 10.53 | 7.25 | 39.55 | 0.52 | 11 | 254.26 | 58.47 | 7.5 | 9 | 63.29 | 31593.16 | 103.55 | 605.88 | 29.9 | 21.88 | 2970.64 | 0.73 | 0.85 | 1.01 | 0.19 | 1 | 10
27 | 125 | CONCLUIDO | 9.4889 | 10.54 | 7.26 | 39.61 | 0.54 | 11 | 254.72 | 58.47 | 7.75 | 9 | 63.49 | 31649.26 | 103.07 | 605.85 | 30.53 | 21.88 | 3287.36 | 0.72 | 0.85 | 1.01 | 0.2 | 1 | 10
28 | 125 | CONCLUIDO | 9.4899 | 10.54 | 7.26 | 39.61 | 0.56 | 11 | 255.17 | 58.47 | 8 | 9 | 63.7 | 31705.44 | 102.54 | 605.84 | 30.66 | 21.88 | 3349.62 | 0.71 | 0.85 | 1 | 0.2 | 1 | 10
29 | 125 | CONCLUIDO | 9.5559 | 10.46 | 7.24 | 43.41 | 0.57 | 10 | 255.63 | 58.47 | 8.25 | 8 | 63.91 | 31761.69 | 101.39 | 605.84 | 29.59 | 21.88 | 2820.27 | 0.74 | 0.85 | 1.01 | 0.18 | 1 | 10
30 | 125 | CONCLUIDO | 9.5557 | 10.46 | 7.24 | 43.41 | 0.59 | 10 | 256.09 | 58.47 | 8.5 | 8 | 64.11 | 31818.02 | 100.78 | 605.91 | 29.63 | 21.88 | 2840.8 | 0.74 | 0.85 | 1.01 | 0.18 | 1 | 10
31 | 125 | CONCLUIDO | 9.5607 | 10.46 | 7.23 | 43.38 | 0.61 | 10 | 256.54 | 58.47 | 8.75 | 8 | 64.32 | 31874.43 | 100.17 | 605.84 | 29.5 | 21.88 | 2776.09 | 0.74 | 0.86 | 1 | 0.17 | 1 | 10
32 | 125 | CONCLUIDO | 9.6169 | 10.4 | 7.22 | 48.11 | 0.62 | 9 | 257 | 58.47 | 9 | 7 | 64.53 | 31931.04 | 99.34 | 605.85 | 29.17 | 21.88 | 2614.32 | 0.75 | 0.86 | 1 | 0.16 | 1 | 10
33 | 125 | CONCLUIDO | 9.61 | 10.41 | 7.22 | 48.16 | 0.64 | 9 | 257.46 | 58.47 | 9.25 | 7 | 64.74 | 31987.61 | 99.46 | 605.87 | 29.28 | 21.88 | 2670.77 | 0.75 | 0.86 | 1.01 | 0.17 | 1 | 10
34 | 125 | CONCLUIDO | 9.6169 | 10.4 | 7.22 | 48.11 | 0.66 | 9 | 257.92 | 58.47 | 9.5 | 7 | 64.95 | 32044.25 | 99.16 | 605.86 | 29.1 | 21.88 | 2579.77 | 0.75 | 0.86 | 1 | 0.16 | 1 | 10
35 | 125 | CONCLUIDO | 9.6097 | 10.41 | 7.22 | 48.16 | 0.67 | 9 | 258.38 | 58.47 | 9.75 | 7 | 65.16 | 32100.97 | 97.7 | 605.84 | 29.38 | 21.88 | 2721.24 | 0.74 | 0.86 | 1 | 0.17 | 1 | 10
36 | 125 | CONCLUIDO | 9.6837 | 10.33 | 7.19 | 53.94 | 0.69 | 8 | 258.84 | 58.47 | 10 | 6 | 65.37 | 32157.77 | 96.68 | 605.84 | 28.39 | 21.88 | 2230.13 | 0.77 | 0.86 | 1 | 0.13 | 1 | 10
37 | 125 | CONCLUIDO | 9.6891 | 10.32 | 7.19 | 53.9 | 0.7 | 8 | 259.3 | 58.47 | 10.25 | 6 | 65.58 | 32214.64 | 95.89 | 605.84 | 28.12 | 21.88 | 2096.82 | 0.78 | 0.86 | 1 | 0.13 | 1 | 10
38 | 125 | CONCLUIDO | 9.6839 | 10.33 | 7.19 | 53.94 | 0.72 | 8 | 259.76 | 58.47 | 10.5 | 6 | 65.79 | 32271.6 | 95.62 | 605.84 | 28.26 | 21.88 | 2166.96 | 0.77 | 0.86 | 1 | 0.13 | 1 | 10
39 | 125 | CONCLUIDO | 9.6785 | 10.33 | 7.2 | 53.98 | 0.74 | 8 | 260.23 | 58.47 | 10.75 | 6 | 66 | 32328.64 | 94.63 | 605.84 | 28.46 | 21.88 | 2266.04 | 0.77 | 0.86 | 1 | 0.14 | 1 | 10
40 | 125 | CONCLUIDO | 9.68 | 10.33 | 7.2 | 53.97 | 0.75 | 8 | 260.69 | 58.47 | 11 | 6 | 66.21 | 32385.75 | 93.33 | 605.84 | 28.47 | 21.88 | 2271.01 | 0.77 | 0.86 | 1 | 0.14 | 1 | 10
41 | 125 | CONCLUIDO | 9.7445 | 10.26 | 7.17 | 61.5 | 0.77 | 7 | 261.15 | 58.47 | 11.25 | 5 | 66.43 | 32442.95 | 92.71 | 605.84 | 27.69 | 21.88 | 1887.35 | 0.79 | 0.86 | 1 | 0.12 | 1 | 10
42 | 125 | CONCLUIDO | 9.7387 | 10.27 | 7.18 | 61.55 | 0.78 | 7 | 261.62 | 58.47 | 11.5 | 5 | 66.64 | 32500.22 | 93.13 | 605.84 | 28.02 | 21.88 | 2051.13 | 0.78 | 0.86 | 1 | 0.12 | 1 | 10
43 | 125 | CONCLUIDO | 9.7326 | 10.27 | 7.19 | 61.6 | 0.8 | 7 | 262.08 | 58.47 | 11.75 | 5 | 66.86 | 32557.58 | 93.55 | 605.84 | 28.22 | 21.88 | 2152.76 | 0.78 | 0.86 | 1 | 0.13 | 1 | 10
44 | 125 | CONCLUIDO | 9.7476 | 10.26 | 7.17 | 61.47 | 0.81 | 7 | 262.55 | 58.47 | 12 | 4 | 67.07 | 32615.02 | 92.82 | 605.84 | 27.69 | 21.88 | 1888.29 | 0.79 | 0.86 | 1 | 0.11 | 1 | 10
45 | 125 | CONCLUIDO | 9.7453 | 10.26 | 7.17 | 61.49 | 0.83 | 7 | 263.01 | 58.47 | 12.25 | 3 | 67.29 | 32672.53 | 91.84 | 605.84 | 27.74 | 21.88 | 1914.16 | 0.79 | 0.86 | 1 | 0.12 | 1 | 10
46 | 125 | CONCLUIDO | 9.7389 | 10.27 | 7.18 | 61.55 | 0.84 | 7 | 263.48 | 58.47 | 12.5 | 3 | 67.51 | 32730.13 | 91.64 | 605.85 | 28.04 | 21.88 | 2063.42 | 0.78 | 0.86 | 1 | 0.12 | 1 | 10
47 | 125 | CONCLUIDO | 9.7363 | 10.27 | 7.18 | 61.57 | 0.86 | 7 | 263.95 | 58.47 | 12.75 | 3 | 67.72 | 32787.82 | 91.25 | 605.84 | 28.07 | 21.88 | 2075.27 | 0.78 | 0.86 | 1 | 0.13 | 1 | 10
48 | 125 | CONCLUIDO | 9.7411 | 10.27 | 7.18 | 61.53 | 0.87 | 7 | 264.42 | 58.47 | 13 | 3 | 67.94 | 32845.58 | 90.54 | 605.88 | 27.81 | 21.88 | 1948.86 | 0.79 | 0.86 | 1 | 0.12 | 1 | 10
49 | 125 | CONCLUIDO | 9.8135 | 10.19 | 7.15 | 71.5 | 0.89 | 6 | 264.89 | 58.47 | 13.25 | 2 | 68.16 | 32903.43 | 89.47 | 605.84 | 27.03 | 21.88 | 1563.01 | 0.81 | 0.87 | 1 | 0.09 | 1 | 10
50 | 125 | CONCLUIDO | 9.8058 | 10.2 | 7.16 | 71.58 | 0.91 | 6 | 265.36 | 58.47 | 13.5 | 1 | 68.38 | 32961.36 | 89.71 | 605.84 | 27.16 | 21.88 | 1626.75 | 0.81 | 0.86 | 1 | 0.1 | 1 | 10
51 | 125 | CONCLUIDO | 9.8013 | 10.2 | 7.16 | 71.62 | 0.92 | 6 | 265.83 | 58.47 | 13.75 | 0 | 68.6 | 33019.37 | 89.92 | 605.88 | 27.17 | 21.88 | 1631.2 | 0.81 | 0.86 | 1.01 | 0.1 | 1 | 10
0 | 30 | CONCLUIDO | 9.7855 | 10.22 | 7.8 | 12.65 | 0.24 | 37 | 71.52 | 32.27 | 1 | 35 | 8.25 | 9054.6 | 49.8 | 605.89 | 47.04 | 21.88 | 11412.78 | 0.47 | 0.79 | 1.06 | 0.74 | 1 | 10
1 | 30 | CONCLUIDO | 10.1306 | 9.87 | 7.59 | 16.27 | 0.3 | 28 | 71.81 | 32.27 | 1.25 | 26 | 8.29 | 9090.98 | 46.19 | 605.93 | 40.85 | 21.88 | 8363.63 | 0.54 | 0.81 | 1.03 | 0.53 | 1 | 10
2 | 30 | CONCLUIDO | 10.2981 | 9.71 | 7.51 | 19.59 | 0.36 | 23 | 72.11 | 32.27 | 1.5 | 11 | 8.34 | 9127.38 | 43.89 | 605.93 | 37.85 | 21.88 | 6885.64 | 0.58 | 0.82 | 1.04 | 0.45 | 1 | 10
3 | 30 | CONCLUIDO | 10.314 | 9.7 | 7.51 | 20.48 | 0.42 | 22 | 72.4 | 32.27 | 1.75 | 1 | 8.38 | 9163.8 | 43.18 | 605.88 | 37.39 | 21.88 | 6663.78 | 0.59 | 0.82 | 1.05 | 0.45 | 1 | 10
4 | 30 | CONCLUIDO | 10.3164 | 9.69 | 7.51 | 20.47 | 0.48 | 22 | 72.7 | 32.27 | 2 | 0 | 8.43 | 9200.25 | 43.32 | 605.84 | 37.31 | 21.88 | 6620.2 | 0.59 | 0.82 | 1.05 | 0.45 | 1 | 10
0 | 15 | CONCLUIDO | 9.9086 | 10.09 | 7.93 | 11.32 | 0.43 | 42 | 39.78 | 19.54 | 1 | 0 | 4.24 | 5140 | 31.09 | 605.84 | 49.7 | 21.88 | 12717.76 | 0.44 | 0.78 | 1.11 | 0.87 | 1 | 10
0 | 70 | CONCLUIDO | 7.9245 | 12.62 | 8.43 | 7.44 | 0.12 | 68 | 141.81 | 47.83 | 1 | 66 | 22.98 | 17723.39 | 93.45 | 606.07 | 66.59 | 21.88 | 21033.29 | 0.33 | 0.73 | 1.11 | 1.37 | 1 | 10
1 | 70 | CONCLUIDO | 8.4596 | 11.82 | 8.09 | 9.33 | 0.16 | 52 | 142.15 | 47.83 | 1.25 | 50 | 23.07 | 17765.46 | 88.76 | 605.94 | 56.53 | 21.88 | 16083.2 | 0.39 | 0.76 | 1.07 | 1.03 | 1 | 10
2 | 70 | CONCLUIDO | 8.8179 | 11.34 | 7.9 | 11.28 | 0.19 | 42 | 142.49 | 47.83 | 1.5 | 40 | 23.16 | 17807.56 | 85.66 | 605.98 | 50.33 | 21.88 | 13032.65 | 0.43 | 0.78 | 1.06 | 0.84 | 1 | 10
3 | 70 | CONCLUIDO | 9.0964 | 10.99 | 7.75 | 13.29 | 0.22 | 35 | 142.83 | 47.83 | 1.75 | 33 | 23.25 | 17849.7 | 83.07 | 605.96 | 46.13 | 21.88 | 10968.56 | 0.47 | 0.8 | 1.04 | 0.7 | 1 | 10
4 | 70 | CONCLUIDO | 9.311 | 10.74 | 7.64 | 15.29 | 0.25 | 30 | 143.17 | 47.83 | 2 | 28 | 23.34 | 17891.86 | 81.09 | 605.9 | 42.25 | 21.88 | 9051.37 | 0.52 | 0.81 | 1.04 | 0.59 | 1 | 10
5 | 70 | CONCLUIDO | 9.4419 | 10.59 | 7.58 | 16.85 | 0.28 | 27 | 143.51 | 47.83 | 2.25 | 25 | 23.44 | 17934.06 | 79.36 | 605.85 | 40.28 | 21.88 | 8080.2 | 0.54 | 0.82 | 1.04 | 0.52 | 1 | 10
6 | 70 | CONCLUIDO | 9.5694 | 10.45 | 7.53 | 18.82 | 0.31 | 24 | 143.86 | 47.83 | 2.5 | 22 | 23.53 | 17976.29 | 78.05 | 605.96 | 38.74 | 21.88 | 7326.23 | 0.56 | 0.82 | 1.03 | 0.47 | 1 | 10
7 | 70 | CONCLUIDO | 9.7242 | 10.28 | 7.45 | 21.28 | 0.34 | 21 | 144.2 | 47.83 | 2.75 | 19 | 23.62 | 18018.55 | 76.18 | 605.87 | 36.22 | 21.88 | 6083.22 | 0.6 | 0.83 | 1.02 | 0.39 | 1 | 10
8 | 70 | CONCLUIDO | 9.8162 | 10.19 | 7.41 | 23.4 | 0.37 | 19 | 144.54 | 47.83 | 3 | 17 | 23.71 | 18060.85 | 74.81 | 605.93 | 35.01 | 21.88 | 5485.54 | 0.63 | 0.83 | 1.02 | 0.35 | 1 | 10
9 | 70 | CONCLUIDO | 9.8641 | 10.14 | 7.39 | 24.63 | 0.4 | 18 | 144.89 | 47.83 | 3.25 | 16 | 23.81 | 18103.18 | 73.08 | 605.85 | 34.48 | 21.88 | 5229.13 | 0.63 | 0.84 | 1.02 | 0.33 | 1 | 10
10 | 70 | CONCLUIDO | 9.9497 | 10.05 | 7.36 | 27.6 | 0.43 | 16 | 145.23 | 47.83 | 3.5 | 14 | 23.9 | 18145.54 | 72.37 | 605.96 | 33.45 | 21.88 | 4724.15 | 0.65 | 0.84 | 1.02 | 0.3 | 1 | 10
11 | 70 | CONCLUIDO | 10.0022 | 10 | 7.34 | 29.34 | 0.46 | 15 | 145.57 | 47.83 | 3.75 | 13 | 23.99 | 18187.93 | 70.98 | 605.85 | 32.82 | 21.88 | 4411.51 | 0.67 | 0.84 | 1.01 | 0.28 | 1 | 10
12 | 70 | CONCLUIDO | 10.05 | 9.95 | 7.32 | 31.36 | 0.49 | 14 | 145.92 | 47.83 | 4 | 12 | 24.09 | 18230.35 | 70.05 | 605.86 | 32.26 | 21.88 | 4137.16 | 0.68 | 0.85 | 1.01 | 0.26 | 1 | 10
13 | 70 | CONCLUIDO | 10.0934 | 9.91 | 7.3 | 33.71 | 0.51 | 13 | 146.26 | 47.83 | 4.25 | 11 | 24.18 | 18272.81 | 68.6 | 605.87 | 31.87 | 21.88 | 3948.19 | 0.69 | 0.85 | 1.01 | 0.25 | 1 | 10
14 | 70 | CONCLUIDO | 10.1437 | 9.86 | 7.28 | 36.42 | 0.54 | 12 | 146.61 | 47.83 | 4.5 | 10 | 24.28 | 18315.3 | 67.02 | 605.95 | 31.14 | 21.88 | 3586.84 | 0.7 | 0.85 | 1.01 | 0.23 | 1 | 10
15 | 70 | CONCLUIDO | 10.2009 | 9.8 | 7.26 | 39.58 | 0.57 | 11 | 146.95 | 47.83 | 4.75 | 7 | 24.37 | 18357.82 | 65.76 | 605.87 | 30.21 | 21.88 | 3124.84 | 0.72 | 0.85 | 1.01 | 0.2 | 1 | 10
16 | 70 | CONCLUIDO | 10.1945 | 9.81 | 7.26 | 39.62 | 0.6 | 11 | 147.3 | 47.83 | 5 | 7 | 24.47 | 18400.38 | 64.96 | 605.84 | 30.53 | 21.88 | 3288.77 | 0.72 | 0.85 | 1.01 | 0.21 | 1 | 10
17 | 70 | CONCLUIDO | 10.1995 | 9.8 | 7.26 | 39.59 | 0.63 | 11 | 147.64 | 47.83 | 5.25 | 4 | 24.56 | 18442.97 | 64.44 | 605.88 | 30.21 | 21.88 | 3127.12 | 0.72 | 0.85 | 1.01 | 0.2 | 1 | 10
18 | 70 | CONCLUIDO | 10.2386 | 9.77 | 7.25 | 43.5 | 0.66 | 10 | 147.99 | 47.83 | 5.5 | 2 | 24.66 | 18485.59 | 64.1 | 605.88 | 29.89 | 21.88 | 2969.93 | 0.73 | 0.85 | 1.01 | 0.19 | 1 | 10
19 | 70 | CONCLUIDO | 10.2444 | 9.76 | 7.24 | 43.47 | 0.69 | 10 | 148.33 | 47.83 | 5.75 | 0 | 24.75 | 18528.25 | 63.95 | 605.84 | 29.62 | 21.88 | 2837.83 | 0.74 | 0.85 | 1.02 | 0.19 | 1 | 10
0 | 90 | CONCLUIDO | 7.1207 | 14.04 | 8.71 | 6.37 | 0.1 | 82 | 176.73 | 52.44 | 1 | 80 | 33.29 | 22031.19 | 112.4 | 606.01 | 75.58 | 21.88 | 25455.69 | 0.29 | 0.71 | 1.12 | 1.65 | 1 | 10
1 | 90 | CONCLUIDO | 7.7451 | 12.91 | 8.29 | 8.02 | 0.13 | 62 | 177.1 | 52.44 | 1.25 | 60 | 33.41 | 22076.81 | 106.24 | 605.91 | 62.45 | 21.88 | 18990.51 | 0.35 | 0.75 | 1.09 | 1.23 | 1 | 10
2 | 90 | CONCLUIDO | 8.1612 | 12.25 | 8.05 | 9.67 | 0.15 | 50 | 177.47 | 52.44 | 1.5 | 48 | 33.53 | 22122.46 | 102.63 | 605.9 | 55.25 | 21.88 | 15451.83 | 0.4 | 0.77 | 1.07 | 1 | 1 | 10
3 | 90 | CONCLUIDO | 8.468 | 11.81 | 7.9 | 11.28 | 0.17 | 42 | 177.84 | 52.44 | 1.75 | 40 | 33.65 | 22168.15 | 99.79 | 605.88 | 50.24 | 21.88 | 12988.73 | 0.44 | 0.78 | 1.06 | 0.84 | 1 | 10
4 | 90 | CONCLUIDO | 8.7254 | 11.46 | 7.76 | 12.93 | 0.2 | 36 | 178.21 | 52.44 | 2 | 34 | 33.77 | 22213.89 | 97.34 | 605.84 | 46.37 | 21.88 | 11081.1 | 0.47 | 0.8 | 1.04 | 0.7 | 1 | 10
5 | 90 | CONCLUIDO | 8.8928 | 11.24 | 7.69 | 14.41 | 0.22 | 32 | 178.59 | 52.44 | 2.25 | 30 | 33.89 | 22259.66 | 95.86 | 605.91 | 43.61 | 21.88 | 9720 | 0.5 | 0.8 | 1.04 | 0.63 | 1 | 10
6 | 90 | CONCLUIDO | 9.0735 | 11.02 | 7.61 | 16.3 | 0.25 | 28 | 178.96 | 52.44 | 2.5 | 26 | 34.02 | 22305.48 | 94.15 | 606 | 41.3 | 21.88 | 8587.76 | 0.53 | 0.81 | 1.03 | 0.55 | 1 | 10
7 | 90 | CONCLUIDO | 9.1694 | 10.91 | 7.56 | 17.45 | 0.27 | 26 | 179.33 | 52.44 | 2.75 | 24 | 34.14 | 22351.34 | 92.75 | 605.89 | 39.84 | 21.88 | 7869.17 | 0.55 | 0.82 | 1.03 | 0.5 | 1 | 10
8 | 90 | CONCLUIDO | 9.3175 | 10.73 | 7.49 | 19.55 | 0.3 | 23 | 179.7 | 52.44 | 3 | 21 | 34.26 | 22397.24 | 91.24 | 605.95 | 37.81 | 21.88 | 6866.45 | 0.58 | 0.83 | 1.02 | 0.44 | 1 | 10
9 | 90 | CONCLUIDO | 9.4233 | 10.61 | 7.44 | 21.27 | 0.32 | 21 | 180.07 | 52.44 | 3.25 | 19 | 34.38 | 22443.18 | 89.87 | 605.84 | 36.29 | 21.88 | 6119.04 | 0.6 | 0.83 | 1.02 | 0.39 | 1 | 10
10 | 90 | CONCLUIDO | 9.4635 | 10.57 | 7.44 | 22.31 | 0.34 | 20 | 180.45 | 52.44 | 3.5 | 18 | 34.51 | 22489.16 | 89.06 | 605.85 | 35.78 | 21.88 | 5867.02 | 0.61 | 0.83 | 1.03 | 0.38 | 1 | 10
11 | 90 | CONCLUIDO | 9.5496 | 10.47 | 7.41 | 24.7 | 0.37 | 18 | 180.82 | 52.44 | 3.75 | 16 | 34.63 | 22535.19 | 87.86 | 605.88 | 35.35 | 21.88 | 5663.58 | 0.62 | 0.83 | 1.01 | 0.35 | 1 | 10
12 | 90 | CONCLUIDO | 9.6003 | 10.42 | 7.39 | 26.09 | 0.39 | 17 | 181.19 | 52.44 | 4 | 15 | 34.75 | 22581.25 | 87.1 | 605.84 | 34.49 | 21.88 | 5237.53 | 0.63 | 0.84 | 1.02 | 0.33 | 1 | 10
13 | 90 | CONCLUIDO | 9.6592 | 10.35 | 7.36 | 27.61 | 0.42 | 16 | 181.57 | 52.44 | 4.25 | 14 | 34.88 | 22627.36 | 85.89 | 605.84 | 33.82 | 21.88 | 4906.07 | 0.65 | 0.84 | 1.01 | 0.31 | 1 | 10
14 | 90 | CONCLUIDO | 9.7166 | 10.29 | 7.34 | 29.35 | 0.44 | 15 | 181.94 | 52.44 | 4.5 | 13 | 35 | 22673.63 | 84.99 | 605.84 | 32.85 | 21.88 | 4425.66 | 0.67 | 0.84 | 1.01 | 0.28 | 1 | 10
15 | 90 | CONCLUIDO | 9.7752 | 10.23 | 7.31 | 31.34 | 0.46 | 14 | 182.32 | 52.44 | 4.75 | 12 | 35.12 | 22719.83 | 83.67 | 605.84 | 32.07 | 21.88 | 4043 | 0.68 | 0.85 | 1.01 | 0.25 | 1 | 10
16 | 90 | CONCLUIDO | 9.8226 | 10.18 | 7.3 | 33.68 | 0.49 | 13 | 182.69 | 52.44 | 5 | 11 | 35.25 | 22766.06 | 82.38 | 605.84 | 31.73 | 21.88 | 3877.05 | 0.69 | 0.85 | 1.01 | 0.24 | 1 | 10
17 | 90 | CONCLUIDO | 9.8093 | 10.19 | 7.31 | 33.75 | 0.51 | 13 | 183.07 | 52.44 | 5.25 | 11 | 35.37 | 22812.34 | 82.65 | 605.88 | 32.03 | 21.88 | 4026.19 | 0.68 | 0.85 | 1.01 | 0.25 | 1 | 10
18 | 90 | CONCLUIDO | 9.8714 | 10.13 | 7.28 | 36.42 | 0.53 | 12 | 183.44 | 52.44 | 5.5 | 10 | 35.5 | 22858.66 | 80.94 | 605.84 | 31.22 | 21.88 | 3628.67 | 0.7 | 0.85 | 1.01 | 0.23 | 1 | 10
19 | 90 | CONCLUIDO | 9.9417 | 10.06 | 7.25 | 39.53 | 0.55 | 11 | 183.82 | 52.44 | 5.75 | 9 | 35.63 | 22905.03 | 79.81 | 605.84 | 29.96 | 21.88 | 3003.22 | 0.73 | 0.85 | 1.01 | 0.19 | 1 | 10
20 | 90 | CONCLUIDO | 9.9277 | 10.07 | 7.26 | 39.61 | 0.58 | 11 | 184.19 | 52.44 | 6 | 9 | 35.75 | 22951.43 | 78.8 | 605.88 | 30.55 | 21.88 | 3294.38 | 0.72 | 0.85 | 1.01 | 0.2 | 1 | 10
21 | 90 | CONCLUIDO | 9.9847 | 10.02 | 7.24 | 43.43 | 0.6 | 10 | 184.57 | 52.44 | 6.25 | 8 | 35.88 | 22997.88 | 77.76 | 605.84 | 29.74 | 21.88 | 2895.46 | 0.74 | 0.85 | 1.01 | 0.18 | 1 | 10
22 | 90 | CONCLUIDO | 9.985 | 10.02 | 7.24 | 43.43 | 0.62 | 10 | 184.95 | 52.44 | 6.5 | 8 | 36.01 | 23044.38 | 76.82 | 605.84 | 29.75 | 21.88 | 2903.34 | 0.74 | 0.85 | 1.01 | 0.18 | 1 | 10
23 | 90 | CONCLUIDO | 10.0368 | 9.96 | 7.22 | 48.15 | 0.65 | 9 | 185.33 | 52.44 | 6.75 | 7 | 36.13 | 23090.91 | 75.21 | 605.84 | 29.33 | 21.88 | 2696.62 | 0.75 | 0.86 | 1 | 0.17 | 1 | 10
24 | 90 | CONCLUIDO | 10.041 | 9.96 | 7.22 | 48.12 | 0.67 | 9 | 185.7 | 52.44 | 7 | 7 | 36.26 | 23137.49 | 74.85 | 605.84 | 29.17 | 21.88 | 2615.29 | 0.75 | 0.86 | 1 | 0.16 | 1 | 10
25 | 90 | CONCLUIDO | 10.0348 | 9.97 | 7.22 | 48.16 | 0.69 | 9 | 186.08 | 52.44 | 7.25 | 5 | 36.39 | 23184.11 | 73.51 | 605.94 | 29.34 | 21.88 | 2701.14 | 0.75 | 0.86 | 1.01 | 0.17 | 1 | 10
26 | 90 | CONCLUIDO | 10.0343 | 9.97 | 7.23 | 48.17 | 0.71 | 9 | 186.46 | 52.44 | 7.5 | 4 | 36.52 | 23230.78 | 72.67 | 605.84 | 29.3 | 21.88 | 2683.74 | 0.75 | 0.86 | 1.01 | 0.17 | 1 | 10
27 | 90 | CONCLUIDO | 10.0945 | 9.91 | 7.2 | 54.01 | 0.74 | 8 | 186.84 | 52.44 | 7.75 | 2 | 36.65 | 23277.49 | 72.39 | 605.84 | 28.44 | 21.88 | 2258.28 | 0.77 | 0.86 | 1.01 | 0.14 | 1 | 10
28 | 90 | CONCLUIDO | 10.0999 | 9.9 | 7.2 | 53.97 | 0.76 | 8 | 187.22 | 52.44 | 8 | 2 | 36.78 | 23324.24 | 72.78 | 605.84 | 28.34 | 21.88 | 2207.25 | 0.77 | 0.86 | 1.01 | 0.14 | 1 | 10
29 | 90 | CONCLUIDO | 10.097 | 9.9 | 7.2 | 53.99 | 0.78 | 8 | 187.6 | 52.44 | 8.25 | 0 | 36.9 | 23371.04 | 72.94 | 605.84 | 28.35 | 21.88 | 2211.22 | 0.77 | 0.86 | 1.01 | 0.14 | 1 | 10
0 | 110 | CONCLUIDO | 6.3678 | 15.7 | 9.04 | 5.65 | 0.08 | 96 | 213.37 | 56.13 | 1 | 94 | 46.25 | 26550.29 | 132.37 | 606.08 | 85.7 | 21.88 | 30444.54 | 0.26 | 0.68 | 1.15 | 1.98 | 1 | 10
1 | 110 | CONCLUIDO | 7.024 | 14.24 | 8.54 | 7.02 | 0.1 | 73 | 213.78 | 56.13 | 1.25 | 71 | 46.4 | 26600.32 | 124.51 | 605.94 | 70.45 | 21.88 | 22935.36 | 0.31 | 0.72 | 1.11 | 1.48 | 1 | 10
2 | 110 | CONCLUIDO | 7.529 | 13.28 | 8.22 | 8.5 | 0.12 | 58 | 214.19 | 56.13 | 1.5 | 56 | 46.56 | 26650.41 | 119.15 | 605.87 | 60.35 | 21.88 | 17959.58 | 0.36 | 0.75 | 1.08 | 1.16 | 1 | 10
3 | 110 | CONCLUIDO | 7.8775 | 12.69 | 8.01 | 9.81 | 0.14 | 49 | 214.59 | 56.13 | 1.75 | 47 | 46.72 | 26700.55 | 115.52 | 605.94 | 54.02 | 21.88 | 14840.98 | 0.41 | 0.77 | 1.06 | 0.95 | 1 | 10
4 | 110 | CONCLUIDO | 8.1444 | 12.28 | 7.89 | 11.27 | 0.17 | 42 | 215 | 56.13 | 2 | 40 | 46.87 | 26750.75 | 113.3 | 605.94 | 49.97 | 21.88 | 12854.13 | 0.44 | 0.78 | 1.06 | 0.83 | 1 | 10
5 | 110 | CONCLUIDO | 8.36 | 11.96 | 7.79 | 12.63 | 0.19 | 37 | 215.41 | 56.13 | 2.25 | 35 | 47.03 | 26801 | 111.16 | 605.88 | 46.77 | 21.88 | 11277.16 | 0.47 | 0.79 | 1.05 | 0.73 | 1 | 10
6 | 110 | CONCLUIDO | 8.5425 | 11.71 | 7.7 | 14 | 0.21 | 33 | 215.82 | 56.13 | 2.5 | 31 | 47.19 | 26851.31 | 109.41 | 605.99 | 44.45 | 21.88 | 10138.84 | 0.49 | 0.8 | 1.03 | 0.64 | 1 | 10
7 | 110 | CONCLUIDO | 8.6636 | 11.54 | 7.66 | 15.33 | 0.23 | 30 | 216.22 | 56.13 | 2.75 | 28 | 47.35 | 26901.66 | 108.35 | 605.87 | 42.9 | 21.88 | 9378.98 | 0.51 | 0.81 | 1.04 | 0.6 | 1 | 10
8 | 110 | CONCLUIDO | 8.8294 | 11.33 | 7.57 | 16.83 | 0.25 | 27 | 216.63 | 56.13 | 3 | 25 | 47.51 | 26952.08 | 106.36 | 605.84 | 40 | 21.88 | 7940.75 | 0.55 | 0.82 | 1.04 | 0.52 | 1 | 10
9 | 110 | CONCLUIDO | 8.9204 | 11.21 | 7.54 | 18.1 | 0.27 | 25 | 217.04 | 56.13 | 3.25 | 23 | 47.66 | 27002.55 | 105.38 | 605.91 | 39.15 | 21.88 | 7524.67 | 0.56 | 0.82 | 1.03 | 0.48 | 1 | 10
10 | 110 | CONCLUIDO | 9.0126 | 11.1 | 7.51 | 19.6 | 0.29 | 23 | 217.45 | 56.13 | 3.5 | 21 | 47.82 | 27053.07 | 104.47 | 605.84 | 38.21 | 21.88 | 7066.52 | 0.57 | 0.82 | 1.03 | 0.45 | 1 | 10
11 | 110 | CONCLUIDO | 9.1324 | 10.95 | 7.45 | 21.29 | 0.31 | 21 | 217.86 | 56.13 | 3.75 | 19 | 47.98 | 27103.65 | 103.22 | 605.86 | 36.16 | 21.88 | 6052.42 | 0.61 | 0.83 | 1.03 | 0.39 | 1 | 10
12 | 110 | CONCLUIDO | 9.1767 | 10.9 | 7.44 | 22.32 | 0.33 | 20 | 218.27 | 56.13 | 4 | 18 | 48.15 | 27154.29 | 102.51 | 605.86 | 35.99 | 21.88 | 5970.36 | 0.61 | 0.83 | 1.02 | 0.38 | 1 | 10
13 | 110 | CONCLUIDO | 9.2807 | 10.78 | 7.4 | 24.67 | 0.35 | 18 | 218.68 | 56.13 | 4.25 | 16 | 48.31 | 27204.98 | 101.03 | 605.85 | 34.84 | 21.88 | 5406.24 | 0.63 | 0.84 | 1.02 | 0.34 | 1 | 10
14 | 110 | CONCLUIDO | 9.3313 | 10.72 | 7.39 | 26.07 | 0.36 | 17 | 219.09 | 56.13 | 4.5 | 15 | 48.47 | 27255.72 | 100.43 | 605.91 | 34.21 | 21.88 | 5097.35 | 0.64 | 0.84 | 1.02 | 0.33 | 1 | 10
15 | 110 | CONCLUIDO | 9.4073 | 10.63 | 7.34 | 27.53 | 0.38 | 16 | 219.51 | 56.13 | 4.75 | 14 | 48.63 | 27306.53 | 99.25 | 605.84 | 33.05 | 21.88 | 4521.4 | 0.66 | 0.84 | 1.01 | 0.28 | 1 | 10
16 | 110 | CONCLUIDO | 9.386 | 10.65 | 7.37 | 27.62 | 0.4 | 16 | 219.92 | 56.13 | 5 | 14 | 48.79 | 27357.39 | 98.68 | 605.94 | 34.01 | 21.88 | 5002.74 | 0.64 | 0.84 | 1.01 | 0.31 | 1 | 10
17 | 110 | CONCLUIDO | 9.4523 | 10.58 | 7.33 | 29.33 | 0.42 | 15 | 220.33 | 56.13 | 5.25 | 13 | 48.95 | 27408.3 | 97.8 | 605.87 | 32.7 | 21.88 | 4353 | 0.67 | 0.84 | 1.01 | 0.28 | 1 | 10
18 | 110 | CONCLUIDO | 9.5102 | 10.52 | 7.31 | 31.33 | 0.44 | 14 | 220.74 | 56.13 | 5.5 | 12 | 49.12 | 27459.27 | 97.04 | 605.84 | 32 | 21.88 | 4005.65 | 0.68 | 0.85 | 1.01 | 0.25 | 1 | 10
19 | 110 | CONCLUIDO | 9.5554 | 10.47 | 7.3 | 33.71 | 0.46 | 13 | 221.16 | 56.13 | 5.75 | 11 | 49.28 | 27510.3 | 96.07 | 605.85 | 31.82 | 21.88 | 3922.6 | 0.69 | 0.85 | 1.01 | 0.25 | 1 | 10
20 | 110 | CONCLUIDO | 9.5582 | 10.46 | 7.3 | 33.69 | 0.48 | 13 | 221.57 | 56.13 | 6 | 11 | 49.45 | 27561.39 | 96.05 | 605.84 | 31.91 | 21.88 | 3965.18 | 0.69 | 0.85 | 1.01 | 0.24 | 1 | 10
21 | 110 | CONCLUIDO | 9.6221 | 10.39 | 7.27 | 36.37 | 0.5 | 12 | 221.99 | 56.13 | 6.25 | 10 | 49.61 | 27612.53 | 94.64 | 606 | 30.91 | 21.88 | 3471.96 | 0.71 | 0.85 | 1.01 | 0.21 | 1 | 10
22 | 110 | CONCLUIDO | 9.6208 | 10.39 | 7.27 | 36.37 | 0.52 | 12 | 222.4 | 56.13 | 6.5 | 10 | 49.78 | 27663.85 | 94.3 | 605.84 | 30.9 | 21.88 | 3465.24 | 0.71 | 0.85 | 1.01 | 0.22 | 1 | 10
23 | 110 | CONCLUIDO | 9.6844 | 10.33 | 7.25 | 39.54 | 0.54 | 11 | 222.82 | 56.13 | 6.75 | 9 | 49.94 | 27715.11 | 93.33 | 605.84 | 29.9 | 21.88 | 2972.05 | 0.73 | 0.85 | 1.01 | 0.19 | 1 | 10
24 | 110 | CONCLUIDO | 9.6725 | 10.34 | 7.26 | 39.61 | 0.56 | 11 | 223.23 | 56.13 | 7 | 9 | 50.11 | 27766.43 | 92.88 | 605.84 | 30.6 | 21.88 | 3320.65 | 0.72 | 0.85 | 1 | 0.2 | 1 | 10
25 | 110 | CONCLUIDO | 9.6798 | 10.33 | 7.25 | 39.57 | 0.58 | 11 | 223.65 | 56.13 | 7.25 | 9 | 50.27 | 27817.81 | 92.2 | 605.92 | 30.35 | 21.88 | 3195.38 | 0.72 | 0.85 | 1 | 0.2 | 1 | 10
26 | 110 | CONCLUIDO | 9.7371 | 10.27 | 7.24 | 43.41 | 0.59 | 10 | 224.07 | 56.13 | 7.5 | 8 | 50.44 | 27869.24 | 91.25 | 605.84 | 29.65 | 21.88 | 2850.79 | 0.74 | 0.85 | 1.01 | 0.18 | 1 | 10
27 | 110 | CONCLUIDO | 9.7363 | 10.27 | 7.24 | 43.41 | 0.61 | 10 | 224.49 | 56.13 | 7.75 | 8 | 50.61 | 27920.73 | 90.3 | 605.85 | 29.67 | 21.88 | 2861.92 | 0.74 | 0.85 | 1.01 | 0.18 | 1 | 10
28 | 110 | CONCLUIDO | 9.7877 | 10.22 | 7.22 | 48.16 | 0.63 | 9 | 224.9 | 56.13 | 8 | 7 | 50.78 | 27972.28 | 89.01 | 605.87 | 29.3 | 21.88 | 2681.11 | 0.75 | 0.86 | 1.01 | 0.17 | 1 | 10
29 | 110 | CONCLUIDO | 9.7887 | 10.22 | 7.22 | 48.15 | 0.65 | 9 | 225.32 | 56.13 | 8.25 | 7 | 50.95 | 28023.89 | 88.99 | 605.92 | 29.26 | 21.88 | 2660.9 | 0.75 | 0.86 | 1.01 | 0.17 | 1 | 10
30 | 110 | CONCLUIDO | 9.7978 | 10.21 | 7.21 | 48.09 | 0.67 | 9 | 225.74 | 56.13 | 8.5 | 7 | 51.11 | 28075.56 | 88.34 | 605.84 | 29.03 | 21.88 | 2544.64 | 0.75 | 0.86 | 1 | 0.16 | 1 | 10
31 | 110 | CONCLUIDO | 9.7837 | 10.22 | 7.23 | 48.19 | 0.69 | 9 | 226.16 | 56.13 | 8.75 | 7 | 51.28 | 28127.29 | 87.05 | 605.84 | 29.46 | 21.88 | 2763.08 | 0.74 | 0.86 | 1 | 0.17 | 1 | 10
32 | 110 | CONCLUIDO | 9.8603 | 10.14 | 7.19 | 53.93 | 0.71 | 8 | 226.58 | 56.13 | 9 | 6 | 51.45 | 28179.08 | 86.11 | 605.84 | 28.37 | 21.88 | 2220.06 | 0.77 | 0.86 | 1 | 0.13 | 1 | 10
33 | 110 | CONCLUIDO | 9.8671 | 10.13 | 7.18 | 53.88 | 0.72 | 8 | 227 | 56.13 | 9.25 | 6 | 51.62 | 28230.92 | 85.23 | 605.87 | 28.07 | 21.88 | 2070.75 | 0.78 | 0.86 | 1 | 0.13 | 1 | 10
34 | 110 | CONCLUIDO | 9.8563 | 10.15 | 7.2 | 53.96 | 0.74 | 8 | 227.42 | 56.13 | 9.5 | 5 | 51.8 | 28282.83 | 83.97 | 605.84 | 28.42 | 21.88 | 2248.14 | 0.77 | 0.86 | 1 | 0.14 | 1 | 10
35 | 110 | CONCLUIDO | 9.8544 | 10.15 | 7.2 | 53.98 | 0.76 | 8 | 227.84 | 56.13 | 9.75 | 5 | 51.97 | 28334.8 | 82.52 | 605.84 | 28.42 | 21.88 | 2246.25 | 0.77 | 0.86 | 1 | 0.14 | 1 | 10
36 | 110 | CONCLUIDO | 9.9152 | 10.09 | 7.18 | 61.52 | 0.78 | 7 | 228.27 | 56.13 | 10 | 3 | 52.14 | 28386.82 | 82.14 | 605.88 | 27.85 | 21.88 | 1966.81 | 0.79 | 0.86 | 1 | 0.12 | 1 | 10
37 | 110 | CONCLUIDO | 9.9122 | 10.09 | 7.18 | 61.55 | 0.8 | 7 | 228.69 | 56.13 | 10.25 | 2 | 52.31 | 28438.91 | 81.92 | 605.84 | 27.83 | 21.88 | 1957.79 | 0.79 | 0.86 | 1.01 | 0.12 | 1 | 10
38 | 110 | CONCLUIDO | 9.9133 | 10.09 | 7.18 | 61.54 | 0.81 | 7 | 229.11 | 56.13 | 10.5 | 3 | 52.48 | 28491.06 | 82.74 | 605.91 | 27.87 | 21.88 | 1978 | 0.79 | 0.86 | 1 | 0.12 | 1 | 10
39 | 110 | CONCLUIDO | 9.9062 | 10.09 | 7.19 | 61.6 | 0.83 | 7 | 229.53 | 56.13 | 10.75 | 1 | 52.66 | 28543.27 | 82.85 | 605.84 | 27.95 | 21.88 | 2018.25 | 0.78 | 0.86 | 1.01 | 0.13 | 1 | 10
40 | 110 | CONCLUIDO | 9.9032 | 10.1 | 7.19 | 61.62 | 0.85 | 7 | 229.96 | 56.13 | 11 | 0 | 52.83 | 28595.54 | 83.01 | 605.88 | 28.02 | 21.88 | 2050.13 | 0.78 | 0.86 | 1.01 | 0.13 | 1 | 10
0 | 150 | CONCLUIDO | 5.0659 | 19.74 | 9.69 | 4.58 | 0.06 | 127 | 296.65 | 61.82 | 1 | 125 | 83.83 | 36821.52 | 175.52 | 606.11 | 106.09 | 21.88 | 40485.25 | 0.21 | 0.64 | 1.2 | 2.63 | 1 | 10
1 | 150 | CONCLUIDO | 5.8131 | 17.2 | 8.98 | 5.73 | 0.07 | 94 | 297.17 | 61.82 | 1.25 | 92 | 84.1 | 36885.7 | 162.31 | 606.02 | 84.04 | 21.88 | 29628.56 | 0.26 | 0.69 | 1.15 | 1.92 | 1 | 10
2 | 150 | CONCLUIDO | 6.3571 | 15.73 | 8.57 | 6.85 | 0.09 | 75 | 297.7 | 61.82 | 1.5 | 73 | 84.37 | 36949.99 | 154.41 | 606.11 | 71.16 | 21.88 | 23283.84 | 0.31 | 0.72 | 1.11 | 1.51 | 1 | 10
3 | 150 | CONCLUIDO | 6.785 | 14.74 | 8.3 | 8.03 | 0.1 | 62 | 298.22 | 61.82 | 1.75 | 60 | 84.65 | 37014.39 | 149.17 | 605.93 | 62.45 | 21.88 | 18992.66 | 0.35 | 0.75 | 1.1 | 1.24 | 1 | 10
4 | 150 | CONCLUIDO | 7.0796 | 14.12 | 8.13 | 9.03 | 0.12 | 54 | 298.74 | 61.82 | 2 | 52 | 84.92 | 37078.91 | 145.79 | 605.88 | 57.5 | 21.88 | 16555.82 | 0.38 | 0.76 | 1.08 | 1.07 | 1 | 10
5 | 150 | CONCLUIDO | 7.3567 | 13.59 | 7.98 | 10.19 | 0.13 | 47 | 299.26 | 61.82 | 2.25 | 45 | 85.19 | 37143.54 | 142.86 | 605.99 | 53.22 | 21.88 | 14451.29 | 0.41 | 0.77 | 1.06 | 0.93 | 1 | 10
6 | 150 | CONCLUIDO | 7.5683 | 13.21 | 7.88 | 11.26 | 0.15 | 42 | 299.79 | 61.82 | 2.5 | 40 | 85.47 | 37208.42 | 140.56 | 605.89 | 49.81 | 21.88 | 12770.77 | 0.44 | 0.78 | 1.06 | 0.82 | 1 | 10
7 | 150 | CONCLUIDO | 7.7408 | 12.92 | 7.81 | 12.33 | 0.16 | 38 | 300.32 | 61.82 | 2.75 | 36 | 85.74 | 37273.29 | 139.08 | 605.85 | 47.37 | 21.88 | 11571.01 | 0.46 | 0.79 | 1.06 | 0.75 | 1 | 10
8 | 150 | CONCLUIDO | 7.9325 | 12.61 | 7.72 | 13.62 | 0.18 | 34 | 300.84 | 61.82 | 3 | 32 | 86.02 | 37338.27 | 137.09 | 605.88 | 44.5 | 21.88 | 10157.69 | 0.49 | 0.8 | 1.05 | 0.66 | 1 | 10
9 | 150 | CONCLUIDO | 8.0783 | 12.38 | 7.66 | 14.82 | 0.19 | 31 | 301.37 | 61.82 | 3.25 | 29 | 86.3 | 37403.38 | 135.62 | 605.94 | 42.88 | 21.88 | 9362.28 | 0.51 | 0.81 | 1.04 | 0.6 | 1 | 10
10 | 150 | CONCLUIDO | 8.1677 | 12.24 | 7.63 | 15.8 | 0.21 | 29 | 301.9 | 61.82 | 3.5 | 27 | 86.58 | 37468.6 | 134.88 | 605.92 | 42.09 | 21.88 | 8976.5 | 0.52 | 0.81 | 1.04 | 0.58 | 1 | 10
11 | 150 | CONCLUIDO | 8.2852 | 12.07 | 7.57 | 16.83 | 0.22 | 27 | 302.43 | 61.82 | 3.75 | 25 | 86.86 | 37533.94 | 133.22 | 605.94 | 39.95 | 21.88 | 7919.15 | 0.55 | 0.82 | 1.04 | 0.51 | 1 | 10
12 | 150 | CONCLUIDO | 8.3777 | 11.94 | 7.55 | 18.12 | 0.24 | 25 | 302.96 | 61.82 | 4 | 23 | 87.14 | 37599.4 | 132.78 | 605.84 | 39.4 | 21.88 | 7651.59 | 0.56 | 0.82 | 1.03 | 0.49 | 1 | 10
13 | 150 | CONCLUIDO | 8.4335 | 11.86 | 7.53 | 18.82 | 0.25 | 24 | 303.49 | 61.82 | 4.25 | 22 | 87.42 | 37664.98 | 131.95 | 605.94 | 38.76 | 21.88 | 7337.06 | 0.56 | 0.82 | 1.03 | 0.47 | 1 | 10
14 | 150 | CONCLUIDO | 8.5549 | 11.69 | 7.47 | 20.37 | 0.26 | 22 | 304.03 | 61.82 | 4.5 | 20 | 87.7 | 37730.68 | 130.69 | 605.84 | 37.03 | 21.88 | 6483.72 | 0.59 | 0.83 | 1.02 | 0.41 | 1 | 10
15 | 150 | CONCLUIDO | 8.6162 | 11.61 | 7.44 | 21.26 | 0.28 | 21 | 304.56 | 61.82 | 4.75 | 19 | 87.99 | 37796.51 | 129.91 | 605.87 | 35.99 | 21.88 | 5966.32 | 0.61 | 0.83 | 1.02 | 0.38 | 1 | 10
16 | 150 | CONCLUIDO | 8.6595 | 11.55 | 7.44 | 22.32 | 0.29 | 20 | 305.09 | 61.82 | 5 | 18 | 88.27 | 37862.45 | 129.53 | 605.89 | 35.89 | 21.88 | 5923.69 | 0.61 | 0.83 | 1.03 | 0.38 | 1 | 10
17 | 150 | CONCLUIDO | 8.7163 | 11.47 | 7.42 | 23.43 | 0.31 | 19 | 305.63 | 61.82 | 5.25 | 17 | 88.56 | 37928.52 | 128.56 | 605.85 | 35.34 | 21.88 | 5652.43 | 0.62 | 0.83 | 1.02 | 0.36 | 1 | 10
18 | 150 | CONCLUIDO | 8.7709 | 11.4 | 7.4 | 24.68 | 0.32 | 18 | 306.17 | 61.82 | 5.5 | 16 | 88.84 | 37994.72 | 127.98 | 605.84 | 35.15 | 21.88 | 5559.99 | 0.62 | 0.84 | 1.01 | 0.35 | 1 | 10
19 | 150 | CONCLUIDO | 8.8305 | 11.32 | 7.38 | 26.06 | 0.33 | 17 | 306.7 | 61.82 | 5.75 | 15 | 89.13 | 38061.04 | 127.37 | 605.85 | 34.25 | 21.88 | 5115.81 | 0.64 | 0.84 | 1.02 | 0.33 | 1 | 10
20 | 150 | CONCLUIDO | 8.8411 | 11.31 | 7.37 | 26.01 | 0.35 | 17 | 307.24 | 61.82 | 6 | 15 | 89.42 | 38127.48 | 126.92 | 605.9 | 33.92 | 21.88 | 4952.23 | 0.65 | 0.84 | 1.01 | 0.31 | 1 | 10
21 | 150 | CONCLUIDO | 8.8882 | 11.25 | 7.36 | 27.62 | 0.36 | 16 | 307.78 | 61.82 | 6.25 | 14 | 89.71 | 38194.05 | 126.43 | 605.85 | 33.7 | 21.88 | 4845.96 | 0.65 | 0.84 | 1.02 | 0.31 | 1 | 10
22 | 150 | CONCLUIDO | 8.9592 | 11.16 | 7.33 | 29.32 | 0.38 | 15 | 308.32 | 61.82 | 6.5 | 13 | 90 | 38260.74 | 125.37 | 605.84 | 32.59 | 21.88 | 4298.58 | 0.67 | 0.84 | 1.02 | 0.27 | 1 | 10
23 | 150 | CONCLUIDO | 8.959 | 11.16 | 7.33 | 29.33 | 0.39 | 15 | 308.86 | 61.82 | 6.75 | 13 | 90.29 | 38327.57 | 124.78 | 605.88 | 32.66 | 21.88 | 4332.69 | 0.67 | 0.84 | 1.01 | 0.27 | 1 | 10
24 | 150 | CONCLUIDO | 9.0239 | 11.08 | 7.31 | 31.31 | 0.4 | 14 | 309.41 | 61.82 | 7 | 12 | 90.59 | 38394.52 | 124.25 | 605.84 | 32.01 | 21.88 | 4009.8 | 0.68 | 0.85 | 1.01 | 0.25 | 1 | 10
25 | 150 | CONCLUIDO | 9.0117 | 11.1 | 7.32 | 31.38 | 0.42 | 14 | 309.95 | 61.82 | 7.25 | 12 | 90.88 | 38461.6 | 124.4 | 605.86 | 32.4 | 21.88 | 4206.23 | 0.68 | 0.84 | 1.01 | 0.26 | 1 | 10
26 | 150 | CONCLUIDO | 9.0728 | 11.02 | 7.3 | 33.7 | 0.43 | 13 | 310.5 | 61.82 | 7.5 | 11 | 91.18 | 38528.81 | 123.35 | 605.85 | 31.68 | 21.88 | 3851.83 | 0.69 | 0.85 | 1.01 | 0.24 | 1 | 10
27 | 150 | CONCLUIDO | 9.0717 | 11.02 | 7.3 | 33.71 | 0.44 | 13 | 311.04 | 61.82 | 7.75 | 11 | 91.47 | 38596.15 | 123.56 | 605.93 | 32 | 21.88 | 4010.08 | 0.68 | 0.85 | 1 | 0.25 | 1 | 10
28 | 150 | CONCLUIDO | 9.1417 | 10.94 | 7.28 | 36.38 | 0.46 | 12 | 311.59 | 61.82 | 8 | 10 | 91.77 | 38663.62 | 122.28 | 605.84 | 30.96 | 21.88 | 3499.14 | 0.71 | 0.85 | 1.01 | 0.22 | 1 | 10
29 | 150 | CONCLUIDO | 9.1373 | 10.94 | 7.28 | 36.4 | 0.47 | 12 | 312.14 | 61.82 | 8.25 | 10 | 92.07 | 38731.35 | 122.13 | 605.86 | 31.14 | 21.88 | 3588.49 | 0.7 | 0.85 | 1.01 | 0.22 | 1 | 10
30 | 150 | CONCLUIDO | 9.1396 | 10.94 | 7.28 | 36.39 | 0.48 | 12 | 312.69 | 61.82 | 8.5 | 10 | 92.37 | 38799.09 | 121.98 | 605.94 | 31.02 | 21.88 | 3525.76 | 0.71 | 0.85 | 1.01 | 0.22 | 1 | 10
31 | 150 | CONCLUIDO | 9.2095 | 10.86 | 7.25 | 39.55 | 0.5 | 11 | 313.24 | 61.82 | 8.75 | 9 | 92.67 | 38866.96 | 121.08 | 605.95 | 30.03 | 21.88 | 3037.46 | 0.73 | 0.85 | 1.01 | 0.19 | 1 | 10
32 | 150 | CONCLUIDO | 9.2142 | 10.85 | 7.24 | 39.52 | 0.51 | 11 | 313.79 | 61.82 | 9 | 9 | 92.97 | 38934.97 | 120.62 | 605.84 | 30.08 | 21.88 | 3061.74 | 0.73 | 0.85 | 1 | 0.19 | 1 | 10
33 | 150 | CONCLUIDO | 9.1975 | 10.87 | 7.26 | 39.62 | 0.52 | 11 | 314.34 | 61.82 | 9.25 | 9 | 93.27 | 39003.11 | 120.42 | 605.92 | 30.59 | 21.88 | 3314.52 | 0.72 | 0.85 | 1.01 | 0.21 | 1 | 10
34 | 150 | CONCLUIDO | 9.2733 | 10.78 | 7.23 | 43.38 | 0.54 | 10 | 314.9 | 61.82 | 9.5 | 8 | 93.57 | 39071.38 | 119.49 | 605.84 | 29.65 | 21.88 | 2854.02 | 0.74 | 0.86 | 1 | 0.17 | 1 | 10
35 | 150 | CONCLUIDO | 9.2757 | 10.78 | 7.23 | 43.37 | 0.55 | 10 | 315.45 | 61.82 | 9.75 | 8 | 93.88 | 39139.8 | 119.17 | 605.85 | 29.53 | 21.88 | 2791.79 | 0.74 | 0.86 | 1 | 0.17 | 1 | 10
36 | 150 | CONCLUIDO | 9.2736 | 10.78 | 7.23 | 43.38 | 0.56 | 10 | 316.01 | 61.82 | 10 | 8 | 94.18 | 39208.35 | 118.64 | 605.87 | 29.65 | 21.88 | 2849.92 | 0.74 | 0.86 | 1 | 0.17 | 1 | 10
37 | 150 | CONCLUIDO | 9.2669 | 10.79 | 7.24 | 43.43 | 0.58 | 10 | 316.56 | 61.82 | 10.25 | 8 | 94.49 | 39277.04 | 118.45 | 605.84 | 29.81 | 21.88 | 2930.79 | 0.73 | 0.85 | 1.01 | 0.18 | 1 | 10
38 | 150 | CONCLUIDO | 9.3325 | 10.72 | 7.22 | 48.12 | 0.59 | 9 | 317.12 | 61.82 | 10.5 | 7 | 94.8 | 39345.87 | 117.26 | 605.84 | 29.16 | 21.88 | 2610.78 | 0.75 | 0.86 | 1 | 0.16 | 1 | 10
39 | 150 | CONCLUIDO | 9.3298 | 10.72 | 7.22 | 48.14 | 0.6 | 9 | 317.68 | 61.82 | 10.75 | 7 | 95.11 | 39414.84 | 117.5 | 605.84 | 29.27 | 21.88 | 2666.81 | 0.75 | 0.86 | 1 | 0.16 | 1 | 10
40 | 150 | CONCLUIDO | 9.3317 | 10.72 | 7.22 | 48.13 | 0.62 | 9 | 318.24 | 61.82 | 11 | 7 | 95.42 | 39483.95 | 117.59 | 605.84 | 29.26 | 21.88 | 2663.58 | 0.75 | 0.86 | 1 | 0.16 | 1 | 10
41 | 150 | CONCLUIDO | 9.3359 | 10.71 | 7.21 | 48.09 | 0.63 | 9 | 318.8 | 61.82 | 11.25 | 7 | 95.73 | 39553.2 | 117.33 | 605.84 | 29.08 | 21.88 | 2570 | 0.75 | 0.86 | 1 | 0.16 | 1 | 10
42 | 150 | CONCLUIDO | 9.3296 | 10.72 | 7.22 | 48.14 | 0.64 | 9 | 319.36 | 61.82 | 11.5 | 7 | 96.04 | 39622.59 | 116.19 | 605.94 | 29.3 | 21.88 | 2681.7 | 0.75 | 0.86 | 1 | 0.16 | 1 | 10
43 | 150 | CONCLUIDO | 9.3301 | 10.72 | 7.22 | 48.14 | 0.65 | 9 | 319.93 | 61.82 | 11.75 | 7 | 96.36 | 39692.13 | 115.47 | 605.84 | 29.35 | 21.88 | 2705.02 | 0.75 | 0.86 | 1 | 0.16 | 1 | 10
44 | 150 | CONCLUIDO | 9.4024 | 10.64 | 7.19 | 53.95 | 0.67 | 8 | 320.49 | 61.82 | 12 | 6 | 96.67 | 39761.81 | 115.26 | 605.84 | 28.5 | 21.88 | 2288.81 | 0.77 | 0.86 | 1 | 0.14 | 1 | 10
45 | 150 | CONCLUIDO | 9.4083 | 10.63 | 7.19 | 53.9 | 0.68 | 8 | 321.06 | 61.82 | 12.25 | 6 | 96.99 | 39831.64 | 114.35 | 605.87 | 28.22 | 21.88 | 2146.83 | 0.78 | 0.86 | 1 | 0.13 | 1 | 10
46 | 150 | CONCLUIDO | 9.4064 | 10.63 | 7.19 | 53.92 | 0.69 | 8 | 321.63 | 61.82 | 12.5 | 6 | 97.31 | 39901.61 | 114.33 | 605.84 | 28.15 | 21.88 | 2112.49 | 0.78 | 0.86 | 1 | 0.13 | 1 | 10
47 | 150 | CONCLUIDO | 9.4086 | 10.63 | 7.19 | 53.9 | 0.71 | 8 | 322.2 | 61.82 | 12.75 | 6 | 97.62 | 39971.73 | 113.49 | 605.84 | 28.21 | 21.88 | 2142.91 | 0.78 | 0.86 | 1 | 0.13 | 1 | 10
48 | 150 | CONCLUIDO | 9.4056 | 10.63 | 7.19 | 53.93 | 0.72 | 8 | 322.77 | 61.82 | 13 | 6 | 97.94 | 40042 | 113.27 | 605.84 | 28.34 | 21.88 | 2208.01 | 0.77 | 0.86 | 1 | 0.13 | 1 | 10
49 | 150 | CONCLUIDO | 9.4019 | 10.64 | 7.19 | 53.96 | 0.73 | 8 | 323.34 | 61.82 | 13.25 | 6 | 98.27 | 40112.54 | 111.98 | 605.84 | 28.42 | 21.88 | 2245.11 | 0.77 | 0.86 | 1 | 0.14 | 1 | 10
50 | 150 | CONCLUIDO | 9.4717 | 10.56 | 7.17 | 61.47 | 0.74 | 7 | 323.91 | 61.82 | 13.5 | 5 | 98.59 | 40183.11 | 111.68 | 605.84 | 27.74 | 21.88 | 1912.75 | 0.79 | 0.86 | 1 | 0.11 | 1 | 10
51 | 150 | CONCLUIDO | 9.4739 | 10.56 | 7.17 | 61.45 | 0.76 | 7 | 324.48 | 61.82 | 13.75 | 5 | 98.91 | 40253.84 | 111.61 | 605.84 | 27.7 | 21.88 | 1891.72 | 0.79 | 0.86 | 1 | 0.11 | 1 | 10
52 | 150 | CONCLUIDO | 9.461 | 10.57 | 7.18 | 61.57 | 0.77 | 7 | 325.06 | 61.82 | 14 | 5 | 99.24 | 40324.71 | 112.3 | 605.84 | 28.1 | 21.88 | 2092.19 | 0.78 | 0.86 | 1 | 0.13 | 1 | 10
53 | 150 | CONCLUIDO | 9.4575 | 10.57 | 7.19 | 61.61 | 0.78 | 7 | 325.63 | 61.82 | 14.25 | 5 | 99.56 | 40395.74 | 112.46 | 605.84 | 28.22 | 21.88 | 2151.09 | 0.78 | 0.86 | 1 | 0.13 | 1 | 10
54 | 150 | CONCLUIDO | 9.4704 | 10.56 | 7.17 | 61.48 | 0.79 | 7 | 326.21 | 61.82 | 14.5 | 5 | 99.89 | 40466.92 | 111.98 | 605.89 | 27.76 | 21.88 | 1924.08 | 0.79 | 0.86 | 1 | 0.12 | 1 | 10
55 | 150 | CONCLUIDO | 9.4692 | 10.56 | 7.17 | 61.5 | 0.8 | 7 | 326.79 | 61.82 | 14.75 | 5 | 100.22 | 40538.25 | 111.07 | 605.84 | 27.79 | 21.88 | 1935.07 | 0.79 | 0.86 | 1 | 0.12 | 1 | 10
56 | 150 | CONCLUIDO | 9.4605 | 10.57 | 7.18 | 61.58 | 0.82 | 7 | 327.37 | 61.82 | 15 | 5 | 100.55 | 40609.74 | 110.83 | 605.85 | 28.11 | 21.88 | 2095.82 | 0.78 | 0.86 | 1 | 0.13 | 1 | 10
57 | 150 | CONCLUIDO | 9.465 | 10.57 | 7.18 | 61.54 | 0.83 | 7 | 327.95 | 61.82 | 15.25 | 5 | 100.88 | 40681.39 | 110.34 | 605.84 | 27.91 | 21.88 | 1997.52 | 0.78 | 0.86 | 1 | 0.12 | 1 | 10
58 | 150 | CONCLUIDO | 9.544 | 10.48 | 7.15 | 71.47 | 0.84 | 6 | 328.53 | 61.82 | 15.5 | 4 | 101.21 | 40753.2 | 108.39 | 605.84 | 26.96 | 21.88 | 1527.56 | 0.81 | 0.87 | 1 | 0.09 | 1 | 10
59 | 150 | CONCLUIDO | 9.5412 | 10.48 | 7.15 | 71.5 | 0.85 | 6 | 329.12 | 61.82 | 15.75 | 4 | 101.54 | 40825.16 | 108.78 | 605.84 | 27.04 | 21.88 | 1564.92 | 0.81 | 0.87 | 1 | 0.09 | 1 | 10
60 | 150 | CONCLUIDO | 9.5342 | 10.49 | 7.16 | 71.58 | 0.86 | 6 | 329.7 | 61.82 | 16 | 4 | 101.88 | 40897.29 | 108.33 | 605.85 | 27.3 | 21.88 | 1698.74 | 0.8 | 0.86 | 1 | 0.1 | 1 | 10
61 | 150 | CONCLUIDO | 9.5352 | 10.49 | 7.16 | 71.57 | 0.88 | 6 | 330.29 | 61.82 | 16.25 | 4 | 102.21 | 40969.57 | 107.86 | 605.88 | 27.32 | 21.88 | 1705.63 | 0.8 | 0.86 | 1 | 0.1 | 1 | 10
62 | 150 | CONCLUIDO | 9.546 | 10.48 | 7.14 | 71.45 | 0.89 | 6 | 330.87 | 61.82 | 16.5 | 4 | 102.55 | 41042.02 | 107.62 | 605.9 | 26.87 | 21.88 | 1481.7 | 0.81 | 0.87 | 1 | 0.09 | 1 | 10
63 | 150 | CONCLUIDO | 9.541 | 10.48 | 7.15 | 71.51 | 0.9 | 6 | 331.46 | 61.82 | 16.75 | 4 | 102.89 | 41114.63 | 107.43 | 605.84 | 27.05 | 21.88 | 1573.63 | 0.81 | 0.87 | 1 | 0.09 | 1 | 10
64 | 150 | CONCLUIDO | 9.5349 | 10.49 | 7.16 | 71.57 | 0.91 | 6 | 332.05 | 61.82 | 17 | 3 | 103.23 | 41187.41 | 107.2 | 605.84 | 27.25 | 21.88 | 1673.32 | 0.8 | 0.86 | 1 | 0.1 | 1 | 10
65 | 150 | CONCLUIDO | 9.5387 | 10.48 | 7.15 | 71.53 | 0.92 | 6 | 332.64 | 61.82 | 17.25 | 3 | 103.57 | 41260.35 | 106.32 | 605.84 | 27.09 | 21.88 | 1592.91 | 0.81 | 0.86 | 1 | 0.1 | 1 | 10
66 | 150 | CONCLUIDO | 9.5384 | 10.48 | 7.15 | 71.53 | 0.94 | 6 | 333.24 | 61.82 | 17.5 | 2 | 103.92 | 41333.46 | 106.54 | 605.84 | 27.03 | 21.88 | 1564.03 | 0.81 | 0.86 | 1 | 0.1 | 1 | 10
67 | 150 | CONCLUIDO | 9.539 | 10.48 | 7.15 | 71.53 | 0.95 | 6 | 333.83 | 61.82 | 17.75 | 2 | 104.26 | 41406.86 | 106.4 | 605.84 | 27.09 | 21.88 | 1592.68 | 0.81 | 0.86 | 1 | 0.1 | 1 | 10
68 | 150 | CONCLUIDO | 9.5359 | 10.49 | 7.16 | 71.56 | 0.96 | 6 | 334.43 | 61.82 | 18 | 2 | 104.61 | 41480.31 | 106.45 | 605.84 | 27.13 | 21.88 | 1610.65 | 0.81 | 0.86 | 1 | 0.1 | 1 | 10
69 | 150 | CONCLUIDO | 9.5326 | 10.49 | 7.16 | 71.6 | 0.97 | 6 | 335.02 | 61.82 | 18.25 | 2 | 104.95 | 41553.93 | 106.45 | 605.84 | 27.28 | 21.88 | 1689.13 | 0.8 | 0.86 | 1 | 0.1 | 1 | 10
70 | 150 | CONCLUIDO | 9.5339 | 10.49 | 7.16 | 71.58 | 0.98 | 6 | 335.62 | 61.82 | 18.5 | 2 | 105.3 | 41627.72 | 105.89 | 605.86 | 27.23 | 21.88 | 1660.69 | 0.8 | 0.86 | 1 | 0.1 | 1 | 10
71 | 150 | CONCLUIDO | 9.5321 | 10.49 | 7.16 | 71.6 | 0.99 | 6 | 336.22 | 61.82 | 18.75 | 2 | 105.65 | 41701.68 | 105.82 | 605.84 | 27.27 | 21.88 | 1683.28 | 0.8 | 0.86 | 1 | 0.1 | 1 | 10
72 | 150 | CONCLUIDO | 9.5352 | 10.49 | 7.16 | 71.57 | 1.01 | 6 | 336.82 | 61.82 | 19 | 2 | 106 | 41775.82 | 105.49 | 605.99 | 27.23 | 21.88 | 1662.64 | 0.8 | 0.86 | 1 | 0.1 | 1 | 10
73 | 150 | CONCLUIDO | 9.5336 | 10.49 | 7.16 | 71.59 | 1.02 | 6 | 337.43 | 61.82 | 19.25 | 2 | 106.35 | 41850.13 | 105.44 | 606.01 | 27.12 | 21.88 | 1606.82 | 0.81 | 0.86 | 1 | 0.1 | 1 | 10
74 | 150 | CONCLUIDO | 9.5344 | 10.49 | 7.16 | 71.58 | 1.03 | 6 | 338.03 | 61.82 | 19.5 | 2 | 106.71 | 41924.62 | 104.95 | 605.84 | 27.25 | 21.88 | 1669.35 | 0.8 | 0.86 | 1 | 0.1 | 1 | 10
75 | 150 | CONCLUIDO | 9.5304 | 10.49 | 7.16 | 71.62 | 1.04 | 6 | 338.63 | 61.82 | 19.75 | 1 | 107.06 | 41999.28 | 104.81 | 605.86 | 27.27 | 21.88 | 1681.87 | 0.8 | 0.86 | 1 | 0.1 | 1 | 10
76 | 150 | CONCLUIDO | 9.5304 | 10.49 | 7.16 | 71.62 | 1.05 | 6 | 339.24 | 61.82 | 20 | 0 | 107.42 | 42074.12 | 104.87 | 605.84 | 27.26 | 21.88 | 1675.39 | 0.8 | 0.86 | 1 | 0.1 | 1 | 10
0 | 10 | CONCLUIDO | 9.3448 | 10.7 | 8.37 | 8.1 | 0.64 | 62 | 26.11 | 12.1 | 1 | 0 | 3.01 | 3454.41 | 24.31 | 606.12 | 62.44 | 21.88 | 18985.48 | 0.35 | 0.74 | 1.17 | 1.31 | 1 | 10
0 | 45 | CONCLUIDO | 9.0334 | 11.07 | 8.05 | 9.66 | 0.18 | 50 | 98.71 | 39.72 | 1 | 48 | 12.99 | 12407.75 | 68.18 | 606.01 | 55.04 | 21.88 | 15345.23 | 0.4 | 0.77 | 1.07 | 0.99 | 1 | 10
1 | 45 | CONCLUIDO | 9.4046 | 10.63 | 7.84 | 12.07 | 0.22 | 39 | 99.02 | 39.72 | 1.25 | 37 | 13.05 | 12446.14 | 64.96 | 606.03 | 48.6 | 21.88 | 12180.81 | 0.45 | 0.79 | 1.05 | 0.78 | 1 | 10
2 | 45 | CONCLUIDO | 9.7174 | 10.29 | 7.67 | 14.84 | 0.27 | 31 | 99.33 | 39.72 | 1.5 | 29 | 13.11 | 12484.55 | 62.03 | 605.89 | 43.02 | 21.88 | 9433.31 | 0.51 | 0.81 | 1.04 | 0.61 | 1 | 10
3 | 45 | CONCLUIDO | 9.9024 | 10.1 | 7.58 | 17.48 | 0.31 | 26 | 99.64 | 39.72 | 1.75 | 24 | 13.18 | 12522.99 | 59.87 | 605.85 | 40.35 | 21.88 | 8122.24 | 0.54 | 0.82 | 1.03 | 0.52 | 1 | 10
4 | 45 | CONCLUIDO | 10.0804 | 9.92 | 7.48 | 20.4 | 0.35 | 22 | 99.95 | 39.72 | 2 | 20 | 13.24 | 12561.45 | 57.34 | 605.9 | 37.28 | 21.88 | 6604.43 | 0.59 | 0.83 | 1.03 | 0.42 | 1 | 10
5 | 45 | CONCLUIDO | 10.198 | 9.81 | 7.43 | 23.45 | 0.39 | 19 | 100.27 | 39.72 | 2.25 | 17 | 13.3 | 12599.94 | 54.98 | 605.84 | 35.65 | 21.88 | 5804.4 | 0.61 | 0.83 | 1.02 | 0.37 | 1 | 10
6 | 45 | CONCLUIDO | 10.2649 | 9.74 | 7.4 | 26.13 | 0.44 | 17 | 100.58 | 39.72 | 2.5 | 11 | 13.36 | 12638.45 | 53.96 | 605.93 | 34.61 | 21.88 | 5297.21 | 0.63 | 0.84 | 1.03 | 0.35 | 1 | 10
7 | 45 | CONCLUIDO | 10.3543 | 9.66 | 7.36 | 29.45 | 0.48 | 15 | 100.89 | 39.72 | 2.75 | 5 | 13.42 | 12676.98 | 51.55 | 605.9 | 33.27 | 21.88 | 4637.51 | 0.66 | 0.84 | 1.02 | 0.3 | 1 | 10
8 | 45 | CONCLUIDO | 10.369 | 9.64 | 7.35 | 29.39 | 0.52 | 15 | 101.2 | 39.72 | 3 | 1 | 13.49 | 12715.54 | 51.89 | 605.99 | 32.77 | 21.88 | 4387.91 | 0.67 | 0.84 | 1.03 | 0.29 | 1 | 10
9 | 45 | CONCLUIDO | 10.3651 | 9.65 | 7.35 | 29.41 | 0.56 | 15 | 101.52 | 39.72 | 3.25 | 0 | 13.55 | 12754.13 | 52.06 | 605.99 | 32.81 | 21.88 | 4404.95 | 0.67 | 0.84 | 1.03 | 0.29 | 1 | 10
0 | 105 | CONCLUIDO | 6.5374 | 15.3 | 8.96 | 5.78 | 0.09 | 93 | 204 | 55.27 | 1 | 91 | 42.72 | 25393.6 | 127.38 | 606.02 | 83.53 | 21.88 | 29377.93 | 0.26 | 0.69 | 1.14 | 1.9 | 1 | 10
1 | 105 | CONCLUIDO | 7.2022 | 13.88 | 8.48 | 7.27 | 0.11 | 70 | 204.39 | 55.27 | 1.25 | 68 | 42.87 | 25442.42 | 119.93 | 605.96 | 68.44 | 21.88 | 21947.21 | 0.32 | 0.73 | 1.1 | 1.42 | 1 | 10
2 | 105 | CONCLUIDO | 7.6874 | 13.01 | 8.17 | 8.76 | 0.13 | 56 | 204.79 | 55.27 | 1.5 | 54 | 43.02 | 25491.3 | 114.96 | 605.89 | 58.76 | 21.88 | 17174.84 | 0.37 | 0.76 | 1.08 | 1.11 | 1 | 10
3 | 105 | CONCLUIDO | 8.0237 | 12.46 | 7.99 | 10.2 | 0.15 | 47 | 205.18 | 55.27 | 1.75 | 45 | 43.16 | 25540.22 | 111.82 | 605.95 | 53.36 | 21.88 | 14520.72 | 0.41 | 0.77 | 1.06 | 0.93 | 1 | 10
4 | 105 | CONCLUIDO | 8.2711 | 12.09 | 7.86 | 11.51 | 0.17 | 41 | 205.58 | 55.27 | 2 | 39 | 43.31 | 25589.2 | 109.49 | 605.9 | 49.22 | 21.88 | 12480.99 | 0.44 | 0.79 | 1.06 | 0.8 | 1 | 10
5 | 105 | CONCLUIDO | 8.4758 | 11.8 | 7.77 | 12.96 | 0.19 | 36 | 205.98 | 55.27 | 2.25 | 34 | 43.46 | 25638.22 | 107.46 | 605.84 | 46.46 | 21.88 | 11127.64 | 0.47 | 0.8 | 1.05 | 0.72 | 1 | 10
6 | 105 | CONCLUIDO | 8.6613 | 11.55 | 7.68 | 14.41 | 0.22 | 32 | 206.38 | 55.27 | 2.5 | 30 | 43.6 | 25687.3 | 105.68 | 605.9 | 43.82 | 21.88 | 9824.41 | 0.5 | 0.81 | 1.04 | 0.62 | 1 | 10
7 | 105 | CONCLUIDO | 8.8017 | 11.36 | 7.62 | 15.77 | 0.24 | 29 | 206.78 | 55.27 | 2.75 | 27 | 43.75 | 25736.42 | 104.43 | 605.88 | 41.72 | 21.88 | 8794.04 | 0.52 | 0.81 | 1.03 | 0.56 | 1 | 10
8 | 105 | CONCLUIDO | 8.9392 | 11.19 | 7.57 | 17.46 | 0.26 | 26 | 207.17 | 55.27 | 3 | 24 | 43.9 | 25785.6 | 103.1 | 605.9 | 40.06 | 21.88 | 7975.01 | 0.55 | 0.82 | 1.03 | 0.51 | 1 | 10
9 | 105 | CONCLUIDO | 9.0393 | 11.06 | 7.52 | 18.81 | 0.28 | 24 | 207.57 | 55.27 | 3.25 | 22 | 44.05 | 25834.83 | 101.83 | 605.88 | 38.87 | 21.88 | 7393.22 | 0.56 | 0.82 | 1.02 | 0.47 | 1 | 10
10 | 105 | CONCLUIDO | 9.1463 | 10.93 | 7.48 | 20.39 | 0.3 | 22 | 207.97 | 55.27 | 3.5 | 20 | 44.2 | 25884.1 | 100.49 | 605.87 | 37.16 | 21.88 | 6547.58 | 0.59 | 0.83 | 1.02 | 0.42 | 1 | 10
11 | 105 | CONCLUIDO | 9.2426 | 10.82 | 7.44 | 22.33 | 0.32 | 20 | 208.37 | 55.27 | 3.75 | 18 | 44.35 | 25933.43 | 99.45 | 605.89 | 36.11 | 21.88 | 6033.41 | 0.61 | 0.83 | 1.02 | 0.39 | 1 | 10
12 | 105 | CONCLUIDO | 9.2908 | 10.76 | 7.43 | 23.46 | 0.34 | 19 | 208.77 | 55.27 | 4 | 17 | 44.5 | 25982.82 | 98.42 | 605.84 | 35.5 | 21.88 | 5729.34 | 0.62 | 0.83 | 1.03 | 0.37 | 1 | 10
13 | 105 | CONCLUIDO | 9.3616 | 10.68 | 7.39 | 24.62 | 0.36 | 18 | 209.17 | 55.27 | 4.25 | 16 | 44.65 | 26032.25 | 97.37 | 605.95 | 34.43 | 21.88 | 5201.01 | 0.64 | 0.84 | 1.02 | 0.33 | 1 | 10
14 | 105 | CONCLUIDO | 9.4017 | 10.64 | 7.38 | 26.05 | 0.38 | 17 | 209.58 | 55.27 | 4.5 | 15 | 44.8 | 26081.73 | 96.95 | 605.87 | 34.39 | 21.88 | 5187.94 | 0.64 | 0.84 | 1.01 | 0.32 | 1 | 10
15 | 105 | CONCLUIDO | 9.4548 | 10.58 | 7.36 | 27.61 | 0.4 | 16 | 209.98 | 55.27 | 4.75 | 14 | 44.95 | 26131.27 | 95.89 | 605.84 | 33.8 | 21.88 | 4897.43 | 0.65 | 0.84 | 1.01 | 0.31 | 1 | 10
16 | 105 | CONCLUIDO | 9.5163 | 10.51 | 7.34 | 29.34 | 0.42 | 15 | 210.38 | 55.27 | 5 | 13 | 45.11 | 26180.86 | 95.16 | 605.85 | 32.72 | 21.88 | 4362.04 | 0.67 | 0.84 | 1.02 | 0.28 | 1 | 10
17 | 105 | CONCLUIDO | 9.5699 | 10.45 | 7.32 | 31.36 | 0.44 | 14 | 210.78 | 55.27 | 5.25 | 12 | 45.26 | 26230.5 | 93.87 | 605.84 | 32.28 | 21.88 | 4145.27 | 0.68 | 0.85 | 1.01 | 0.26 | 1 | 10
18 | 105 | CONCLUIDO | 9.5569 | 10.46 | 7.33 | 31.42 | 0.46 | 14 | 211.18 | 55.27 | 5.5 | 12 | 45.41 | 26280.2 | 93.29 | 605.96 | 32.66 | 21.88 | 4338.42 | 0.67 | 0.84 | 1.01 | 0.27 | 1 | 10
19 | 105 | CONCLUIDO | 9.6169 | 10.4 | 7.31 | 33.72 | 0.48 | 13 | 211.59 | 55.27 | 5.75 | 11 | 45.57 | 26329.94 | 92.77 | 605.9 | 31.94 | 21.88 | 3980.64 | 0.69 | 0.85 | 1.01 | 0.25 | 1 | 10
20 | 105 | CONCLUIDO | 9.6889 | 10.32 | 7.27 | 36.35 | 0.5 | 12 | 211.99 | 55.27 | 6 | 10 | 45.72 | 26379.74 | 91.28 | 605.92 | 30.83 | 21.88 | 3434.01 | 0.71 | 0.85 | 1 | 0.21 | 1 | 10
21 | 105 | CONCLUIDO | 9.6811 | 10.33 | 7.28 | 36.39 | 0.52 | 12 | 212.4 | 55.27 | 6.25 | 10 | 45.87 | 26429.59 | 91.1 | 605.84 | 31.1 | 21.88 | 3565.49 | 0.7 | 0.85 | 1.01 | 0.22 | 1 | 10
22 | 105 | CONCLUIDO | 9.7508 | 10.26 | 7.24 | 39.52 | 0.54 | 11 | 212.8 | 55.27 | 6.5 | 9 | 46.03 | 26479.5 | 89.95 | 605.87 | 29.92 | 21.88 | 2983.82 | 0.73 | 0.85 | 1.01 | 0.19 | 1 | 10
23 | 105 | CONCLUIDO | 9.7345 | 10.27 | 7.26 | 39.61 | 0.56 | 11 | 213.21 | 55.27 | 6.75 | 9 | 46.18 | 26529.46 | 89.45 | 605.84 | 30.61 | 21.88 | 3325.04 | 0.72 | 0.85 | 1.01 | 0.2 | 1 | 10
24 | 105 | CONCLUIDO | 9.7358 | 10.27 | 7.26 | 39.6 | 0.58 | 11 | 213.61 | 55.27 | 7 | 9 | 46.34 | 26579.47 | 88.78 | 605.84 | 30.3 | 21.88 | 3173.11 | 0.72 | 0.85 | 1.01 | 0.2 | 1 | 10
25 | 105 | CONCLUIDO | 9.7962 | 10.21 | 7.24 | 43.43 | 0.6 | 10 | 214.02 | 55.27 | 7.25 | 8 | 46.49 | 26629.54 | 87.97 | 605.84 | 29.8 | 21.88 | 2925.96 | 0.73 | 0.85 | 1 | 0.18 | 1 | 10
26 | 105 | CONCLUIDO | 9.797 | 10.21 | 7.24 | 43.42 | 0.62 | 10 | 214.42 | 55.27 | 7.5 | 8 | 46.65 | 26679.66 | 86.68 | 605.86 | 29.66 | 21.88 | 2854.31 | 0.74 | 0.85 | 1.01 | 0.18 | 1 | 10
27 | 105 | CONCLUIDO | 9.8509 | 10.15 | 7.22 | 48.14 | 0.64 | 9 | 214.83 | 55.27 | 7.75 | 7 | 46.81 | 26729.83 | 85.56 | 605.84 | 29.23 | 21.88 | 2647.93 | 0.75 | 0.86 | 1 | 0.16 | 1 | 10
28 | 105 | CONCLUIDO | 9.8538 | 10.15 | 7.22 | 48.12 | 0.66 | 9 | 215.24 | 55.27 | 8 | 7 | 46.97 | 26780.06 | 85.43 | 605.9 | 29.21 | 21.88 | 2638.08 | 0.75 | 0.86 | 1 | 0.16 | 1 | 10
29 | 105 | CONCLUIDO | 9.8479 | 10.15 | 7.22 | 48.16 | 0.68 | 9 | 215.65 | 55.27 | 8.25 | 7 | 47.12 | 26830.34 | 84.18 | 605.84 | 29.43 | 21.88 | 2745.73 | 0.74 | 0.86 | 1 | 0.17 | 1 | 10
30 | 105 | CONCLUIDO | 9.916 | 10.08 | 7.2 | 53.97 | 0.7 | 8 | 216.05 | 55.27 | 8.5 | 6 | 47.28 | 26880.68 | 82.57 | 605.85 | 28.6 | 21.88 | 2336.22 | 0.77 | 0.86 | 1 | 0.14 | 1 | 10
31 | 105 | CONCLUIDO | 9.9267 | 10.07 | 7.18 | 53.89 | 0.72 | 8 | 216.46 | 55.27 | 8.75 | 6 | 47.44 | 26931.07 | 81.97 | 605.84 | 28.1 | 21.88 | 2086.95 | 0.78 | 0.86 | 1 | 0.13 | 1 | 10
32 | 105 | CONCLUIDO | 9.9171 | 10.08 | 7.19 | 53.96 | 0.74 | 8 | 216.87 | 55.27 | 9 | 5 | 47.6 | 26981.51 | 81.35 | 605.9 | 28.32 | 21.88 | 2194.75 | 0.77 | 0.86 | 1 | 0.14 | 1 | 10
33 | 105 | CONCLUIDO | 9.9184 | 10.08 | 7.19 | 53.95 | 0.76 | 8 | 217.28 | 55.27 | 9.25 | 3 | 47.76 | 27032.02 | 80.67 | 605.87 | 28.22 | 21.88 | 2146.02 | 0.78 | 0.86 | 1 | 0.14 | 1 | 10
34 | 105 | CONCLUIDO | 9.9094 | 10.09 | 7.2 | 54.02 | 0.78 | 8 | 217.69 | 55.27 | 9.5 | 3 | 47.92 | 27082.57 | 80.38 | 605.84 | 28.58 | 21.88 | 2324.27 | 0.77 | 0.86 | 1 | 0.14 | 1 | 10
35 | 105 | CONCLUIDO | 9.9734 | 10.03 | 7.18 | 61.53 | 0.79 | 7 | 218.1 | 55.27 | 9.75 | 1 | 48.08 | 27133.18 | 78.68 | 605.84 | 27.69 | 21.88 | 1884.43 | 0.79 | 0.86 | 1.01 | 0.12 | 1 | 10
36 | 105 | CONCLUIDO | 9.9698 | 10.03 | 7.18 | 61.56 | 0.81 | 7 | 218.51 | 55.27 | 10 | 1 | 48.24 | 27183.85 | 78.96 | 605.84 | 27.79 | 21.88 | 1937.81 | 0.79 | 0.86 | 1.01 | 0.12 | 1 | 10
37 | 105 | CONCLUIDO | 9.9682 | 10.03 | 7.18 | 61.57 | 0.83 | 7 | 218.92 | 55.27 | 10.25 | 1 | 48.4 | 27234.57 | 79.06 | 605.84 | 27.87 | 21.88 | 1975.99 | 0.79 | 0.86 | 1.01 | 0.13 | 1 | 10
38 | 105 | CONCLUIDO | 9.9687 | 10.03 | 7.18 | 61.57 | 0.85 | 7 | 219.33 | 55.27 | 10.5 | 0 | 48.56 | 27285.35 | 79.04 | 605.84 | 27.8 | 21.88 | 1939.48 | 0.79 | 0.86 | 1.01 | 0.13 | 1 | 10
0 | 60 | CONCLUIDO | 8.3573 | 11.97 | 8.27 | 8.14 | 0.14 | 61 | 124.63 | 45 | 1 | 59 | 18.64 | 15605.44 | 83.61 | 605.93 | 61.88 | 21.88 | 18712.72 | 0.35 | 0.75 | 1.09 | 1.22 | 1 | 10
1 | 60 | CONCLUIDO | 8.825 | 11.33 | 8 | 10.21 | 0.18 | 47 | 124.96 | 45 | 1.25 | 45 | 18.71 | 15645.96 | 79.75 | 606.03 | 53.49 | 21.88 | 14584.96 | 0.41 | 0.77 | 1.06 | 0.94 | 1 | 10
2 | 60 | CONCLUIDO | 9.1547 | 10.92 | 7.82 | 12.35 | 0.21 | 38 | 125.29 | 45 | 1.5 | 36 | 18.79 | 15686.51 | 76.96 | 605.96 | 47.9 | 21.88 | 11837.04 | 0.46 | 0.79 | 1.05 | 0.76 | 1 | 10
3 | 60 | CONCLUIDO | 9.4051 | 10.63 | 7.68 | 14.4 | 0.25 | 32 | 125.62 | 45 | 1.75 | 30 | 18.87 | 15727.09 | 74.55 | 605.87 | 43.61 | 21.88 | 9719.3 | 0.5 | 0.81 | 1.04 | 0.62 | 1 | 10
4 | 60 | CONCLUIDO | 9.6192 | 10.4 | 7.57 | 16.83 | 0.28 | 27 | 125.95 | 45 | 2 | 25 | 18.95 | 15767.7 | 72.27 | 605.85 | 40.31 | 21.88 | 8096.54 | 0.54 | 0.82 | 1.03 | 0.52 | 1 | 10
5 | 60 | CONCLUIDO | 9.7432 | 10.26 | 7.52 | 18.8 | 0.31 | 24 | 126.28 | 45 | 2.25 | 22 | 19.03 | 15808.34 | 70.65 | 605.87 | 38.71 | 21.88 | 7312.87 | 0.57 | 0.82 | 1.02 | 0.46 | 1 | 10
6 | 60 | CONCLUIDO | 9.8874 | 10.11 | 7.45 | 21.27 | 0.35 | 21 | 126.61 | 45 | 2.5 | 19 | 19.11 | 15849 | 68.92 | 605.9 | 36.07 | 21.88 | 6007.2 | 0.61 | 0.83 | 1.02 | 0.39 | 1 | 10
7 | 60 | CONCLUIDO | 9.9643 | 10.04 | 7.42 | 23.43 | 0.38 | 19 | 126.94 | 45 | 2.75 | 17 | 19.19 | 15889.69 | 67.01 | 605.84 | 35.42 | 21.88 | 5690.17 | 0.62 | 0.83 | 1.02 | 0.36 | 1 | 10
8 | 60 | CONCLUIDO | 10.0399 | 9.96 | 7.39 | 26.1 | 0.42 | 17 | 127.27 | 45 | 3 | 15 | 19.27 | 15930.42 | 65.93 | 605.89 | 34.67 | 21.88 | 5326.09 | 0.63 | 0.84 | 1.02 | 0.34 | 1 | 10
9 | 60 | CONCLUIDO | 10.1283 | 9.87 | 7.36 | 29.43 | 0.45 | 15 | 127.6 | 45 | 3.25 | 13 | 19.35 | 15971.17 | 63.63 | 605.87 | 33.45 | 21.88 | 4727.96 | 0.65 | 0.84 | 1.02 | 0.3 | 1 | 10
10 | 60 | CONCLUIDO | 10.1989 | 9.8 | 7.32 | 31.35 | 0.48 | 14 | 127.93 | 45 | 3.5 | 12 | 19.43 | 16011.95 | 62.45 | 605.84 | 32.16 | 21.88 | 4085.14 | 0.68 | 0.85 | 1.01 | 0.26 | 1 | 10
11 | 60 | CONCLUIDO | 10.2444 | 9.76 | 7.3 | 33.68 | 0.52 | 13 | 128.26 | 45 | 3.75 | 10 | 19.51 | 16052.76 | 60.99 | 605.95 | 31.65 | 21.88 | 3836.5 | 0.69 | 0.85 | 1.01 | 0.24 | 1 | 10
12 | 60 | CONCLUIDO | 10.2907 | 9.72 | 7.28 | 36.39 | 0.55 | 12 | 128.59 | 45 | 4 | 6 | 19.59 | 16093.6 | 60.14 | 606.06 | 30.84 | 21.88 | 3438.22 | 0.71 | 0.85 | 1.01 | 0.22 | 1 | 10
13 | 60 | CONCLUIDO | 10.2751 | 9.73 | 7.29 | 36.47 | 0.58 | 12 | 128.92 | 45 | 4.25 | 3 | 19.68 | 16134.46 | 59.36 | 605.98 | 31.17 | 21.88 | 3602.25 | 0.7 | 0.85 | 1.02 | 0.24 | 1 | 10
14 | 60 | CONCLUIDO | 10.2831 | 9.72 | 7.29 | 36.43 | 0.62 | 12 | 129.25 | 45 | 4.5 | 2 | 19.76 | 16175.36 | 59.08 | 605.91 | 30.92 | 21.88 | 3477.19 | 0.71 | 0.85 | 1.02 | 0.23 | 1 | 10
15 | 60 | CONCLUIDO | 10.2769 | 9.73 | 7.29 | 36.46 | 0.65 | 12 | 129.59 | 45 | 4.75 | 0 | 19.84 | 16216.29 | 59.02 | 605.94 | 31.06 | 21.88 | 3548.84 | 0.7 | 0.85 | 1.02 | 0.23 | 1 | 10
0 | 135 | CONCLUIDO | 5.5259 | 18.1 | 9.43 | 4.92 | 0.07 | 115 | 263.32 | 59.89 | 1 | 113 | 67.43 | 32710.1 | 158.33 | 606.09 | 98.11 | 21.88 | 36556.28 | 0.22 | 0.66 | 1.18 | 2.37 | 1 | 10
1 | 135 | CONCLUIDO | 6.2439 | 16.02 | 8.81 | 6.15 | 0.08 | 86 | 263.79 | 59.89 | 1.25 | 84 | 67.65 | 32767.75 | 147.48 | 606.03 | 78.51 | 21.88 | 26900.86 | 0.28 | 0.7 | 1.14 | 1.75 | 1 | 10
2 | 135 | CONCLUIDO | 6.7593 | 14.79 | 8.45 | 7.35 | 0.1 | 69 | 264.25 | 59.89 | 1.5 | 67 | 67.87 | 32825.49 | 140.98 | 605.95 | 67.49 | 21.88 | 21475.62 | 0.32 | 0.73 | 1.1 | 1.39 | 1 | 10
3 | 135 | CONCLUIDO | 7.1713 | 13.94 | 8.21 | 8.64 | 0.12 | 57 | 264.72 | 59.89 | 1.75 | 55 | 68.09 | 32883.31 | 136.45 | 605.94 | 59.9 | 21.88 | 17741.29 | 0.37 | 0.75 | 1.09 | 1.15 | 1 | 10
4 | 135 | CONCLUIDO | 7.4755 | 13.38 | 8.05 | 9.85 | 0.13 | 49 | 265.19 | 59.89 | 2 | 47 | 68.31 | 32941.21 | 133.25 | 606.03 | 54.83 | 21.88 | 15246.07 | 0.4 | 0.77 | 1.07 | 0.99 | 1 | 10
5 | 135 | CONCLUIDO | 7.7398 | 12.92 | 7.89 | 11.01 | 0.15 | 43 | 265.66 | 59.89 | 2.25 | 41 | 68.53 | 32999.19 | 130.39 | 605.93 | 50.06 | 21.88 | 12890.91 | 0.44 | 0.78 | 1.06 | 0.83 | 1 | 10
6 | 135 | CONCLUIDO | 7.9402 | 12.59 | 7.82 | 12.35 | 0.17 | 38 | 266.13 | 59.89 | 2.5 | 36 | 68.75 | 33057.26 | 128.8 | 605.99 | 48.05 | 21.88 | 11911.97 | 0.46 | 0.79 | 1.05 | 0.76 | 1 | 10
7 | 135 | CONCLUIDO | 8.0788 | 12.38 | 7.76 | 13.3 | 0.18 | 35 | 266.6 | 59.89 | 2.75 | 33 | 68.97 | 33115.41 | 127.29 | 605.87 | 45.73 | 21.88 | 10764.43 | 0.48 | 0.8 | 1.05 | 0.7 | 1 | 10
8 | 135 | CONCLUIDO | 8.2818 | 12.07 | 7.65 | 14.82 | 0.2 | 31 | 267.08 | 59.89 | 3 | 29 | 69.19 | 33173.65 | 125.15 | 605.95 | 42.86 | 21.88 | 9353.53 | 0.51 | 0.81 | 1.03 | 0.6 | 1 | 10
9 | 135 | CONCLUIDO | 8.3762 | 11.94 | 7.62 | 15.76 | 0.22 | 29 | 267.55 | 59.89 | 3.25 | 27 | 69.41 | 33231.97 | 124.28 | 605.89 | 41.66 | 21.88 | 8763.31 | 0.53 | 0.81 | 1.03 | 0.56 | 1 | 10
10 | 135 | CONCLUIDO | 8.475 | 11.8 | 7.58 | 16.85 | 0.23 | 27 | 268.02 | 59.89 | 3.5 | 25 | 69.64 | 33290.38 | 123.03 | 605.87 | 40.32 | 21.88 | 8099.62 | 0.54 | 0.82 | 1.04 | 0.52 | 1 | 10
11 | 135 | CONCLUIDO | 8.5849 | 11.65 | 7.53 | 18.08 | 0.25 | 25 | 268.5 | 59.89 | 3.75 | 23 | 69.86 | 33348.87 | 121.81 | 605.84 | 39.02 | 21.88 | 7462.53 | 0.56 | 0.82 | 1.03 | 0.47 | 1 | 10
12 | 135 | CONCLUIDO | 8.6812 | 11.52 | 7.5 | 19.57 | 0.26 | 23 | 268.97 | 59.89 | 4 | 21 | 70.09 | 33407.45 | 121.1 | 605.86 | 38.16 | 21.88 | 7039.94 | 0.57 | 0.82 | 1.02 | 0.45 | 1 | 10
13 | 135 | CONCLUIDO | 8.7353 | 11.45 | 7.48 | 20.41 | 0.28 | 22 | 269.45 | 59.89 | 4.25 | 20 | 70.31 | 33466.11 | 120.3 | 605.89 | 37.27 | 21.88 | 6602.57 | 0.59 | 0.83 | 1.03 | 0.42 | 1 | 10
14 | 135 | CONCLUIDO | 8.8459 | 11.3 | 7.44 | 22.32 | 0.3 | 20 | 269.92 | 59.89 | 4.5 | 18 | 70.54 | 33524.86 | 119.26 | 605.88 | 36.08 | 21.88 | 6016.44 | 0.61 | 0.83 | 1.02 | 0.38 | 1 | 10
15 | 135 | CONCLUIDO | 8.9087 | 11.22 | 7.41 | 23.4 | 0.31 | 19 | 270.4 | 59.89 | 4.75 | 17 | 70.76 | 33583.7 | 118.39 | 605.84 | 35.12 | 21.88 | 5542.71 | 0.62 | 0.83 | 1.02 | 0.35 | 1 | 10
16 | 135 | CONCLUIDO | 8.9517 | 11.17 | 7.41 | 24.69 | 0.33 | 18 | 270.88 | 59.89 | 5 | 16 | 70.99 | 33642.62 | 117.71 | 605.84 | 35.22 | 21.88 | 5596.68 | 0.62 | 0.84 | 1.02 | 0.35 | 1 | 10
17 | 135 | CONCLUIDO | 9.0153 | 11.09 | 7.38 | 26.05 | 0.34 | 17 | 271.36 | 59.89 | 5.25 | 15 | 71.22 | 33701.64 | 116.94 | 605.85 | 34.17 | 21.88 | 5075.03 | 0.64 | 0.84 | 1.02 | 0.32 | 1 | 10
18 | 135 | CONCLUIDO | 9.0226 | 11.08 | 7.37 | 26.01 | 0.36 | 17 | 271.84 | 59.89 | 5.5 | 15 | 71.45 | 33760.74 | 116.56 | 605.96 | 33.88 | 21.88 | 4930.78 | 0.65 | 0.84 | 1.02 | 0.31 | 1 | 10
19 | 135 | CONCLUIDO | 9.0673 | 11.03 | 7.37 | 27.62 | 0.38 | 16 | 272.32 | 59.89 | 5.75 | 14 | 71.68 | 33820.05 | 115.92 | 605.86 | 33.78 | 21.88 | 4886.66 | 0.65 | 0.84 | 1.02 | 0.31 | 1 | 10
20 | 135 | CONCLUIDO | 9.1366 | 10.94 | 7.33 | 29.33 | 0.39 | 15 | 272.8 | 59.89 | 6 | 13 | 71.91 | 33879.33 | 115.03 | 605.85 | 32.72 | 21.88 | 4360.48 | 0.67 | 0.84 | 1.01 | 0.28 | 1 | 10
21 | 135 | CONCLUIDO | 9.1401 | 10.94 | 7.33 | 29.32 | 0.41 | 15 | 273.28 | 59.89 | 6.25 | 13 | 72.14 | 33938.7 | 114.42 | 605.93 | 32.55 | 21.88 | 4274.8 | 0.67 | 0.84 | 1.01 | 0.27 | 1 | 10
22 | 135 | CONCLUIDO | 9.1968 | 10.87 | 7.31 | 31.34 | 0.42 | 14 | 273.76 | 59.89 | 6.5 | 12 | 72.37 | 33998.16 | 113.85 | 605.84 | 32.07 | 21.88 | 4041.2 | 0.68 | 0.85 | 1.01 | 0.26 | 1 | 10
23 | 135 | CONCLUIDO | 9.249 | 10.81 | 7.3 | 33.7 | 0.44 | 13 | 274.24 | 59.89 | 6.75 | 11 | 72.61 | 34057.71 | 112.85 | 605.92 | 31.81 | 21.88 | 3915.05 | 0.69 | 0.85 | 1.01 | 0.24 | 1 | 10
24 | 135 | CONCLUIDO | 9.2455 | 10.82 | 7.31 | 33.72 | 0.45 | 13 | 274.73 | 59.89 | 7 | 11 | 72.84 | 34117.35 | 112.92 | 605.84 | 31.89 | 21.88 | 3957.18 | 0.69 | 0.85 | 1.01 | 0.25 | 1 | 10
25 | 135 | CONCLUIDO | 9.2452 | 10.82 | 7.31 | 33.72 | 0.47 | 13 | 275.21 | 59.89 | 7.25 | 11 | 73.08 | 34177.09 | 112.67 | 605.85 | 31.84 | 21.88 | 3933.43 | 0.69 | 0.85 | 1.01 | 0.25 | 1 | 10
26 | 135 | CONCLUIDO | 9.3117 | 10.74 | 7.28 | 36.4 | 0.48 | 12 | 275.7 | 59.89 | 7.5 | 10 | 73.31 | 34236.91 | 111.45 | 605.85 | 31.22 | 21.88 | 3627.33 | 0.7 | 0.85 | 1 | 0.22 | 1 | 10
27 | 135 | CONCLUIDO | 9.3136 | 10.74 | 7.28 | 36.39 | 0.5 | 12 | 276.18 | 59.89 | 7.75 | 10 | 73.55 | 34296.82 | 111.29 | 605.84 | 31.01 | 21.88 | 3522.47 | 0.71 | 0.85 | 1.01 | 0.22 | 1 | 10
28 | 135 | CONCLUIDO | 9.3814 | 10.66 | 7.25 | 39.55 | 0.51 | 11 | 276.67 | 59.89 | 8 | 9 | 73.78 | 34356.83 | 110.38 | 605.84 | 29.92 | 21.88 | 2980.91 | 0.73 | 0.85 | 1.01 | 0.19 | 1 | 10
29 | 135 | CONCLUIDO | 9.375 | 10.67 | 7.26 | 39.59 | 0.53 | 11 | 277.16 | 59.89 | 8.25 | 9 | 74.02 | 34416.93 | 110.06 | 605.84 | 30.46 | 21.88 | 3253.87 | 0.72 | 0.85 | 1.01 | 0.2 | 1 | 10
30 | 135 | CONCLUIDO | 9.376 | 10.67 | 7.26 | 39.58 | 0.55 | 11 | 277.65 | 59.89 | 8.5 | 9 | 74.26 | 34477.13 | 109.48 | 605.87 | 30.45 | 21.88 | 3247.45 | 0.72 | 0.85 | 1 | 0.2 | 1 | 10
31 | 135 | CONCLUIDO | 9.4352 | 10.6 | 7.24 | 43.44 | 0.56 | 10 | 278.13 | 59.89 | 8.75 | 8 | 74.5 | 34537.41 | 108.77 | 605.85 | 29.74 | 21.88 | 2897.02 | 0.74 | 0.85 | 1.01 | 0.18 | 1 | 10
32 | 135 | CONCLUIDO | 9.4406 | 10.59 | 7.23 | 43.4 | 0.58 | 10 | 278.62 | 59.89 | 9 | 8 | 74.74 | 34597.8 | 108.41 | 605.84 | 29.74 | 21.88 | 2894.74 | 0.74 | 0.86 | 1 | 0.18 | 1 | 10
33 | 135 | CONCLUIDO | 9.4387 | 10.59 | 7.24 | 43.42 | 0.59 | 10 | 279.11 | 59.89 | 9.25 | 8 | 74.98 | 34658.27 | 107.6 | 605.97 | 29.68 | 21.88 | 2865.81 | 0.74 | 0.85 | 1.01 | 0.18 | 1 | 10
34 | 135 | CONCLUIDO | 9.5012 | 10.52 | 7.22 | 48.11 | 0.6 | 9 | 279.61 | 59.89 | 9.5 | 7 | 75.22 | 34718.84 | 106.24 | 605.85 | 29.1 | 21.88 | 2579.27 | 0.75 | 0.86 | 1 | 0.16 | 1 | 10
35 | 135 | CONCLUIDO | 9.4984 | 10.53 | 7.22 | 48.13 | 0.62 | 9 | 280.1 | 59.89 | 9.75 | 7 | 75.46 | 34779.51 | 106.4 | 605.84 | 29.26 | 21.88 | 2660.46 | 0.75 | 0.86 | 1 | 0.16 | 1 | 10
36 | 135 | CONCLUIDO | 9.505 | 10.52 | 7.21 | 48.09 | 0.63 | 9 | 280.59 | 59.89 | 10 | 7 | 75.7 | 34840.27 | 106.21 | 605.86 | 29.12 | 21.88 | 2589.93 | 0.75 | 0.86 | 1 | 0.15 | 1 | 10
37 | 135 | CONCLUIDO | 9.5014 | 10.52 | 7.22 | 48.11 | 0.65 | 9 | 281.08 | 59.89 | 10.25 | 7 | 75.95 | 34901.13 | 105.72 | 605.84 | 29.19 | 21.88 | 2625.58 | 0.75 | 0.86 | 1 | 0.16 | 1 | 10
38 | 135 | CONCLUIDO | 9.4932 | 10.53 | 7.23 | 48.17 | 0.66 | 9 | 281.58 | 59.89 | 10.5 | 7 | 76.19 | 34962.08 | 104.77 | 605.85 | 29.37 | 21.88 | 2717.35 | 0.75 | 0.86 | 1.01 | 0.17 | 1 | 10
39 | 135 | CONCLUIDO | 9.5676 | 10.45 | 7.19 | 53.96 | 0.68 | 8 | 282.07 | 59.89 | 10.75 | 6 | 76.44 | 35023.13 | 103.86 | 605.85 | 28.37 | 21.88 | 2222.11 | 0.77 | 0.86 | 1 | 0.14 | 1 | 10
40 | 135 | CONCLUIDO | 9.5699 | 10.45 | 7.19 | 53.94 | 0.69 | 8 | 282.57 | 59.89 | 11 | 6 | 76.68 | 35084.28 | 103.25 | 605.84 | 28.34 | 21.88 | 2207.51 | 0.77 | 0.86 | 1 | 0.13 | 1 | 10
41 | 135 | CONCLUIDO | 9.5796 | 10.44 | 7.18 | 53.86 | 0.71 | 8 | 283.06 | 59.89 | 11.25 | 6 | 76.93 | 35145.53 | 102.78 | 605.84 | 28.08 | 21.88 | 2074.36 | 0.78 | 0.86 | 1 | 0.12 | 1 | 10
42 | 135 | CONCLUIDO | 9.5671 | 10.45 | 7.2 | 53.96 | 0.72 | 8 | 283.56 | 59.89 | 11.5 | 6 | 77.18 | 35206.88 | 102.09 | 605.84 | 28.29 | 21.88 | 2181.57 | 0.77 | 0.86 | 1.01 | 0.14 | 1 | 10
43 | 135 | CONCLUIDO | 9.5699 | 10.45 | 7.19 | 53.94 | 0.74 | 8 | 284.06 | 59.89 | 11.75 | 6 | 77.42 | 35268.32 | 101.75 | 605.9 | 28.33 | 21.88 | 2202.89 | 0.77 | 0.86 | 1 | 0.13 | 1 | 10
44 | 135 | CONCLUIDO | 9.6318 | 10.38 | 7.18 | 61.5 | 0.75 | 7 | 284.56 | 59.89 | 12 | 5 | 77.67 | 35329.87 | 100.14 | 605.84 | 27.9 | 21.88 | 1993.4 | 0.78 | 0.86 | 1 | 0.12 | 1 | 10
45 | 135 | CONCLUIDO | 9.6344 | 10.38 | 7.17 | 61.48 | 0.77 | 7 | 285.06 | 59.89 | 12.25 | 5 | 77.92 | 35391.51 | 100.1 | 605.84 | 27.78 | 21.88 | 1933.66 | 0.79 | 0.86 | 1 | 0.12 | 1 | 10
46 | 135 | CONCLUIDO | 9.6259 | 10.39 | 7.18 | 61.56 | 0.78 | 7 | 285.56 | 59.89 | 12.5 | 5 | 78.17 | 35453.26 | 100.57 | 605.87 | 28.03 | 21.88 | 2054.38 | 0.78 | 0.86 | 1 | 0.12 | 1 | 10
47 | 135 | CONCLUIDO | 9.6172 | 10.4 | 7.19 | 61.64 | 0.79 | 7 | 286.06 | 59.89 | 12.75 | 5 | 78.42 | 35515.1 | 100.9 | 605.85 | 28.21 | 21.88 | 2148.3 | 0.78 | 0.86 | 1 | 0.13 | 1 | 10
48 | 135 | CONCLUIDO | 9.6357 | 10.38 | 7.17 | 61.47 | 0.81 | 7 | 286.56 | 59.89 | 13 | 5 | 78.68 | 35577.18 | 100.12 | 605.84 | 27.72 | 21.88 | 1899.76 | 0.79 | 0.86 | 1 | 0.11 | 1 | 10
49 | 135 | CONCLUIDO | 9.6293 | 10.38 | 7.18 | 61.53 | 0.82 | 7 | 287.07 | 59.89 | 13.25 | 5 | 78.93 | 35639.23 | 99.33 | 605.84 | 27.98 | 21.88 | 2030.42 | 0.78 | 0.86 | 1 | 0.12 | 1 | 10
50 | 135 | CONCLUIDO | 9.628 | 10.39 | 7.18 | 61.54 | 0.84 | 7 | 287.57 | 59.89 | 13.5 | 5 | 79.18 | 35701.38 | 98.64 | 605.89 | 27.95 | 21.88 | 2014.41 | 0.78 | 0.86 | 1 | 0.12 | 1 | 10
51 | 135 | CONCLUIDO | 9.637 | 10.38 | 7.17 | 61.45 | 0.85 | 7 | 288.08 | 59.89 | 13.75 | 4 | 79.44 | 35763.64 | 97.46 | 605.84 | 27.58 | 21.88 | 1831.69 | 0.79 | 0.86 | 1 | 0.11 | 1 | 10
52 | 135 | CONCLUIDO | 9.7038 | 10.31 | 7.15 | 71.49 | 0.86 | 6 | 288.58 | 59.89 | 14 | 2 | 79.69 | 35826 | 96.85 | 605.84 | 26.94 | 21.88 | 1518.94 | 0.81 | 0.87 | 1 | 0.09 | 1 | 10
53 | 135 | CONCLUIDO | 9.6991 | 10.31 | 7.15 | 71.54 | 0.88 | 6 | 289.09 | 59.89 | 14.25 | 3 | 79.95 | 35888.47 | 96.47 | 605.84 | 26.99 | 21.88 | 1543.4 | 0.81 | 0.86 | 1 | 0.1 | 1 | 10
54 | 135 | CONCLUIDO | 9.6972 | 10.31 | 7.16 | 71.56 | 0.89 | 6 | 289.6 | 59.89 | 14.5 | 2 | 80.21 | 35951.04 | 96.29 | 605.84 | 27.1 | 21.88 | 1594.71 | 0.81 | 0.86 | 1 | 0.1 | 1 | 10
55 | 135 | CONCLUIDO | 9.6957 | 10.31 | 7.16 | 71.58 | 0.91 | 6 | 290.1 | 59.89 | 14.75 | 2 | 80.47 | 36013.72 | 96.04 | 605.84 | 27.17 | 21.88 | 1632.23 | 0.81 | 0.86 | 1 | 0.1 | 1 | 10
56 | 135 | CONCLUIDO | 9.6923 | 10.32 | 7.16 | 71.61 | 0.92 | 6 | 290.61 | 59.89 | 15 | 1 | 80.73 | 36076.5 | 96.01 | 605.84 | 27.29 | 21.88 | 1692.3 | 0.8 | 0.86 | 1 | 0.1 | 1 | 10
57 | 135 | CONCLUIDO | 9.6957 | 10.31 | 7.16 | 71.58 | 0.93 | 6 | 291.12 | 59.89 | 15.25 | 1 | 80.99 | 36139.39 | 96.14 | 605.84 | 27.11 | 21.88 | 1600.62 | 0.81 | 0.86 | 1 | 0.1 | 1 | 10
58 | 135 | CONCLUIDO | 9.7022 | 10.31 | 7.15 | 71.51 | 0.95 | 6 | 291.63 | 59.89 | 15.5 | 1 | 81.25 | 36202.38 | 96.2 | 605.84 | 26.88 | 21.88 | 1484.58 | 0.81 | 0.87 | 1 | 0.09 | 1 | 10
59 | 135 | CONCLUIDO | 9.6972 | 10.31 | 7.16 | 71.56 | 0.96 | 6 | 292.15 | 59.89 | 15.75 | 1 | 81.51 | 36265.48 | 96.43 | 605.84 | 27.07 | 21.88 | 1581.46 | 0.81 | 0.86 | 1 | 0.1 | 1 | 10
60 | 135 | CONCLUIDO | 9.6931 | 10.32 | 7.16 | 71.6 | 0.97 | 6 | 292.66 | 59.89 | 16 | 0 | 81.77 | 36328.69 | 96.63 | 605.9 | 27.11 | 21.88 | 1601.45 | 0.81 | 0.86 | 1.01 | 0.1 | 1 | 10
0 | 80 | CONCLUIDO | 7.5127 | 13.31 | 8.57 | 6.86 | 0.11 | 75 | 159.12 | 50.28 | 1 | 73 | 27.84 | 19859.16 | 102.98 | 605.88 | 71.18 | 21.88 | 23293.83 | 0.31 | 0.72 | 1.11 | 1.51 | 1 | 10
1 | 80 | CONCLUIDO | 8.0884 | 12.36 | 8.2 | 8.63 | 0.14 | 57 | 159.48 | 50.28 | 1.25 | 55 | 27.95 | 19902.91 | 97.72 | 605.89 | 59.78 | 21.88 | 17681.13 | 0.37 | 0.75 | 1.08 | 1.14 | 1 | 10
2 | 80 | CONCLUIDO | 8.4396 | 11.85 | 8.01 | 10.23 | 0.17 | 47 | 159.83 | 50.28 | 1.5 | 45 | 28.05 | 19946.71 | 94.64 | 606.12 | 53.83 | 21.88 | 14755.58 | 0.41 | 0.77 | 1.07 | 0.95 | 1 | 10
3 | 80 | CONCLUIDO | 8.7794 | 11.39 | 7.81 | 12.01 | 0.19 | 39 | 160.19 | 50.28 | 1.75 | 37 | 28.16 | 19990.53 | 91.49 | 605.94 | 47.71 | 21.88 | 11738.82 | 0.46 | 0.79 | 1.05 | 0.75 | 1 | 10
4 | 80 | CONCLUIDO | 9.0142 | 11.09 | 7.71 | 14.01 | 0.22 | 33 | 160.54 | 50.28 | 2 | 31 | 28.26 | 20034.4 | 89.45 | 605.97 | 44.31 | 21.88 | 10065.46 | 0.49 | 0.8 | 1.04 | 0.65 | 1 | 10
5 | 80 | CONCLUIDO | 9.1846 | 10.89 | 7.63 | 15.78 | 0.25 | 29 | 160.9 | 50.28 | 2.25 | 27 | 28.37 | 20078.3 | 87.67 | 605.98 | 41.99 | 21.88 | 8929.02 | 0.52 | 0.81 | 1.03 | 0.57 | 1 | 10
6 | 80 | CONCLUIDO | 9.3233 | 10.73 | 7.56 | 17.45 | 0.27 | 26 | 161.26 | 50.28 | 2.5 | 24 | 28.48 | 20122.23 | 86.28 | 605.93 | 39.96 | 21.88 | 7927.5 | 0.55 | 0.82 | 1.03 | 0.5 | 1 | 10
7 | 80 | CONCLUIDO | 9.4652 | 10.56 | 7.5 | 19.56 | 0.3 | 23 | 161.61 | 50.28 | 2.75 | 21 | 28.58 | 20166.2 | 84.46 | 605.87 | 37.93 | 21.88 | 6928.33 | 0.58 | 0.82 | 1.03 | 0.44 | 1 | 10
8 | 80 | CONCLUIDO | 9.5673 | 10.45 | 7.45 | 21.29 | 0.33 | 21 | 161.97 | 50.28 | 3 | 19 | 28.69 | 20210.21 | 83.15 | 605.86 | 36.39 | 21.88 | 6167.71 | 0.6 | 0.83 | 1.02 | 0.39 | 1 | 10
9 | 80 | CONCLUIDO | 9.6118 | 10.4 | 7.43 | 22.3 | 0.35 | 20 | 162.33 | 50.28 | 3.25 | 18 | 28.8 | 20254.26 | 82.18 | 605.88 | 35.63 | 21.88 | 5793.65 | 0.61 | 0.83 | 1.03 | 0.38 | 1 | 10
10 | 80 | CONCLUIDO | 9.7056 | 10.3 | 7.4 | 24.66 | 0.38 | 18 | 162.68 | 50.28 | 3.5 | 16 | 28.9 | 20298.34 | 80.84 | 605.94 | 34.79 | 21.88 | 5381.46 | 0.63 | 0.84 | 1.02 | 0.34 | 1 | 10
11 | 80 | CONCLUIDO | 9.7627 | 10.24 | 7.37 | 26.01 | 0.41 | 17 | 163.04 | 50.28 | 3.75 | 15 | 29.01 | 20342.46 | 79.99 | 605.84 | 33.89 | 21.88 | 4936.56 | 0.65 | 0.84 | 1.02 | 0.31 | 1 | 10
12 | 80 | CONCLUIDO | 9.8412 | 10.16 | 7.35 | 29.41 | 0.43 | 15 | 163.4 | 50.28 | 4 | 13 | 29.12 | 20386.62 | 78.2 | 605.93 | 33.37 | 21.88 | 4687.25 | 0.66 | 0.84 | 1.01 | 0.3 | 1 | 10
13 | 80 | CONCLUIDO | 9.9135 | 10.09 | 7.31 | 31.34 | 0.46 | 14 | 163.76 | 50.28 | 4.25 | 12 | 29.23 | 20430.81 | 77.02 | 605.87 | 32.09 | 21.88 | 4050.1 | 0.68 | 0.85 | 1.01 | 0.25 | 1 | 10
14 | 80 | CONCLUIDO | 9.9029 | 10.1 | 7.32 | 31.38 | 0.49 | 14 | 164.12 | 50.28 | 4.5 | 12 | 29.34 | 20475.04 | 76 | 605.84 | 32.35 | 21.88 | 4181.72 | 0.68 | 0.84 | 1.01 | 0.26 | 1 | 10
15 | 80 | CONCLUIDO | 9.9483 | 10.05 | 7.31 | 33.73 | 0.51 | 13 | 164.48 | 50.28 | 4.75 | 11 | 29.45 | 20519.3 | 75.81 | 605.84 | 32.03 | 21.88 | 4026.11 | 0.68 | 0.85 | 1.01 | 0.25 | 1 | 10
16 | 80 | CONCLUIDO | 10.0056 | 9.99 | 7.28 | 36.42 | 0.54 | 12 | 164.83 | 50.28 | 5 | 10 | 29.55 | 20563.61 | 74.1 | 605.84 | 31.14 | 21.88 | 3588.59 | 0.7 | 0.85 | 1.01 | 0.23 | 1 | 10
17 | 80 | CONCLUIDO | 10.0758 | 9.92 | 7.25 | 39.52 | 0.56 | 11 | 165.19 | 50.28 | 5.25 | 9 | 29.66 | 20607.95 | 72.9 | 605.89 | 30.05 | 21.88 | 3046.39 | 0.73 | 0.85 | 1 | 0.19 | 1 | 10
18 | 80 | CONCLUIDO | 10.0587 | 9.94 | 7.26 | 39.62 | 0.59 | 11 | 165.55 | 50.28 | 5.5 | 9 | 29.77 | 20652.33 | 71.62 | 605.86 | 30.52 | 21.88 | 3283.25 | 0.72 | 0.85 | 1.01 | 0.2 | 1 | 10
19 | 80 | CONCLUIDO | 10.1223 | 9.88 | 7.23 | 43.39 | 0.61 | 10 | 165.91 | 50.28 | 5.75 | 8 | 29.88 | 20696.74 | 70.49 | 605.85 | 29.54 | 21.88 | 2798.76 | 0.74 | 0.86 | 1.01 | 0.17 | 1 | 10
20 | 80 | CONCLUIDO | 10.1143 | 9.89 | 7.24 | 43.44 | 0.64 | 10 | 166.27 | 50.28 | 6 | 5 | 29.99 | 20741.2 | 69.59 | 605.85 | 29.72 | 21.88 | 2889.08 | 0.74 | 0.85 | 1.01 | 0.18 | 1 | 10
21 | 80 | CONCLUIDO | 10.1163 | 9.88 | 7.24 | 43.43 | 0.66 | 10 | 166.64 | 50.28 | 6.25 | 4 | 30.11 | 20785.69 | 68.97 | 605.84 | 29.59 | 21.88 | 2820.64 | 0.74 | 0.85 | 1.01 | 0.18 | 1 | 10
22 | 80 | CONCLUIDO | 10.1615 | 9.84 | 7.23 | 48.18 | 0.69 | 9 | 167 | 50.28 | 6.5 | 2 | 30.22 | 20830.22 | 68.53 | 605.84 | 29.22 | 21.88 | 2641.85 | 0.75 | 0.86 | 1.01 | 0.17 | 1 | 10
23 | 80 | CONCLUIDO | 10.1569 | 9.85 | 7.23 | 48.21 | 0.71 | 9 | 167.36 | 50.28 | 6.75 | 1 | 30.33 | 20874.78 | 68.51 | 605.84 | 29.29 | 21.88 | 2674.47 | 0.75 | 0.86 | 1.01 | 0.17 | 1 | 10
24 | 80 | CONCLUIDO | 10.1554 | 9.85 | 7.23 | 48.22 | 0.74 | 9 | 167.72 | 50.28 | 7 | 0 | 30.44 | 20919.39 | 68.67 | 605.84 | 29.26 | 21.88 | 2663.19 | 0.75 | 0.86 | 1.01 | 0.17 | 1 | 10
0 | 115 | CONCLUIDO | 6.2175 | 16.08 | 9.08 | 5.5 | 0.08 | 99 | 222.93 | 56.94 | 1 | 97 | 49.99 | 27728.69 | 136.79 | 606.27 | 87.05 | 21.88 | 31105.68 | 0.25 | 0.68 | 1.15 | 2.02 | 1 | 10
1 | 115 | CONCLUIDO | 6.8839 | 14.53 | 8.57 | 6.86 | 0.1 | 75 | 223.35 | 56.94 | 1.25 | 73 | 50.15 | 27780.03 | 128.63 | 605.93 | 71.24 | 21.88 | 23324.14 | 0.31 | 0.72 | 1.11 | 1.51 | 1 | 10
2 | 115 | CONCLUIDO | 7.371 | 13.57 | 8.27 | 8.27 | 0.12 | 60 | 223.76 | 56.94 | 1.5 | 58 | 50.32 | 27831.42 | 123.58 | 605.88 | 62 | 21.88 | 18778.09 | 0.35 | 0.75 | 1.09 | 1.21 | 1 | 10
3 | 115 | CONCLUIDO | 7.7474 | 12.91 | 8.05 | 9.66 | 0.14 | 50 | 224.18 | 56.94 | 1.75 | 48 | 50.49 | 27882.87 | 119.77 | 605.97 | 55.16 | 21.88 | 15407.28 | 0.4 | 0.77 | 1.07 | 0.99 | 1 | 10
4 | 115 | CONCLUIDO | 8.037 | 12.44 | 7.89 | 11.02 | 0.16 | 43 | 224.6 | 56.94 | 2 | 41 | 50.65 | 27934.37 | 116.86 | 605.88 | 50.19 | 21.88 | 12959.01 | 0.44 | 0.78 | 1.06 | 0.84 | 1 | 10
5 | 115 | CONCLUIDO | 8.2352 | 12.14 | 7.81 | 12.34 | 0.18 | 38 | 225.01 | 56.94 | 2.25 | 36 | 50.82 | 27985.94 | 115.2 | 605.88 | 47.92 | 21.88 | 11844.63 | 0.46 | 0.79 | 1.05 | 0.76 | 1 | 10
6 | 115 | CONCLUIDO | 8.4132 | 11.89 | 7.73 | 13.65 | 0.2 | 34 | 225.43 | 56.94 | 2.5 | 32 | 50.99 | 28037.57 | 113.41 | 605.86 | 45.05 | 21.88 | 10432.03 | 0.49 | 0.8 | 1.05 | 0.68 | 1 | 10
7 | 115 | CONCLUIDO | 8.6129 | 11.61 | 7.63 | 15.27 | 0.22 | 30 | 225.85 | 56.94 | 2.75 | 28 | 51.16 | 28089.25 | 111.34 | 605.95 | 42.21 | 21.88 | 9031.85 | 0.52 | 0.81 | 1.03 | 0.57 | 1 | 10
8 | 115 | CONCLUIDO | 8.7116 | 11.48 | 7.59 | 16.26 | 0.24 | 28 | 226.27 | 56.94 | 3 | 26 | 51.33 | 28140.99 | 110.25 | 605.88 | 40.72 | 21.88 | 8298.67 | 0.54 | 0.82 | 1.03 | 0.53 | 1 | 10
9 | 115 | CONCLUIDO | 8.8467 | 11.3 | 7.55 | 18.11 | 0.25 | 25 | 226.69 | 56.94 | 3.25 | 23 | 51.5 | 28192.8 | 108.99 | 605.87 | 39.23 | 21.88 | 7566.55 | 0.56 | 0.82 | 1.03 | 0.49 | 1 | 10
10 | 115 | CONCLUIDO | 8.9019 | 11.23 | 7.52 | 18.8 | 0.27 | 24 | 227.11 | 56.94 | 3.5 | 22 | 51.67 | 28244.66 | 108.07 | 605.88 | 38.55 | 21.88 | 7230.47 | 0.57 | 0.82 | 1.03 | 0.46 | 1 | 10
11 | 115 | CONCLUIDO | 9.0059 | 11.1 | 7.48 | 20.39 | 0.29 | 22 | 227.53 | 56.94 | 3.75 | 20 | 51.84 | 28296.58 | 106.97 | 605.87 | 37.31 | 21.88 | 6622.74 | 0.59 | 0.83 | 1.02 | 0.42 | 1 | 10
12 | 115 | CONCLUIDO | 9.1061 | 10.98 | 7.44 | 22.33 | 0.31 | 20 | 227.95 | 56.94 | 4 | 18 | 52.01 | 28348.56 | 106.04 | 605.94 | 36.08 | 21.88 | 6018.4 | 0.61 | 0.83 | 1.02 | 0.38 | 1 | 10
13 | 115 | CONCLUIDO | 9.1638 | 10.91 | 7.42 | 23.42 | 0.33 | 19 | 228.38 | 56.94 | 4.25 | 17 | 52.18 | 28400.61 | 104.94 | 605.87 | 35.25 | 21.88 | 5604.24 | 0.62 | 0.83 | 1.02 | 0.36 | 1 | 10
14 | 115 | CONCLUIDO | 9.2102 | 10.86 | 7.41 | 24.69 | 0.35 | 18 | 228.8 | 56.94 | 4.5 | 16 | 52.36 | 28452.71 | 104.23 | 605.9 | 35.03 | 21.88 | 5502.05 | 0.62 | 0.84 | 1.02 | 0.35 | 1 | 10
15 | 115 | CONCLUIDO | 9.2583 | 10.8 | 7.39 | 26.1 | 0.37 | 17 | 229.22 | 56.94 | 4.75 | 15 | 52.53 | 28504.87 | 103.69 | 605.92 | 34.66 | 21.88 | 5322.5 | 0.63 | 0.84 | 1.02 | 0.34 | 1 | 10
16 | 115 | CONCLUIDO | 9.3313 | 10.72 | 7.35 | 27.58 | 0.39 | 16 | 229.65 | 56.94 | 5 | 14 | 52.7 | 28557.1 | 102.7 | 605.88 | 33.4 | 21.88 | 4697.48 | 0.66 | 0.84 | 1.01 | 0.3 | 1 | 10
17 | 115 | CONCLUIDO | 9.3907 | 10.65 | 7.33 | 29.32 | 0.41 | 15 | 230.07 | 56.94 | 5.25 | 13 | 52.88 | 28609.38 | 101.51 | 605.84 | 32.71 | 21.88 | 4358.04 | 0.67 | 0.84 | 1.01 | 0.27 | 1 | 10
18 | 115 | CONCLUIDO | 9.3911 | 10.65 | 7.33 | 29.32 | 0.42 | 15 | 230.49 | 56.94 | 5.5 | 13 | 53.05 | 28661.73 | 100.97 | 605.84 | 32.62 | 21.88 | 4310.66 | 0.67 | 0.84 | 1.01 | 0.27 | 1 | 10
19 | 115 | CONCLUIDO | 9.4488 | 10.58 | 7.31 | 31.32 | 0.44 | 14 | 230.92 | 56.94 | 5.75 | 12 | 53.23 | 28714.14 | 100.5 | 605.91 | 31.93 | 21.88 | 3972.3 | 0.69 | 0.85 | 1.01 | 0.25 | 1 | 10
20 | 115 | CONCLUIDO | 9.4917 | 10.54 | 7.3 | 33.71 | 0.46 | 13 | 231.34 | 56.94 | 6 | 11 | 53.4 | 28766.61 | 99.44 | 605.93 | 31.82 | 21.88 | 3921.96 | 0.69 | 0.85 | 1.01 | 0.25 | 1 | 10
21 | 115 | CONCLUIDO | 9.4907 | 10.54 | 7.31 | 33.72 | 0.48 | 13 | 231.77 | 56.94 | 6.25 | 11 | 53.58 | 28819.14 | 99.42 | 605.84 | 31.98 | 21.88 | 4002.62 | 0.68 | 0.85 | 1.01 | 0.25 | 1 | 10
22 | 115 | CONCLUIDO | 9.5521 | 10.47 | 7.28 | 36.41 | 0.5 | 12 | 232.2 | 56.94 | 6.5 | 10 | 53.75 | 28871.74 | 98.08 | 605.86 | 30.94 | 21.88 | 3488.85 | 0.71 | 0.85 | 1.01 | 0.22 | 1 | 10
23 | 115 | CONCLUIDO | 9.5569 | 10.46 | 7.28 | 36.38 | 0.52 | 12 | 232.62 | 56.94 | 6.75 | 10 | 53.93 | 28924.39 | 97.78 | 606.01 | 30.91 | 21.88 | 3472.86 | 0.71 | 0.85 | 1.01 | 0.22 | 1 | 10
24 | 115 | CONCLUIDO | 9.6208 | 10.39 | 7.25 | 39.55 | 0.53 | 11 | 233.05 | 56.94 | 7 | 9 | 54.11 | 28977.11 | 96.74 | 605.84 | 29.9 | 21.88 | 2970.81 | 0.73 | 0.85 | 1.01 | 0.19 | 1 | 10
25 | 115 | CONCLUIDO | 9.6151 | 10.4 | 7.26 | 39.58 | 0.55 | 11 | 233.48 | 56.94 | 7.25 | 9 | 54.29 | 29029.89 | 96.21 | 605.87 | 30.55 | 21.88 | 3295.59 | 0.72 | 0.85 | 1 | 0.2 | 1 | 10
26 | 115 | CONCLUIDO | 9.6141 | 10.4 | 7.26 | 39.59 | 0.57 | 11 | 233.91 | 56.94 | 7.5 | 9 | 54.46 | 29082.74 | 95.54 | 605.84 | 30.5 | 21.88 | 3271.87 | 0.72 | 0.85 | 1 | 0.2 | 1 | 10
27 | 115 | CONCLUIDO | 9.6792 | 10.33 | 7.23 | 43.39 | 0.59 | 10 | 234.34 | 56.94 | 7.75 | 8 | 54.64 | 29135.65 | 94.69 | 605.84 | 29.59 | 21.88 | 2823.42 | 0.74 | 0.86 | 1 | 0.17 | 1 | 10
28 | 115 | CONCLUIDO | 9.672 | 10.34 | 7.24 | 43.44 | 0.61 | 10 | 234.77 | 56.94 | 8 | 8 | 54.82 | 29188.62 | 93.86 | 605.88 | 29.83 | 21.88 | 2942.97 | 0.73 | 0.85 | 1.01 | 0.18 | 1 | 10
29 | 115 | CONCLUIDO | 9.736 | 10.27 | 7.22 | 48.1 | 0.62 | 9 | 235.2 | 56.94 | 8.25 | 7 | 55 | 29241.66 | 92.23 | 605.84 | 29.11 | 21.88 | 2587.79 | 0.75 | 0.86 | 1 | 0.16 | 1 | 10
30 | 115 | CONCLUIDO | 9.7313 | 10.28 | 7.22 | 48.14 | 0.64 | 9 | 235.63 | 56.94 | 8.5 | 7 | 55.18 | 29294.76 | 92.41 | 605.84 | 29.23 | 21.88 | 2648.8 | 0.75 | 0.86 | 1 | 0.16 | 1 | 10
31 | 115 | CONCLUIDO | 9.7405 | 10.27 | 7.21 | 48.07 | 0.66 | 9 | 236.06 | 56.94 | 8.75 | 7 | 55.36 | 29347.92 | 92.04 | 605.84 | 29.02 | 21.88 | 2540.35 | 0.75 | 0.86 | 1 | 0.15 | 1 | 10
32 | 115 | CONCLUIDO | 9.7279 | 10.28 | 7.22 | 48.16 | 0.68 | 9 | 236.49 | 56.94 | 9 | 7 | 55.55 | 29401.15 | 90.9 | 605.93 | 29.43 | 21.88 | 2748.07 | 0.74 | 0.86 | 1 | 0.17 | 1 | 10
33 | 115 | CONCLUIDO | 9.7981 | 10.21 | 7.19 | 53.96 | 0.69 | 8 | 236.92 | 56.94 | 9.25 | 6 | 55.73 | 29454.44 | 89.62 | 605.84 | 28.42 | 21.88 | 2245.57 | 0.77 | 0.86 | 1 | 0.14 | 1 | 10
34 | 115 | CONCLUIDO | 9.8087 | 10.2 | 7.18 | 53.87 | 0.71 | 8 | 237.35 | 56.94 | 9.5 | 6 | 55.91 | 29507.8 | 88.89 | 605.84 | 28.07 | 21.88 | 2072.65 | 0.78 | 0.86 | 1 | 0.13 | 1 | 10
35 | 115 | CONCLUIDO | 9.8005 | 10.2 | 7.19 | 53.94 | 0.73 | 8 | 237.79 | 56.94 | 9.75 | 6 | 56.09 | 29561.22 | 88.21 | 605.86 | 28.26 | 21.88 | 2167.3 | 0.77 | 0.86 | 1 | 0.13 | 1 | 10
36 | 115 | CONCLUIDO | 9.8013 | 10.2 | 7.19 | 53.93 | 0.75 | 8 | 238.22 | 56.94 | 10 | 6 | 56.28 | 29614.71 | 87.53 | 605.84 | 28.38 | 21.88 | 2228.18 | 0.77 | 0.86 | 1 | 0.13 | 1 | 10
37 | 115 | CONCLUIDO | 9.8571 | 10.14 | 7.18 | 61.52 | 0.76 | 7 | 238.66 | 56.94 | 10.25 | 5 | 56.46 | 29668.27 | 85.63 | 605.92 | 27.83 | 21.88 | 1958.38 | 0.79 | 0.86 | 1 | 0.12 | 1 | 10
38 | 115 | CONCLUIDO | 9.8541 | 10.15 | 7.18 | 61.54 | 0.78 | 7 | 239.09 | 56.94 | 10.5 | 4 | 56.65 | 29721.89 | 85.57 | 605.86 | 27.93 | 21.88 | 2008.31 | 0.78 | 0.86 | 1 | 0.12 | 1 | 10
39 | 115 | CONCLUIDO | 9.8501 | 10.15 | 7.18 | 61.58 | 0.8 | 7 | 239.53 | 56.94 | 10.75 | 3 | 56.83 | 29775.57 | 86.17 | 605.84 | 28.04 | 21.88 | 2062.5 | 0.78 | 0.86 | 1 | 0.13 | 1 | 10
40 | 115 | CONCLUIDO | 9.849 | 10.15 | 7.19 | 61.59 | 0.82 | 7 | 239.96 | 56.94 | 11 | 3 | 57.02 | 29829.32 | 86.18 | 605.84 | 27.97 | 21.88 | 2028 | 0.78 | 0.86 | 1.01 | 0.13 | 1 | 10
41 | 115 | CONCLUIDO | 9.8544 | 10.15 | 7.18 | 61.54 | 0.83 | 7 | 240.4 | 56.94 | 11.25 | 2 | 57.21 | 29883.27 | 85.81 | 605.84 | 27.89 | 21.88 | 1985.23 | 0.78 | 0.86 | 1 | 0.12 | 1 | 10
42 | 115 | CONCLUIDO | 9.8595 | 10.14 | 7.17 | 61.5 | 0.85 | 7 | 240.84 | 56.94 | 11.5 | 2 | 57.39 | 29937.16 | 85.57 | 605.84 | 27.63 | 21.88 | 1857.52 | 0.79 | 0.86 | 1 | 0.12 | 1 | 10
43 | 115 | CONCLUIDO | 9.8598 | 10.14 | 7.17 | 61.49 | 0.87 | 7 | 241.27 | 56.94 | 11.75 | 2 | 57.58 | 29991.11 | 85.28 | 605.84 | 27.71 | 21.88 | 1897.94 | 0.79 | 0.86 | 1 | 0.12 | 1 | 10
44 | 115 | CONCLUIDO | 9.8536 | 10.15 | 7.18 | 61.55 | 0.88 | 7 | 241.71 | 56.94 | 12 | 0 | 57.77 | 30045.13 | 84.81 | 605.84 | 27.86 | 21.88 | 1969.85 | 0.79 | 0.86 | 1 | 0.12 | 1 | 10
0 | 35 | CONCLUIDO | 9.5208 | 10.5 | 7.89 | 11.27 | 0.22 | 42 | 80.84 | 35.1 | 1 | 40 | 9.74 | 10204.21 | 56.33 | 605.87 | 50.12 | 21.88 | 12924.88 | 0.44 | 0.78 | 1.05 | 0.83 | 1 | 10
1 | 35 | CONCLUIDO | 9.8798 | 10.12 | 7.68 | 14.4 | 0.27 | 32 | 81.14 | 35.1 | 1.25 | 30 | 9.79 | 10241.25 | 52.94 | 605.94 | 43.5 | 21.88 | 9667.15 | 0.5 | 0.81 | 1.04 | 0.62 | 1 | 10
2 | 35 | CONCLUIDO | 10.1388 | 9.86 | 7.54 | 18.1 | 0.32 | 25 | 81.44 | 35.1 | 1.5 | 23 | 9.84 | 10278.32 | 50.09 | 605.84 | 39.31 | 21.88 | 7606.23 | 0.56 | 0.82 | 1.03 | 0.48 | 1 | 10
3 | 35 | CONCLUIDO | 10.2945 | 9.71 | 7.46 | 21.32 | 0.38 | 21 | 81.74 | 35.1 | 1.75 | 14 | 9.89 | 10315.41 | 47.77 | 605.9 | 36.39 | 21.88 | 6166.38 | 0.6 | 0.83 | 1.03 | 0.4 | 1 | 10
4 | 35 | CONCLUIDO | 10.3773 | 9.64 | 7.42 | 23.42 | 0.43 | 19 | 82.04 | 35.1 | 2 | 6 | 9.94 | 10352.53 | 46.62 | 605.99 | 34.91 | 21.88 | 5434.93 | 0.63 | 0.83 | 1.03 | 0.36 | 1 | 10
5 | 35 | CONCLUIDO | 10.3615 | 9.65 | 7.43 | 23.47 | 0.48 | 19 | 82.34 | 35.1 | 2.25 | 0 | 9.99 | 10389.66 | 46.66 | 606.03 | 35 | 21.88 | 5481.28 | 0.63 | 0.83 | 1.04 | 0.37 | 1 | 10
0 | 50 | CONCLUIDO | 8.7961 | 11.37 | 8.13 | 9.04 | 0.16 | 54 | 107.41 | 41.65 | 1 | 52 | 14.77 | 13481.73 | 73.6 | 605.92 | 57.45 | 21.88 | 16533.44 | 0.38 | 0.76 | 1.08 | 1.07 | 1 | 10
1 | 50 | CONCLUIDO | 9.2476 | 10.81 | 7.87 | 11.51 | 0.2 | 41 | 107.73 | 41.65 | 1.25 | 39 | 14.83 | 13520.81 | 69.72 | 605.93 | 49.26 | 21.88 | 12503.9 | 0.44 | 0.79 | 1.06 | 0.81 | 1 | 10
2 | 50 | CONCLUIDO | 9.5503 | 10.47 | 7.7 | 14 | 0.24 | 33 | 108.05 | 41.65 | 1.5 | 31 | 14.9 | 13559.91 | 67.05 | 605.87 | 44.16 | 21.88 | 9993.6 | 0.5 | 0.8 | 1.04 | 0.64 | 1 | 10
3 | 50 | CONCLUIDO | 9.7458 | 10.26 | 7.6 | 16.29 | 0.28 | 28 | 108.37 | 41.65 | 1.75 | 26 | 14.97 | 13599.17 | 64.7 | 605.92 | 41.16 | 21.88 | 8516.5 | 0.53 | 0.81 | 1.03 | 0.54 | 1 | 10
4 | 50 | CONCLUIDO | 9.9067 | 10.09 | 7.52 | 18.81 | 0.32 | 24 | 108.68 | 41.65 | 2 | 22 | 15.03 | 13638.32 | 62.85 | 605.88 | 38.78 | 21.88 | 7344.65 | 0.56 | 0.82 | 1.02 | 0.47 | 1 | 10
5 | 50 | CONCLUIDO | 10.0396 | 9.96 | 7.46 | 21.31 | 0.36 | 21 | 109 | 41.65 | 2.25 | 19 | 15.1 | 13677.51 | 60.73 | 605.87 | 36.59 | 21.88 | 6267.34 | 0.6 | 0.83 | 1.02 | 0.4 | 1 | 10
6 | 50 | CONCLUIDO | 10.1637 | 9.84 | 7.4 | 24.68 | 0.4 | 18 | 109.32 | 41.65 | 2.5 | 16 | 15.17 | 13716.72 | 58.69 | 605.97 | 35.05 | 21.88 | 5512.63 | 0.62 | 0.84 | 1.01 | 0.34 | 1 | 10
7 | 50 | CONCLUIDO | 10.264 | 9.74 | 7.35 | 27.57 | 0.44 | 16 | 109.64 | 41.65 | 2.75 | 14 | 15.24 | 13755.95 | 57.19 | 605.9 | 33.4 | 21.88 | 4695.17 | 0.66 | 0.84 | 1.01 | 0.29 | 1 | 10
8 | 50 | CONCLUIDO | 10.2984 | 9.71 | 7.34 | 29.36 | 0.48 | 15 | 109.96 | 41.65 | 3 | 9 | 15.31 | 13795.21 | 54.88 | 605.93 | 32.76 | 21.88 | 4379.76 | 0.67 | 0.84 | 1.02 | 0.28 | 1 | 10
9 | 50 | CONCLUIDO | 10.3401 | 9.67 | 7.32 | 31.39 | 0.52 | 14 | 110.27 | 41.65 | 3.25 | 4 | 15.37 | 13834.5 | 54.66 | 605.86 | 32.13 | 21.88 | 4073.03 | 0.68 | 0.84 | 1.02 | 0.27 | 1 | 10
10 | 50 | CONCLUIDO | 10.3347 | 9.68 | 7.33 | 31.41 | 0.56 | 14 | 110.59 | 41.65 | 3.5 | 2 | 15.44 | 13873.81 | 54.79 | 605.93 | 32.16 | 21.88 | 4085.66 | 0.68 | 0.84 | 1.02 | 0.27 | 1 | 10
11 | 50 | CONCLUIDO | 10.33 | 9.68 | 7.33 | 31.43 | 0.6 | 14 | 110.91 | 41.65 | 3.75 | 0 | 15.51 | 13913.15 | 54.55 | 605.89 | 32.21 | 21.88 | 4110.01 | 0.68 | 0.84 | 1.03 | 0.28 | 1 | 10
0 | 25 | CONCLUIDO | 10.1203 | 9.88 | 7.65 | 14.82 | 0.28 | 31 | 61.76 | 28.92 | 1 | 26 | 6.84 | 7851.41 | 41.78 | 605.9 | 42.81 | 21.88 | 9325.68 | 0.51 | 0.81 | 1.04 | 0.6 | 1 | 10
1 | 25 | CONCLUIDO | 10.2769 | 9.73 | 7.57 | 17.48 | 0.35 | 26 | 62.05 | 28.92 | 1.25 | 7 | 6.88 | 7887.12 | 39.93 | 606.01 | 39.37 | 21.88 | 7631.27 | 0.56 | 0.82 | 1.06 | 0.52 | 1 | 10
2 | 25 | CONCLUIDO | 10.259 | 9.75 | 7.59 | 17.52 | 0.42 | 26 | 62.34 | 28.92 | 1.5 | 0 | 6.92 | 7922.85 | 40.16 | 606.08 | 39.82 | 21.88 | 7854.96 | 0.55 | 0.82 | 1.06 | 0.53 | 1 | 10
0 | 85 | CONCLUIDO | 7.2876 | 13.72 | 8.67 | 6.59 | 0.11 | 79 | 167.88 | 51.39 | 1 | 77 | 30.49 | 20939.59 | 108.13 | 606.17 | 74.27 | 21.88 | 24816.02 | 0.29 | 0.71 | 1.12 | 1.61 | 1 | 10
1 | 85 | CONCLUIDO | 7.8934 | 12.67 | 8.26 | 8.26 | 0.13 | 60 | 168.25 | 51.39 | 1.25 | 58 | 30.6 | 20984.25 | 102.25 | 606.08 | 61.72 | 21.88 | 18635.56 | 0.35 | 0.75 | 1.09 | 1.2 | 1 | 10
2 | 85 | CONCLUIDO | 8.3403 | 11.99 | 7.99 | 9.99 | 0.16 | 48 | 168.61 | 51.39 | 1.5 | 46 | 30.71 | 21028.94 | 98.08 | 605.94 | 53.08 | 21.88 | 14374.4 | 0.41 | 0.77 | 1.07 | 0.93 | 1 | 10
3 | 85 | CONCLUIDO | 8.5999 | 11.63 | 7.87 | 11.51 | 0.18 | 41 | 168.97 | 51.39 | 1.75 | 39 | 30.83 | 21073.68 | 95.94 | 605.87 | 49.17 | 21.88 | 12454.34 | 0.45 | 0.79 | 1.06 | 0.81 | 1 | 10
4 | 85 | CONCLUIDO | 8.8439 | 11.31 | 7.75 | 13.28 | 0.21 | 35 | 169.33 | 51.39 | 2 | 33 | 30.94 | 21118.46 | 93.57 | 605.84 | 45.93 | 21.88 | 10867.88 | 0.48 | 0.8 | 1.04 | 0.69 | 1 | 10
5 | 85 | CONCLUIDO | 9.0262 | 11.08 | 7.66 | 14.82 | 0.24 | 31 | 169.7 | 51.39 | 2.25 | 29 | 31.05 | 21163.27 | 91.78 | 605.95 | 42.62 | 21.88 | 9230.09 | 0.51 | 0.81 | 1.04 | 0.6 | 1 | 10
6 | 85 | CONCLUIDO | 9.1959 | 10.87 | 7.59 | 16.86 | 0.26 | 27 | 170.06 | 51.39 | 2.5 | 25 | 31.17 | 21208.12 | 90.2 | 605.92 | 40.49 | 21.88 | 8188.19 | 0.54 | 0.82 | 1.04 | 0.53 | 1 | 10
7 | 85 | CONCLUIDO | 9.2913 | 10.76 | 7.54 | 18.1 | 0.29 | 25 | 170.42 | 51.39 | 2.75 | 23 | 31.28 | 21253.01 | 88.86 | 605.85 | 39.16 | 21.88 | 7530.88 | 0.56 | 0.82 | 1.03 | 0.49 | 1 | 10
8 | 85 | CONCLUIDO | 9.4392 | 10.59 | 7.48 | 20.39 | 0.31 | 22 | 170.79 | 51.39 | 3 | 20 | 31.4 | 21297.94 | 87.37 | 605.89 | 37.22 | 21.88 | 6576.59 | 0.59 | 0.83 | 1.02 | 0.42 | 1 | 10
9 | 85 | CONCLUIDO | 9.5316 | 10.49 | 7.44 | 22.32 | 0.34 | 20 | 171.15 | 51.39 | 3.25 | 18 | 31.51 | 21342.91 | 86.2 | 605.9 | 36.05 | 21.88 | 6001.72 | 0.61 | 0.83 | 1.02 | 0.38 | 1 | 10
10 | 85 | CONCLUIDO | 9.5857 | 10.43 | 7.42 | 23.42 | 0.36 | 19 | 171.52 | 51.39 | 3.5 | 17 | 31.63 | 21387.92 | 84.88 | 605.91 | 35.4 | 21.88 | 5679.68 | 0.62 | 0.83 | 1.02 | 0.36 | 1 | 10
11 | 85 | CONCLUIDO | 9.6761 | 10.33 | 7.39 | 26.07 | 0.39 | 17 | 171.88 | 51.39 | 3.75 | 15 | 31.74 | 21432.96 | 83.78 | 605.91 | 34.25 | 21.88 | 5114.49 | 0.64 | 0.84 | 1.02 | 0.33 | 1 | 10
12 | 85 | CONCLUIDO | 9.7403 | 10.27 | 7.35 | 27.57 | 0.41 | 16 | 172.25 | 51.39 | 4 | 14 | 31.86 | 21478.05 | 83.01 | 605.84 | 33.37 | 21.88 | 4682.02 | 0.66 | 0.84 | 1.01 | 0.29 | 1 | 10
13 | 85 | CONCLUIDO | 9.7938 | 10.21 | 7.33 | 29.32 | 0.44 | 15 | 172.61 | 51.39 | 4.25 | 13 | 31.97 | 21523.17 | 81.67 | 605.85 | 32.72 | 21.88 | 4361.65 | 0.67 | 0.84 | 1.01 | 0.27 | 1 | 10
14 | 85 | CONCLUIDO | 9.8417 | 10.16 | 7.31 | 31.35 | 0.46 | 14 | 172.98 | 51.39 | 4.5 | 12 | 32.09 | 21568.34 | 80.33 | 605.87 | 32.21 | 21.88 | 4113.21 | 0.68 | 0.85 | 1.01 | 0.26 | 1 | 10
15 | 85 | CONCLUIDO | 9.886 | 10.12 | 7.3 | 33.7 | 0.49 | 13 | 173.35 | 51.39 | 4.75 | 11 | 32.2 | 21613.54 | 79.16 | 605.84 | 31.83 | 21.88 | 3924.84 | 0.69 | 0.85 | 1.01 | 0.24 | 1 | 10
16 | 85 | CONCLUIDO | 9.886 | 10.12 | 7.3 | 33.7 | 0.51 | 13 | 173.71 | 51.39 | 5 | 11 | 32.32 | 21658.78 | 79.08 | 605.84 | 31.91 | 21.88 | 3964.74 | 0.69 | 0.85 | 1.01 | 0.24 | 1 | 10
17 | 85 | CONCLUIDO | 9.9423 | 10.06 | 7.28 | 36.39 | 0.53 | 12 | 174.08 | 51.39 | 5.25 | 10 | 32.44 | 21704.07 | 77.59 | 605.85 | 31.11 | 21.88 | 3572.69 | 0.7 | 0.85 | 1.01 | 0.22 | 1 | 10
18 | 85 | CONCLUIDO | 10.0097 | 9.99 | 7.25 | 39.52 | 0.56 | 11 | 174.45 | 51.39 | 5.5 | 9 | 32.56 | 21749.39 | 76.35 | 605.86 | 29.97 | 21.88 | 3009.09 | 0.73 | 0.85 | 1.01 | 0.19 | 1 | 10
19 | 85 | CONCLUIDO | 9.9936 | 10.01 | 7.26 | 39.61 | 0.58 | 11 | 174.82 | 51.39 | 5.75 | 9 | 32.67 | 21794.75 | 75.2 | 605.86 | 30.63 | 21.88 | 3338.3 | 0.71 | 0.85 | 1 | 0.2 | 1 | 10
20 | 85 | CONCLUIDO | 10.0547 | 9.95 | 7.23 | 43.41 | 0.61 | 10 | 175.18 | 51.39 | 6 | 8 | 32.79 | 21840.16 | 73.93 | 605.84 | 29.62 | 21.88 | 2838.12 | 0.74 | 0.86 | 1.01 | 0.18 | 1 | 10
21 | 85 | CONCLUIDO | 10.0531 | 9.95 | 7.24 | 43.41 | 0.63 | 10 | 175.55 | 51.39 | 6.25 | 8 | 32.91 | 21885.6 | 72.79 | 605.84 | 29.84 | 21.88 | 2946.31 | 0.73 | 0.85 | 1 | 0.18 | 1 | 10
22 | 85 | CONCLUIDO | 10.0999 | 9.9 | 7.22 | 48.16 | 0.66 | 9 | 175.92 | 51.39 | 6.5 | 5 | 33.03 | 21931.08 | 71.72 | 605.84 | 29.21 | 21.88 | 2636.43 | 0.75 | 0.86 | 1.01 | 0.17 | 1 | 10
23 | 85 | CONCLUIDO | 10.101 | 9.9 | 7.22 | 48.15 | 0.68 | 9 | 176.29 | 51.39 | 6.75 | 3 | 33.15 | 21976.61 | 71.63 | 605.85 | 29.19 | 21.88 | 2625.52 | 0.75 | 0.86 | 1.01 | 0.16 | 1 | 10
24 | 85 | CONCLUIDO | 10.1109 | 9.89 | 7.21 | 48.09 | 0.7 | 9 | 176.66 | 51.39 | 7 | 3 | 33.27 | 22022.17 | 71.17 | 605.87 | 28.87 | 21.88 | 2464.6 | 0.76 | 0.86 | 1.01 | 0.15 | 1 | 10
25 | 85 | CONCLUIDO | 10.1019 | 9.9 | 7.22 | 48.14 | 0.73 | 9 | 177.03 | 51.39 | 7.25 | 3 | 33.39 | 22067.77 | 71.46 | 605.85 | 29.12 | 21.88 | 2593.1 | 0.75 | 0.86 | 1.01 | 0.16 | 1 | 10
26 | 85 | CONCLUIDO | 10.0968 | 9.9 | 7.23 | 48.18 | 0.75 | 9 | 177.4 | 51.39 | 7.5 | 1 | 33.51 | 22113.42 | 70.21 | 605.88 | 29.22 | 21.88 | 2642.4 | 0.75 | 0.86 | 1.01 | 0.17 | 1 | 10
27 | 85 | CONCLUIDO | 10.0953 | 9.91 | 7.23 | 48.19 | 0.77 | 9 | 177.77 | 51.39 | 7.75 | 0 | 33.63 | 22159.1 | 70.33 | 605.85 | 29.27 | 21.88 | 2664.34 | 0.75 | 0.86 | 1.01 | 0.17 | 1 | 10
0 | 20 | CONCLUIDO | 10.1368 | 9.86 | 7.73 | 14.49 | 0.34 | 32 | 51.33 | 24.83 | 1 | 1 | 5.51 | 6564.78 | 35.96 | 605.94 | 43.58 | 21.88 | 9707.54 | 0.5 | 0.8 | 1.08 | 0.67 | 1 | 10
1 | 20 | CONCLUIDO | 10.144 | 9.86 | 7.72 | 14.47 | 0.42 | 32 | 51.62 | 24.83 | 1.25 | 0 | 5.54 | 6599.8 | 36.08 | 605.84 | 43.54 | 21.88 | 9684.89 | 0.5 | 0.8 | 1.08 | 0.66 | 1 | 10
0 | 120 | CONCLUIDO | 6.0353 | 16.57 | 9.17 | 5.34 | 0.08 | 103 | 232.68 | 57.72 | 1 | 101 | 53.95 | 28931.02 | 142.1 | 606.29 | 89.68 | 21.88 | 32401.33 | 0.24 | 0.67 | 1.16 | 2.11 | 1 | 10
1 | 120 | CONCLUIDO | 6.7102 | 14.9 | 8.64 | 6.65 | 0.1 | 78 | 233.1 | 57.72 | 1.25 | 76 | 54.13 | 28983.75 | 133.33 | 605.87 | 73.2 | 21.88 | 24288.97 | 0.3 | 0.72 | 1.13 | 1.58 | 1 | 10
2 | 120 | CONCLUIDO | 7.2328 | 13.83 | 8.29 | 8.03 | 0.11 | 62 | 233.53 | 57.72 | 1.5 | 60 | 54.31 | 29036.54 | 127.47 | 605.96 | 62.39 | 21.88 | 18962.55 | 0.35 | 0.75 | 1.09 | 1.23 | 1 | 10
3 | 120 | CONCLUIDO | 7.5932 | 13.17 | 8.09 | 9.34 | 0.13 | 52 | 233.96 | 57.72 | 1.75 | 50 | 54.49 | 29089.39 | 123.82 | 605.87 | 56.47 | 21.88 | 16050.7 | 0.39 | 0.76 | 1.07 | 1.03 | 1 | 10
4 | 120 | CONCLUIDO | 7.8676 | 12.71 | 7.95 | 10.6 | 0.15 | 45 | 234.39 | 57.72 | 2 | 43 | 54.67 | 29142.31 | 121.18 | 605.9 | 52.32 | 21.88 | 14012.08 | 0.42 | 0.78 | 1.05 | 0.89 | 1 | 10
5 | 120 | CONCLUIDO | 8.1147 | 12.32 | 7.84 | 12.06 | 0.17 | 39 | 234.82 | 57.72 | 2.25 | 37 | 54.85 | 29195.29 | 118.98 | 605.91 | 48.26 | 21.88 | 12011.73 | 0.45 | 0.79 | 1.06 | 0.78 | 1 | 10
6 | 120 | CONCLUIDO | 8.2856 | 12.07 | 7.77 | 13.31 | 0.19 | 35 | 235.25 | 57.72 | 2.5 | 33 | 55.03 | 29248.33 | 117.29 | 605.92 | 46.2 | 21.88 | 11000.27 | 0.47 | 0.8 | 1.05 | 0.71 | 1 | 10
7 | 120 | CONCLUIDO | 8.493 | 11.77 | 7.65 | 14.81 | 0.21 | 31 | 235.68 | 57.72 | 2.75 | 29 | 55.21 | 29301.44 | 115.04 | 605.95 | 42.82 | 21.88 | 9329.39 | 0.51 | 0.81 | 1.03 | 0.59 | 1 | 10
8 | 120 | CONCLUIDO | 8.5878 | 11.64 | 7.61 | 15.75 | 0.23 | 29 | 236.11 | 57.72 | 3 | 27 | 55.39 | 29354.61 | 114.15 | 605.9 | 41.56 | 21.88 | 8711.64 | 0.53 | 0.81 | 1.03 | 0.56 | 1 | 10
9 | 120 | CONCLUIDO | 8.7324 | 11.45 | 7.56 | 17.44 | 0.24 | 26 | 236.54 | 57.72 | 3.25 | 24 | 55.57 | 29407.85 | 112.84 | 605.94 | 39.69 | 21.88 | 7790.83 | 0.55 | 0.82 | 1.03 | 0.5 | 1 | 10
10 | 120 | CONCLUIDO | 8.8348 | 11.32 | 7.52 | 18.79 | 0.26 | 24 | 236.98 | 57.72 | 3.5 | 22 | 55.75 | 29461.15 | 111.7 | 605.84 | 38.49 | 21.88 | 7199.45 | 0.57 | 0.82 | 1.03 | 0.46 | 1 | 10
11 | 120 | CONCLUIDO | 8.8779 | 11.26 | 7.51 | 19.58 | 0.28 | 23 | 237.41 | 57.72 | 3.75 | 21 | 55.93 | 29514.51 | 110.9 | 605.89 | 38.07 | 21.88 | 6996.06 | 0.57 | 0.82 | 1.03 | 0.45 | 1 | 10
12 | 120 | CONCLUIDO | 8.9998 | 11.11 | 7.45 | 21.27 | 0.3 | 21 | 237.84 | 57.72 | 4 | 19 | 56.12 | 29567.95 | 109.71 | 606 | 36.12 | 21.88 | 6030.69 | 0.61 | 0.83 | 1.02 | 0.39 | 1 | 10
13 | 120 | CONCLUIDO | 9.0441 | 11.06 | 7.44 | 22.31 | 0.32 | 20 | 238.28 | 57.72 | 4.25 | 18 | 56.3 | 29621.44 | 109.03 | 605.93 | 36.02 | 21.88 | 5986.11 | 0.61 | 0.83 | 1.02 | 0.38 | 1 | 10
14 | 120 | CONCLUIDO | 9.0976 | 10.99 | 7.42 | 23.42 | 0.34 | 19 | 238.71 | 57.72 | 4.5 | 17 | 56.49 | 29675.01 | 107.94 | 605.89 | 35.5 | 21.88 | 5729.56 | 0.62 | 0.83 | 1.02 | 0.36 | 1 | 10
15 | 120 | CONCLUIDO | 9.161 | 10.92 | 7.39 | 24.62 | 0.35 | 18 | 239.14 | 57.72 | 4.75 | 16 | 56.67 | 29728.63 | 106.81 | 605.84 | 34.48 | 21.88 | 5224.34 | 0.63 | 0.84 | 1.01 | 0.33 | 1 | 10
16 | 120 | CONCLUIDO | 9.2074 | 10.86 | 7.38 | 26.04 | 0.37 | 17 | 239.58 | 57.72 | 5 | 15 | 56.86 | 29782.33 | 106.75 | 605.89 | 34.08 | 21.88 | 5029.99 | 0.64 | 0.84 | 1.02 | 0.32 | 1 | 10
17 | 120 | CONCLUIDO | 9.2526 | 10.81 | 7.37 | 27.64 | 0.39 | 16 | 240.02 | 57.72 | 5.25 | 14 | 57.04 | 29836.09 | 105.91 | 605.84 | 33.84 | 21.88 | 4915.89 | 0.65 | 0.84 | 1.02 | 0.31 | 1 | 10
18 | 120 | CONCLUIDO | 9.3267 | 10.72 | 7.33 | 29.32 | 0.41 | 15 | 240.45 | 57.72 | 5.5 | 13 | 57.23 | 29890.04 | 104.97 | 605.84 | 32.68 | 21.88 | 4344.07 | 0.67 | 0.84 | 1.01 | 0.27 | 1 | 10
19 | 120 | CONCLUIDO | 9.3779 | 10.66 | 7.32 | 31.36 | 0.42 | 14 | 240.89 | 57.72 | 5.75 | 12 | 57.42 | 29943.94 | 103.95 | 605.84 | 32.16 | 21.88 | 4089.14 | 0.68 | 0.85 | 1.01 | 0.26 | 1 | 10
20 | 120 | CONCLUIDO | 9.3809 | 10.66 | 7.31 | 31.34 | 0.44 | 14 | 241.33 | 57.72 | 6 | 12 | 57.6 | 29997.9 | 103.9 | 605.84 | 32.2 | 21.88 | 4106.56 | 0.68 | 0.85 | 1.01 | 0.26 | 1 | 10
21 | 120 | CONCLUIDO | 9.434 | 10.6 | 7.3 | 33.69 | 0.46 | 13 | 241.77 | 57.72 | 6.25 | 11 | 57.79 | 30051.93 | 102.52 | 605.84 | 31.63 | 21.88 | 3826.69 | 0.69 | 0.85 | 1.01 | 0.24 | 1 | 10
22 | 120 | CONCLUIDO | 9.4312 | 10.6 | 7.3 | 33.7 | 0.48 | 13 | 242.2 | 57.72 | 6.5 | 11 | 57.98 | 30106.03 | 102.61 | 605.97 | 31.76 | 21.88 | 3889.9 | 0.69 | 0.85 | 1.01 | 0.24 | 1 | 10
23 | 120 | CONCLUIDO | 9.4914 | 10.54 | 7.28 | 36.4 | 0.49 | 12 | 242.64 | 57.72 | 6.75 | 10 | 58.17 | 30160.2 | 101.35 | 605.84 | 31.03 | 21.88 | 3530.01 | 0.71 | 0.85 | 1.01 | 0.22 | 1 | 10
24 | 120 | CONCLUIDO | 9.4912 | 10.54 | 7.28 | 36.4 | 0.51 | 12 | 243.08 | 57.72 | 7 | 10 | 58.36 | 30214.44 | 101.19 | 605.86 | 31.07 | 21.88 | 3552.28 | 0.7 | 0.85 | 1.01 | 0.22 | 1 | 10
25 | 120 | CONCLUIDO | 9.5607 | 10.46 | 7.25 | 39.54 | 0.53 | 11 | 243.52 | 57.72 | 7.25 | 9 | 58.55 | 30268.74 | 100.14 | 605.88 | 29.89 | 21.88 | 2966.53 | 0.73 | 0.85 | 1.01 | 0.19 | 1 | 10
26 | 120 | CONCLUIDO | 9.5498 | 10.47 | 7.26 | 39.61 | 0.55 | 11 | 243.96 | 57.72 | 7.5 | 9 | 58.74 | 30323.11 | 99.64 | 605.84 | 30.51 | 21.88 | 3275.89 | 0.72 | 0.85 | 1.01 | 0.2 | 1 | 10
27 | 120 | CONCLUIDO | 9.5481 | 10.47 | 7.26 | 39.62 | 0.56 | 11 | 244.41 | 57.72 | 7.75 | 9 | 58.93 | 30377.55 | 99.07 | 605.84 | 30.55 | 21.88 | 3297.22 | 0.72 | 0.85 | 1.01 | 0.21 | 1 | 10
28 | 120 | CONCLUIDO | 9.6172 | 10.4 | 7.23 | 43.4 | 0.58 | 10 | 244.85 | 57.72 | 8 | 8 | 59.12 | 30432.06 | 97.97 | 605.84 | 29.6 | 21.88 | 2828.22 | 0.74 | 0.86 | 1.01 | 0.18 | 1 | 10
29 | 120 | CONCLUIDO | 9.6162 | 10.4 | 7.23 | 43.41 | 0.6 | 10 | 245.29 | 57.72 | 8.25 | 8 | 59.32 | 30486.64 | 97.34 | 605.84 | 29.7 | 21.88 | 2878.92 | 0.74 | 0.85 | 1 | 0.18 | 1 | 10
30 | 120 | CONCLUIDO | 9.6113 | 10.4 | 7.24 | 43.44 | 0.62 | 10 | 245.73 | 57.72 | 8.5 | 8 | 59.51 | 30541.29 | 96.58 | 605.88 | 29.85 | 21.88 | 2951.48 | 0.73 | 0.85 | 1 | 0.18 | 1 | 10
31 | 120 | CONCLUIDO | 9.6725 | 10.34 | 7.22 | 48.13 | 0.63 | 9 | 246.18 | 57.72 | 8.75 | 7 | 59.7 | 30596.01 | 95.88 | 605.84 | 29.28 | 21.88 | 2671.8 | 0.75 | 0.86 | 1 | 0.16 | 1 | 10
32 | 120 | CONCLUIDO | 9.6733 | 10.34 | 7.22 | 48.13 | 0.65 | 9 | 246.62 | 57.72 | 9 | 7 | 59.9 | 30650.8 | 95.86 | 605.84 | 29.14 | 21.88 | 2602.15 | 0.75 | 0.86 | 1.01 | 0.16 | 1 | 10
33 | 120 | CONCLUIDO | 9.6709 | 10.34 | 7.22 | 48.14 | 0.67 | 9 | 247.07 | 57.72 | 9.25 | 7 | 60.09 | 30705.66 | 94.63 | 605.84 | 29.25 | 21.88 | 2656.94 | 0.75 | 0.86 | 1 | 0.16 | 1 | 10
34 | 120 | CONCLUIDO | 9.6634 | 10.35 | 7.23 | 48.2 | 0.68 | 9 | 247.51 | 57.72 | 9.5 | 7 | 60.29 | 30760.6 | 93.74 | 605.86 | 29.41 | 21.88 | 2737.9 | 0.74 | 0.86 | 1.01 | 0.17 | 1 | 10
35 | 120 | CONCLUIDO | 9.7395 | 10.27 | 7.19 | 53.96 | 0.7 | 8 | 247.96 | 57.72 | 9.75 | 6 | 60.48 | 30815.6 | 93.2 | 605.88 | 28.43 | 21.88 | 2249.8 | 0.77 | 0.86 | 1 | 0.14 | 1 | 10
36 | 120 | CONCLUIDO | 9.7498 | 10.26 | 7.18 | 53.88 | 0.72 | 8 | 248.4 | 57.72 | 10 | 6 | 60.68 | 30870.67 | 92.28 | 605.91 | 28.05 | 21.88 | 2062.33 | 0.78 | 0.86 | 1 | 0.13 | 1 | 10
37 | 120 | CONCLUIDO | 9.7421 | 10.26 | 7.19 | 53.94 | 0.73 | 8 | 248.85 | 57.72 | 10.25 | 6 | 60.88 | 30925.82 | 91.29 | 605.84 | 28.25 | 21.88 | 2160.02 | 0.77 | 0.86 | 1 | 0.13 | 1 | 10
38 | 120 | CONCLUIDO | 9.7416 | 10.27 | 7.19 | 53.94 | 0.75 | 8 | 249.3 | 57.72 | 10.5 | 6 | 61.07 | 30981.04 | 90.84 | 605.88 | 28.31 | 21.88 | 2191.06 | 0.77 | 0.86 | 1 | 0.13 | 1 | 10
39 | 120 | CONCLUIDO | 9.8063 | 10.2 | 7.17 | 61.45 | 0.77 | 7 | 249.75 | 57.72 | 10.75 | 5 | 61.27 | 31036.33 | 89.27 | 605.84 | 27.67 | 21.88 | 1878.05 | 0.79 | 0.86 | 1 | 0.11 | 1 | 10
40 | 120 | CONCLUIDO | 9.7973 | 10.21 | 7.18 | 61.54 | 0.78 | 7 | 250.2 | 57.72 | 11 | 5 | 61.47 | 31091.69 | 89.47 | 605.9 | 27.94 | 21.88 | 2012.86 | 0.78 | 0.86 | 1 | 0.12 | 1 | 10
41 | 120 | CONCLUIDO | 9.7935 | 10.21 | 7.18 | 61.57 | 0.8 | 7 | 250.65 | 57.72 | 11.25 | 4 | 61.67 | 31147.12 | 89.89 | 605.84 | 28.1 | 21.88 | 2090.81 | 0.78 | 0.86 | 1 | 0.13 | 1 | 10
42 | 120 | CONCLUIDO | 9.7946 | 10.21 | 7.18 | 61.56 | 0.81 | 7 | 251.1 | 57.72 | 11.5 | 3 | 61.87 | 31202.63 | 89.49 | 605.84 | 28.06 | 21.88 | 2072.23 | 0.78 | 0.86 | 1 | 0.12 | 1 | 10
43 | 120 | CONCLUIDO | 9.7978 | 10.21 | 7.18 | 61.53 | 0.83 | 7 | 251.55 | 57.72 | 11.75 | 3 | 62.07 | 31258.21 | 89.53 | 605.84 | 27.84 | 21.88 | 1961.6 | 0.79 | 0.86 | 1 | 0.12 | 1 | 10
44 | 120 | CONCLUIDO | 9.7895 | 10.22 | 7.19 | 61.6 | 0.85 | 7 | 252 | 57.72 | 12 | 3 | 62.27 | 31313.87 | 88.27 | 605.87 | 28.06 | 21.88 | 2070.15 | 0.78 | 0.86 | 1.01 | 0.13 | 1 | 10
45 | 120 | CONCLUIDO | 9.7863 | 10.22 | 7.19 | 61.63 | 0.86 | 7 | 252.45 | 57.72 | 12.25 | 3 | 62.48 | 31369.6 | 87.95 | 605.91 | 28.3 | 21.88 | 2190.28 | 0.77 | 0.86 | 1 | 0.13 | 1 | 10
46 | 120 | CONCLUIDO | 9.7882 | 10.22 | 7.19 | 61.62 | 0.88 | 7 | 252.9 | 57.72 | 12.5 | 2 | 62.68 | 31425.4 | 87.6 | 605.93 | 28.15 | 21.88 | 2119.18 | 0.78 | 0.86 | 1 | 0.13 | 1 | 10
47 | 120 | CONCLUIDO | 9.7922 | 10.21 | 7.18 | 61.58 | 0.9 | 7 | 253.35 | 57.72 | 12.75 | 1 | 62.88 | 31481.28 | 87.3 | 605.94 | 28.06 | 21.88 | 2073.28 | 0.78 | 0.86 | 1 | 0.13 | 1 | 10
48 | 120 | CONCLUIDO | 9.7922 | 10.21 | 7.18 | 61.58 | 0.91 | 7 | 253.81 | 57.72 | 13 | 1 | 63.08 | 31537.23 | 87.1 | 605.94 | 28.04 | 21.88 | 2060.86 | 0.78 | 0.86 | 1 | 0.13 | 1 | 10
49 | 120 | CONCLUIDO | 9.7887 | 10.22 | 7.19 | 61.61 | 0.93 | 7 | 254.26 | 57.72 | 13.25 | 0 | 63.29 | 31593.26 | 87.22 | 605.94 | 28.03 | 21.88 | 2055.36 | 0.78 | 0.86 | 1.01 | 0.13 | 1 | 10
0 | 145 | CONCLUIDO | 5.217 | 19.17 | 9.59 | 4.68 | 0.06 | 123 | 285.18 | 61.2 | 1 | 121 | 77.98 | 35406.83 | 169.46 | 606.38 | 103.39 | 21.88 | 39158.88 | 0.21 | 0.65 | 1.19 | 2.53 | 1 | 10
1 | 145 | CONCLUIDO | 5.9367 | 16.84 | 8.94 | 5.83 | 0.08 | 92 | 285.68 | 61.2 | 1.25 | 90 | 78.24 | 35468.6 | 157.48 | 606.26 | 82.76 | 21.88 | 28997.4 | 0.26 | 0.69 | 1.14 | 1.88 | 1 | 10
2 | 145 | CONCLUIDO | 6.4818 | 15.43 | 8.54 | 7.02 | 0.09 | 73 | 286.19 | 61.2 | 1.5 | 71 | 78.49 | 35530.47 | 150.12 | 606.22 | 70.34 | 21.88 | 22880.84 | 0.31 | 0.72 | 1.11 | 1.48 | 1 | 10
3 | 145 | CONCLUIDO | 6.8807 | 14.53 | 8.3 | 8.16 | 0.11 | 61 | 286.69 | 61.2 | 1.75 | 59 | 78.74 | 35592.57 | 145.43 | 605.94 | 62.41 | 21.88 | 18977.67 | 0.35 | 0.75 | 1.1 | 1.24 | 1 | 10
4 | 145 | CONCLUIDO | 7.2234 | 13.84 | 8.09 | 9.34 | 0.12 | 52 | 287.19 | 61.2 | 2 | 50 | 78.99 | 35654.65 | 141.39 | 605.88 | 56.42 | 21.88 | 16027.34 | 0.39 | 0.76 | 1.07 | 1.03 | 1 | 10
5 | 145 | CONCLUIDO | 7.4621 | 13.4 | 7.97 | 10.4 | 0.14 | 46 | 287.7 | 61.2 | 2.25 | 44 | 79.25 | 35716.83 | 138.94 | 606.01 | 52.5 | 21.88 | 14096.84 | 0.42 | 0.78 | 1.07 | 0.91 | 1 | 10
6 | 145 | CONCLUIDO | 7.6803 | 13.02 | 7.86 | 11.5 | 0.15 | 41 | 288.2 | 61.2 | 2.5 | 39 | 79.5 | 35779.11 | 136.73 | 605.89 | 49.23 | 21.88 | 12486.44 | 0.44 | 0.79 | 1.05 | 0.8 | 1 | 10
7 | 145 | CONCLUIDO | 7.9029 | 12.65 | 7.76 | 12.94 | 0.17 | 36 | 288.71 | 61.2 | 2.75 | 34 | 79.76 | 35841.5 | 134.51 | 605.91 | 46.16 | 21.88 | 10975.7 | 0.47 | 0.8 | 1.05 | 0.71 | 1 | 10
8 | 145 | CONCLUIDO | 8.0398 | 12.44 | 7.71 | 14.02 | 0.18 | 33 | 289.21 | 61.2 | 3 | 31 | 80.02 | 35903.99 | 133.32 | 605.9 | 44.44 | 21.88 | 10130.75 | 0.49 | 0.8 | 1.04 | 0.65 | 1 | 10
9 | 145 | CONCLUIDO | 8.1971 | 12.2 | 7.63 | 15.27 | 0.2 | 30 | 289.72 | 61.2 | 3.25 | 28 | 80.27 | 35966.59 | 131.52 | 605.9 | 42.14 | 21.88 | 8998.03 | 0.52 | 0.81 | 1.03 | 0.58 | 1 | 10
10 | 145 | CONCLUIDO | 8.2871 | 12.07 | 7.61 | 16.3 | 0.21 | 28 | 290.23 | 61.2 | 3.5 | 26 | 80.53 | 36029.29 | 130.76 | 605.9 | 41.21 | 21.88 | 8542.03 | 0.53 | 0.81 | 1.04 | 0.55 | 1 | 10
11 | 145 | CONCLUIDO | 8.3943 | 11.91 | 7.56 | 17.45 | 0.23 | 26 | 290.74 | 61.2 | 3.75 | 24 | 80.79 | 36092.1 | 129.68 | 605.88 | 39.94 | 21.88 | 7918.62 | 0.55 | 0.82 | 1.03 | 0.5 | 1 | 10
12 | 145 | CONCLUIDO | 8.5038 | 11.76 | 7.52 | 18.79 | 0.24 | 24 | 291.25 | 61.2 | 4 | 22 | 81.05 | 36155.02 | 128.45 | 605.94 | 38.38 | 21.88 | 7144.52 | 0.57 | 0.82 | 1.03 | 0.46 | 1 | 10
13 | 145 | CONCLUIDO | 8.5521 | 11.69 | 7.5 | 19.58 | 0.26 | 23 | 291.76 | 61.2 | 4.25 | 21 | 81.31 | 36218.04 | 127.93 | 605.89 | 38.46 | 21.88 | 7192.67 | 0.57 | 0.82 | 1.02 | 0.45 | 1 | 10
14 | 145 | CONCLUIDO | 8.6075 | 11.62 | 7.48 | 20.41 | 0.27 | 22 | 292.27 | 61.2 | 4.5 | 20 | 81.57 | 36281.16 | 127.08 | 605.84 | 37.31 | 21.88 | 6619.6 | 0.59 | 0.83 | 1.03 | 0.43 | 1 | 10
15 | 145 | CONCLUIDO | 8.7182 | 11.47 | 7.44 | 22.33 | 0.29 | 20 | 292.79 | 61.2 | 4.75 | 18 | 81.84 | 36344.4 | 126.08 | 605.86 | 36.08 | 21.88 | 6018.5 | 0.61 | 0.83 | 1.02 | 0.39 | 1 | 10
16 | 145 | CONCLUIDO | 8.7781 | 11.39 | 7.42 | 23.43 | 0.3 | 19 | 293.3 | 61.2 | 5 | 17 | 82.1 | 36407.75 | 125.36 | 605.94 | 35.22 | 21.88 | 5593.05 | 0.62 | 0.83 | 1.02 | 0.36 | 1 | 10
17 | 145 | CONCLUIDO | 8.832 | 11.32 | 7.4 | 24.68 | 0.32 | 18 | 293.81 | 61.2 | 5.25 | 16 | 82.36 | 36471.2 | 124.46 | 605.84 | 34.88 | 21.88 | 5427.16 | 0.63 | 0.84 | 1.02 | 0.35 | 1 | 10
18 | 145 | CONCLUIDO | 8.8404 | 11.31 | 7.39 | 24.64 | 0.33 | 18 | 294.33 | 61.2 | 5.5 | 16 | 82.63 | 36534.76 | 123.83 | 605.85 | 34.52 | 21.88 | 5245.44 | 0.63 | 0.84 | 1.02 | 0.33 | 1 | 10
19 | 145 | CONCLUIDO | 8.8878 | 11.25 | 7.39 | 26.07 | 0.35 | 17 | 294.84 | 61.2 | 5.75 | 15 | 82.9 | 36598.44 | 123.82 | 605.87 | 34.45 | 21.88 | 5214.81 | 0.64 | 0.84 | 1.01 | 0.33 | 1 | 10
20 | 145 | CONCLUIDO | 8.957 | 11.16 | 7.35 | 27.57 | 0.36 | 16 | 295.36 | 61.2 | 6 | 14 | 83.16 | 36662.22 | 122.86 | 605.84 | 33.39 | 21.88 | 4693.63 | 0.66 | 0.84 | 1.01 | 0.3 | 1 | 10
21 | 145 | CONCLUIDO | 9.0002 | 11.11 | 7.35 | 29.41 | 0.38 | 15 | 295.88 | 61.2 | 6.25 | 13 | 83.43 | 36726.12 | 122.08 | 605.99 | 33.35 | 21.88 | 4675.92 | 0.66 | 0.84 | 1.02 | 0.29 | 1 | 10
22 | 145 | CONCLUIDO | 9.0126 | 11.1 | 7.34 | 29.35 | 0.39 | 15 | 296.4 | 61.2 | 6.5 | 13 | 83.7 | 36790.13 | 121.74 | 605.85 | 32.81 | 21.88 | 4404.79 | 0.67 | 0.84 | 1.01 | 0.28 | 1 | 10
23 | 145 | CONCLUIDO | 9.0749 | 11.02 | 7.32 | 31.35 | 0.4 | 14 | 296.92 | 61.2 | 6.75 | 12 | 83.97 | 36854.25 | 120.86 | 605.98 | 32.11 | 21.88 | 4062.35 | 0.68 | 0.85 | 1.01 | 0.26 | 1 | 10
24 | 145 | CONCLUIDO | 9.0744 | 11.02 | 7.32 | 31.36 | 0.42 | 14 | 297.44 | 61.2 | 7 | 12 | 84.24 | 36918.48 | 120.97 | 605.85 | 32.17 | 21.88 | 4089.24 | 0.68 | 0.85 | 1.01 | 0.26 | 1 | 10
25 | 145 | CONCLUIDO | 9.1273 | 10.96 | 7.31 | 33.72 | 0.43 | 13 | 297.96 | 61.2 | 7.25 | 11 | 84.51 | 36982.83 | 119.99 | 605.92 | 31.83 | 21.88 | 3928.92 | 0.69 | 0.85 | 1.01 | 0.25 | 1 | 10
26 | 145 | CONCLUIDO | 9.1301 | 10.95 | 7.3 | 33.71 | 0.45 | 13 | 298.48 | 61.2 | 7.5 | 11 | 84.79 | 37047.29 | 119.99 | 605.87 | 31.84 | 21.88 | 3932.64 | 0.69 | 0.85 | 1.01 | 0.24 | 1 | 10
27 | 145 | CONCLUIDO | 9.1935 | 10.88 | 7.28 | 36.41 | 0.46 | 12 | 299.01 | 61.2 | 7.75 | 10 | 85.06 | 37111.87 | 118.95 | 605.84 | 31.1 | 21.88 | 3564.34 | 0.7 | 0.85 | 1.01 | 0.22 | 1 | 10
28 | 145 | CONCLUIDO | 9.1978 | 10.87 | 7.28 | 36.38 | 0.48 | 12 | 299.53 | 61.2 | 8 | 10 | 85.33 | 37176.68 | 118.44 | 605.84 | 31.14 | 21.88 | 3587.56 | 0.7 | 0.85 | 1 | 0.22 | 1 | 10
29 | 145 | CONCLUIDO | 9.1949 | 10.88 | 7.28 | 36.4 | 0.49 | 12 | 300.06 | 61.2 | 8.25 | 10 | 85.61 | 37241.49 | 118.39 | 605.92 | 31.01 | 21.88 | 3523.86 | 0.71 | 0.85 | 1.01 | 0.22 | 1 | 10
30 | 145 | CONCLUIDO | 9.2719 | 10.79 | 7.24 | 39.51 | 0.5 | 11 | 300.59 | 61.2 | 8.5 | 9 | 85.89 | 37306.42 | 117.32 | 605.84 | 29.92 | 21.88 | 2980.16 | 0.73 | 0.85 | 1.01 | 0.19 | 1 | 10
31 | 145 | CONCLUIDO | 9.2647 | 10.79 | 7.25 | 39.55 | 0.52 | 11 | 301.11 | 61.2 | 8.75 | 9 | 86.16 | 37371.47 | 117.09 | 605.92 | 30.21 | 21.88 | 3127.18 | 0.72 | 0.85 | 1.01 | 0.19 | 1 | 10
32 | 145 | CONCLUIDO | 9.2628 | 10.8 | 7.25 | 39.57 | 0.53 | 11 | 301.64 | 61.2 | 9 | 9 | 86.44 | 37436.63 | 116.52 | 605.84 | 30.29 | 21.88 | 3168.96 | 0.72 | 0.85 | 1.01 | 0.2 | 1 | 10
33 | 145 | CONCLUIDO | 9.3204 | 10.73 | 7.24 | 43.45 | 0.55 | 10 | 302.17 | 61.2 | 9.25 | 8 | 86.72 | 37501.91 | 115.95 | 605.88 | 29.77 | 21.88 | 2913.73 | 0.74 | 0.85 | 1.01 | 0.18 | 1 | 10
34 | 145 | CONCLUIDO | 9.3315 | 10.72 | 7.23 | 43.37 | 0.56 | 10 | 302.7 | 61.2 | 9.5 | 8 | 87 | 37567.32 | 115.53 | 605.84 | 29.58 | 21.88 | 2817.39 | 0.74 | 0.86 | 1 | 0.17 | 1 | 10
35 | 145 | CONCLUIDO | 9.3288 | 10.72 | 7.23 | 43.39 | 0.57 | 10 | 303.23 | 61.2 | 9.75 | 8 | 87.28 | 37632.84 | 114.89 | 605.84 | 29.67 | 21.88 | 2863.01 | 0.74 | 0.86 | 1 | 0.17 | 1 | 10
36 | 145 | CONCLUIDO | 9.3322 | 10.72 | 7.23 | 43.37 | 0.59 | 10 | 303.76 | 61.2 | 10 | 8 | 87.57 | 37698.48 | 114.37 | 605.84 | 29.47 | 21.88 | 2762.94 | 0.74 | 0.86 | 1 | 0.17 | 1 | 10
37 | 145 | CONCLUIDO | 9.3855 | 10.65 | 7.22 | 48.14 | 0.6 | 9 | 304.3 | 61.2 | 10.25 | 7 | 87.85 | 37764.25 | 113.71 | 605.84 | 29.29 | 21.88 | 2674.38 | 0.75 | 0.86 | 1 | 0.16 | 1 | 10
38 | 145 | CONCLUIDO | 9.3887 | 10.65 | 7.22 | 48.11 | 0.61 | 9 | 304.83 | 61.2 | 10.5 | 7 | 88.13 | 37830.13 | 113.54 | 605.84 | 29.18 | 21.88 | 2620.41 | 0.75 | 0.86 | 1 | 0.16 | 1 | 10
39 | 145 | CONCLUIDO | 9.3926 | 10.65 | 7.21 | 48.08 | 0.63 | 9 | 305.37 | 61.2 | 10.75 | 7 | 88.42 | 37896.14 | 113.3 | 605.84 | 28.99 | 21.88 | 2529 | 0.75 | 0.86 | 1 | 0.15 | 1 | 10
40 | 145 | CONCLUIDO | 9.388 | 10.65 | 7.22 | 48.12 | 0.64 | 9 | 305.9 | 61.2 | 11 | 7 | 88.7 | 37962.28 | 112.76 | 605.84 | 29.18 | 21.88 | 2620.68 | 0.75 | 0.86 | 1 | 0.16 | 1 | 10
41 | 145 | CONCLUIDO | 9.3782 | 10.66 | 7.23 | 48.19 | 0.65 | 9 | 306.44 | 61.2 | 11.25 | 7 | 88.99 | 38028.53 | 112.22 | 605.84 | 29.35 | 21.88 | 2707.66 | 0.75 | 0.86 | 1.01 | 0.17 | 1 | 10
42 | 145 | CONCLUIDO | 9.4575 | 10.57 | 7.19 | 53.95 | 0.67 | 8 | 306.98 | 61.2 | 11.5 | 6 | 89.28 | 38094.91 | 111.24 | 605.84 | 28.37 | 21.88 | 2222.57 | 0.77 | 0.86 | 1 | 0.14 | 1 | 10
43 | 145 | CONCLUIDO | 9.455 | 10.58 | 7.2 | 53.97 | 0.68 | 8 | 307.52 | 61.2 | 11.75 | 6 | 89.57 | 38161.42 | 110.89 | 605.84 | 28.47 | 21.88 | 2273.24 | 0.77 | 0.86 | 1 | 0.14 | 1 | 10
44 | 145 | CONCLUIDO | 9.4657 | 10.56 | 7.18 | 53.88 | 0.69 | 8 | 308.06 | 61.2 | 12 | 6 | 89.86 | 38228.06 | 110.52 | 605.84 | 28.04 | 21.88 | 2055.12 | 0.78 | 0.86 | 1 | 0.13 | 1 | 10
45 | 145 | CONCLUIDO | 9.461 | 10.57 | 7.19 | 53.92 | 0.71 | 8 | 308.6 | 61.2 | 12.25 | 6 | 90.15 | 38294.82 | 109.92 | 605.89 | 28.26 | 21.88 | 2168.08 | 0.77 | 0.86 | 1 | 0.13 | 1 | 10
46 | 145 | CONCLUIDO | 9.4592 | 10.57 | 7.19 | 53.94 | 0.72 | 8 | 309.14 | 61.2 | 12.5 | 6 | 90.44 | 38361.7 | 109.38 | 605.88 | 28.28 | 21.88 | 2178.26 | 0.77 | 0.86 | 1 | 0.13 | 1 | 10
47 | 145 | CONCLUIDO | 9.4575 | 10.57 | 7.19 | 53.95 | 0.73 | 8 | 309.68 | 61.2 | 12.75 | 6 | 90.74 | 38428.72 | 108.45 | 605.84 | 28.4 | 21.88 | 2235.11 | 0.77 | 0.86 | 1 | 0.14 | 1 | 10
48 | 145 | CONCLUIDO | 9.5261 | 10.5 | 7.17 | 61.47 | 0.75 | 7 | 310.23 | 61.2 | 13 | 5 | 91.03 | 38495.87 | 107.81 | 605.94 | 27.78 | 21.88 | 1929.45 | 0.79 | 0.86 | 1 | 0.11 | 1 | 10
49 | 145 | CONCLUIDO | 9.5256 | 10.5 | 7.17 | 61.47 | 0.76 | 7 | 310.77 | 61.2 | 13.25 | 5 | 91.33 | 38563.14 | 107.69 | 605.87 | 27.74 | 21.88 | 1909.4 | 0.79 | 0.86 | 1 | 0.11 | 1 | 10
50 | 145 | CONCLUIDO | 9.5155 | 10.51 | 7.18 | 61.57 | 0.77 | 7 | 311.32 | 61.2 | 13.5 | 5 | 91.62 | 38630.55 | 108.32 | 605.86 | 28.11 | 21.88 | 2095.56 | 0.78 | 0.86 | 1 | 0.12 | 1 | 10
51 | 145 | CONCLUIDO | 9.5147 | 10.51 | 7.18 | 61.57 | 0.79 | 7 | 311.87 | 61.2 | 13.75 | 5 | 91.92 | 38698.21 | 108.43 | 605.84 | 28.21 | 21.88 | 2148.93 | 0.78 | 0.86 | 1 | 0.13 | 1 | 10
52 | 145 | CONCLUIDO | 9.5258 | 10.5 | 7.17 | 61.47 | 0.8 | 7 | 312.42 | 61.2 | 14 | 5 | 92.22 | 38765.89 | 107.65 | 605.84 | 27.75 | 21.88 | 1914.68 | 0.79 | 0.86 | 1 | 0.11 | 1 | 10
53 | 145 | CONCLUIDO | 9.5205 | 10.5 | 7.18 | 61.52 | 0.81 | 7 | 312.97 | 61.2 | 14.25 | 5 | 92.52 | 38833.69 | 107.13 | 605.84 | 27.87 | 21.88 | 1977.28 | 0.79 | 0.86 | 1 | 0.12 | 1 | 10
54 | 145 | CONCLUIDO | 9.5125 | 10.51 | 7.19 | 61.6 | 0.82 | 7 | 313.52 | 61.2 | 14.5 | 5 | 92.82 | 38901.63 | 106.69 | 605.85 | 28.2 | 21.88 | 2143.02 | 0.78 | 0.86 | 1 | 0.13 | 1 | 10
55 | 145 | CONCLUIDO | 9.5246 | 10.5 | 7.17 | 61.48 | 0.84 | 7 | 314.07 | 61.2 | 14.75 | 5 | 93.12 | 38969.71 | 105.89 | 605.84 | 27.79 | 21.88 | 1937.67 | 0.79 | 0.86 | 1 | 0.12 | 1 | 10
56 | 145 | CONCLUIDO | 9.5964 | 10.42 | 7.15 | 71.48 | 0.85 | 6 | 314.62 | 61.2 | 15 | 4 | 93.43 | 39037.92 | 104.56 | 605.84 | 26.99 | 21.88 | 1541.98 | 0.81 | 0.87 | 1 | 0.09 | 1 | 10
57 | 145 | CONCLUIDO | 9.5921 | 10.43 | 7.15 | 71.53 | 0.86 | 6 | 315.18 | 61.2 | 15.25 | 4 | 93.73 | 39106.27 | 104.52 | 605.84 | 27.07 | 21.88 | 1583.57 | 0.81 | 0.86 | 1 | 0.1 | 1 | 10
58 | 145 | CONCLUIDO | 9.5821 | 10.44 | 7.16 | 71.64 | 0.87 | 6 | 315.73 | 61.2 | 15.5 | 4 | 94.03 | 39174.75 | 104.21 | 605.84 | 27.44 | 21.88 | 1764.35 | 0.8 | 0.86 | 1 | 0.11 | 1 | 10
59 | 145 | CONCLUIDO | 9.5867 | 10.43 | 7.16 | 71.59 | 0.89 | 6 | 316.29 | 61.2 | 15.75 | 3 | 94.34 | 39243.37 | 103.57 | 605.84 | 27.34 | 21.88 | 1717.57 | 0.8 | 0.86 | 1 | 0.1 | 1 | 10
60 | 145 | CONCLUIDO | 9.5946 | 10.42 | 7.15 | 71.5 | 0.9 | 6 | 316.85 | 61.2 | 16 | 3 | 94.65 | 39312.13 | 103.72 | 605.84 | 26.99 | 21.88 | 1544.14 | 0.81 | 0.87 | 1 | 0.09 | 1 | 10
61 | 145 | CONCLUIDO | 9.5928 | 10.42 | 7.15 | 71.52 | 0.91 | 6 | 317.41 | 61.2 | 16.25 | 3 | 94.96 | 39381.03 | 103.49 | 605.84 | 27.12 | 21.88 | 1608.5 | 0.81 | 0.86 | 1 | 0.09 | 1 | 10
62 | 145 | CONCLUIDO | 9.5852 | 10.43 | 7.16 | 71.6 | 0.92 | 6 | 317.97 | 61.2 | 16.5 | 2 | 95.27 | 39450.07 | 103.52 | 605.84 | 27.2 | 21.88 | 1646.82 | 0.8 | 0.86 | 1 | 0.1 | 1 | 10
63 | 145 | CONCLUIDO | 9.5865 | 10.43 | 7.16 | 71.59 | 0.94 | 6 | 318.53 | 61.2 | 16.75 | 2 | 95.58 | 39519.26 | 103.34 | 605.84 | 27.21 | 21.88 | 1653.04 | 0.8 | 0.86 | 1 | 0.1 | 1 | 10
64 | 145 | CONCLUIDO | 9.5933 | 10.42 | 7.15 | 71.51 | 0.95 | 6 | 319.09 | 61.2 | 17 | 2 | 95.89 | 39588.58 | 102.91 | 605.84 | 27.05 | 21.88 | 1571.67 | 0.81 | 0.86 | 1 | 0.09 | 1 | 10
65 | 145 | CONCLUIDO | 9.5857 | 10.43 | 7.16 | 71.6 | 0.96 | 6 | 319.65 | 61.2 | 17.25 | 1 | 96.2 | 39658.05 | 102.6 | 605.84 | 27.15 | 21.88 | 1622.48 | 0.81 | 0.86 | 1 | 0.1 | 1 | 10
66 | 145 | CONCLUIDO | 9.5913 | 10.43 | 7.15 | 71.54 | 0.97 | 6 | 320.22 | 61.2 | 17.5 | 1 | 96.52 | 39727.66 | 102.13 | 605.84 | 27.02 | 21.88 | 1554.39 | 0.81 | 0.86 | 1 | 0.1 | 1 | 10
67 | 145 | CONCLUIDO | 9.5916 | 10.43 | 7.15 | 71.53 | 0.99 | 6 | 320.78 | 61.2 | 17.75 | 1 | 96.83 | 39797.41 | 102.36 | 605.84 | 27.03 | 21.88 | 1563.4 | 0.81 | 0.86 | 1 | 0.1 | 1 | 10
68 | 145 | CONCLUIDO | 9.5923 | 10.42 | 7.15 | 71.53 | 1 | 6 | 321.35 | 61.2 | 18 | 1 | 97.15 | 39867.32 | 102.64 | 605.86 | 27.04 | 21.88 | 1568.96 | 0.81 | 0.86 | 1 | 0.09 | 1 | 10
69 | 145 | CONCLUIDO | 9.5877 | 10.43 | 7.16 | 71.58 | 1.01 | 6 | 321.92 | 61.2 | 18.25 | 1 | 97.47 | 39937.36 | 102.54 | 605.84 | 27.15 | 21.88 | 1621.76 | 0.81 | 0.86 | 1 | 0.1 | 1 | 10
70 | 145 | CONCLUIDO | 9.5834 | 10.43 | 7.16 | 71.62 | 1.02 | 6 | 322.49 | 61.2 | 18.5 | 1 | 97.79 | 40007.56 | 102.57 | 605.84 | 27.26 | 21.88 | 1678.33 | 0.8 | 0.86 | 1 | 0.1 | 1 | 10
71 | 145 | CONCLUIDO | 9.5849 | 10.43 | 7.16 | 71.61 | 1.03 | 6 | 323.06 | 61.2 | 18.75 | 0 | 98.11 | 40077.9 | 102.58 | 605.84 | 27.22 | 21.88 | 1658.03 | 0.8 | 0.86 | 1 | 0.1 | 1 | 10
0 | 65 | CONCLUIDO | 8.1141 | 12.32 | 8.37 | 7.73 | 0.13 | 65 | 133.21 | 46.47 | 1 | 63 | 20.75 | 16663.42 | 88.92 | 605.98 | 64.79 | 21.88 | 20148.38 | 0.34 | 0.74 | 1.11 | 1.32 | 1 | 10
1 | 65 | CONCLUIDO | 8.6159 | 11.61 | 8.06 | 9.68 | 0.17 | 50 | 133.55 | 46.47 | 1.25 | 48 | 20.83 | 16704.7 | 84.6 | 606.02 | 55.56 | 21.88 | 15606.48 | 0.39 | 0.77 | 1.07 | 1.01 | 1 | 10
2 | 65 | CONCLUIDO | 8.9825 | 11.13 | 7.86 | 11.8 | 0.2 | 40 | 133.88 | 46.47 | 1.5 | 38 | 20.91 | 16746.01 | 81.39 | 605.94 | 49.02 | 21.88 | 12388.17 | 0.45 | 0.79 | 1.06 | 0.81 | 1 | 10
3 | 65 | CONCLUIDO | 9.2303 | 10.83 | 7.73 | 13.64 | 0.23 | 34 | 134.22 | 46.47 | 1.75 | 32 | 21 | 16787.35 | 79.02 | 606.06 | 45.18 | 21.88 | 10495.7 | 0.48 | 0.8 | 1.04 | 0.67 | 1 | 10
4 | 65 | CONCLUIDO | 9.4481 | 10.58 | 7.61 | 15.75 | 0.26 | 29 | 134.55 | 46.47 | 2 | 27 | 21.09 | 16828.84 | 76.86 | 605.84 | 41.79 | 21.88 | 8824.72 | 0.52 | 0.81 | 1.03 | 0.56 | 1 | 10
5 | 65 | CONCLUIDO | 9.6036 | 10.41 | 7.55 | 18.12 | 0.29 | 25 | 134.89 | 46.47 | 2.25 | 23 | 21.17 | 16870.25 | 75.24 | 605.93 | 39.47 | 21.88 | 7686.98 | 0.55 | 0.82 | 1.03 | 0.49 | 1 | 10
6 | 65 | CONCLUIDO | 9.755 | 10.25 | 7.47 | 20.38 | 0.33 | 22 | 135.22 | 46.47 | 2.5 | 20 | 21.26 | 16911.68 | 73.33 | 605.87 | 37.14 | 21.88 | 6536.38 | 0.59 | 0.83 | 1.02 | 0.41 | 1 | 10
7 | 65 | CONCLUIDO | 9.8447 | 10.16 | 7.43 | 22.3 | 0.36 | 20 | 135.56 | 46.47 | 2.75 | 18 | 21.34 | 16953.14 | 71.96 | 605.86 | 35.87 | 21.88 | 5911.61 | 0.61 | 0.83 | 1.02 | 0.38 | 1 | 10
8 | 65 | CONCLUIDO | 9.9184 | 10.08 | 7.41 | 24.71 | 0.39 | 18 | 135.9 | 46.47 | 3 | 16 | 21.43 | 16994.64 | 70.36 | 605.84 | 35.22 | 21.88 | 5596.11 | 0.62 | 0.83 | 1.02 | 0.35 | 1 | 10
9 | 65 | CONCLUIDO | 9.9925 | 10.01 | 7.36 | 25.99 | 0.42 | 17 | 136.23 | 46.47 | 3.25 | 15 | 21.52 | 17036.16 | 69.13 | 605.84 | 33.84 | 21.88 | 4909.87 | 0.65 | 0.84 | 1.01 | 0.31 | 1 | 10
10 | 65 | CONCLUIDO | 10.0806 | 9.92 | 7.33 | 29.33 | 0.45 | 15 | 136.57 | 46.47 | 3.5 | 13 | 21.6 | 17077.72 | 67.44 | 605.86 | 32.62 | 21.88 | 4312.57 | 0.67 | 0.84 | 1.01 | 0.27 | 1 | 10
11 | 65 | CONCLUIDO | 10.1317 | 9.87 | 7.31 | 31.32 | 0.48 | 14 | 136.91 | 46.47 | 3.75 | 12 | 21.69 | 17119.3 | 66.07 | 605.85 | 31.95 | 21.88 | 3981.62 | 0.68 | 0.85 | 1.01 | 0.25 | 1 | 10
12 | 65 | CONCLUIDO | 10.1603 | 9.84 | 7.31 | 33.73 | 0.52 | 13 | 137.25 | 46.47 | 4 | 11 | 21.78 | 17160.92 | 64.89 | 605.84 | 32.09 | 21.88 | 4058.49 | 0.68 | 0.85 | 1.01 | 0.25 | 1 | 10
13 | 65 | CONCLUIDO | 10.22 | 9.78 | 7.28 | 36.39 | 0.55 | 12 | 137.58 | 46.47 | 4.25 | 9 | 21.87 | 17202.57 | 63.19 | 605.84 | 31.16 | 21.88 | 3594.57 | 0.7 | 0.85 | 1.01 | 0.22 | 1 | 10
14 | 65 | CONCLUIDO | 10.2139 | 9.79 | 7.28 | 36.42 | 0.58 | 12 | 137.92 | 46.47 | 4.5 | 5 | 21.95 | 17244.24 | 62.93 | 606.06 | 31.12 | 21.88 | 3575.52 | 0.7 | 0.85 | 1.01 | 0.23 | 1 | 10
15 | 65 | CONCLUIDO | 10.2643 | 9.74 | 7.26 | 39.62 | 0.61 | 11 | 138.26 | 46.47 | 4.75 | 3 | 22.04 | 17285.95 | 62.29 | 605.84 | 30.35 | 21.88 | 3198.74 | 0.72 | 0.85 | 1.01 | 0.21 | 1 | 10
16 | 65 | CONCLUIDO | 10.2552 | 9.75 | 7.27 | 39.66 | 0.64 | 11 | 138.6 | 46.47 | 5 | 1 | 22.13 | 17327.69 | 61.57 | 605.87 | 30.5 | 21.88 | 3274.15 | 0.72 | 0.85 | 1.02 | 0.21 | 1 | 10
17 | 65 | CONCLUIDO | 10.2544 | 9.75 | 7.27 | 39.67 | 0.67 | 11 | 138.94 | 46.47 | 5.25 | 0 | 22.22 | 17369.47 | 61.59 | 605.87 | 30.58 | 21.88 | 3309.62 | 0.72 | 0.85 | 1.02 | 0.21 | 1 | 10
0 | 130 | CONCLUIDO | 5.6853 | 17.59 | 9.36 | 5.06 | 0.07 | 111 | 252.85 | 59.19 | 1 | 109 | 62.65 | 31418.63 | 153.04 | 605.97 | 95.52 | 21.88 | 35280.04 | 0.23 | 0.66 | 1.18 | 2.3 | 1 | 10
1 | 130 | CONCLUIDO | 6.4065 | 15.61 | 8.75 | 6.32 | 0.09 | 83 | 253.3 | 59.19 | 1.25 | 81 | 62.86 | 31474.5 | 142.54 | 605.99 | 76.83 | 21.88 | 26078.67 | 0.28 | 0.71 | 1.12 | 1.69 | 1 | 10
2 | 130 | CONCLUIDO | 6.9348 | 14.42 | 8.39 | 7.63 | 0.11 | 66 | 253.75 | 59.19 | 1.5 | 64 | 63.06 | 31530.44 | 136.24 | 606.17 | 65.45 | 21.88 | 20472.08 | 0.33 | 0.74 | 1.1 | 1.33 | 1 | 10
3 | 130 | CONCLUIDO | 7.3233 | 13.66 | 8.16 | 8.9 | 0.12 | 55 | 254.21 | 59.19 | 1.75 | 53 | 63.26 | 31586.46 | 132.03 | 605.92 | 58.47 | 21.88 | 17038.01 | 0.37 | 0.76 | 1.08 | 1.1 | 1 | 10
4 | 130 | CONCLUIDO | 7.5917 | 13.17 | 8.02 | 10.03 | 0.14 | 48 | 254.66 | 59.19 | 2 | 46 | 63.47 | 31642.55 | 129.4 | 605.91 | 53.9 | 21.88 | 14787.36 | 0.41 | 0.77 | 1.07 | 0.96 | 1 | 10
5 | 130 | CONCLUIDO | 7.8501 | 12.74 | 7.88 | 11.26 | 0.16 | 42 | 255.12 | 59.19 | 2.25 | 40 | 63.67 | 31698.72 | 126.52 | 605.92 | 49.73 | 21.88 | 12732.52 | 0.44 | 0.78 | 1.06 | 0.82 | 1 | 10
6 | 130 | CONCLUIDO | 8.0667 | 12.4 | 7.78 | 12.62 | 0.17 | 37 | 255.57 | 59.19 | 2.5 | 35 | 63.88 | 31754.97 | 124.69 | 605.94 | 46.47 | 21.88 | 11126.75 | 0.47 | 0.79 | 1.06 | 0.72 | 1 | 10
7 | 130 | CONCLUIDO | 8.2478 | 12.12 | 7.71 | 14.01 | 0.19 | 33 | 256.03 | 59.19 | 2.75 | 31 | 64.09 | 31811.29 | 122.95 | 606.1 | 44.32 | 21.88 | 10070.01 | 0.49 | 0.8 | 1.04 | 0.65 | 1 | 10
8 | 130 | CONCLUIDO | 8.3953 | 11.91 | 7.64 | 15.28 | 0.21 | 30 | 256.49 | 59.19 | 3 | 28 | 64.29 | 31867.69 | 121.39 | 605.85 | 42.27 | 21.88 | 9064.01 | 0.52 | 0.81 | 1.04 | 0.58 | 1 | 10
9 | 130 | CONCLUIDO | 8.49 | 11.78 | 7.6 | 16.3 | 0.23 | 28 | 256.95 | 59.19 | 3.25 | 26 | 64.5 | 31924.29 | 120.31 | 605.86 | 41.15 | 21.88 | 8511.44 | 0.53 | 0.81 | 1.04 | 0.55 | 1 | 10
10 | 130 | CONCLUIDO | 8.5888 | 11.64 | 7.57 | 17.46 | 0.24 | 26 | 257.41 | 59.19 | 3.5 | 24 | 64.71 | 31980.84 | 119.48 | 605.9 | 40.2 | 21.88 | 8048.26 | 0.54 | 0.82 | 1.03 | 0.51 | 1 | 10
11 | 130 | CONCLUIDO | 8.694 | 11.5 | 7.52 | 18.81 | 0.26 | 24 | 257.86 | 59.19 | 3.75 | 22 | 64.92 | 32037.48 | 118.21 | 605.92 | 38.65 | 21.88 | 7281.23 | 0.57 | 0.82 | 1.03 | 0.47 | 1 | 10
12 | 130 | CONCLUIDO | 8.8035 | 11.36 | 7.48 | 20.4 | 0.28 | 22 | 258.32 | 59.19 | 4 | 20 | 65.13 | 32094.19 | 117.14 | 605.85 | 37.25 | 21.88 | 6594.11 | 0.59 | 0.83 | 1.02 | 0.42 | 1 | 10
13 | 130 | CONCLUIDO | 8.8714 | 11.27 | 7.44 | 21.26 | 0.29 | 21 | 258.78 | 59.19 | 4.25 | 19 | 65.34 | 32150.98 | 116.11 | 605.84 | 35.95 | 21.88 | 5944.27 | 0.61 | 0.83 | 1.02 | 0.38 | 1 | 10
14 | 130 | CONCLUIDO | 8.9047 | 11.23 | 7.45 | 22.34 | 0.31 | 20 | 259.25 | 59.19 | 4.5 | 18 | 65.55 | 32207.85 | 115.93 | 605.9 | 36.08 | 21.88 | 6015.91 | 0.61 | 0.83 | 1.03 | 0.39 | 1 | 10
15 | 130 | CONCLUIDO | 8.9702 | 11.15 | 7.41 | 23.41 | 0.33 | 19 | 259.71 | 59.19 | 4.75 | 17 | 65.76 | 32264.79 | 114.72 | 605.92 | 35.37 | 21.88 | 5668.82 | 0.62 | 0.83 | 1.02 | 0.36 | 1 | 10
16 | 130 | CONCLUIDO | 9.0259 | 11.08 | 7.39 | 24.65 | 0.34 | 18 | 260.17 | 59.19 | 5 | 16 | 65.98 | 32321.82 | 113.79 | 605.86 | 34.4 | 21.88 | 5185.71 | 0.64 | 0.84 | 1.02 | 0.34 | 1 | 10
17 | 130 | CONCLUIDO | 9.0678 | 11.03 | 7.39 | 26.09 | 0.36 | 17 | 260.63 | 59.19 | 5.25 | 15 | 66.19 | 32378.93 | 113.67 | 605.95 | 34.49 | 21.88 | 5234.25 | 0.63 | 0.84 | 1.02 | 0.33 | 1 | 10
18 | 130 | CONCLUIDO | 9.1384 | 10.94 | 7.36 | 27.58 | 0.37 | 16 | 261.1 | 59.19 | 5.5 | 14 | 66.4 | 32436.11 | 112.63 | 605.88 | 33.4 | 21.88 | 4695.69 | 0.66 | 0.84 | 1.02 | 0.3 | 1 | 10
19 | 130 | CONCLUIDO | 9.1926 | 10.88 | 7.34 | 29.36 | 0.39 | 15 | 261.56 | 59.19 | 5.75 | 13 | 66.62 | 32493.38 | 111.64 | 605.95 | 33.01 | 21.88 | 4507.53 | 0.66 | 0.84 | 1.01 | 0.28 | 1 | 10
20 | 130 | CONCLUIDO | 9.1978 | 10.87 | 7.33 | 29.34 | 0.41 | 15 | 262.03 | 59.19 | 6 | 13 | 66.83 | 32550.72 | 110.93 | 605.89 | 32.68 | 21.88 | 4341.68 | 0.67 | 0.84 | 1.01 | 0.28 | 1 | 10
21 | 130 | CONCLUIDO | 9.2631 | 10.8 | 7.31 | 31.31 | 0.42 | 14 | 262.49 | 59.19 | 6.25 | 12 | 67.05 | 32608.15 | 110.27 | 605.94 | 31.89 | 21.88 | 3951.12 | 0.69 | 0.85 | 1.01 | 0.25 | 1 | 10
22 | 130 | CONCLUIDO | 9.2486 | 10.81 | 7.32 | 31.38 | 0.44 | 14 | 262.96 | 59.19 | 6.5 | 12 | 67.26 | 32665.66 | 109.86 | 605.85 | 32.52 | 21.88 | 4269.01 | 0.67 | 0.84 | 1.01 | 0.27 | 1 | 10
23 | 130 | CONCLUIDO | 9.3107 | 10.74 | 7.3 | 33.69 | 0.46 | 13 | 263.42 | 59.19 | 6.75 | 11 | 67.48 | 32723.25 | 109.27 | 605.84 | 31.75 | 21.88 | 3888.92 | 0.69 | 0.85 | 1.01 | 0.24 | 1 | 10
24 | 130 | CONCLUIDO | 9.3011 | 10.75 | 7.31 | 33.74 | 0.47 | 13 | 263.89 | 59.19 | 7 | 11 | 67.7 | 32780.92 | 109.47 | 605.84 | 31.96 | 21.88 | 3991.76 | 0.68 | 0.85 | 1.01 | 0.25 | 1 | 10
25 | 130 | CONCLUIDO | 9.3721 | 10.67 | 7.28 | 36.39 | 0.49 | 12 | 264.36 | 59.19 | 7.25 | 10 | 67.92 | 32838.68 | 108.09 | 605.89 | 31.13 | 21.88 | 3580.89 | 0.7 | 0.85 | 1.01 | 0.22 | 1 | 10
26 | 130 | CONCLUIDO | 9.3701 | 10.67 | 7.28 | 36.4 | 0.5 | 12 | 264.83 | 59.19 | 7.5 | 10 | 68.14 | 32896.51 | 107.93 | 605.84 | 31.03 | 21.88 | 3531.91 | 0.71 | 0.85 | 1.01 | 0.22 | 1 | 10
27 | 130 | CONCLUIDO | 9.4404 | 10.59 | 7.25 | 39.55 | 0.52 | 11 | 265.3 | 59.19 | 7.75 | 9 | 68.36 | 32954.43 | 106.96 | 605.84 | 29.91 | 21.88 | 2979.18 | 0.73 | 0.85 | 1.01 | 0.19 | 1 | 10
28 | 130 | CONCLUIDO | 9.4315 | 10.6 | 7.26 | 39.6 | 0.54 | 11 | 265.77 | 59.19 | 8 | 9 | 68.58 | 33012.44 | 106.57 | 605.86 | 30.57 | 21.88 | 3306.6 | 0.72 | 0.85 | 1 | 0.2 | 1 | 10
29 | 130 | CONCLUIDO | 9.433 | 10.6 | 7.26 | 39.59 | 0.55 | 11 | 266.24 | 59.19 | 8.25 | 9 | 68.8 | 33070.52 | 105.97 | 605.84 | 30.48 | 21.88 | 3263.33 | 0.72 | 0.85 | 1 | 0.2 | 1 | 10
30 | 130 | CONCLUIDO | 9.4974 | 10.53 | 7.24 | 43.41 | 0.57 | 10 | 266.71 | 59.19 | 8.5 | 8 | 69.02 | 33128.7 | 104.94 | 605.93 | 29.67 | 21.88 | 2860.08 | 0.74 | 0.85 | 1.01 | 0.18 | 1 | 10
31 | 130 | CONCLUIDO | 9.5007 | 10.53 | 7.23 | 43.39 | 0.58 | 10 | 267.18 | 59.19 | 8.75 | 8 | 69.24 | 33186.95 | 104.56 | 605.84 | 29.61 | 21.88 | 2831.24 | 0.74 | 0.86 | 1 | 0.17 | 1 | 10
32 | 130 | CONCLUIDO | 9.4969 | 10.53 | 7.24 | 43.41 | 0.6 | 10 | 267.66 | 59.19 | 9 | 8 | 69.46 | 33245.29 | 103.88 | 605.97 | 29.69 | 21.88 | 2869.5 | 0.74 | 0.85 | 1 | 0.18 | 1 | 10
33 | 130 | CONCLUIDO | 9.5511 | 10.47 | 7.22 | 48.17 | 0.61 | 9 | 268.13 | 59.19 | 9.25 | 7 | 69.69 | 33303.72 | 102.86 | 605.9 | 29.3 | 21.88 | 2682.74 | 0.75 | 0.86 | 1.01 | 0.17 | 1 | 10
34 | 130 | CONCLUIDO | 9.5519 | 10.47 | 7.22 | 48.16 | 0.63 | 9 | 268.61 | 59.19 | 9.5 | 7 | 69.91 | 33362.23 | 102.82 | 605.84 | 29.21 | 21.88 | 2635.29 | 0.75 | 0.86 | 1.01 | 0.17 | 1 | 10
35 | 130 | CONCLUIDO | 9.5628 | 10.46 | 7.21 | 48.08 | 0.64 | 9 | 269.08 | 59.19 | 9.75 | 7 | 70.14 | 33420.83 | 102.54 | 605.84 | 28.98 | 21.88 | 2522.6 | 0.76 | 0.86 | 1 | 0.15 | 1 | 10
36 | 130 | CONCLUIDO | 9.5552 | 10.47 | 7.22 | 48.14 | 0.66 | 9 | 269.56 | 59.19 | 10 | 7 | 70.36 | 33479.51 | 101.75 | 605.84 | 29.36 | 21.88 | 2713.11 | 0.75 | 0.86 | 1 | 0.16 | 1 | 10
37 | 130 | CONCLUIDO | 9.5496 | 10.47 | 7.23 | 48.18 | 0.68 | 9 | 270.03 | 59.19 | 10.25 | 7 | 70.59 | 33538.28 | 100.76 | 605.97 | 29.31 | 21.88 | 2686.57 | 0.75 | 0.86 | 1.01 | 0.17 | 1 | 10
38 | 130 | CONCLUIDO | 9.6228 | 10.39 | 7.2 | 53.97 | 0.69 | 8 | 270.51 | 59.19 | 10.5 | 6 | 70.82 | 33597.14 | 100.31 | 605.84 | 28.46 | 21.88 | 2267.51 | 0.77 | 0.86 | 1 | 0.14 | 1 | 10
39 | 130 | CONCLUIDO | 9.6339 | 10.38 | 7.18 | 53.88 | 0.71 | 8 | 270.99 | 59.19 | 10.75 | 6 | 71.04 | 33656.08 | 99.52 | 605.84 | 28.06 | 21.88 | 2068 | 0.78 | 0.86 | 1 | 0.13 | 1 | 10
40 | 130 | CONCLUIDO | 9.6262 | 10.39 | 7.19 | 53.94 | 0.72 | 8 | 271.47 | 59.19 | 11 | 6 | 71.27 | 33715.11 | 98.84 | 605.84 | 28.3 | 21.88 | 2186.68 | 0.77 | 0.86 | 1 | 0.13 | 1 | 10
41 | 130 | CONCLUIDO | 9.63 | 10.38 | 7.19 | 53.91 | 0.74 | 8 | 271.95 | 59.19 | 11.25 | 6 | 71.5 | 33774.23 | 98.2 | 605.84 | 28.35 | 21.88 | 2211.87 | 0.77 | 0.86 | 1 | 0.13 | 1 | 10
42 | 130 | CONCLUIDO | 9.6902 | 10.32 | 7.17 | 61.48 | 0.75 | 7 | 272.43 | 59.19 | 11.5 | 5 | 71.73 | 33833.57 | 96.36 | 605.86 | 27.78 | 21.88 | 1929.83 | 0.79 | 0.86 | 1 | 0.11 | 1 | 10
43 | 130 | CONCLUIDO | 9.6904 | 10.32 | 7.17 | 61.48 | 0.77 | 7 | 272.91 | 59.19 | 11.75 | 5 | 71.96 | 33892.87 | 96.24 | 605.84 | 27.75 | 21.88 | 1915.54 | 0.79 | 0.86 | 1 | 0.11 | 1 | 10
44 | 130 | CONCLUIDO | 9.6811 | 10.33 | 7.18 | 61.56 | 0.78 | 7 | 273.39 | 59.19 | 12 | 5 | 72.2 | 33952.26 | 96.93 | 605.9 | 28.04 | 21.88 | 2061.66 | 0.78 | 0.86 | 1 | 0.12 | 1 | 10
45 | 130 | CONCLUIDO | 9.674 | 10.34 | 7.19 | 61.63 | 0.8 | 7 | 273.87 | 59.19 | 12.25 | 5 | 72.43 | 34011.74 | 97.17 | 605.85 | 28.22 | 21.88 | 2150.7 | 0.78 | 0.86 | 1 | 0.13 | 1 | 10
46 | 130 | CONCLUIDO | 9.6931 | 10.32 | 7.17 | 61.45 | 0.81 | 7 | 274.35 | 59.19 | 12.5 | 5 | 72.66 | 34071.31 | 96.45 | 605.84 | 27.71 | 21.88 | 1896.27 | 0.79 | 0.86 | 1 | 0.11 | 1 | 10
47 | 130 | CONCLUIDO | 9.6837 | 10.33 | 7.18 | 61.54 | 0.83 | 7 | 274.84 | 59.19 | 12.75 | 5 | 72.89 | 34130.98 | 95.45 | 605.84 | 28 | 21.88 | 2042.06 | 0.78 | 0.86 | 1 | 0.12 | 1 | 10
48 | 130 | CONCLUIDO | 9.6769 | 10.33 | 7.19 | 61.6 | 0.84 | 7 | 275.32 | 59.19 | 13 | 4 | 73.13 | 34190.73 | 95.13 | 605.84 | 28.19 | 21.88 | 2135.45 | 0.78 | 0.86 | 1 | 0.13 | 1 | 10
49 | 130 | CONCLUIDO | 9.6831 | 10.33 | 7.18 | 61.54 | 0.86 | 7 | 275.81 | 59.19 | 13.25 | 4 | 73.36 | 34250.57 | 94.42 | 605.84 | 27.89 | 21.88 | 1985.89 | 0.78 | 0.86 | 1 | 0.12 | 1 | 10
50 | 130 | CONCLUIDO | 9.7579 | 10.25 | 7.15 | 71.5 | 0.87 | 6 | 276.29 | 59.19 | 13.5 | 2 | 73.6 | 34310.51 | 93.08 | 605.84 | 26.95 | 21.88 | 1521.58 | 0.81 | 0.87 | 1 | 0.09 | 1 | 10
51 | 130 | CONCLUIDO | 9.7527 | 10.25 | 7.16 | 71.55 | 0.88 | 6 | 276.78 | 59.19 | 13.75 | 2 | 73.84 | 34370.54 | 93.33 | 605.84 | 27.11 | 21.88 | 1601.29 | 0.81 | 0.86 | 1 | 0.1 | 1 | 10
52 | 130 | CONCLUIDO | 9.7524 | 10.25 | 7.16 | 71.56 | 0.9 | 6 | 277.27 | 59.19 | 14 | 2 | 74.07 | 34430.66 | 93.6 | 605.84 | 27.15 | 21.88 | 1622.98 | 0.81 | 0.86 | 1 | 0.1 | 1 | 10
53 | 130 | CONCLUIDO | 9.749 | 10.26 | 7.16 | 71.59 | 0.91 | 6 | 277.76 | 59.19 | 14.25 | 2 | 74.31 | 34490.87 | 92.9 | 605.84 | 27.25 | 21.88 | 1672.87 | 0.8 | 0.86 | 1 | 0.1 | 1 | 10
54 | 130 | CONCLUIDO | 9.7461 | 10.26 | 7.16 | 71.62 | 0.93 | 6 | 278.25 | 59.19 | 14.5 | 1 | 74.55 | 34551.18 | 92.94 | 605.84 | 27.34 | 21.88 | 1717.28 | 0.8 | 0.86 | 1 | 0.1 | 1 | 10
55 | 130 | CONCLUIDO | 9.7424 | 10.26 | 7.17 | 71.66 | 0.94 | 6 | 278.74 | 59.19 | 14.75 | 1 | 74.79 | 34611.59 | 92.86 | 605.86 | 27.45 | 21.88 | 1774.13 | 0.8 | 0.86 | 1 | 0.11 | 1 | 10
56 | 130 | CONCLUIDO | 9.7413 | 10.27 | 7.17 | 71.67 | 0.96 | 6 | 279.23 | 59.19 | 15 | 0 | 75.03 | 34672.08 | 92.79 | 605.89 | 27.48 | 21.88 | 1786.18 | 0.8 | 0.86 | 1 | 0.11 | 1 | 10
0 | 75 | CONCLUIDO | 7.7015 | 12.98 | 8.51 | 7.09 | 0.12 | 72 | 150.44 | 49.1 | 1 | 70 | 25.34 | 18787.76 | 98.34 | 606.03 | 69.46 | 21.88 | 22447.24 | 0.32 | 0.73 | 1.1 | 1.45 | 1 | 10
1 | 75 | CONCLUIDO | 8.2561 | 12.11 | 8.16 | 8.9 | 0.15 | 55 | 150.78 | 49.1 | 1.25 | 53 | 25.44 | 18830.65 | 93.28 | 606.02 | 58.56 | 21.88 | 17081.11 | 0.37 | 0.76 | 1.07 | 1.1 | 1 | 10
2 | 75 | CONCLUIDO | 8.6478 | 11.56 | 7.94 | 10.83 | 0.18 | 44 | 151.13 | 49.1 | 1.5 | 42 | 25.54 | 18873.58 | 90.11 | 605.86 | 51.76 | 21.88 | 13736.74 | 0.42 | 0.78 | 1.06 | 0.88 | 1 | 10
3 | 75 | CONCLUIDO | 8.9363 | 11.19 | 7.78 | 12.62 | 0.2 | 37 | 151.48 | 49.1 | 1.75 | 35 | 25.64 | 18916.54 | 87.52 | 605.9 | 46.45 | 21.88 | 11118.82 | 0.47 | 0.79 | 1.06 | 0.72 | 1 | 10
4 | 75 | CONCLUIDO | 9.1419 | 10.94 | 7.68 | 14.41 | 0.23 | 32 | 151.83 | 49.1 | 2 | 30 | 25.73 | 18959.54 | 85.55 | 605.89 | 43.78 | 21.88 | 9807.07 | 0.5 | 0.81 | 1.04 | 0.63 | 1 | 10
5 | 75 | CONCLUIDO | 9.317 | 10.73 | 7.6 | 16.29 | 0.26 | 28 | 152.18 | 49.1 | 2.25 | 26 | 25.83 | 19002.56 | 83.47 | 605.89 | 41.2 | 21.88 | 8536.33 | 0.53 | 0.81 | 1.03 | 0.54 | 1 | 10
6 | 75 | CONCLUIDO | 9.4563 | 10.58 | 7.53 | 18.08 | 0.29 | 25 | 152.53 | 49.1 | 2.5 | 23 | 25.93 | 19045.63 | 81.98 | 605.85 | 39.13 | 21.88 | 7518.87 | 0.56 | 0.82 | 1.03 | 0.48 | 1 | 10
7 | 75 | CONCLUIDO | 9.5913 | 10.43 | 7.48 | 20.39 | 0.32 | 22 | 152.88 | 49.1 | 2.75 | 20 | 26.03 | 19088.72 | 80.57 | 605.98 | 37.25 | 21.88 | 6594.13 | 0.59 | 0.83 | 1.02 | 0.42 | 1 | 10
8 | 75 | CONCLUIDO | 9.6785 | 10.33 | 7.44 | 22.33 | 0.35 | 20 | 153.23 | 49.1 | 3 | 18 | 26.13 | 19131.85 | 79.38 | 605.85 | 36.15 | 21.88 | 6053.43 | 0.61 | 0.83 | 1.02 | 0.39 | 1 | 10
9 | 75 | CONCLUIDO | 9.73 | 10.28 | 7.42 | 23.43 | 0.37 | 19 | 153.58 | 49.1 | 3.25 | 17 | 26.23 | 19175.02 | 77.79 | 605.85 | 35.66 | 21.88 | 5810.44 | 0.61 | 0.83 | 1.01 | 0.36 | 1 | 10
10 | 75 | CONCLUIDO | 9.817 | 10.19 | 7.39 | 26.08 | 0.4 | 17 | 153.93 | 49.1 | 3.5 | 15 | 26.33 | 19218.22 | 76.81 | 605.84 | 34.76 | 21.88 | 5372.77 | 0.63 | 0.84 | 1.01 | 0.33 | 1 | 10
11 | 75 | CONCLUIDO | 9.8736 | 10.13 | 7.36 | 27.61 | 0.43 | 16 | 154.28 | 49.1 | 3.75 | 14 | 26.43 | 19261.45 | 75.48 | 605.84 | 33.89 | 21.88 | 4941.43 | 0.65 | 0.84 | 1.01 | 0.3 | 1 | 10
12 | 75 | CONCLUIDO | 9.936 | 10.06 | 7.33 | 29.32 | 0.46 | 15 | 154.63 | 49.1 | 4 | 13 | 26.53 | 19304.72 | 73.9 | 605.9 | 32.68 | 21.88 | 4340.64 | 0.67 | 0.84 | 1.01 | 0.27 | 1 | 10
13 | 75 | CONCLUIDO | 9.9745 | 10.03 | 7.32 | 31.38 | 0.49 | 14 | 154.98 | 49.1 | 4.25 | 12 | 26.63 | 19348.03 | 73.43 | 605.87 | 32.47 | 21.88 | 4242.69 | 0.67 | 0.84 | 1.01 | 0.26 | 1 | 10
14 | 75 | CONCLUIDO | 10.0245 | 9.98 | 7.3 | 33.7 | 0.51 | 13 | 155.33 | 49.1 | 4.5 | 11 | 26.74 | 19391.36 | 72.28 | 605.87 | 31.88 | 21.88 | 3952.42 | 0.69 | 0.85 | 1.01 | 0.24 | 1 | 10
15 | 75 | CONCLUIDO | 10.0795 | 9.92 | 7.28 | 36.39 | 0.54 | 12 | 155.68 | 49.1 | 4.75 | 10 | 26.84 | 19434.74 | 70.58 | 605.89 | 31.11 | 21.88 | 3570.73 | 0.7 | 0.85 | 1.01 | 0.22 | 1 | 10
16 | 75 | CONCLUIDO | 10.1414 | 9.86 | 7.25 | 39.53 | 0.57 | 11 | 156.03 | 49.1 | 5 | 9 | 26.94 | 19478.15 | 69.45 | 605.84 | 30.01 | 21.88 | 3025.39 | 0.73 | 0.85 | 1.01 | 0.19 | 1 | 10
17 | 75 | CONCLUIDO | 10.1291 | 9.87 | 7.26 | 39.6 | 0.59 | 11 | 156.39 | 49.1 | 5.25 | 7 | 27.04 | 19521.59 | 68.05 | 605.88 | 30.46 | 21.88 | 3251.87 | 0.72 | 0.85 | 1.01 | 0.2 | 1 | 10
18 | 75 | CONCLUIDO | 10.1827 | 9.82 | 7.24 | 43.43 | 0.62 | 10 | 156.74 | 49.1 | 5.5 | 5 | 27.14 | 19565.07 | 66.96 | 605.89 | 29.55 | 21.88 | 2801.42 | 0.74 | 0.85 | 1.01 | 0.18 | 1 | 10
19 | 75 | CONCLUIDO | 10.1882 | 9.82 | 7.23 | 43.4 | 0.65 | 10 | 157.09 | 49.1 | 5.75 | 4 | 27.25 | 19608.58 | 66.87 | 605.84 | 29.47 | 21.88 | 2761.18 | 0.74 | 0.86 | 1.01 | 0.18 | 1 | 10
20 | 75 | CONCLUIDO | 10.1747 | 9.83 | 7.25 | 43.48 | 0.67 | 10 | 157.44 | 49.1 | 6 | 2 | 27.35 | 19652.13 | 66.19 | 605.93 | 29.69 | 21.88 | 2873.13 | 0.74 | 0.85 | 1.02 | 0.19 | 1 | 10
21 | 75 | CONCLUIDO | 10.177 | 9.83 | 7.24 | 43.47 | 0.7 | 10 | 157.8 | 49.1 | 6.25 | 1 | 27.45 | 19695.71 | 65.54 | 605.84 | 29.66 | 21.88 | 2857.24 | 0.74 | 0.85 | 1.01 | 0.19 | 1 | 10
22 | 75 | CONCLUIDO | 10.1784 | 9.82 | 7.24 | 43.46 | 0.73 | 10 | 158.15 | 49.1 | 6.5 | 0 | 27.56 | 19739.33 | 65.64 | 605.84 | 29.64 | 21.88 | 2848.01 | 0.74 | 0.85 | 1.01 | 0.19 | 1 | 10
0 | 95 | CONCLUIDO | 6.9041 | 14.48 | 8.81 | 6.15 | 0.1 | 86 | 185.69 | 53.44 | 1 | 84 | 36.26 | 23136.14 | 117.71 | 605.98 | 78.84 | 21.88 | 27064.93 | 0.28 | 0.7 | 1.13 | 1.75 | 1 | 10
1 | 95 | CONCLUIDO | 7.5451 | 13.25 | 8.37 | 7.72 | 0.12 | 65 | 186.07 | 53.44 | 1.25 | 63 | 36.39 | 23182.76 | 111.07 | 606.22 | 64.71 | 21.88 | 20108.45 | 0.34 | 0.74 | 1.1 | 1.31 | 1 | 10
2 | 95 | CONCLUIDO | 7.9906 | 12.51 | 8.11 | 9.36 | 0.14 | 52 | 186.45 | 53.44 | 1.5 | 50 | 36.51 | 23229.42 | 106.93 | 605.84 | 56.64 | 21.88 | 16138.62 | 0.39 | 0.76 | 1.08 | 1.05 | 1 | 10
3 | 95 | CONCLUIDO | 8.3108 | 12.03 | 7.93 | 10.81 | 0.17 | 44 | 186.83 | 53.44 | 1.75 | 42 | 36.64 | 23276.13 | 103.9 | 605.86 | 50.97 | 21.88 | 13339.68 | 0.43 | 0.78 | 1.06 | 0.87 | 1 | 10
4 | 95 | CONCLUIDO | 8.5596 | 11.68 | 7.8 | 12.32 | 0.19 | 38 | 187.21 | 53.44 | 2 | 36 | 36.77 | 23322.88 | 101.48 | 605.92 | 47.13 | 21.88 | 11454.06 | 0.46 | 0.79 | 1.05 | 0.74 | 1 | 10
5 | 95 | CONCLUIDO | 8.7726 | 11.4 | 7.7 | 14 | 0.21 | 33 | 187.59 | 53.44 | 2.25 | 31 | 36.9 | 23369.68 | 99.59 | 605.85 | 44.42 | 21.88 | 10123.86 | 0.49 | 0.8 | 1.04 | 0.64 | 1 | 10
6 | 95 | CONCLUIDO | 8.8917 | 11.25 | 7.66 | 15.32 | 0.24 | 30 | 187.97 | 53.44 | 2.5 | 28 | 37.03 | 23416.52 | 98.36 | 605.88 | 42.87 | 21.88 | 9364.15 | 0.51 | 0.81 | 1.04 | 0.6 | 1 | 10
7 | 95 | CONCLUIDO | 9.0498 | 11.05 | 7.58 | 16.84 | 0.26 | 27 | 188.35 | 53.44 | 2.75 | 25 | 37.16 | 23463.4 | 96.42 | 605.94 | 40.39 | 21.88 | 8134.6 | 0.54 | 0.82 | 1.03 | 0.52 | 1 | 10
8 | 95 | CONCLUIDO | 9.1916 | 10.88 | 7.52 | 18.79 | 0.28 | 24 | 188.73 | 53.44 | 3 | 22 | 37.29 | 23510.33 | 95.17 | 605.91 | 38.59 | 21.88 | 7253.47 | 0.57 | 0.82 | 1.02 | 0.46 | 1 | 10
9 | 95 | CONCLUIDO | 9.2978 | 10.76 | 7.47 | 20.37 | 0.3 | 22 | 189.11 | 53.44 | 3.25 | 20 | 37.42 | 23557.3 | 93.99 | 605.84 | 36.87 | 21.88 | 6402.02 | 0.59 | 0.83 | 1.02 | 0.41 | 1 | 10
10 | 95 | CONCLUIDO | 9.3831 | 10.66 | 7.44 | 22.33 | 0.33 | 20 | 189.49 | 53.44 | 3.5 | 18 | 37.55 | 23604.32 | 92.88 | 605.88 | 36.14 | 21.88 | 6046.43 | 0.61 | 0.83 | 1.02 | 0.39 | 1 | 10
11 | 95 | CONCLUIDO | 9.4444 | 10.59 | 7.41 | 23.41 | 0.35 | 19 | 189.87 | 53.44 | 3.75 | 17 | 37.69 | 23651.38 | 91.54 | 605.88 | 35.28 | 21.88 | 5624.04 | 0.62 | 0.83 | 1.02 | 0.35 | 1 | 10
12 | 95 | CONCLUIDO | 9.4927 | 10.53 | 7.4 | 24.65 | 0.37 | 18 | 190.25 | 53.44 | 4 | 16 | 37.82 | 23698.48 | 90.56 | 605.84 | 34.62 | 21.88 | 5294.92 | 0.63 | 0.84 | 1.02 | 0.34 | 1 | 10
13 | 95 | CONCLUIDO | 9.5501 | 10.47 | 7.37 | 26.01 | 0.4 | 17 | 190.63 | 53.44 | 4.25 | 15 | 37.95 | 23745.63 | 89.98 | 605.87 | 33.92 | 21.88 | 4952.85 | 0.65 | 0.84 | 1.01 | 0.31 | 1 | 10
14 | 95 | CONCLUIDO | 9.5791 | 10.44 | 7.38 | 27.66 | 0.42 | 16 | 191.02 | 53.44 | 4.5 | 14 | 38.08 | 23792.83 | 88.77 | 605.84 | 33.96 | 21.88 | 4978.1 | 0.64 | 0.84 | 1.02 | 0.32 | 1 | 10
15 | 95 | CONCLUIDO | 9.6533 | 10.36 | 7.33 | 29.33 | 0.44 | 15 | 191.4 | 53.44 | 4.75 | 13 | 38.22 | 23840.07 | 87.64 | 605.89 | 32.64 | 21.88 | 4321.76 | 0.67 | 0.84 | 1.01 | 0.27 | 1 | 10
16 | 95 | CONCLUIDO | 9.7025 | 10.31 | 7.32 | 31.36 | 0.46 | 14 | 191.78 | 53.44 | 5 | 12 | 38.35 | 23887.36 | 87.38 | 605.87 | 32.1 | 21.88 | 4055.81 | 0.68 | 0.85 | 1.01 | 0.26 | 1 | 10
17 | 95 | CONCLUIDO | 9.7561 | 10.25 | 7.3 | 33.68 | 0.48 | 13 | 192.17 | 53.44 | 5.25 | 11 | 38.48 | 23934.69 | 85.78 | 605.86 | 31.66 | 21.88 | 3841.4 | 0.69 | 0.85 | 1.01 | 0.24 | 1 | 10
18 | 95 | CONCLUIDO | 9.7492 | 10.26 | 7.3 | 33.71 | 0.51 | 13 | 192.55 | 53.44 | 5.5 | 11 | 38.62 | 23982.06 | 85.68 | 605.88 | 31.77 | 21.88 | 3895.76 | 0.69 | 0.85 | 1.01 | 0.25 | 1 | 10
19 | 95 | CONCLUIDO | 9.8021 | 10.2 | 7.29 | 36.43 | 0.53 | 12 | 192.94 | 53.44 | 5.75 | 10 | 38.75 | 24029.48 | 84.41 | 605.85 | 31.28 | 21.88 | 3655.05 | 0.7 | 0.85 | 1.01 | 0.23 | 1 | 10
20 | 95 | CONCLUIDO | 9.8768 | 10.12 | 7.25 | 39.53 | 0.55 | 11 | 193.32 | 53.44 | 6 | 9 | 38.89 | 24076.95 | 83.22 | 605.86 | 29.98 | 21.88 | 3009.59 | 0.73 | 0.85 | 1.01 | 0.19 | 1 | 10
21 | 95 | CONCLUIDO | 9.8619 | 10.14 | 7.26 | 39.61 | 0.57 | 11 | 193.71 | 53.44 | 6.25 | 9 | 39.02 | 24124.47 | 82.4 | 605.86 | 30.53 | 21.88 | 3287.12 | 0.72 | 0.85 | 1.01 | 0.2 | 1 | 10
22 | 95 | CONCLUIDO | 9.925 | 10.08 | 7.23 | 43.41 | 0.59 | 10 | 194.09 | 53.44 | 6.5 | 8 | 39.16 | 24172.03 | 81.4 | 605.84 | 29.8 | 21.88 | 2925 | 0.73 | 0.85 | 1 | 0.18 | 1 | 10
23 | 95 | CONCLUIDO | 9.9239 | 10.08 | 7.24 | 43.41 | 0.62 | 10 | 194.48 | 53.44 | 6.75 | 8 | 39.29 | 24219.63 | 80.26 | 605.84 | 29.66 | 21.88 | 2855.24 | 0.74 | 0.85 | 1.01 | 0.18 | 1 | 10
24 | 95 | CONCLUIDO | 9.9256 | 10.07 | 7.23 | 43.41 | 0.64 | 10 | 194.86 | 53.44 | 7 | 8 | 39.43 | 24267.28 | 78.83 | 605.84 | 29.65 | 21.88 | 2851.3 | 0.74 | 0.86 | 1 | 0.18 | 1 | 10
25 | 95 | CONCLUIDO | 9.9776 | 10.02 | 7.22 | 48.13 | 0.66 | 9 | 195.25 | 53.44 | 7.25 | 7 | 39.57 | 24314.98 | 78.46 | 605.84 | 29.16 | 21.88 | 2610.21 | 0.75 | 0.86 | 1 | 0.16 | 1 | 10
26 | 95 | CONCLUIDO | 9.9748 | 10.03 | 7.22 | 48.14 | 0.68 | 9 | 195.64 | 53.44 | 7.5 | 7 | 39.7 | 24362.73 | 77.52 | 605.91 | 29.22 | 21.88 | 2639.63 | 0.75 | 0.86 | 1.01 | 0.16 | 1 | 10
27 | 95 | CONCLUIDO | 9.9657 | 10.03 | 7.23 | 48.21 | 0.7 | 9 | 196.03 | 53.44 | 7.75 | 5 | 39.84 | 24410.52 | 76.61 | 605.84 | 29.54 | 21.88 | 2800.26 | 0.74 | 0.86 | 1.01 | 0.17 | 1 | 10
28 | 95 | CONCLUIDO | 10.0348 | 9.97 | 7.2 | 53.99 | 0.72 | 8 | 196.41 | 53.44 | 8 | 4 | 39.98 | 24458.36 | 76.14 | 605.88 | 28.44 | 21.88 | 2256.27 | 0.77 | 0.86 | 1.01 | 0.14 | 1 | 10
29 | 95 | CONCLUIDO | 10.0368 | 9.96 | 7.2 | 53.98 | 0.74 | 8 | 196.8 | 53.44 | 8.25 | 3 | 40.12 | 24506.24 | 74.9 | 605.84 | 28.33 | 21.88 | 2201.57 | 0.77 | 0.86 | 1.01 | 0.14 | 1 | 10
30 | 95 | CONCLUIDO | 10.0388 | 9.96 | 7.2 | 53.96 | 0.77 | 8 | 197.19 | 53.44 | 8.5 | 2 | 40.26 | 24554.18 | 74.91 | 605.84 | 28.31 | 21.88 | 2191.93 | 0.77 | 0.86 | 1.01 | 0.14 | 1 | 10
31 | 95 | CONCLUIDO | 10.0371 | 9.96 | 7.2 | 53.98 | 0.79 | 8 | 197.58 | 53.44 | 8.75 | 1 | 40.39 | 24602.15 | 74.71 | 605.86 | 28.35 | 21.88 | 2213.17 | 0.77 | 0.86 | 1 | 0.14 | 1 | 10
32 | 95 | CONCLUIDO | 10.0371 | 9.96 | 7.2 | 53.98 | 0.81 | 8 | 197.97 | 53.44 | 9 | 0 | 40.53 | 24650.18 | 74.73 | 605.86 | 28.3 | 21.88 | 2184.42 | 0.77 | 0.86 | 1.01 | 0.14 | 1 | 10
0 | 55 | CONCLUIDO | 8.5533 | 11.69 | 8.22 | 8.51 | 0.15 | 58 | 116.05 | 43.4 | 1 | 56 | 16.65 | 14546.17 | 78.79 | 605.93 | 60.11 | 21.88 | 17839.76 | 0.36 | 0.75 | 1.09 | 1.16 | 1 | 10
1 | 55 | CONCLUIDO | 9.033 | 11.07 | 7.94 | 10.82 | 0.19 | 44 | 116.37 | 43.4 | 1.25 | 42 | 16.72 | 14585.96 | 74.83 | 605.86 | 51.46 | 21.88 | 13588.06 | 0.43 | 0.78 | 1.06 | 0.88 | 1 | 10
2 | 55 | CONCLUIDO | 9.3243 | 10.72 | 7.78 | 12.97 | 0.23 | 36 | 116.69 | 43.4 | 1.5 | 34 | 16.79 | 14625.77 | 72.3 | 605.88 | 46.69 | 21.88 | 11240.27 | 0.47 | 0.8 | 1.05 | 0.72 | 1 | 10
3 | 55 | CONCLUIDO | 9.5719 | 10.45 | 7.65 | 15.29 | 0.26 | 30 | 117.01 | 43.4 | 1.75 | 28 | 16.86 | 14665.62 | 69.83 | 605.91 | 42.62 | 21.88 | 9237.37 | 0.51 | 0.81 | 1.03 | 0.59 | 1 | 10
4 | 55 | CONCLUIDO | 9.7347 | 10.27 | 7.57 | 17.46 | 0.3 | 26 | 117.34 | 43.4 | 2 | 24 | 16.94 | 14705.49 | 67.87 | 605.9 | 39.93 | 21.88 | 7909.5 | 0.55 | 0.82 | 1.03 | 0.51 | 1 | 10
5 | 55 | CONCLUIDO | 9.9171 | 10.08 | 7.47 | 20.38 | 0.34 | 22 | 117.66 | 43.4 | 2.25 | 20 | 17.01 | 14745.39 | 65.76 | 605.93 | 37.19 | 21.88 | 6561.62 | 0.59 | 0.83 | 1.02 | 0.42 | 1 | 10
6 | 55 | CONCLUIDO | 10.0014 | 10 | 7.44 | 22.31 | 0.37 | 20 | 117.98 | 43.4 | 2.5 | 18 | 17.08 | 14785.31 | 64.29 | 605.84 | 35.83 | 21.88 | 5894.08 | 0.61 | 0.83 | 1.02 | 0.38 | 1 | 10
7 | 55 | CONCLUIDO | 10.0985 | 9.9 | 7.39 | 24.63 | 0.41 | 18 | 118.31 | 43.4 | 2.75 | 16 | 17.16 | 14825.26 | 61.8 | 605.98 | 34.55 | 21.88 | 5261.24 | 0.63 | 0.84 | 1.01 | 0.33 | 1 | 10
8 | 55 | CONCLUIDO | 10.1695 | 9.83 | 7.37 | 27.63 | 0.45 | 16 | 118.63 | 43.4 | 3 | 14 | 17.23 | 14865.24 | 60.74 | 605.98 | 33.9 | 21.88 | 4947.96 | 0.65 | 0.84 | 1.01 | 0.31 | 1 | 10
9 | 55 | CONCLUIDO | 10.281 | 9.73 | 7.31 | 31.32 | 0.48 | 14 | 118.96 | 43.4 | 3.25 | 11 | 17.31 | 14905.25 | 58.45 | 605.84 | 32.08 | 21.88 | 4048.94 | 0.68 | 0.85 | 1.01 | 0.25 | 1 | 10
10 | 55 | CONCLUIDO | 10.3022 | 9.71 | 7.31 | 33.75 | 0.52 | 13 | 119.28 | 43.4 | 3.5 | 7 | 17.38 | 14945.29 | 57.24 | 605.84 | 31.83 | 21.88 | 3924.26 | 0.69 | 0.85 | 1.02 | 0.25 | 1 | 10
11 | 55 | CONCLUIDO | 10.2919 | 9.72 | 7.32 | 33.79 | 0.55 | 13 | 119.61 | 43.4 | 3.75 | 3 | 17.46 | 14985.35 | 57.47 | 605.84 | 32.04 | 21.88 | 4034.02 | 0.68 | 0.84 | 1.02 | 0.26 | 1 | 10
12 | 55 | CONCLUIDO | 10.2957 | 9.71 | 7.32 | 33.78 | 0.59 | 13 | 119.93 | 43.4 | 4 | 1 | 17.53 | 15025.44 | 57 | 605.88 | 31.84 | 21.88 | 3931.46 | 0.69 | 0.85 | 1.02 | 0.26 | 1 | 10
13 | 55 | CONCLUIDO | 10.296 | 9.71 | 7.32 | 33.77 | 0.62 | 13 | 120.26 | 43.4 | 4.25 | 1 | 17.61 | 15065.56 | 56.85 | 605.88 | 31.84 | 21.88 | 3931.47 | 0.69 | 0.85 | 1.02 | 0.26 | 1 | 10
14 | 55 | CONCLUIDO | 10.2945 | 9.71 | 7.32 | 33.78 | 0.66 | 13 | 120.58 | 43.4 | 4.5 | 0 | 17.68 | 15105.7 | 57 | 605.88 | 31.84 | 21.88 | 3934.05 | 0.69 | 0.85 | 1.03 | 0.26 | 1 | 10

## gráficos
Selecione o eixo X:
Selecione o eixo Y:
Selecione o eixo Z:
Eixo X | Eixo Y | Eixo Z

## hidden (hidden)
Unnamed: 0
Volume de calda [L]
STATUS
Capacidade operacional [ha/h]
Tempo de missao [h]
Tempo util [h]
Tempo por voo [min]
Autonomia Projetada [h]
N° Voos
MTOW [kg]
Massa Estrutura [kg]
Combustível [kg]
Abastecimentos
Massa gerador
Potência gerador [W]
Combustível consumido [L]
Calda cons [L]
Distância percorrida [km]
Distância Pulverizando [km]
RTL ACUMULADO[m]
EOC [km/km]
EOC [h/h]
Tempo de manobra [h]
Tempo rtl_rtw [h]
V pulv [m/s]
V desloc [m/s]