## RESULTADOS_18
Unnamed: 0 | Volume de calda [L] | STATUS | Capacidade operacional [ha/h] | Tempo de missao [h] | Tempo util [h] | Tempo por voo [min] | Autonomia Projetada [h] | N° Voos | MTOW [kg] | Massa Estrutura [kg] | Combustível [kg] | Abastecimentos | Massa gerador | Potência gerador [W] | Combustível consumido [L] | Calda cons [L] | Distância percorrida [km] | Distância Pulverizando [km] | RTL ACUMULADO[m] | EOC [km/km] | EOC [h/h] | Tempo de manobra [h] | Tempo rtl_rtw [h] | V pulv [m/s] | V desloc [m/s] | Preço Total por ha Simples [R$/ha] | Preço Total por ha Presumido [R$/ha] | Preço Total por ha Real [R$/ha] | Preço Total Simples [R$] | Preço Total Presumido [R$] | Prod CAPEX [ha/h/R$] | Dias Trabalhados | Preço Total Real [R$]
0 | 100 | CONCLUIDO | 0.752 | 132.97 | 93.59 | 5.92 | 0.09 | 948 | 194.77 | 54.38 | 1 | 946 | 39.4 | 24256.19 | 1298.61 | 5422.2 | 1430.1 | 157.25 | 628709.66 | 0.11 | 0.54 | 15.1 | 37.79 | 1 | 10 | 3558.8584 | 4869.387 | 4404.6595 | 3558858.3538 | 4869387.0054 | 1.2991e-06 | 21.6423 | 4404659.5438
1 | 100 | CONCLUIDO | 1.1886 | 84.13 | 68.55 | 12.24 | 0.18 | 336 | 196.32 | 54.38 | 2 | 334 | 39.95 | 24447.22 | 927.6 | 5419.27 | 590.3 | 157.25 | 211868.22 | 0.27 | 0.74 | 14.09 | 12.78 | 1 | 10 | 1692.9324 | 2316.3448 | 2095.2761 | 1692932.3815 | 2316344.7713 | 2.0533e-06 | 13.693 | 2095276.0773
2 | 100 | CONCLUIDO | 1.3581 | 73.63 | 63.3 | 18.89 | 0.27 | 201 | 197.88 | 54.38 | 3 | 199 | 40.5 | 24639 | 832.83 | 5418.86 | 415.18 | 157.25 | 124985.14 | 0.38 | 0.8 | 13.87 | 7.53 | 1 | 10 | 1369.3064 | 1873.5455 | 1694.7369 | 1369306.4484 | 1873545.4923 | 2.3461e-06 | 11.984 | 1694736.94
3 | 100 | CONCLUIDO | 1.4487 | 69.03 | 61.03 | 25.97 | 0.36 | 141 | 199.44 | 54.38 | 4 | 139 | 41.06 | 24831.54 | 778.46 | 5418.61 | 339.05 | 157.25 | 87221.35 | 0.46 | 0.83 | 13.78 | 5.26 | 1 | 10 | 1224.9342 | 1676.009 | 1516.053 | 1224934.1569 | 1676008.9538 | 2.5027e-06 | 11.2354 | 1516053.0115
4 | 100 | CONCLUIDO | 1.5055 | 66.43 | 59.75 | 33.5 | 0.44 | 107 | 201.01 | 54.38 | 5 | 105 | 41.63 | 25024.84 | 737.09 | 5418.44 | 296.76 | 157.25 | 66244.24 | 0.53 | 0.85 | 13.71 | 3.98 | 1 | 10 | 1132.0178 | 1548.8767 | 1401.0541 | 1132017.8358 | 1548876.744 | 2.6008e-06 | 10.8122 | 1401054.1214
5 | 100 | CONCLUIDO | 1.5446 | 64.74 | 58.92 | 41.59 | 0.53 | 85 | 202.58 | 54.38 | 6 | 83 | 42.2 | 25218.93 | 698.24 | 5418.52 | 268.63 | 157.25 | 52290.09 | 0.59 | 0.86 | 13.69 | 3.15 | 1 | 10 | 1058.9546 | 1448.9084 | 1310.6266 | 1058954.589 | 1448908.3864 | 2.6683e-06 | 10.5371 | 1310626.6036
6 | 100 | CONCLUIDO | 1.5741 | 63.53 | 58.33 | 50.72 | 0.61 | 69 | 204.16 | 54.38 | 7 | 67 | 42.78 | 25413.94 | 661.24 | 5418.38 | 249.6 | 157.25 | 42852.37 | 0.63 | 0.87 | 13.65 | 2.57 | 1 | 10 | 1008.2423 | 1379.5217 | 1247.862 | 1008242.3436 | 1379521.655 | 2.7193e-06 | 10.3402 | 1247862.0444
7 | 100 | CONCLUIDO | 1.5956 | 62.67 | 57.9 | 59.89 | 0.69 | 58 | 205.75 | 54.38 | 8 | 35 | 43.37 | 25609.61 | 627.97 | 5418.67 | 234.23 | 157.25 | 35224.34 | 0.67 | 0.88 | 13.66 | 2.13 | 1 | 10 | 967.2092 | 1323.3784 | 1197.077 | 967209.2449 | 1323378.3591 | 2.7564e-06 | 10.2002 | 1197076.9859
8 | 100 | CONCLUIDO | 1.5981 | 62.57 | 57.88 | 62.01 | 0.77 | 56 | 207.34 | 54.38 | 9 | 1 | 43.96 | 25806.1 | 624.86 | 5418.56 | 232.2 | 157.25 | 34219.17 | 0.68 | 0.88 | 13.69 | 2.11 | 1 | 10 | 963.2766 | 1317.9976 | 1192.2098 | 963276.6447 | 1317997.602 | 2.7607e-06 | 10.1839 | 1192209.7607
9 | 100 | CONCLUIDO | 1.5983 | 62.57 | 57.87 | 62.01 | 0.85 | 56 | 208.94 | 54.38 | 10 | 0 | 44.56 | 26003.41 | 628.8 | 5418.58 | 232 | 157.25 | 34120.77 | 0.68 | 0.88 | 13.69 | 2.11 | 1 | 10 | 966.4942 | 1322.4 | 1196.192 | 966494.1802 | 1322399.9761 | 2.7611e-06 | 10.1839 | 1196191.9784

## RESULTADOS_6
Unnamed: 0 | Volume de calda [L] | STATUS | Capacidade operacional [ha/h] | Tempo de missao [h] | Tempo util [h] | Tempo por voo [min] | Autonomia Projetada [h] | N° Voos | MTOW [kg] | Massa Estrutura [kg] | Combustível [kg] | Abastecimentos | Massa gerador | Potência gerador [W] | Combustível consumido [L] | Calda cons [L] | Distância percorrida [km] | Distância Pulverizando [km] | RTL ACUMULADO[m] | EOC [km/km] | EOC [h/h] | Tempo de manobra [h] | Tempo rtl_rtw [h] | V pulv [m/s] | V desloc [m/s] | Preço Total por ha Simples [R$/ha] | Preço Total por ha Presumido [R$/ha] | Preço Total por ha Real [R$/ha] | Preço Total Simples [R$] | Preço Total Presumido [R$] | Prod CAPEX [ha/h/R$] | Dias Trabalhados | Preço Total Real [R$]
0 | 40 | CONCLUIDO | 1.2331 | 81.1 | 71.43 | 10.48 | 0.2 | 409 | 89.87 | 37.55 | 1 | 407 | 11.32 | 11317.98 | 564.38 | 5419.94 | 686.94 | 157.25 | 259824.05 | 0.23 | 0.71 | 14.21 | 15.65 | 1 | 10 | 1096.7286 | 1500.5925 | 1357.3781 | 1096728.6298 | 1500592.4956 | 2.736e-06 | 13.1999 | 1357378.0539
1 | 40 | CONCLUIDO | 1.5063 | 66.39 | 61.54 | 23.98 | 0.39 | 154 | 91.1 | 37.55 | 2 | 130 | 11.54 | 11468.97 | 423.76 | 5418.74 | 355.52 | 157.25 | 95389.62 | 0.44 | 0.83 | 13.82 | 5.77 | 1 | 10 | 748.3272 | 1023.8942 | 926.1752 | 748327.1511 | 1023894.2219 | 3.3422e-06 | 10.8057 | 926175.1944
2 | 40 | CONCLUIDO | 1.5263 | 65.52 | 60.99 | 26.71 | 0.57 | 137 | 92.32 | 37.55 | 3 | 0 | 11.77 | 11620.34 | 412.27 | 5419.29 | 332.39 | 157.25 | 83910.05 | 0.47 | 0.83 | 13.93 | 5.22 | 1 | 10 | 729.0733 | 997.5503 | 902.3455 | 729073.3132 | 997550.2716 | 3.3865e-06 | 10.6641 | 902345.4737

## RESULTADOS_4
Unnamed: 0 | Volume de calda [L] | STATUS | Capacidade operacional [ha/h] | Tempo de missao [h] | Tempo util [h] | Tempo por voo [min] | Autonomia Projetada [h] | N° Voos | MTOW [kg] | Massa Estrutura [kg] | Combustível [kg] | Abastecimentos | Massa gerador | Potência gerador [W] | Combustível consumido [L] | Calda cons [L] | Distância percorrida [km] | Distância Pulverizando [km] | RTL ACUMULADO[m] | EOC [km/km] | EOC [h/h] | Tempo de manobra [h] | Tempo rtl_rtw [h] | V pulv [m/s] | V desloc [m/s] | Preço Total por ha Simples [R$/ha] | Preço Total por ha Presumido [R$/ha] | Preço Total por ha Real [R$/ha] | Preço Total Simples [R$] | Preço Total Presumido [R$] | Prod CAPEX [ha/h/R$] | Dias Trabalhados | Preço Total Real [R$]
0 | 30 | CONCLUIDO | 1.3438 | 74.42 | 67.69 | 12.93 | 0.24 | 314 | 71.52 | 32.27 | 1 | 312 | 8.25 | 9054.6 | 434.2 | 5419.02 | 562.43 | 157.25 | 198046.25 | 0.28 | 0.75 | 14.04 | 11.91 | 1 | 10 | 837.264 | 1145.5815 | 1036.2488 | 837264.0004 | 1145581.5428 | 3.2049e-06 | 12.1126 | 1036248.8482
1 | 30 | CONCLUIDO | 1.4844 | 67.37 | 62.69 | 20.67 | 0.48 | 182 | 72.7 | 32.27 | 2 | 0 | 8.43 | 9200.25 | 367.2 | 5419.99 | 386.72 | 157.25 | 110848.71 | 0.41 | 0.81 | 14.07 | 6.92 | 1 | 10 | 681.1771 | 932.0165 | 843.0662 | 681177.0915 | 932016.5479 | 3.5403e-06 | 10.9652 | 843066.1967

## RESULTADOS_1
Unnamed: 0 | Volume de calda [L] | STATUS | Capacidade operacional [ha/h] | Tempo de missao [h] | Tempo util [h] | Tempo por voo [min] | Autonomia Projetada [h] | N° Voos | MTOW [kg] | Massa Estrutura [kg] | Combustível [kg] | Abastecimentos | Massa gerador | Potência gerador [W] | Combustível consumido [L] | Calda cons [L] | Distância percorrida [km] | Distância Pulverizando [km] | RTL ACUMULADO[m] | EOC [km/km] | EOC [h/h] | Tempo de manobra [h] | Tempo rtl_rtw [h] | V pulv [m/s] | V desloc [m/s] | Preço Total por ha Simples [R$/ha] | Preço Total por ha Presumido [R$/ha] | Preço Total por ha Real [R$/ha] | Preço Total Simples [R$] | Preço Total Presumido [R$] | Prod CAPEX [ha/h/R$] | Dias Trabalhados | Preço Total Real [R$]
0 | 15 | CONCLUIDO | 1.3271 | 75.35 | 69.63 | 11.54 | 0.43 | 362 | 39.78 | 19.54 | 1 | 0 | 4.24 | 5140 | 275.37 | 5421.18 | 609.7 | 157.25 | 221437.46 | 0.26 | 0.73 | 14.6 | 13.86 | 1 | 10 | 623.1413 | 852.6094 | 771.2375 | 623141.2606 | 852609.3638 | 3.717e-06 | 12.264 | 771237.5227

## RESULTADOS_12
Unnamed: 0 | Volume de calda [L] | STATUS | Capacidade operacional [ha/h] | Tempo de missao [h] | Tempo util [h] | Tempo por voo [min] | Autonomia Projetada [h] | N° Voos | MTOW [kg] | Massa Estrutura [kg] | Combustível [kg] | Abastecimentos | Massa gerador | Potência gerador [W] | Combustível consumido [L] | Calda cons [L] | Distância percorrida [km] | Distância Pulverizando [km] | RTL ACUMULADO[m] | EOC [km/km] | EOC [h/h] | Tempo de manobra [h] | Tempo rtl_rtw [h] | V pulv [m/s] | V desloc [m/s] | Preço Total por ha Simples [R$/ha] | Preço Total por ha Presumido [R$/ha] | Preço Total por ha Real [R$/ha] | Preço Total Simples [R$] | Preço Total Presumido [R$] | Prod CAPEX [ha/h/R$] | Dias Trabalhados | Preço Total Real [R$]
0 | 70 | CONCLUIDO | 0.9698 | 103.11 | 81.7 | 7.38 | 0.12 | 664 | 141.81 | 47.83 | 1 | 662 | 22.98 | 17723.39 | 913.2 | 5420.9 | 1030.39 | 157.25 | 430276.66 | 0.15 | 0.62 | 14.64 | 25.92 | 1 | 10 | 2054.6299 | 2811.2353 | 2542.9349 | 2054629.8947 | 2811235.2659 | 1.8533e-06 | 16.7822 | 2542934.9177
1 | 70 | CONCLUIDO | 1.3384 | 74.72 | 65.24 | 15.59 | 0.25 | 251 | 143.17 | 47.83 | 2 | 249 | 23.34 | 17891.86 | 694.85 | 5419.31 | 479.88 | 157.25 | 157086.29 | 0.33 | 0.78 | 13.95 | 9.47 | 1 | 10 | 1200.336 | 1642.3526 | 1485.6088 | 1200335.9548 | 1642352.6085 | 2.5577e-06 | 12.1615 | 1485608.7806
2 | 70 | CONCLUIDO | 1.4741 | 67.84 | 61.3 | 24.69 | 0.37 | 149 | 144.54 | 47.83 | 3 | 147 | 23.71 | 18060.85 | 616.89 | 5418.61 | 349.14 | 157.25 | 92222.74 | 0.45 | 0.83 | 13.76 | 5.54 | 1 | 10 | 1000.2764 | 1368.6223 | 1238.0029 | 1000276.3668 | 1368622.2541 | 2.817e-06 | 11.0417 | 1238002.867
3 | 70 | CONCLUIDO | 1.5459 | 64.69 | 59.54 | 35.37 | 0.49 | 101 | 145.92 | 47.83 | 4 | 99 | 24.09 | 18230.35 | 558.23 | 5418.48 | 290 | 157.25 | 62892.4 | 0.54 | 0.85 | 13.7 | 3.78 | 1 | 10 | 893.5175 | 1222.5501 | 1105.8716 | 893517.5247 | 1222550.0965 | 2.9542e-06 | 10.529 | 1105871.6311
4 | 70 | CONCLUIDO | 1.5791 | 63.33 | 58.79 | 44.09 | 0.6 | 80 | 147.3 | 47.83 | 5 | 11 | 24.47 | 18400.38 | 518.24 | 5418.63 | 261.88 | 157.25 | 48939.81 | 0.6 | 0.86 | 13.75 | 3.02 | 1 | 10 | 841.3798 | 1151.213 | 1041.3428 | 841379.7996 | 1151212.9609 | 3.0177e-06 | 10.3076 | 1041342.8116
5 | 70 | CONCLUIDO | 1.5808 | 63.26 | 58.75 | 44.62 | 0.71 | 79 | 148.68 | 47.83 | 6 | 0 | 24.85 | 18570.94 | 521.81 | 5418.94 | 259.8 | 157.25 | 47904.09 | 0.61 | 0.87 | 13.76 | 2.98 | 1 | 10 | 843.6067 | 1154.2599 | 1044.099 | 843606.6969 | 1154259.9 | 3.0209e-06 | 10.2962 | 1044098.9551

## RESULTADOS_16
Unnamed: 0 | Volume de calda [L] | STATUS | Capacidade operacional [ha/h] | Tempo de missao [h] | Tempo util [h] | Tempo por voo [min] | Autonomia Projetada [h] | N° Voos | MTOW [kg] | Massa Estrutura [kg] | Combustível [kg] | Abastecimentos | Massa gerador | Potência gerador [W] | Combustível consumido [L] | Calda cons [L] | Distância percorrida [km] | Distância Pulverizando [km] | RTL ACUMULADO[m] | EOC [km/km] | EOC [h/h] | Tempo de manobra [h] | Tempo rtl_rtw [h] | V pulv [m/s] | V desloc [m/s] | Preço Total por ha Simples [R$/ha] | Preço Total por ha Presumido [R$/ha] | Preço Total por ha Real [R$/ha] | Preço Total Simples [R$] | Preço Total Presumido [R$] | Prod CAPEX [ha/h/R$] | Dias Trabalhados | Preço Total Real [R$]
0 | 90 | CONCLUIDO | 0.8214 | 121.75 | 89.25 | 6.33 | 0.1 | 846 | 176.73 | 52.44 | 1 | 844 | 33.29 | 22031.19 | 1160.66 | 5421.73 | 1284.24 | 157.25 | 556286.93 | 0.12 | 0.57 | 14.93 | 33.45 | 1 | 10 | 2969.4503 | 4062.9329 | 3675.1723 | 2969450.3217 | 4062932.933 | 1.4626e-06 | 19.8161 | 3675172.3162
1 | 90 | CONCLUIDO | 1.2372 | 80.83 | 67.46 | 13.14 | 0.2 | 308 | 178.21 | 52.44 | 2 | 306 | 33.77 | 22213.89 | 850.89 | 5419.86 | 553.92 | 157.25 | 193820.14 | 0.28 | 0.75 | 14.04 | 11.68 | 1 | 10 | 1515.5298 | 2073.6148 | 1875.7119 | 1515529.8224 | 2073614.7634 | 2.203e-06 | 13.1559 | 1875711.8808
2 | 90 | CONCLUIDO | 1.3963 | 71.62 | 62.65 | 20.43 | 0.3 | 184 | 179.7 | 52.44 | 3 | 182 | 34.26 | 22397.24 | 763.2 | 5419.16 | 393.66 | 157.25 | 114308.85 | 0.4 | 0.81 | 13.83 | 6.88 | 1 | 10 | 1239.5587 | 1696.0189 | 1534.1533 | 1239558.7186 | 1696018.9243 | 2.4863e-06 | 11.6569 | 1534153.2585
3 | 90 | CONCLUIDO | 1.4801 | 67.56 | 60.55 | 28.16 | 0.39 | 129 | 181.19 | 52.44 | 4 | 127 | 34.75 | 22581.25 | 710.21 | 5418.63 | 323.83 | 157.25 | 79669.12 | 0.49 | 0.84 | 13.74 | 4.79 | 1 | 10 | 1112.0883 | 1521.6083 | 1376.3882 | 1112088.3308 | 1521608.316 | 2.6355e-06 | 10.9961 | 1376388.1539
4 | 90 | CONCLUIDO | 1.5335 | 65.21 | 59.34 | 36.71 | 0.49 | 97 | 182.69 | 52.44 | 5 | 95 | 35.25 | 22766.06 | 665.06 | 5418.53 | 283.15 | 157.25 | 59490.27 | 0.56 | 0.86 | 13.7 | 3.58 | 1 | 10 | 1035.5999 | 1416.9535 | 1281.7215 | 1035599.9426 | 1416953.529 | 2.7306e-06 | 10.6136 | 1281721.4729
5 | 90 | CONCLUIDO | 1.5707 | 63.67 | 58.54 | 46.22 | 0.58 | 76 | 184.19 | 52.44 | 6 | 74 | 35.75 | 22951.43 | 623.96 | 5418.36 | 256.44 | 157.25 | 46238.14 | 0.61 | 0.87 | 13.66 | 2.78 | 1 | 10 | 965.2157 | 1320.6507 | 1194.6096 | 965215.6809 | 1320650.6769 | 2.7968e-06 | 10.363 | 1194609.6299
6 | 90 | CONCLUIDO | 1.5924 | 62.8 | 58.14 | 55.37 | 0.67 | 63 | 185.7 | 52.44 | 7 | 23 | 36.26 | 23137.49 | 589.08 | 5418.69 | 241.29 | 157.25 | 38728.9 | 0.65 | 0.87 | 13.69 | 2.37 | 1 | 10 | 923.3527 | 1263.3719 | 1142.7975 | 923352.729 | 1263371.9393 | 2.8354e-06 | 10.2214 | 1142797.4946
7 | 90 | CONCLUIDO | 1.5934 | 62.76 | 58.14 | 56.26 | 0.76 | 62 | 187.22 | 52.44 | 8 | 0 | 36.78 | 23324.24 | 589.5 | 5418.78 | 240.34 | 157.25 | 38258.32 | 0.65 | 0.87 | 13.72 | 2.37 | 1 | 10 | 923.2537 | 1263.2364 | 1142.6749 | 923253.6679 | 1263236.3994 | 2.8372e-06 | 10.2148 | 1142674.8904

## RESULTADOS_0
Unnamed: 0 | Volume de calda [L] | STATUS | Capacidade operacional [ha/h] | Tempo de missao [h] | Tempo util [h] | Tempo por voo [min] | Autonomia Projetada [h] | N° Voos | MTOW [kg] | Massa Estrutura [kg] | Combustível [kg] | Abastecimentos | Massa gerador | Potência gerador [W] | Combustível consumido [L] | Calda cons [L] | Distância percorrida [km] | Distância Pulverizando [km] | RTL ACUMULADO[m] | EOC [km/km] | EOC [h/h] | Tempo de manobra [h] | Tempo rtl_rtw [h] | V pulv [m/s] | V desloc [m/s] | Preço Total por ha Simples [R$/ha] | Preço Total por ha Presumido [R$/ha] | Preço Total por ha Real [R$/ha] | Preço Total Simples [R$] | Preço Total Presumido [R$] | Prod CAPEX [ha/h/R$] | Dias Trabalhados | Preço Total Real [R$]
0 | 10 | CONCLUIDO | 1.188 | 84.18 | 76.51 | 8.47 | 0.64 | 542 | 26.11 | 12.1 | 1 | 0 | 3.01 | 3454.41 | 222.59 | 5422.52 | 830.63 | 157.25 | 331001.71 | 0.19 | 0.66 | 15.13 | 20.72 | 1 | 10 | 614.2133 | 840.3938 | 760.1878 | 614213.3167 | 840393.7571 | 3.6228e-06 | 13.7012 | 760187.7564

## RESULTADOS_7
Unnamed: 0 | Volume de calda [L] | STATUS | Capacidade operacional [ha/h] | Tempo de missao [h] | Tempo util [h] | Tempo por voo [min] | Autonomia Projetada [h] | N° Voos | MTOW [kg] | Massa Estrutura [kg] | Combustível [kg] | Abastecimentos | Massa gerador | Potência gerador [W] | Combustível consumido [L] | Calda cons [L] | Distância percorrida [km] | Distância Pulverizando [km] | RTL ACUMULADO[m] | EOC [km/km] | EOC [h/h] | Tempo de manobra [h] | Tempo rtl_rtw [h] | V pulv [m/s] | V desloc [m/s] | Preço Total por ha Simples [R$/ha] | Preço Total por ha Presumido [R$/ha] | Preço Total por ha Real [R$/ha] | Preço Total Simples [R$] | Preço Total Presumido [R$] | Prod CAPEX [ha/h/R$] | Dias Trabalhados | Preço Total Real [R$]
0 | 45 | CONCLUIDO | 1.1844 | 84.43 | 73.15 | 9.71 | 0.18 | 452 | 98.71 | 39.72 | 1 | 450 | 12.99 | 12407.75 | 623.78 | 5420.62 | 744.84 | 157.25 | 288558.49 | 0.21 | 0.7 | 14.27 | 17.37 | 1 | 10 | 1235.269 | 1690.1495 | 1528.844 | 1235268.9527 | 1690149.4773 | 2.5491e-06 | 13.7419 | 1528843.9833
1 | 45 | CONCLUIDO | 1.4772 | 67.7 | 62.17 | 21.69 | 0.35 | 172 | 99.95 | 39.72 | 2 | 170 | 13.24 | 12561.45 | 475.22 | 5419.21 | 378.22 | 157.25 | 106648.74 | 0.42 | 0.82 | 13.79 | 6.4 | 1 | 10 | 820.9316 | 1123.2349 | 1016.0349 | 820931.6219 | 1123234.8621 | 3.1792e-06 | 11.0189 | 1016034.9033
2 | 45 | CONCLUIDO | 1.5407 | 64.91 | 60.41 | 29.71 | 0.52 | 122 | 101.2 | 39.72 | 3 | 0 | 13.49 | 12715.54 | 429.47 | 5419.72 | 313.57 | 157.25 | 74572.14 | 0.5 | 0.84 | 13.89 | 4.64 | 1 | 10 | 748.8614 | 1024.6252 | 926.8364 | 748861.382 | 1024625.1802 | 3.3159e-06 | 10.5648 | 926836.3911

## RESULTADOS_10
Unnamed: 0 | Volume de calda [L] | STATUS | Capacidade operacional [ha/h] | Tempo de missao [h] | Tempo util [h] | Tempo por voo [min] | Autonomia Projetada [h] | N° Voos | MTOW [kg] | Massa Estrutura [kg] | Combustível [kg] | Abastecimentos | Massa gerador | Potência gerador [W] | Combustível consumido [L] | Calda cons [L] | Distância percorrida [km] | Distância Pulverizando [km] | RTL ACUMULADO[m] | EOC [km/km] | EOC [h/h] | Tempo de manobra [h] | Tempo rtl_rtw [h] | V pulv [m/s] | V desloc [m/s] | Preço Total por ha Simples [R$/ha] | Preço Total por ha Presumido [R$/ha] | Preço Total por ha Real [R$/ha] | Preço Total Simples [R$] | Preço Total Presumido [R$] | Prod CAPEX [ha/h/R$] | Dias Trabalhados | Preço Total Real [R$]
0 | 60 | CONCLUIDO | 1.051 | 95.15 | 78.22 | 8.11 | 0.14 | 579 | 124.63 | 45 | 1 | 577 | 18.64 | 15605.44 | 796.93 | 5420.75 | 914.54 | 157.25 | 372775.72 | 0.17 | 0.65 | 14.48 | 22.44 | 1 | 10 | 1695.636 | 2320.044 | 2098.6222 | 1695635.98 | 2320043.9541 | 2.0952e-06 | 15.4867 | 2098622.2153
1 | 60 | CONCLUIDO | 1.3902 | 71.93 | 64.13 | 17.33 | 0.28 | 222 | 125.95 | 45 | 2 | 220 | 18.95 | 15767.7 | 613.51 | 5418.86 | 442.86 | 157.25 | 138721.16 | 0.36 | 0.79 | 13.9 | 8.36 | 1 | 10 | 1048.0041 | 1433.9254 | 1297.0736 | 1048004.0541 | 1433925.3815 | 2.7714e-06 | 11.7074 | 1297073.5556
2 | 60 | CONCLUIDO | 1.5145 | 66.03 | 60.6 | 28.19 | 0.42 | 129 | 127.27 | 45 | 3 | 127 | 19.27 | 15930.42 | 534.96 | 5418.45 | 325.18 | 157.25 | 80342 | 0.48 | 0.84 | 13.75 | 4.84 | 1 | 10 | 884.5887 | 1210.3333 | 1094.8208 | 884588.7354 | 1210333.3331 | 3.0192e-06 | 10.7471 | 1094820.8185
3 | 60 | CONCLUIDO | 1.5674 | 63.8 | 59.29 | 38.25 | 0.55 | 93 | 128.59 | 45 | 4 | 15 | 19.59 | 16093.6 | 485.01 | 5419.09 | 277.96 | 157.25 | 56915.54 | 0.57 | 0.86 | 13.79 | 3.52 | 1 | 10 | 802.2635 | 1097.6924 | 992.9301 | 802263.5318 | 1097692.3576 | 3.1246e-06 | 10.3841 | 992930.1396
4 | 60 | CONCLUIDO | 1.5696 | 63.71 | 59.23 | 38.63 | 0.68 | 92 | 129.92 | 45 | 5 | 0 | 19.92 | 16257.24 | 486.15 | 5418.74 | 275.74 | 157.25 | 55810.08 | 0.57 | 0.86 | 13.8 | 3.46 | 1 | 10 | 802.1821 | 1097.5809 | 992.8293 | 802182.0849 | 1097580.9184 | 3.129e-06 | 10.3695 | 992829.336

## RESULTADOS_14
Unnamed: 0 | Volume de calda [L] | STATUS | Capacidade operacional [ha/h] | Tempo de missao [h] | Tempo util [h] | Tempo por voo [min] | Autonomia Projetada [h] | N° Voos | MTOW [kg] | Massa Estrutura [kg] | Combustível [kg] | Abastecimentos | Massa gerador | Potência gerador [W] | Combustível consumido [L] | Calda cons [L] | Distância percorrida [km] | Distância Pulverizando [km] | RTL ACUMULADO[m] | EOC [km/km] | EOC [h/h] | Tempo de manobra [h] | Tempo rtl_rtw [h] | V pulv [m/s] | V desloc [m/s] | Preço Total por ha Simples [R$/ha] | Preço Total por ha Presumido [R$/ha] | Preço Total por ha Real [R$/ha] | Preço Total Simples [R$] | Preço Total Presumido [R$] | Prod CAPEX [ha/h/R$] | Dias Trabalhados | Preço Total Real [R$]
0 | 80 | CONCLUIDO | 0.8941 | 111.84 | 85.28 | 6.8 | 0.11 | 752 | 159.12 | 50.28 | 1 | 750 | 27.84 | 19859.16 | 1032.68 | 5421.11 | 1151.93 | 157.25 | 490602.98 | 0.14 | 0.6 | 14.75 | 29.5 | 1 | 10 | 2466.645 | 3374.9724 | 3052.8698 | 2466644.9506 | 3374972.4422 | 1.6461e-06 | 18.2031 | 3052869.8091
1 | 80 | CONCLUIDO | 1.2871 | 77.69 | 66.35 | 14.22 | 0.22 | 280 | 160.54 | 50.28 | 2 | 278 | 28.26 | 20034.4 | 773.96 | 5419.1 | 517.19 | 157.25 | 175594.36 | 0.3 | 0.77 | 13.99 | 10.58 | 1 | 10 | 1360.0814 | 1860.9234 | 1683.3195 | 1360081.4236 | 1860923.4063 | 2.3696e-06 | 12.6449 | 1683319.4882
2 | 80 | CONCLUIDO | 1.4341 | 69.73 | 62.03 | 22.28 | 0.33 | 167 | 161.97 | 50.28 | 3 | 165 | 28.69 | 20210.21 | 692.43 | 5418.63 | 372.67 | 157.25 | 103897.24 | 0.42 | 0.82 | 13.81 | 6.26 | 1 | 10 | 1126.2186 | 1540.942 | 1393.8767 | 1126218.6299 | 1540942.0146 | 2.6403e-06 | 11.3493 | 1393876.6715
3 | 80 | CONCLUIDO | 1.5139 | 66.05 | 60.02 | 31.32 | 0.43 | 115 | 163.4 | 50.28 | 4 | 113 | 29.12 | 20386.62 | 635.8 | 5418.56 | 306.13 | 157.25 | 70891.19 | 0.51 | 0.85 | 13.72 | 4.26 | 1 | 10 | 1007.6467 | 1378.7066 | 1247.1248 | 1007646.6526 | 1378706.6043 | 2.7872e-06 | 10.7503 | 1247124.781
4 | 80 | CONCLUIDO | 1.561 | 64.06 | 58.97 | 41.14 | 0.54 | 86 | 164.83 | 50.28 | 5 | 83 | 29.55 | 20563.61 | 588.98 | 5418.46 | 270.64 | 157.25 | 53288.07 | 0.58 | 0.86 | 13.68 | 3.2 | 1 | 10 | 926.8075 | 1268.0989 | 1147.0733 | 926807.5097 | 1268098.9227 | 2.8739e-06 | 10.4264 | 1147073.3413
5 | 80 | CONCLUIDO | 1.5884 | 62.96 | 58.38 | 50.04 | 0.64 | 70 | 166.27 | 50.28 | 6 | 16 | 29.99 | 20741.2 | 552.44 | 5418.55 | 248.38 | 157.25 | 42238.3 | 0.63 | 0.87 | 13.72 | 2.61 | 1 | 10 | 880.6175 | 1204.8997 | 1089.9058 | 880617.5005 | 1204899.7143 | 2.9244e-06 | 10.2474 | 1089905.7766
6 | 80 | CONCLUIDO | 1.59 | 62.89 | 58.34 | 50.73 | 0.74 | 69 | 167.72 | 50.28 | 7 | 0 | 30.44 | 20919.39 | 557.13 | 5418.65 | 246.86 | 157.25 | 41482.84 | 0.64 | 0.87 | 13.74 | 2.58 | 1 | 10 | 883.7876 | 1209.2372 | 1093.8293 | 883787.6222 | 1209237.2147 | 2.9273e-06 | 10.236 | 1093829.3121

## RESULTADOS_5
Unnamed: 0 | Volume de calda [L] | STATUS | Capacidade operacional [ha/h] | Tempo de missao [h] | Tempo util [h] | Tempo por voo [min] | Autonomia Projetada [h] | N° Voos | MTOW [kg] | Massa Estrutura [kg] | Combustível [kg] | Abastecimentos | Massa gerador | Potência gerador [W] | Combustível consumido [L] | Calda cons [L] | Distância percorrida [km] | Distância Pulverizando [km] | RTL ACUMULADO[m] | EOC [km/km] | EOC [h/h] | Tempo de manobra [h] | Tempo rtl_rtw [h] | V pulv [m/s] | V desloc [m/s] | Preço Total por ha Simples [R$/ha] | Preço Total por ha Presumido [R$/ha] | Preço Total por ha Real [R$/ha] | Preço Total Simples [R$] | Preço Total Presumido [R$] | Prod CAPEX [ha/h/R$] | Dias Trabalhados | Preço Total Real [R$]
0 | 35 | CONCLUIDO | 1.2864 | 77.74 | 69.59 | 11.5 | 0.22 | 363 | 80.84 | 35.1 | 1 | 361 | 9.74 | 10204.21 | 501.43 | 5419.34 | 626.05 | 157.25 | 229607.07 | 0.25 | 0.73 | 14.11 | 13.82 | 1 | 10 | 970.796 | 1328.2859 | 1201.5161 | 970795.9746 | 1328285.8809 | 2.9527e-06 | 12.653 | 1201516.1407
1 | 35 | CONCLUIDO | 1.5083 | 66.3 | 61.7 | 23.58 | 0.43 | 157 | 82.04 | 35.1 | 2 | 12 | 9.94 | 10352.53 | 388.33 | 5419.34 | 356.12 | 157.25 | 95675.33 | 0.44 | 0.82 | 13.96 | 5.94 | 1 | 10 | 703.4309 | 962.4652 | 870.6089 | 703430.8978 | 962465.1875 | 3.4621e-06 | 10.791 | 870608.8609
2 | 35 | CONCLUIDO | 1.5091 | 66.26 | 61.69 | 23.73 | 0.63 | 156 | 83.25 | 35.1 | 3 | 0 | 10.15 | 10501.19 | 393.51 | 5419.86 | 354.27 | 157.25 | 94756.41 | 0.44 | 0.82 | 14 | 5.92 | 1 | 10 | 707.7954 | 968.4369 | 876.0106 | 707795.3952 | 968436.8854 | 3.4639e-06 | 10.7845 | 876010.6283

## RESULTADOS_8
Unnamed: 0 | Volume de calda [L] | STATUS | Capacidade operacional [ha/h] | Tempo de missao [h] | Tempo util [h] | Tempo por voo [min] | Autonomia Projetada [h] | N° Voos | MTOW [kg] | Massa Estrutura [kg] | Combustível [kg] | Abastecimentos | Massa gerador | Potência gerador [W] | Combustível consumido [L] | Calda cons [L] | Distância percorrida [km] | Distância Pulverizando [km] | RTL ACUMULADO[m] | EOC [km/km] | EOC [h/h] | Tempo de manobra [h] | Tempo rtl_rtw [h] | V pulv [m/s] | V desloc [m/s] | Preço Total por ha Simples [R$/ha] | Preço Total por ha Presumido [R$/ha] | Preço Total por ha Real [R$/ha] | Preço Total Simples [R$] | Preço Total Presumido [R$] | Prod CAPEX [ha/h/R$] | Dias Trabalhados | Preço Total Real [R$]
0 | 50 | CONCLUIDO | 1.1376 | 87.9 | 74.87 | 9.07 | 0.16 | 495 | 107.41 | 41.65 | 1 | 493 | 14.77 | 13481.73 | 682.3 | 5420.03 | 802 | 157.25 | 316925.22 | 0.2 | 0.68 | 14.34 | 19.09 | 1 | 10 | 1381.353 | 1890.0281 | 1709.6465 | 1381353.0011 | 1890028.117 | 2.3815e-06 | 14.3066 | 1709646.4862
1 | 50 | CONCLUIDO | 1.4475 | 69.09 | 62.85 | 19.95 | 0.32 | 189 | 108.68 | 41.65 | 2 | 187 | 15.03 | 13638.32 | 523.57 | 5418.97 | 400.3 | 157.25 | 117601.99 | 0.39 | 0.81 | 13.84 | 7.08 | 1 | 10 | 903.8999 | 1236.7558 | 1118.7215 | 903899.9458 | 1236755.7831 | 3.0302e-06 | 11.2451 | 1118721.547
2 | 50 | CONCLUIDO | 1.5488 | 64.56 | 60.02 | 31.87 | 0.48 | 113 | 109.96 | 41.65 | 3 | 37 | 15.31 | 13795.21 | 449.26 | 5418.77 | 302.96 | 157.25 | 69314.7 | 0.52 | 0.85 | 13.8 | 4.25 | 1 | 10 | 761.8791 | 1042.4366 | 942.9479 | 761879.0861 | 1042436.5774 | 3.2423e-06 | 10.5078 | 942947.8935
3 | 50 | CONCLUIDO | 1.5525 | 64.41 | 59.93 | 32.69 | 0.63 | 110 | 111.23 | 41.65 | 4 | 0 | 15.58 | 13952.52 | 451.85 | 5419.19 | 298.28 | 157.25 | 66988.5 | 0.53 | 0.85 | 13.85 | 4.16 | 1 | 10 | 762.3037 | 1043.0175 | 943.4734 | 762303.6718 | 1043017.5143 | 3.25e-06 | 10.4834 | 943473.3866

## RESULTADOS_3
Unnamed: 0 | Volume de calda [L] | STATUS | Capacidade operacional [ha/h] | Tempo de missao [h] | Tempo util [h] | Tempo por voo [min] | Autonomia Projetada [h] | N° Voos | MTOW [kg] | Massa Estrutura [kg] | Combustível [kg] | Abastecimentos | Massa gerador | Potência gerador [W] | Combustível consumido [L] | Calda cons [L] | Distância percorrida [km] | Distância Pulverizando [km] | RTL ACUMULADO[m] | EOC [km/km] | EOC [h/h] | Tempo de manobra [h] | Tempo rtl_rtw [h] | V pulv [m/s] | V desloc [m/s] | Preço Total por ha Simples [R$/ha] | Preço Total por ha Presumido [R$/ha] | Preço Total por ha Real [R$/ha] | Preço Total Simples [R$] | Preço Total Presumido [R$] | Prod CAPEX [ha/h/R$] | Dias Trabalhados | Preço Total Real [R$]
0 | 25 | CONCLUIDO | 1.405 | 71.18 | 65.73 | 14.99 | 0.28 | 263 | 61.76 | 28.92 | 1 | 227 | 6.84 | 7851.41 | 361.37 | 5419.52 | 494.58 | 157.25 | 164376.13 | 0.32 | 0.77 | 14.01 | 9.95 | 1 | 10 | 705.947 | 965.9078 | 873.7229 | 705946.963 | 965907.779 | 3.502e-06 | 11.5853 | 873722.8963
1 | 25 | CONCLUIDO | 1.4508 | 68.93 | 64.1 | 17.64 | 0.55 | 218 | 62.92 | 28.92 | 2 | 0 | 7 | 7994.37 | 344.28 | 5419.88 | 432.2 | 157.25 | 133409.83 | 0.36 | 0.79 | 14.17 | 8.33 | 1 | 10 | 659.2281 | 901.985 | 815.9008 | 659228.1348 | 901985.0171 | 3.6162e-06 | 11.2191 | 815900.833

## RESULTADOS_15
Unnamed: 0 | Volume de calda [L] | STATUS | Capacidade operacional [ha/h] | Tempo de missao [h] | Tempo util [h] | Tempo por voo [min] | Autonomia Projetada [h] | N° Voos | MTOW [kg] | Massa Estrutura [kg] | Combustível [kg] | Abastecimentos | Massa gerador | Potência gerador [W] | Combustível consumido [L] | Calda cons [L] | Distância percorrida [km] | Distância Pulverizando [km] | RTL ACUMULADO[m] | EOC [km/km] | EOC [h/h] | Tempo de manobra [h] | Tempo rtl_rtw [h] | V pulv [m/s] | V desloc [m/s] | Preço Total por ha Simples [R$/ha] | Preço Total por ha Presumido [R$/ha] | Preço Total por ha Real [R$/ha] | Preço Total Simples [R$] | Preço Total Presumido [R$] | Prod CAPEX [ha/h/R$] | Dias Trabalhados | Preço Total Real [R$]
0 | 85 | CONCLUIDO | 0.8565 | 116.75 | 87.3 | 6.56 | 0.11 | 799 | 167.88 | 51.39 | 1 | 797 | 30.49 | 20939.59 | 1096.6 | 5421.65 | 1218.36 | 157.25 | 523586.22 | 0.13 | 0.58 | 14.87 | 31.51 | 1 | 10 | 2705.9072 | 3702.3415 | 3348.9953 | 2705907.1574 | 3702341.5489 | 1.5501e-06 | 19.0023 | 3348995.2678
1 | 85 | CONCLUIDO | 1.2616 | 79.26 | 66.93 | 13.66 | 0.21 | 294 | 169.33 | 51.39 | 2 | 292 | 30.94 | 21118.46 | 812.61 | 5419.43 | 536.45 | 157.25 | 185155.3 | 0.29 | 0.76 | 14.02 | 11.15 | 1 | 10 | 1437.1802 | 1966.4134 | 1778.7417 | 1437180.2454 | 1966413.4156 | 2.2833e-06 | 12.9004 | 1778741.6791
2 | 85 | CONCLUIDO | 1.4146 | 70.69 | 62.35 | 21.26 | 0.31 | 176 | 170.79 | 51.39 | 3 | 174 | 31.4 | 21297.94 | 727.89 | 5418.86 | 384.15 | 157.25 | 109593.21 | 0.41 | 0.82 | 13.81 | 6.59 | 1 | 10 | 1182.8846 | 1618.4749 | 1464.0099 | 1182884.6125 | 1618474.912 | 2.5602e-06 | 11.5055 | 1464009.9379
3 | 85 | CONCLUIDO | 1.4966 | 66.82 | 60.31 | 29.66 | 0.41 | 122 | 172.25 | 51.39 | 4 | 120 | 31.86 | 21478.05 | 674.71 | 5418.65 | 315.65 | 157.25 | 75614.11 | 0.5 | 0.84 | 13.73 | 4.55 | 1 | 10 | 1061.2883 | 1452.1015 | 1313.515 | 1061288.3095 | 1452101.4858 | 2.7086e-06 | 10.8757 | 1313514.9581
4 | 85 | CONCLUIDO | 1.5482 | 64.59 | 59.13 | 38.99 | 0.51 | 91 | 173.71 | 51.39 | 5 | 89 | 32.32 | 21658.78 | 627.78 | 5418.6 | 275.81 | 157.25 | 55848.41 | 0.57 | 0.86 | 13.69 | 3.37 | 1 | 10 | 975.1672 | 1334.2668 | 1206.9263 | 975167.2378 | 1334266.8361 | 2.8019e-06 | 10.5127 | 1206926.2819
5 | 85 | CONCLUIDO | 1.5834 | 63.15 | 58.38 | 49.33 | 0.61 | 71 | 175.18 | 51.39 | 6 | 61 | 32.79 | 21840.16 | 583.51 | 5418.36 | 250.41 | 157.25 | 43247.28 | 0.63 | 0.87 | 13.67 | 2.61 | 1 | 10 | 916.6956 | 1254.2633 | 1134.5582 | 916695.5808 | 1254263.3354 | 2.8656e-06 | 10.2783 | 1134558.203
6 | 85 | CONCLUIDO | 1.5933 | 62.76 | 58.19 | 53.71 | 0.7 | 65 | 176.66 | 51.39 | 7 | 2 | 33.27 | 22022.17 | 567.59 | 5418.47 | 242.31 | 157.25 | 39228.86 | 0.65 | 0.87 | 13.71 | 2.42 | 1 | 10 | 897.8799 | 1228.5188 | 1111.2707 | 897879.8503 | 1228518.8229 | 2.8836e-06 | 10.2148 | 1111270.7107
7 | 85 | CONCLUIDO | 1.5933 | 62.76 | 58.19 | 53.71 | 0.8 | 65 | 178.14 | 51.39 | 8 | 0 | 33.75 | 22204.83 | 572.06 | 5418.47 | 242.29 | 157.25 | 39217.02 | 0.65 | 0.87 | 13.71 | 2.42 | 1 | 10 | 901.6967 | 1233.7412 | 1115.9947 | 901696.7013 | 1233741.2068 | 2.8836e-06 | 10.2148 | 1115994.6776

## RESULTADOS_2
Unnamed: 0 | Volume de calda [L] | STATUS | Capacidade operacional [ha/h] | Tempo de missao [h] | Tempo util [h] | Tempo por voo [min] | Autonomia Projetada [h] | N° Voos | MTOW [kg] | Massa Estrutura [kg] | Combustível [kg] | Abastecimentos | Massa gerador | Potência gerador [W] | Combustível consumido [L] | Calda cons [L] | Distância percorrida [km] | Distância Pulverizando [km] | RTL ACUMULADO[m] | EOC [km/km] | EOC [h/h] | Tempo de manobra [h] | Tempo rtl_rtw [h] | V pulv [m/s] | V desloc [m/s] | Preço Total por ha Simples [R$/ha] | Preço Total por ha Presumido [R$/ha] | Preço Total por ha Real [R$/ha] | Preço Total Simples [R$] | Preço Total Presumido [R$] | Prod CAPEX [ha/h/R$] | Dias Trabalhados | Preço Total Real [R$]
0 | 20 | CONCLUIDO | 1.4025 | 71.3 | 66.22 | 14.55 | 0.34 | 273 | 51.33 | 24.83 | 1 | 8 | 5.51 | 6564.78 | 311.34 | 5419.96 | 499.94 | 157.25 | 167004.37 | 0.31 | 0.77 | 14.35 | 10.44 | 1 | 10 | 640.1893 | 875.9353 | 792.3373 | 640189.3469 | 875935.3076 | 3.6832e-06 | 11.6048 | 792337.2712
1 | 20 | CONCLUIDO | 1.4033 | 71.26 | 66.19 | 14.6 | 0.66 | 272 | 52.47 | 24.83 | 2 | 0 | 5.64 | 6705.1 | 317.38 | 5420.5 | 498.67 | 157.25 | 166374.75 | 0.32 | 0.77 | 14.35 | 10.41 | 1 | 10 | 645.71 | 883.4889 | 799.1699 | 645709.9712 | 883488.8693 | 3.6853e-06 | 11.5983 | 799169.9316

## RESULTADOS_11
Unnamed: 0 | Volume de calda [L] | STATUS | Capacidade operacional [ha/h] | Tempo de missao [h] | Tempo util [h] | Tempo por voo [min] | Autonomia Projetada [h] | N° Voos | MTOW [kg] | Massa Estrutura [kg] | Combustível [kg] | Abastecimentos | Massa gerador | Potência gerador [W] | Combustível consumido [L] | Calda cons [L] | Distância percorrida [km] | Distância Pulverizando [km] | RTL ACUMULADO[m] | EOC [km/km] | EOC [h/h] | Tempo de manobra [h] | Tempo rtl_rtw [h] | V pulv [m/s] | V desloc [m/s] | Preço Total por ha Simples [R$/ha] | Preço Total por ha Presumido [R$/ha] | Preço Total por ha Real [R$/ha] | Preço Total Simples [R$] | Preço Total Presumido [R$] | Prod CAPEX [ha/h/R$] | Dias Trabalhados | Preço Total Real [R$]
0 | 65 | CONCLUIDO | 1.0097 | 99.04 | 79.96 | 7.73 | 0.13 | 621 | 133.21 | 46.47 | 1 | 619 | 20.75 | 16663.42 | 854.84 | 5420.77 | 972.05 | 157.25 | 401321.48 | 0.16 | 0.64 | 14.57 | 24.17 | 1 | 10 | 1869.3516 | 2557.7294 | 2313.6233 | 1869351.6378 | 2557729.3808 | 1.9694e-06 | 16.1198 | 2313623.2785
1 | 65 | CONCLUIDO | 1.364 | 73.31 | 64.68 | 16.37 | 0.26 | 237 | 134.55 | 46.47 | 2 | 235 | 21.09 | 16828.84 | 654.45 | 5418.95 | 461.3 | 157.25 | 147863.91 | 0.34 | 0.79 | 13.92 | 8.91 | 1 | 10 | 1128.9599 | 1544.6927 | 1397.2694 | 1128959.8982 | 1544692.7389 | 2.6604e-06 | 11.932 | 1397269.4319
2 | 65 | CONCLUIDO | 1.4945 | 66.91 | 60.95 | 26.31 | 0.39 | 139 | 135.9 | 46.47 | 3 | 137 | 21.43 | 16994.64 | 576.13 | 5418.89 | 336.93 | 157.25 | 86169.82 | 0.47 | 0.83 | 13.76 | 5.18 | 1 | 10 | 941.853 | 1288.6848 | 1165.6946 | 941853.0114 | 1288684.8418 | 2.9149e-06 | 10.8903 | 1165694.5692
3 | 65 | CONCLUIDO | 1.5629 | 63.98 | 59.24 | 37.81 | 0.52 | 94 | 137.25 | 46.47 | 4 | 80 | 21.78 | 17160.92 | 515.39 | 5418.8 | 279.33 | 157.25 | 57594.02 | 0.56 | 0.86 | 13.7 | 3.48 | 1 | 10 | 839.0052 | 1147.9639 | 1038.4039 | 839005.2079 | 1147963.9397 | 3.0484e-06 | 10.4134 | 1038403.8725
4 | 65 | CONCLUIDO | 1.5751 | 63.49 | 58.99 | 41.64 | 0.64 | 85 | 138.6 | 46.47 | 5 | 0 | 22.13 | 17327.69 | 503.07 | 5419.03 | 267.69 | 157.25 | 51816.96 | 0.59 | 0.86 | 13.79 | 3.23 | 1 | 10 | 822.4339 | 1125.2904 | 1017.8943 | 822433.9483 | 1125290.4113 | 3.0722e-06 | 10.3337 | 1017894.2738

## RESULTADOS_13
Unnamed: 0 | Volume de calda [L] | STATUS | Capacidade operacional [ha/h] | Tempo de missao [h] | Tempo util [h] | Tempo por voo [min] | Autonomia Projetada [h] | N° Voos | MTOW [kg] | Massa Estrutura [kg] | Combustível [kg] | Abastecimentos | Massa gerador | Potência gerador [W] | Combustível consumido [L] | Calda cons [L] | Distância percorrida [km] | Distância Pulverizando [km] | RTL ACUMULADO[m] | EOC [km/km] | EOC [h/h] | Tempo de manobra [h] | Tempo rtl_rtw [h] | V pulv [m/s] | V desloc [m/s] | Preço Total por ha Simples [R$/ha] | Preço Total por ha Presumido [R$/ha] | Preço Total por ha Real [R$/ha] | Preço Total Simples [R$] | Preço Total Presumido [R$] | Prod CAPEX [ha/h/R$] | Dias Trabalhados | Preço Total Real [R$]
0 | 75 | CONCLUIDO | 0.9316 | 107.34 | 83.47 | 7.08 | 0.12 | 707 | 150.44 | 49.1 | 1 | 705 | 25.34 | 18787.76 | 972.22 | 5420.93 | 1089.82 | 157.25 | 459772.08 | 0.14 | 0.61 | 14.72 | 27.68 | 1 | 10 | 2252.2689 | 3081.6537 | 2787.545 | 2252268.8976 | 3081653.6688 | 1.7465e-06 | 17.4707 | 2787544.9678
1 | 75 | CONCLUIDO | 1.3118 | 76.23 | 65.83 | 14.85 | 0.23 | 266 | 151.83 | 49.1 | 2 | 264 | 25.73 | 18959.54 | 734.92 | 5419.28 | 499.83 | 157.25 | 166983 | 0.31 | 0.77 | 13.97 | 10.06 | 1 | 10 | 1274.5076 | 1743.8376 | 1577.4082 | 1274507.6397 | 1743837.5799 | 2.4592e-06 | 12.4072 | 1577408.1688
2 | 75 | CONCLUIDO | 1.4545 | 68.75 | 61.65 | 23.41 | 0.35 | 158 | 153.23 | 49.1 | 3 | 156 | 26.13 | 19131.85 | 654.69 | 5418.62 | 360.65 | 157.25 | 97932.87 | 0.44 | 0.82 | 13.78 | 5.88 | 1 | 10 | 1056.5584 | 1445.6298 | 1307.6609 | 1056558.4103 | 1445629.829 | 2.7267e-06 | 11.1898 | 1307660.9471
3 | 75 | CONCLUIDO | 1.5288 | 65.41 | 59.8 | 32.92 | 0.46 | 109 | 154.63 | 49.1 | 4 | 107 | 26.53 | 19304.72 | 598.43 | 5418.35 | 298.2 | 157.25 | 66952.76 | 0.53 | 0.85 | 13.73 | 4.04 | 1 | 10 | 957.7572 | 1310.4456 | 1185.3785 | 957757.1742 | 1310445.6191 | 2.866e-06 | 10.6462 | 1185378.5284
4 | 75 | CONCLUIDO | 1.5761 | 63.45 | 58.73 | 44.05 | 0.57 | 80 | 156.03 | 49.1 | 5 | 64 | 26.94 | 19478.15 | 547.36 | 5418.45 | 262.09 | 157.25 | 49042.71 | 0.6 | 0.87 | 13.68 | 2.96 | 1 | 10 | 875.392 | 1197.75 | 1083.4384 | 875392.0287 | 1197749.9932 | 2.9547e-06 | 10.3271 | 1083438.4149
5 | 75 | CONCLUIDO | 1.5848 | 63.1 | 58.56 | 47.48 | 0.67 | 74 | 157.44 | 49.1 | 6 | 0 | 27.35 | 19652.13 | 536.34 | 5418.55 | 253.98 | 157.25 | 45021.62 | 0.62 | 0.87 | 13.75 | 2.8 | 1 | 10 | 861.545 | 1178.8039 | 1066.3005 | 861544.9956 | 1178803.8717 | 2.971e-06 | 10.2702 | 1066300.4846

## RESULTADOS_17
Unnamed: 0 | Volume de calda [L] | STATUS | Capacidade operacional [ha/h] | Tempo de missao [h] | Tempo util [h] | Tempo por voo [min] | Autonomia Projetada [h] | N° Voos | MTOW [kg] | Massa Estrutura [kg] | Combustível [kg] | Abastecimentos | Massa gerador | Potência gerador [W] | Combustível consumido [L] | Calda cons [L] | Distância percorrida [km] | Distância Pulverizando [km] | RTL ACUMULADO[m] | EOC [km/km] | EOC [h/h] | Tempo de manobra [h] | Tempo rtl_rtw [h] | V pulv [m/s] | V desloc [m/s] | Preço Total por ha Simples [R$/ha] | Preço Total por ha Presumido [R$/ha] | Preço Total por ha Real [R$/ha] | Preço Total Simples [R$] | Preço Total Presumido [R$] | Prod CAPEX [ha/h/R$] | Dias Trabalhados | Preço Total Real [R$]
0 | 95 | CONCLUIDO | 0.7861 | 127.21 | 91.39 | 6.12 | 0.1 | 896 | 185.69 | 53.44 | 1 | 894 | 36.26 | 23136.14 | 1228.44 | 5422.27 | 1355.65 | 157.25 | 591741.94 | 0.12 | 0.56 | 15.02 | 35.59 | 1 | 10 | 3251.5409 | 4448.9017 | 4024.3048 | 3251540.923 | 4448901.7387 | 1.3782e-06 | 20.7048 | 4024304.8008
1 | 95 | CONCLUIDO | 1.2127 | 82.46 | 68.01 | 12.67 | 0.19 | 322 | 187.21 | 53.44 | 2 | 320 | 36.77 | 23322.88 | 889.24 | 5419.34 | 572.41 | 157.25 | 202992.43 | 0.27 | 0.75 | 14.06 | 12.23 | 1 | 10 | 1608.7766 | 2201.1992 | 1991.1198 | 1608776.6323 | 2201199.1626 | 2.1262e-06 | 13.4212 | 1991119.8039
2 | 95 | CONCLUIDO | 1.3782 | 72.56 | 62.94 | 19.67 | 0.28 | 192 | 188.73 | 53.44 | 3 | 190 | 37.29 | 23510.33 | 797.45 | 5419.03 | 403.39 | 157.25 | 119131.73 | 0.39 | 0.81 | 13.85 | 7.17 | 1 | 10 | 1296.2239 | 1773.5508 | 1604.2856 | 1296223.9252 | 1773550.7598 | 2.4163e-06 | 11.8099 | 1604285.5645
3 | 95 | CONCLUIDO | 1.4643 | 68.29 | 60.8 | 27.02 | 0.37 | 135 | 190.25 | 53.44 | 4 | 133 | 37.82 | 23698.48 | 744.65 | 5418.41 | 331.66 | 157.25 | 83555.13 | 0.47 | 0.84 | 13.76 | 5.03 | 1 | 10 | 1162.5581 | 1590.6632 | 1438.8526 | 1162558.052 | 1590663.2152 | 2.5673e-06 | 11.1149 | 1438852.5504
4 | 95 | CONCLUIDO | 1.5193 | 65.82 | 59.55 | 35.03 | 0.46 | 102 | 191.78 | 53.44 | 5 | 100 | 38.35 | 23887.36 | 702.48 | 5418.42 | 289.91 | 157.25 | 62843.8 | 0.54 | 0.85 | 13.72 | 3.79 | 1 | 10 | 1084.8677 | 1484.3639 | 1342.6983 | 1084867.731 | 1484363.8906 | 2.6637e-06 | 10.7129 | 1342698.2842
5 | 95 | CONCLUIDO | 1.5585 | 64.17 | 58.72 | 44.04 | 0.55 | 80 | 193.32 | 53.44 | 6 | 78 | 38.89 | 24076.95 | 660.91 | 5418.31 | 262.03 | 157.25 | 49011.86 | 0.6 | 0.87 | 13.68 | 2.96 | 1 | 10 | 1011.0599 | 1383.3767 | 1251.3492 | 1011059.8533 | 1383376.6961 | 2.7324e-06 | 10.4443 | 1251349.1658
6 | 95 | CONCLUIDO | 1.586 | 63.05 | 58.16 | 53.69 | 0.64 | 65 | 194.86 | 53.44 | 7 | 57 | 39.43 | 24267.28 | 623.85 | 5418.45 | 243.72 | 157.25 | 39931.99 | 0.65 | 0.87 | 13.65 | 2.4 | 1 | 10 | 962.9 | 1317.4822 | 1191.7436 | 962899.9663 | 1317482.214 | 2.7806e-06 | 10.262 | 1191743.5606
7 | 95 | CONCLUIDO | 1.5967 | 62.63 | 57.96 | 58.95 | 0.72 | 59 | 196.41 | 53.44 | 8 | 7 | 39.98 | 24458.36 | 604.27 | 5418.86 | 235.18 | 157.25 | 35696.71 | 0.67 | 0.88 | 13.69 | 2.2 | 1 | 10 | 940.2837 | 1286.5376 | 1163.7523 | 940283.6798 | 1286537.613 | 2.7994e-06 | 10.1937 | 1163752.2689
8 | 95 | CONCLUIDO | 1.5967 | 62.63 | 57.96 | 58.95 | 0.81 | 59 | 197.97 | 53.44 | 9 | 0 | 40.53 | 24650.18 | 606.71 | 5418.61 | 234.99 | 157.25 | 35599.49 | 0.67 | 0.88 | 13.7 | 2.2 | 1 | 10 | 942.3627 | 1289.3822 | 1166.3254 | 942362.7145 | 1289382.2401 | 2.7994e-06 | 10.1937 | 1166325.4087

## RESULTADOS_9
Unnamed: 0 | Volume de calda [L] | STATUS | Capacidade operacional [ha/h] | Tempo de missao [h] | Tempo util [h] | Tempo por voo [min] | Autonomia Projetada [h] | N° Voos | MTOW [kg] | Massa Estrutura [kg] | Combustível [kg] | Abastecimentos | Massa gerador | Potência gerador [W] | Combustível consumido [L] | Calda cons [L] | Distância percorrida [km] | Distância Pulverizando [km] | RTL ACUMULADO[m] | EOC [km/km] | EOC [h/h] | Tempo de manobra [h] | Tempo rtl_rtw [h] | V pulv [m/s] | V desloc [m/s] | Preço Total por ha Simples [R$/ha] | Preço Total por ha Presumido [R$/ha] | Preço Total por ha Real [R$/ha] | Preço Total Simples [R$] | Preço Total Presumido [R$] | Prod CAPEX [ha/h/R$] | Dias Trabalhados | Preço Total Real [R$]
0 | 55 | CONCLUIDO | 1.0934 | 91.46 | 76.54 | 8.55 | 0.15 | 537 | 116.05 | 43.4 | 1 | 535 | 16.65 | 14546.17 | 739.86 | 5420.54 | 857.29 | 157.25 | 344359.68 | 0.18 | 0.66 | 14.44 | 20.76 | 1 | 10 | 1534.1933 | 2099.151 | 1898.811 | 1534193.3445 | 2099151.0178 | 2.2315e-06 | 14.8861 | 1898810.9909
1 | 55 | CONCLUIDO | 1.4183 | 70.51 | 63.5 | 18.5 | 0.3 | 206 | 117.34 | 43.4 | 2 | 204 | 16.94 | 14705.49 | 569.51 | 5418.78 | 422.32 | 157.25 | 128528.45 | 0.37 | 0.8 | 13.86 | 7.73 | 1 | 10 | 975.945 | 1335.331 | 1207.8889 | 975944.9926 | 1335330.9945 | 2.8946e-06 | 11.4762 | 1207888.8785
2 | 55 | CONCLUIDO | 1.5353 | 65.13 | 60.21 | 30.36 | 0.45 | 119 | 118.63 | 43.4 | 3 | 110 | 17.23 | 14865.24 | 490.98 | 5418.62 | 311.42 | 157.25 | 73512.82 | 0.5 | 0.84 | 13.75 | 4.44 | 1 | 10 | 825.4203 | 1129.3765 | 1021.5904 | 825420.3328 | 1129376.5144 | 3.1334e-06 | 10.6006 | 1021590.4049
3 | 55 | CONCLUIDO | 1.561 | 64.06 | 59.59 | 35.75 | 0.59 | 100 | 119.93 | 43.4 | 4 | 0 | 17.53 | 15025.44 | 467.57 | 5419.34 | 286.58 | 157.25 | 61186.83 | 0.55 | 0.85 | 13.84 | 3.82 | 1 | 10 | 781.4427 | 1069.2044 | 967.161 | 781442.6972 | 1069204.3731 | 3.1858e-06 | 10.4264 | 967161.0084

## resultados
Unnamed: 0 | Volume de calda [L] | STATUS | Capacidade operacional [ha/h] | Tempo de missao [h] | Tempo util [h] | Tempo por voo [min] | Autonomia Projetada [h] | N° Voos | MTOW [kg] | Massa Estrutura [kg] | Combustível [kg] | Abastecimentos | Massa gerador | Potência gerador [W] | Combustível consumido [L] | Calda cons [L] | Distância percorrida [km] | Distância Pulverizando [km] | RTL ACUMULADO[m] | EOC [km/km] | EOC [h/h] | Tempo de manobra [h] | Tempo rtl_rtw [h] | V pulv [m/s] | V desloc [m/s]
0 | 100 | CONCLUIDO | 0.752 | 132.97 | 93.59 | 5.92 | 0.09 | 948 | 194.77 | 54.38 | 1 | 946 | 39.4 | 24256.19 | 1298.61 | 5422.2 | 1430.1 | 157.25 | 628709.66 | 0.11 | 0.54 | 15.1 | 37.79 | 1 | 10
1 | 100 | CONCLUIDO | 1.1886 | 84.13 | 68.55 | 12.24 | 0.18 | 336 | 196.32 | 54.38 | 2 | 334 | 39.95 | 24447.22 | 927.6 | 5419.27 | 590.3 | 157.25 | 211868.22 | 0.27 | 0.74 | 14.09 | 12.78 | 1 | 10
2 | 100 | CONCLUIDO | 1.3581 | 73.63 | 63.3 | 18.89 | 0.27 | 201 | 197.88 | 54.38 | 3 | 199 | 40.5 | 24639 | 832.83 | 5418.86 | 415.18 | 157.25 | 124985.14 | 0.38 | 0.8 | 13.87 | 7.53 | 1 | 10
3 | 100 | CONCLUIDO | 1.4487 | 69.03 | 61.03 | 25.97 | 0.36 | 141 | 199.44 | 54.38 | 4 | 139 | 41.06 | 24831.54 | 778.46 | 5418.61 | 339.05 | 157.25 | 87221.35 | 0.46 | 0.83 | 13.78 | 5.26 | 1 | 10
4 | 100 | CONCLUIDO | 1.5055 | 66.43 | 59.75 | 33.5 | 0.44 | 107 | 201.01 | 54.38 | 5 | 105 | 41.63 | 25024.84 | 737.09 | 5418.44 | 296.76 | 157.25 | 66244.24 | 0.53 | 0.85 | 13.71 | 3.98 | 1 | 10
5 | 100 | CONCLUIDO | 1.5446 | 64.74 | 58.92 | 41.59 | 0.53 | 85 | 202.58 | 54.38 | 6 | 83 | 42.2 | 25218.93 | 698.24 | 5418.52 | 268.63 | 157.25 | 52290.09 | 0.59 | 0.86 | 13.69 | 3.15 | 1 | 10
6 | 100 | CONCLUIDO | 1.5741 | 63.53 | 58.33 | 50.72 | 0.61 | 69 | 204.16 | 54.38 | 7 | 67 | 42.78 | 25413.94 | 661.24 | 5418.38 | 249.6 | 157.25 | 42852.37 | 0.63 | 0.87 | 13.65 | 2.57 | 1 | 10
7 | 100 | CONCLUIDO | 1.5956 | 62.67 | 57.9 | 59.89 | 0.69 | 58 | 205.75 | 54.38 | 8 | 35 | 43.37 | 25609.61 | 627.97 | 5418.67 | 234.23 | 157.25 | 35224.34 | 0.67 | 0.88 | 13.66 | 2.13 | 1 | 10
8 | 100 | CONCLUIDO | 1.5981 | 62.57 | 57.88 | 62.01 | 0.77 | 56 | 207.34 | 54.38 | 9 | 1 | 43.96 | 25806.1 | 624.86 | 5418.56 | 232.2 | 157.25 | 34219.17 | 0.68 | 0.88 | 13.69 | 2.11 | 1 | 10
9 | 100 | CONCLUIDO | 1.5983 | 62.57 | 57.87 | 62.01 | 0.85 | 56 | 208.94 | 54.38 | 10 | 0 | 44.56 | 26003.41 | 628.8 | 5418.58 | 232 | 157.25 | 34120.77 | 0.68 | 0.88 | 13.69 | 2.11 | 1 | 10
0 | 40 | CONCLUIDO | 1.2331 | 81.1 | 71.43 | 10.48 | 0.2 | 409 | 89.87 | 37.55 | 1 | 407 | 11.32 | 11317.98 | 564.38 | 5419.94 | 686.94 | 157.25 | 259824.05 | 0.23 | 0.71 | 14.21 | 15.65 | 1 | 10
1 | 40 | CONCLUIDO | 1.5063 | 66.39 | 61.54 | 23.98 | 0.39 | 154 | 91.1 | 37.55 | 2 | 130 | 11.54 | 11468.97 | 423.76 | 5418.74 | 355.52 | 157.25 | 95389.62 | 0.44 | 0.83 | 13.82 | 5.77 | 1 | 10
2 | 40 | CONCLUIDO | 1.5263 | 65.52 | 60.99 | 26.71 | 0.57 | 137 | 92.32 | 37.55 | 3 | 0 | 11.77 | 11620.34 | 412.27 | 5419.29 | 332.39 | 157.25 | 83910.05 | 0.47 | 0.83 | 13.93 | 5.22 | 1 | 10
0 | 30 | CONCLUIDO | 1.3438 | 74.42 | 67.69 | 12.93 | 0.24 | 314 | 71.52 | 32.27 | 1 | 312 | 8.25 | 9054.6 | 434.2 | 5419.02 | 562.43 | 157.25 | 198046.25 | 0.28 | 0.75 | 14.04 | 11.91 | 1 | 10
1 | 30 | CONCLUIDO | 1.4844 | 67.37 | 62.69 | 20.67 | 0.48 | 182 | 72.7 | 32.27 | 2 | 0 | 8.43 | 9200.25 | 367.2 | 5419.99 | 386.72 | 157.25 | 110848.71 | 0.41 | 0.81 | 14.07 | 6.92 | 1 | 10
0 | 15 | CONCLUIDO | 1.3271 | 75.35 | 69.63 | 11.54 | 0.43 | 362 | 39.78 | 19.54 | 1 | 0 | 4.24 | 5140 | 275.37 | 5421.18 | 609.7 | 157.25 | 221437.46 | 0.26 | 0.73 | 14.6 | 13.86 | 1 | 10
0 | 70 | CONCLUIDO | 0.9698 | 103.11 | 81.7 | 7.38 | 0.12 | 664 | 141.81 | 47.83 | 1 | 662 | 22.98 | 17723.39 | 913.2 | 5420.9 | 1030.39 | 157.25 | 430276.66 | 0.15 | 0.62 | 14.64 | 25.92 | 1 | 10
1 | 70 | CONCLUIDO | 1.3384 | 74.72 | 65.24 | 15.59 | 0.25 | 251 | 143.17 | 47.83 | 2 | 249 | 23.34 | 17891.86 | 694.85 | 5419.31 | 479.88 | 157.25 | 157086.29 | 0.33 | 0.78 | 13.95 | 9.47 | 1 | 10
2 | 70 | CONCLUIDO | 1.4741 | 67.84 | 61.3 | 24.69 | 0.37 | 149 | 144.54 | 47.83 | 3 | 147 | 23.71 | 18060.85 | 616.89 | 5418.61 | 349.14 | 157.25 | 92222.74 | 0.45 | 0.83 | 13.76 | 5.54 | 1 | 10
3 | 70 | CONCLUIDO | 1.5459 | 64.69 | 59.54 | 35.37 | 0.49 | 101 | 145.92 | 47.83 | 4 | 99 | 24.09 | 18230.35 | 558.23 | 5418.48 | 290 | 157.25 | 62892.4 | 0.54 | 0.85 | 13.7 | 3.78 | 1 | 10
4 | 70 | CONCLUIDO | 1.5791 | 63.33 | 58.79 | 44.09 | 0.6 | 80 | 147.3 | 47.83 | 5 | 11 | 24.47 | 18400.38 | 518.24 | 5418.63 | 261.88 | 157.25 | 48939.81 | 0.6 | 0.86 | 13.75 | 3.02 | 1 | 10
5 | 70 | CONCLUIDO | 1.5808 | 63.26 | 58.75 | 44.62 | 0.71 | 79 | 148.68 | 47.83 | 6 | 0 | 24.85 | 18570.94 | 521.81 | 5418.94 | 259.8 | 157.25 | 47904.09 | 0.61 | 0.87 | 13.76 | 2.98 | 1 | 10
0 | 90 | CONCLUIDO | 0.8214 | 121.75 | 89.25 | 6.33 | 0.1 | 846 | 176.73 | 52.44 | 1 | 844 | 33.29 | 22031.19 | 1160.66 | 5421.73 | 1284.24 | 157.25 | 556286.93 | 0.12 | 0.57 | 14.93 | 33.45 | 1 | 10
1 | 90 | CONCLUIDO | 1.2372 | 80.83 | 67.46 | 13.14 | 0.2 | 308 | 178.21 | 52.44 | 2 | 306 | 33.77 | 22213.89 | 850.89 | 5419.86 | 553.92 | 157.25 | 193820.14 | 0.28 | 0.75 | 14.04 | 11.68 | 1 | 10
2 | 90 | CONCLUIDO | 1.3963 | 71.62 | 62.65 | 20.43 | 0.3 | 184 | 179.7 | 52.44 | 3 | 182 | 34.26 | 22397.24 | 763.2 | 5419.16 | 393.66 | 157.25 | 114308.85 | 0.4 | 0.81 | 13.83 | 6.88 | 1 | 10
3 | 90 | CONCLUIDO | 1.4801 | 67.56 | 60.55 | 28.16 | 0.39 | 129 | 181.19 | 52.44 | 4 | 127 | 34.75 | 22581.25 | 710.21 | 5418.63 | 323.83 | 157.25 | 79669.12 | 0.49 | 0.84 | 13.74 | 4.79 | 1 | 10
4 | 90 | CONCLUIDO | 1.5335 | 65.21 | 59.34 | 36.71 | 0.49 | 97 | 182.69 | 52.44 | 5 | 95 | 35.25 | 22766.06 | 665.06 | 5418.53 | 283.15 | 157.25 | 59490.27 | 0.56 | 0.86 | 13.7 | 3.58 | 1 | 10
5 | 90 | CONCLUIDO | 1.5707 | 63.67 | 58.54 | 46.22 | 0.58 | 76 | 184.19 | 52.44 | 6 | 74 | 35.75 | 22951.43 | 623.96 | 5418.36 | 256.44 | 157.25 | 46238.14 | 0.61 | 0.87 | 13.66 | 2.78 | 1 | 10
6 | 90 | CONCLUIDO | 1.5924 | 62.8 | 58.14 | 55.37 | 0.67 | 63 | 185.7 | 52.44 | 7 | 23 | 36.26 | 23137.49 | 589.08 | 5418.69 | 241.29 | 157.25 | 38728.9 | 0.65 | 0.87 | 13.69 | 2.37 | 1 | 10
7 | 90 | CONCLUIDO | 1.5934 | 62.76 | 58.14 | 56.26 | 0.76 | 62 | 187.22 | 52.44 | 8 | 0 | 36.78 | 23324.24 | 589.5 | 5418.78 | 240.34 | 157.25 | 38258.32 | 0.65 | 0.87 | 13.72 | 2.37 | 1 | 10
0 | 10 | CONCLUIDO | 1.188 | 84.18 | 76.51 | 8.47 | 0.64 | 542 | 26.11 | 12.1 | 1 | 0 | 3.01 | 3454.41 | 222.59 | 5422.52 | 830.63 | 157.25 | 331001.71 | 0.19 | 0.66 | 15.13 | 20.72 | 1 | 10
0 | 45 | CONCLUIDO | 1.1844 | 84.43 | 73.15 | 9.71 | 0.18 | 452 | 98.71 | 39.72 | 1 | 450 | 12.99 | 12407.75 | 623.78 | 5420.62 | 744.84 | 157.25 | 288558.49 | 0.21 | 0.7 | 14.27 | 17.37 | 1 | 10
1 | 45 | CONCLUIDO | 1.4772 | 67.7 | 62.17 | 21.69 | 0.35 | 172 | 99.95 | 39.72 | 2 | 170 | 13.24 | 12561.45 | 475.22 | 5419.21 | 378.22 | 157.25 | 106648.74 | 0.42 | 0.82 | 13.79 | 6.4 | 1 | 10
2 | 45 | CONCLUIDO | 1.5407 | 64.91 | 60.41 | 29.71 | 0.52 | 122 | 101.2 | 39.72 | 3 | 0 | 13.49 | 12715.54 | 429.47 | 5419.72 | 313.57 | 157.25 | 74572.14 | 0.5 | 0.84 | 13.89 | 4.64 | 1 | 10
0 | 60 | CONCLUIDO | 1.051 | 95.15 | 78.22 | 8.11 | 0.14 | 579 | 124.63 | 45 | 1 | 577 | 18.64 | 15605.44 | 796.93 | 5420.75 | 914.54 | 157.25 | 372775.72 | 0.17 | 0.65 | 14.48 | 22.44 | 1 | 10
1 | 60 | CONCLUIDO | 1.3902 | 71.93 | 64.13 | 17.33 | 0.28 | 222 | 125.95 | 45 | 2 | 220 | 18.95 | 15767.7 | 613.51 | 5418.86 | 442.86 | 157.25 | 138721.16 | 0.36 | 0.79 | 13.9 | 8.36 | 1 | 10
2 | 60 | CONCLUIDO | 1.5145 | 66.03 | 60.6 | 28.19 | 0.42 | 129 | 127.27 | 45 | 3 | 127 | 19.27 | 15930.42 | 534.96 | 5418.45 | 325.18 | 157.25 | 80342 | 0.48 | 0.84 | 13.75 | 4.84 | 1 | 10
3 | 60 | CONCLUIDO | 1.5674 | 63.8 | 59.29 | 38.25 | 0.55 | 93 | 128.59 | 45 | 4 | 15 | 19.59 | 16093.6 | 485.01 | 5419.09 | 277.96 | 157.25 | 56915.54 | 0.57 | 0.86 | 13.79 | 3.52 | 1 | 10
4 | 60 | CONCLUIDO | 1.5696 | 63.71 | 59.23 | 38.63 | 0.68 | 92 | 129.92 | 45 | 5 | 0 | 19.92 | 16257.24 | 486.15 | 5418.74 | 275.74 | 157.25 | 55810.08 | 0.57 | 0.86 | 13.8 | 3.46 | 1 | 10
0 | 80 | CONCLUIDO | 0.8941 | 111.84 | 85.28 | 6.8 | 0.11 | 752 | 159.12 | 50.28 | 1 | 750 | 27.84 | 19859.16 | 1032.68 | 5421.11 | 1151.93 | 157.25 | 490602.98 | 0.14 | 0.6 | 14.75 | 29.5 | 1 | 10
1 | 80 | CONCLUIDO | 1.2871 | 77.69 | 66.35 | 14.22 | 0.22 | 280 | 160.54 | 50.28 | 2 | 278 | 28.26 | 20034.4 | 773.96 | 5419.1 | 517.19 | 157.25 | 175594.36 | 0.3 | 0.77 | 13.99 | 10.58 | 1 | 10
2 | 80 | CONCLUIDO | 1.4341 | 69.73 | 62.03 | 22.28 | 0.33 | 167 | 161.97 | 50.28 | 3 | 165 | 28.69 | 20210.21 | 692.43 | 5418.63 | 372.67 | 157.25 | 103897.24 | 0.42 | 0.82 | 13.81 | 6.26 | 1 | 10
3 | 80 | CONCLUIDO | 1.5139 | 66.05 | 60.02 | 31.32 | 0.43 | 115 | 163.4 | 50.28 | 4 | 113 | 29.12 | 20386.62 | 635.8 | 5418.56 | 306.13 | 157.25 | 70891.19 | 0.51 | 0.85 | 13.72 | 4.26 | 1 | 10
4 | 80 | CONCLUIDO | 1.561 | 64.06 | 58.97 | 41.14 | 0.54 | 86 | 164.83 | 50.28 | 5 | 83 | 29.55 | 20563.61 | 588.98 | 5418.46 | 270.64 | 157.25 | 53288.07 | 0.58 | 0.86 | 13.68 | 3.2 | 1 | 10
5 | 80 | CONCLUIDO | 1.5884 | 62.96 | 58.38 | 50.04 | 0.64 | 70 | 166.27 | 50.28 | 6 | 16 | 29.99 | 20741.2 | 552.44 | 5418.55 | 248.38 | 157.25 | 42238.3 | 0.63 | 0.87 | 13.72 | 2.61 | 1 | 10
6 | 80 | CONCLUIDO | 1.59 | 62.89 | 58.34 | 50.73 | 0.74 | 69 | 167.72 | 50.28 | 7 | 0 | 30.44 | 20919.39 | 557.13 | 5418.65 | 246.86 | 157.25 | 41482.84 | 0.64 | 0.87 | 13.74 | 2.58 | 1 | 10
0 | 35 | CONCLUIDO | 1.2864 | 77.74 | 69.59 | 11.5 | 0.22 | 363 | 80.84 | 35.1 | 1 | 361 | 9.74 | 10204.21 | 501.43 | 5419.34 | 626.05 | 157.25 | 229607.07 | 0.25 | 0.73 | 14.11 | 13.82 | 1 | 10
1 | 35 | CONCLUIDO | 1.5083 | 66.3 | 61.7 | 23.58 | 0.43 | 157 | 82.04 | 35.1 | 2 | 12 | 9.94 | 10352.53 | 388.33 | 5419.34 | 356.12 | 157.25 | 95675.33 | 0.44 | 0.82 | 13.96 | 5.94 | 1 | 10
2 | 35 | CONCLUIDO | 1.5091 | 66.26 | 61.69 | 23.73 | 0.63 | 156 | 83.25 | 35.1 | 3 | 0 | 10.15 | 10501.19 | 393.51 | 5419.86 | 354.27 | 157.25 | 94756.41 | 0.44 | 0.82 | 14 | 5.92 | 1 | 10
0 | 50 | CONCLUIDO | 1.1376 | 87.9 | 74.87 | 9.07 | 0.16 | 495 | 107.41 | 41.65 | 1 | 493 | 14.77 | 13481.73 | 682.3 | 5420.03 | 802 | 157.25 | 316925.22 | 0.2 | 0.68 | 14.34 | 19.09 | 1 | 10
1 | 50 | CONCLUIDO | 1.4475 | 69.09 | 62.85 | 19.95 | 0.32 | 189 | 108.68 | 41.65 | 2 | 187 | 15.03 | 13638.32 | 523.57 | 5418.97 | 400.3 | 157.25 | 117601.99 | 0.39 | 0.81 | 13.84 | 7.08 | 1 | 10
2 | 50 | CONCLUIDO | 1.5488 | 64.56 | 60.02 | 31.87 | 0.48 | 113 | 109.96 | 41.65 | 3 | 37 | 15.31 | 13795.21 | 449.26 | 5418.77 | 302.96 | 157.25 | 69314.7 | 0.52 | 0.85 | 13.8 | 4.25 | 1 | 10
3 | 50 | CONCLUIDO | 1.5525 | 64.41 | 59.93 | 32.69 | 0.63 | 110 | 111.23 | 41.65 | 4 | 0 | 15.58 | 13952.52 | 451.85 | 5419.19 | 298.28 | 157.25 | 66988.5 | 0.53 | 0.85 | 13.85 | 4.16 | 1 | 10
0 | 25 | CONCLUIDO | 1.405 | 71.18 | 65.73 | 14.99 | 0.28 | 263 | 61.76 | 28.92 | 1 | 227 | 6.84 | 7851.41 | 361.37 | 5419.52 | 494.58 | 157.25 | 164376.13 | 0.32 | 0.77 | 14.01 | 9.95 | 1 | 10
1 | 25 | CONCLUIDO | 1.4508 | 68.93 | 64.1 | 17.64 | 0.55 | 218 | 62.92 | 28.92 | 2 | 0 | 7 | 7994.37 | 344.28 | 5419.88 | 432.2 | 157.25 | 133409.83 | 0.36 | 0.79 | 14.17 | 8.33 | 1 | 10
0 | 85 | CONCLUIDO | 0.8565 | 116.75 | 87.3 | 6.56 | 0.11 | 799 | 167.88 | 51.39 | 1 | 797 | 30.49 | 20939.59 | 1096.6 | 5421.65 | 1218.36 | 157.25 | 523586.22 | 0.13 | 0.58 | 14.87 | 31.51 | 1 | 10
1 | 85 | CONCLUIDO | 1.2616 | 79.26 | 66.93 | 13.66 | 0.21 | 294 | 169.33 | 51.39 | 2 | 292 | 30.94 | 21118.46 | 812.61 | 5419.43 | 536.45 | 157.25 | 185155.3 | 0.29 | 0.76 | 14.02 | 11.15 | 1 | 10
2 | 85 | CONCLUIDO | 1.4146 | 70.69 | 62.35 | 21.26 | 0.31 | 176 | 170.79 | 51.39 | 3 | 174 | 31.4 | 21297.94 | 727.89 | 5418.86 | 384.15 | 157.25 | 109593.21 | 0.41 | 0.82 | 13.81 | 6.59 | 1 | 10
3 | 85 | CONCLUIDO | 1.4966 | 66.82 | 60.31 | 29.66 | 0.41 | 122 | 172.25 | 51.39 | 4 | 120 | 31.86 | 21478.05 | 674.71 | 5418.65 | 315.65 | 157.25 | 75614.11 | 0.5 | 0.84 | 13.73 | 4.55 | 1 | 10
4 | 85 | CONCLUIDO | 1.5482 | 64.59 | 59.13 | 38.99 | 0.51 | 91 | 173.71 | 51.39 | 5 | 89 | 32.32 | 21658.78 | 627.78 | 5418.6 | 275.81 | 157.25 | 55848.41 | 0.57 | 0.86 | 13.69 | 3.37 | 1 | 10
5 | 85 | CONCLUIDO | 1.5834 | 63.15 | 58.38 | 49.33 | 0.61 | 71 | 175.18 | 51.39 | 6 | 61 | 32.79 | 21840.16 | 583.51 | 5418.36 | 250.41 | 157.25 | 43247.28 | 0.63 | 0.87 | 13.67 | 2.61 | 1 | 10
6 | 85 | CONCLUIDO | 1.5933 | 62.76 | 58.19 | 53.71 | 0.7 | 65 | 176.66 | 51.39 | 7 | 2 | 33.27 | 22022.17 | 567.59 | 5418.47 | 242.31 | 157.25 | 39228.86 | 0.65 | 0.87 | 13.71 | 2.42 | 1 | 10
7 | 85 | CONCLUIDO | 1.5933 | 62.76 | 58.19 | 53.71 | 0.8 | 65 | 178.14 | 51.39 | 8 | 0 | 33.75 | 22204.83 | 572.06 | 5418.47 | 242.29 | 157.25 | 39217.02 | 0.65 | 0.87 | 13.71 | 2.42 | 1 | 10
0 | 20 | CONCLUIDO | 1.4025 | 71.3 | 66.22 | 14.55 | 0.34 | 273 | 51.33 | 24.83 | 1 | 8 | 5.51 | 6564.78 | 311.34 | 5419.96 | 499.94 | 157.25 | 167004.37 | 0.31 | 0.77 | 14.35 | 10.44 | 1 | 10
1 | 20 | CONCLUIDO | 1.4033 | 71.26 | 66.19 | 14.6 | 0.66 | 272 | 52.47 | 24.83 | 2 | 0 | 5.64 | 6705.1 | 317.38 | 5420.5 | 498.67 | 157.25 | 166374.75 | 0.32 | 0.77 | 14.35 | 10.41 | 1 | 10
0 | 65 | CONCLUIDO | 1.0097 | 99.04 | 79.96 | 7.73 | 0.13 | 621 | 133.21 | 46.47 | 1 | 619 | 20.75 | 16663.42 | 854.84 | 5420.77 | 972.05 | 157.25 | 401321.48 | 0.16 | 0.64 | 14.57 | 24.17 | 1 | 10
1 | 65 | CONCLUIDO | 1.364 | 73.31 | 64.68 | 16.37 | 0.26 | 237 | 134.55 | 46.47 | 2 | 235 | 21.09 | 16828.84 | 654.45 | 5418.95 | 461.3 | 157.25 | 147863.91 | 0.34 | 0.79 | 13.92 | 8.91 | 1 | 10
2 | 65 | CONCLUIDO | 1.4945 | 66.91 | 60.95 | 26.31 | 0.39 | 139 | 135.9 | 46.47 | 3 | 137 | 21.43 | 16994.64 | 576.13 | 5418.89 | 336.93 | 157.25 | 86169.82 | 0.47 | 0.83 | 13.76 | 5.18 | 1 | 10
3 | 65 | CONCLUIDO | 1.5629 | 63.98 | 59.24 | 37.81 | 0.52 | 94 | 137.25 | 46.47 | 4 | 80 | 21.78 | 17160.92 | 515.39 | 5418.8 | 279.33 | 157.25 | 57594.02 | 0.56 | 0.86 | 13.7 | 3.48 | 1 | 10
4 | 65 | CONCLUIDO | 1.5751 | 63.49 | 58.99 | 41.64 | 0.64 | 85 | 138.6 | 46.47 | 5 | 0 | 22.13 | 17327.69 | 503.07 | 5419.03 | 267.69 | 157.25 | 51816.96 | 0.59 | 0.86 | 13.79 | 3.23 | 1 | 10
0 | 75 | CONCLUIDO | 0.9316 | 107.34 | 83.47 | 7.08 | 0.12 | 707 | 150.44 | 49.1 | 1 | 705 | 25.34 | 18787.76 | 972.22 | 5420.93 | 1089.82 | 157.25 | 459772.08 | 0.14 | 0.61 | 14.72 | 27.68 | 1 | 10
1 | 75 | CONCLUIDO | 1.3118 | 76.23 | 65.83 | 14.85 | 0.23 | 266 | 151.83 | 49.1 | 2 | 264 | 25.73 | 18959.54 | 734.92 | 5419.28 | 499.83 | 157.25 | 166983 | 0.31 | 0.77 | 13.97 | 10.06 | 1 | 10
2 | 75 | CONCLUIDO | 1.4545 | 68.75 | 61.65 | 23.41 | 0.35 | 158 | 153.23 | 49.1 | 3 | 156 | 26.13 | 19131.85 | 654.69 | 5418.62 | 360.65 | 157.25 | 97932.87 | 0.44 | 0.82 | 13.78 | 5.88 | 1 | 10
3 | 75 | CONCLUIDO | 1.5288 | 65.41 | 59.8 | 32.92 | 0.46 | 109 | 154.63 | 49.1 | 4 | 107 | 26.53 | 19304.72 | 598.43 | 5418.35 | 298.2 | 157.25 | 66952.76 | 0.53 | 0.85 | 13.73 | 4.04 | 1 | 10
4 | 75 | CONCLUIDO | 1.5761 | 63.45 | 58.73 | 44.05 | 0.57 | 80 | 156.03 | 49.1 | 5 | 64 | 26.94 | 19478.15 | 547.36 | 5418.45 | 262.09 | 157.25 | 49042.71 | 0.6 | 0.87 | 13.68 | 2.96 | 1 | 10
5 | 75 | CONCLUIDO | 1.5848 | 63.1 | 58.56 | 47.48 | 0.67 | 74 | 157.44 | 49.1 | 6 | 0 | 27.35 | 19652.13 | 536.34 | 5418.55 | 253.98 | 157.25 | 45021.62 | 0.62 | 0.87 | 13.75 | 2.8 | 1 | 10
0 | 95 | CONCLUIDO | 0.7861 | 127.21 | 91.39 | 6.12 | 0.1 | 896 | 185.69 | 53.44 | 1 | 894 | 36.26 | 23136.14 | 1228.44 | 5422.27 | 1355.65 | 157.25 | 591741.94 | 0.12 | 0.56 | 15.02 | 35.59 | 1 | 10
1 | 95 | CONCLUIDO | 1.2127 | 82.46 | 68.01 | 12.67 | 0.19 | 322 | 187.21 | 53.44 | 2 | 320 | 36.77 | 23322.88 | 889.24 | 5419.34 | 572.41 | 157.25 | 202992.43 | 0.27 | 0.75 | 14.06 | 12.23 | 1 | 10
2 | 95 | CONCLUIDO | 1.3782 | 72.56 | 62.94 | 19.67 | 0.28 | 192 | 188.73 | 53.44 | 3 | 190 | 37.29 | 23510.33 | 797.45 | 5419.03 | 403.39 | 157.25 | 119131.73 | 0.39 | 0.81 | 13.85 | 7.17 | 1 | 10
3 | 95 | CONCLUIDO | 1.4643 | 68.29 | 60.8 | 27.02 | 0.37 | 135 | 190.25 | 53.44 | 4 | 133 | 37.82 | 23698.48 | 744.65 | 5418.41 | 331.66 | 157.25 | 83555.13 | 0.47 | 0.84 | 13.76 | 5.03 | 1 | 10
4 | 95 | CONCLUIDO | 1.5193 | 65.82 | 59.55 | 35.03 | 0.46 | 102 | 191.78 | 53.44 | 5 | 100 | 38.35 | 23887.36 | 702.48 | 5418.42 | 289.91 | 157.25 | 62843.8 | 0.54 | 0.85 | 13.72 | 3.79 | 1 | 10
5 | 95 | CONCLUIDO | 1.5585 | 64.17 | 58.72 | 44.04 | 0.55 | 80 | 193.32 | 53.44 | 6 | 78 | 38.89 | 24076.95 | 660.91 | 5418.31 | 262.03 | 157.25 | 49011.86 | 0.6 | 0.87 | 13.68 | 2.96 | 1 | 10
6 | 95 | CONCLUIDO | 1.586 | 63.05 | 58.16 | 53.69 | 0.64 | 65 | 194.86 | 53.44 | 7 | 57 | 39.43 | 24267.28 | 623.85 | 5418.45 | 243.72 | 157.25 | 39931.99 | 0.65 | 0.87 | 13.65 | 2.4 | 1 | 10
7 | 95 | CONCLUIDO | 1.5967 | 62.63 | 57.96 | 58.95 | 0.72 | 59 | 196.41 | 53.44 | 8 | 7 | 39.98 | 24458.36 | 604.27 | 5418.86 | 235.18 | 157.25 | 35696.71 | 0.67 | 0.88 | 13.69 | 2.2 | 1 | 10
8 | 95 | CONCLUIDO | 1.5967 | 62.63 | 57.96 | 58.95 | 0.81 | 59 | 197.97 | 53.44 | 9 | 0 | 40.53 | 24650.18 | 606.71 | 5418.61 | 234.99 | 157.25 | 35599.49 | 0.67 | 0.88 | 13.7 | 2.2 | 1 | 10
0 | 55 | CONCLUIDO | 1.0934 | 91.46 | 76.54 | 8.55 | 0.15 | 537 | 116.05 | 43.4 | 1 | 535 | 16.65 | 14546.17 | 739.86 | 5420.54 | 857.29 | 157.25 | 344359.68 | 0.18 | 0.66 | 14.44 | 20.76 | 1 | 10
1 | 55 | CONCLUIDO | 1.4183 | 70.51 | 63.5 | 18.5 | 0.3 | 206 | 117.34 | 43.4 | 2 | 204 | 16.94 | 14705.49 | 569.51 | 5418.78 | 422.32 | 157.25 | 128528.45 | 0.37 | 0.8 | 13.86 | 7.73 | 1 | 10
2 | 55 | CONCLUIDO | 1.5353 | 65.13 | 60.21 | 30.36 | 0.45 | 119 | 118.63 | 43.4 | 3 | 110 | 17.23 | 14865.24 | 490.98 | 5418.62 | 311.42 | 157.25 | 73512.82 | 0.5 | 0.84 | 13.75 | 4.44 | 1 | 10
3 | 55 | CONCLUIDO | 1.561 | 64.06 | 59.59 | 35.75 | 0.59 | 100 | 119.93 | 43.4 | 4 | 0 | 17.53 | 15025.44 | 467.57 | 5419.34 | 286.58 | 157.25 | 61186.83 | 0.55 | 0.85 | 13.84 | 3.82 | 1 | 10

## gráficos
Selecione o eixo X:
Selecione o eixo Y:
Selecione o eixo Z:
Eixo X | Eixo Y | Eixo Z

## hidden (hidden)
Unnamed: 0
Volume de calda [L]
STATUS
Capacidade operacional [ha/h]
Tempo de missao [h]
Tempo util [h]
Tempo por voo [min]
Autonomia Projetada [h]
N° Voos
MTOW [kg]
Massa Estrutura [kg]
Combustível [kg]
Abastecimentos
Massa gerador
Potência gerador [W]
Combustível consumido [L]
Calda cons [L]
Distância percorrida [km]
Distância Pulverizando [km]
RTL ACUMULADO[m]
EOC [km/km]
EOC [h/h]
Tempo de manobra [h]
Tempo rtl_rtw [h]
V pulv [m/s]
V desloc [m/s]