## RESULTADOS_18
Unnamed: 0 | Volume de calda [L] | STATUS | Capacidade operacional [ha/h] | Tempo de missao [h] | Tempo util [h] | Tempo por voo [min] | Autonomia Projetada [h] | N° Voos | MTOW [kg] | Massa Estrutura [kg] | Combustível [kg] | Abastecimentos | Massa gerador | Potência gerador [W] | Combustível consumido [L] | Calda cons [L] | Distância percorrida [km] | Distância Pulverizando [km] | RTL ACUMULADO[m] | EOC [km/km] | EOC [h/h] | Tempo de manobra [h] | Tempo rtl_rtw [h] | V pulv [m/s] | V desloc [m/s] | Preço Total por ha Simples [R$/ha] | Preço Total por ha Presumido [R$/ha] | Preço Total por ha Real [R$/ha] | Preço Total Simples [R$] | Preço Total Presumido [R$] | Prod CAPEX [ha/h/R$] | Dias Trabalhados | Preço Total Real [R$]
0 | 100 | CONCLUIDO | 0.7046 | 141.92 | 100.09 | 5.94 | 0.09 | 1011 | 194.77 | 54.38 | 1 | 1009 | 39.4 | 24256.19 | 1385.01 | 6861.09 | 1525.62 | 168.03 | 671000.95 | 0.11 | 0.55 | 16.44 | 40.3 | 1 | 10 | 4021.9322 | 5502.9851 | 4977.788 | 4021932.2439 | 5502985.1312 | 1.2172e-06 | 23.099 | 4977787.9538
1 | 100 | CONCLUIDO | 1.115 | 89.68 | 73.32 | 12.36 | 0.18 | 356 | 196.32 | 54.38 | 2 | 354 | 39.95 | 24447.22 | 983.69 | 6858.43 | 626.6 | 168.03 | 224765.24 | 0.27 | 0.75 | 15.4 | 13.56 | 1 | 10 | 1908.0564 | 2610.6869 | 2361.5266 | 1908056.3898 | 2610686.93 | 1.9262e-06 | 14.5964 | 2361526.6335
2 | 100 | CONCLUIDO | 1.2753 | 78.41 | 67.69 | 19.25 | 0.27 | 211 | 197.88 | 54.38 | 3 | 209 | 40.5 | 24639 | 876.48 | 6857.48 | 438.87 | 168.03 | 131623.39 | 0.38 | 0.81 | 15.15 | 7.93 | 1 | 10 | 1524.1762 | 2085.4451 | 1886.4131 | 1524176.1884 | 2085445.1029 | 2.2031e-06 | 12.762 | 1886413.1492
3 | 100 | CONCLUIDO | 1.3605 | 73.5 | 65.27 | 26.64 | 0.36 | 147 | 199.44 | 54.38 | 4 | 145 | 41.06 | 24831.54 | 813.01 | 6857.15 | 357.42 | 168.03 | 91221.09 | 0.47 | 0.84 | 15.05 | 5.51 | 1 | 10 | 1356.8344 | 1856.4807 | 1679.3008 | 1356834.4104 | 1856480.6996 | 2.3503e-06 | 11.9629 | 1679300.7872
4 | 100 | CONCLUIDO | 1.4153 | 70.66 | 63.86 | 34.83 | 0.44 | 110 | 201.01 | 54.38 | 5 | 108 | 41.63 | 25024.84 | 759.57 | 6857.08 | 311.45 | 168.03 | 68419.08 | 0.54 | 0.86 | 14.97 | 4.1 | 1 | 10 | 1243.531 | 1701.454 | 1539.0696 | 1243531.0414 | 1701454.0315 | 2.445e-06 | 11.5007 | 1539069.6467
5 | 100 | CONCLUIDO | 1.4534 | 68.81 | 62.94 | 43.91 | 0.53 | 86 | 202.58 | 54.38 | 6 | 84 | 42.2 | 25218.93 | 710.15 | 6856.72 | 280.72 | 168.03 | 53173.11 | 0.6 | 0.87 | 14.93 | 3.19 | 1 | 10 | 1154.2085 | 1579.2389 | 1428.5186 | 1154208.4617 | 1579238.9374 | 2.5108e-06 | 11.1995 | 1428518.5897
6 | 100 | CONCLUIDO | 1.4758 | 67.76 | 62.44 | 52.04 | 0.61 | 72 | 204.16 | 54.38 | 7 | 34 | 42.78 | 25413.94 | 672.43 | 6857.08 | 262.45 | 168.03 | 44110.82 | 0.64 | 0.88 | 14.96 | 2.69 | 1 | 10 | 1102.9136 | 1509.055 | 1365.0329 | 1102913.5853 | 1509055.0245 | 2.5495e-06 | 11.0286 | 1365032.9309
7 | 100 | CONCLUIDO | 1.4782 | 67.65 | 62.41 | 53.49 | 0.69 | 70 | 205.75 | 54.38 | 8 | 0 | 43.37 | 25609.61 | 670.61 | 6857.02 | 259.88 | 168.03 | 42835.1 | 0.65 | 0.88 | 15 | 2.65 | 1 | 10 | 1099.6574 | 1504.5998 | 1361.0029 | 1099657.4174 | 1504599.792 | 2.5536e-06 | 11.0107 | 1361002.8995

## RESULTADOS_6
Unnamed: 0 | Volume de calda [L] | STATUS | Capacidade operacional [ha/h] | Tempo de missao [h] | Tempo util [h] | Tempo por voo [min] | Autonomia Projetada [h] | N° Voos | MTOW [kg] | Massa Estrutura [kg] | Combustível [kg] | Abastecimentos | Massa gerador | Potência gerador [W] | Combustível consumido [L] | Calda cons [L] | Distância percorrida [km] | Distância Pulverizando [km] | RTL ACUMULADO[m] | EOC [km/km] | EOC [h/h] | Tempo de manobra [h] | Tempo rtl_rtw [h] | V pulv [m/s] | V desloc [m/s] | Preço Total por ha Simples [R$/ha] | Preço Total por ha Presumido [R$/ha] | Preço Total por ha Real [R$/ha] | Preço Total Simples [R$] | Preço Total Presumido [R$] | Prod CAPEX [ha/h/R$] | Dias Trabalhados | Preço Total Real [R$]
0 | 40 | CONCLUIDO | 1.1589 | 86.29 | 76.24 | 10.66 | 0.2 | 429 | 89.87 | 37.55 | 1 | 427 | 11.32 | 11317.98 | 592.38 | 6858.86 | 724.26 | 168.03 | 273228.76 | 0.23 | 0.72 | 15.51 | 16.47 | 1 | 10 | 1225.8279 | 1677.2317 | 1517.1591 | 1225827.8523 | 1677231.7472 | 2.5714e-06 | 14.0446 | 1517159.1032
1 | 40 | CONCLUIDO | 1.3955 | 71.66 | 66.42 | 22.77 | 0.39 | 175 | 91.1 | 37.55 | 2 | 33 | 11.54 | 11468.97 | 445.38 | 6858.45 | 390.09 | 168.03 | 107417.18 | 0.43 | 0.83 | 15.26 | 6.65 | 1 | 10 | 840.6881 | 1150.2666 | 1040.4867 | 840688.104 | 1150266.5524 | 3.0963e-06 | 11.6634 | 1040486.7271
2 | 40 | CONCLUIDO | 1.3971 | 71.57 | 66.37 | 23.02 | 0.57 | 173 | 92.32 | 37.55 | 3 | 0 | 11.77 | 11620.34 | 450.12 | 6857.98 | 387.22 | 168.03 | 105991.3 | 0.43 | 0.83 | 15.3 | 6.61 | 1 | 10 | 844.4037 | 1155.3504 | 1045.0854 | 844403.7054 | 1155350.4022 | 3.0999e-06 | 11.6488 | 1045085.3813

## RESULTADOS_4
Unnamed: 0 | Volume de calda [L] | STATUS | Capacidade operacional [ha/h] | Tempo de missao [h] | Tempo util [h] | Tempo por voo [min] | Autonomia Projetada [h] | N° Voos | MTOW [kg] | Massa Estrutura [kg] | Combustível [kg] | Abastecimentos | Massa gerador | Potência gerador [W] | Combustível consumido [L] | Calda cons [L] | Distância percorrida [km] | Distância Pulverizando [km] | RTL ACUMULADO[m] | EOC [km/km] | EOC [h/h] | Tempo de manobra [h] | Tempo rtl_rtw [h] | V pulv [m/s] | V desloc [m/s] | Preço Total por ha Simples [R$/ha] | Preço Total por ha Presumido [R$/ha] | Preço Total por ha Real [R$/ha] | Preço Total Simples [R$] | Preço Total Presumido [R$] | Prod CAPEX [ha/h/R$] | Dias Trabalhados | Preço Total Real [R$]
0 | 30 | CONCLUIDO | 1.2665 | 78.96 | 72.07 | 13.35 | 0.24 | 324 | 71.52 | 32.27 | 1 | 318 | 8.25 | 9054.6 | 448.53 | 6858.12 | 585.03 | 168.03 | 204137.57 | 0.29 | 0.76 | 15.33 | 12.31 | 1 | 10 | 915.7099 | 1252.9147 | 1133.3383 | 915709.8922 | 1252914.6728 | 3.0206e-06 | 12.8516 | 1133338.2549
1 | 30 | CONCLUIDO | 1.3514 | 74 | 68.58 | 17.89 | 0.48 | 230 | 72.7 | 32.27 | 2 | 0 | 8.43 | 9200.25 | 402.38 | 6858.94 | 457.89 | 168.03 | 141039.01 | 0.37 | 0.8 | 15.48 | 8.81 | 1 | 10 | 804.249 | 1100.4089 | 995.3874 | 804248.9631 | 1100408.9123 | 3.2231e-06 | 12.0443 | 995387.4301

## RESULTADOS_1
Unnamed: 0 | Volume de calda [L] | STATUS | Capacidade operacional [ha/h] | Tempo de missao [h] | Tempo util [h] | Tempo por voo [min] | Autonomia Projetada [h] | N° Voos | MTOW [kg] | Massa Estrutura [kg] | Combustível [kg] | Abastecimentos | Massa gerador | Potência gerador [W] | Combustível consumido [L] | Calda cons [L] | Distância percorrida [km] | Distância Pulverizando [km] | RTL ACUMULADO[m] | EOC [km/km] | EOC [h/h] | Tempo de manobra [h] | Tempo rtl_rtw [h] | V pulv [m/s] | V desloc [m/s] | Preço Total por ha Simples [R$/ha] | Preço Total por ha Presumido [R$/ha] | Preço Total por ha Real [R$/ha] | Preço Total Simples [R$] | Preço Total Presumido [R$] | Prod CAPEX [ha/h/R$] | Dias Trabalhados | Preço Total Real [R$]
0 | 15 | CONCLUIDO | 1.1888 | 84.12 | 77.33 | 10.13 | 0.43 | 458 | 39.78 | 19.54 | 1 | 0 | 4.24 | 5140 | 306.09 | 6862.23 | 739.57 | 168.03 | 280739.4 | 0.23 | 0.71 | 16.15 | 17.56 | 1 | 10 | 748.1303 | 1023.6249 | 925.9316 | 748130.339 | 1023624.935 | 3.3296e-06 | 13.6914 | 925931.6078

## RESULTADOS_12
Unnamed: 0 | Volume de calda [L] | STATUS | Capacidade operacional [ha/h] | Tempo de missao [h] | Tempo util [h] | Tempo por voo [min] | Autonomia Projetada [h] | N° Voos | MTOW [kg] | Massa Estrutura [kg] | Combustível [kg] | Abastecimentos | Massa gerador | Potência gerador [W] | Combustível consumido [L] | Calda cons [L] | Distância percorrida [km] | Distância Pulverizando [km] | RTL ACUMULADO[m] | EOC [km/km] | EOC [h/h] | Tempo de manobra [h] | Tempo rtl_rtw [h] | V pulv [m/s] | V desloc [m/s] | Preço Total por ha Simples [R$/ha] | Preço Total por ha Presumido [R$/ha] | Preço Total por ha Real [R$/ha] | Preço Total Simples [R$] | Preço Total Presumido [R$] | Prod CAPEX [ha/h/R$] | Dias Trabalhados | Preço Total Real [R$]
0 | 70 | CONCLUIDO | 0.9091 | 110 | 87.37 | 7.43 | 0.12 | 706 | 141.81 | 47.83 | 1 | 704 | 22.98 | 17723.39 | 971.05 | 6860.77 | 1097.04 | 168.03 | 458234.07 | 0.15 | 0.63 | 15.97 | 27.59 | 1 | 10 | 2316.1218 | 3169.02 | 2866.5732 | 2316121.7605 | 3169019.9728 | 1.7373e-06 | 17.9036 | 2866573.1544
1 | 70 | CONCLUIDO | 1.2569 | 79.56 | 69.71 | 15.84 | 0.25 | 264 | 143.17 | 47.83 | 2 | 262 | 23.34 | 17891.86 | 729.28 | 6858.03 | 506.76 | 168.03 | 165303.07 | 0.33 | 0.79 | 15.21 | 9.94 | 1 | 10 | 1332.4893 | 1823.1707 | 1649.1698 | 1332489.3088 | 1823170.6576 | 2.402e-06 | 12.9492 | 1649169.8089
2 | 70 | CONCLUIDO | 1.3855 | 72.18 | 65.5 | 25.52 | 0.37 | 154 | 144.54 | 47.83 | 3 | 152 | 23.71 | 18060.85 | 637.18 | 6857.3 | 365.78 | 168.03 | 95365.99 | 0.46 | 0.84 | 15.05 | 5.74 | 1 | 10 | 1099.9552 | 1505.0073 | 1361.3715 | 1099955.2492 | 1505007.2986 | 2.6477e-06 | 11.748 | 1361371.5143
3 | 70 | CONCLUIDO | 1.4503 | 68.95 | 63.69 | 36.39 | 0.49 | 105 | 145.92 | 47.83 | 4 | 58 | 24.09 | 18230.35 | 567.81 | 6857.1 | 303.99 | 168.03 | 64716.27 | 0.55 | 0.86 | 15.01 | 3.93 | 1 | 10 | 987.9633 | 1351.775 | 1222.7635 | 987963.3104 | 1351774.9872 | 2.7715e-06 | 11.2223 | 1222763.4796
4 | 70 | CONCLUIDO | 1.458 | 68.59 | 63.5 | 38.49 | 0.6 | 99 | 147.3 | 47.83 | 5 | 0 | 24.47 | 18400.38 | 560.9 | 6857.34 | 294.67 | 168.03 | 60084.16 | 0.57 | 0.86 | 15.09 | 3.74 | 1 | 10 | 965.3241 | 1320.799 | 1194.7438 | 965324.1197 | 1320799.0476 | 2.7863e-06 | 11.1637 | 1194743.8403

## RESULTADOS_16
Unnamed: 0 | Volume de calda [L] | STATUS | Capacidade operacional [ha/h] | Tempo de missao [h] | Tempo util [h] | Tempo por voo [min] | Autonomia Projetada [h] | N° Voos | MTOW [kg] | Massa Estrutura [kg] | Combustível [kg] | Abastecimentos | Massa gerador | Potência gerador [W] | Combustível consumido [L] | Calda cons [L] | Distância percorrida [km] | Distância Pulverizando [km] | RTL ACUMULADO[m] | EOC [km/km] | EOC [h/h] | Tempo de manobra [h] | Tempo rtl_rtw [h] | V pulv [m/s] | V desloc [m/s] | Preço Total por ha Simples [R$/ha] | Preço Total por ha Presumido [R$/ha] | Preço Total por ha Real [R$/ha] | Preço Total Simples [R$] | Preço Total Presumido [R$] | Prod CAPEX [ha/h/R$] | Dias Trabalhados | Preço Total Real [R$]
0 | 90 | CONCLUIDO | 0.7694 | 129.97 | 95.48 | 6.35 | 0.1 | 902 | 176.73 | 52.44 | 1 | 900 | 33.29 | 22031.19 | 1237.33 | 6860.32 | 1369.96 | 168.03 | 593715.26 | 0.12 | 0.58 | 16.28 | 35.69 | 1 | 10 | 3354.6526 | 4589.9837 | 4151.9221 | 3354652.6472 | 4589983.7487 | 1.37e-06 | 21.154 | 4151922.1418
1 | 90 | CONCLUIDO | 1.162 | 86.06 | 72.08 | 13.31 | 0.2 | 325 | 178.21 | 52.44 | 2 | 323 | 33.77 | 22213.89 | 899.3 | 6858.2 | 585.55 | 168.03 | 204397.2 | 0.29 | 0.76 | 15.32 | 12.31 | 1 | 10 | 1703.1813 | 2330.3678 | 2107.9608 | 1703181.3031 | 2330367.798 | 2.0691e-06 | 14.0072 | 2107960.766
2 | 90 | CONCLUIDO | 1.3111 | 76.27 | 66.99 | 20.83 | 0.3 | 193 | 179.7 | 52.44 | 3 | 191 | 34.26 | 22397.24 | 800.43 | 6857.61 | 415.85 | 168.03 | 120206.86 | 0.4 | 0.82 | 15.11 | 7.23 | 1 | 10 | 1377.0328 | 1884.117 | 1704.2995 | 1377032.7638 | 1884116.9778 | 2.3346e-06 | 12.4137 | 1704299.4978
3 | 90 | CONCLUIDO | 1.3917 | 71.86 | 64.71 | 29.19 | 0.39 | 133 | 181.19 | 52.44 | 4 | 131 | 34.75 | 22581.25 | 734.7 | 6857.03 | 339.74 | 168.03 | 82451.99 | 0.49 | 0.85 | 15 | 4.95 | 1 | 10 | 1224.2344 | 1675.0515 | 1515.1869 | 1224234.3798 | 1675051.4879 | 2.4781e-06 | 11.696 | 1515186.9248
4 | 90 | CONCLUIDO | 1.4434 | 69.28 | 63.38 | 38.8 | 0.49 | 98 | 182.69 | 52.44 | 5 | 96 | 35.25 | 22766.06 | 677.15 | 6857.08 | 295.27 | 168.03 | 60388.4 | 0.57 | 0.87 | 14.95 | 3.62 | 1 | 10 | 1128.0842 | 1543.4946 | 1396.1856 | 1128084.228 | 1543494.6084 | 2.5701e-06 | 11.276 | 1396185.6493
5 | 90 | CONCLUIDO | 1.4716 | 67.95 | 62.73 | 47.64 | 0.58 | 79 | 184.19 | 52.44 | 6 | 28 | 35.75 | 22951.43 | 633.08 | 6857.21 | 270.87 | 168.03 | 48282.79 | 0.62 | 0.87 | 15 | 2.97 | 1 | 10 | 1055.3536 | 1443.9814 | 1306.1698 | 1055353.5976 | 1443981.3512 | 2.6203e-06 | 11.0596 | 1306169.7976
6 | 90 | CONCLUIDO | 1.4729 | 67.89 | 62.7 | 48.23 | 0.67 | 78 | 185.7 | 52.44 | 7 | 0 | 36.26 | 23137.49 | 634.58 | 6857.42 | 268.58 | 168.03 | 47143.88 | 0.63 | 0.88 | 15.03 | 2.94 | 1 | 10 | 1055.8636 | 1444.6792 | 1306.8011 | 1055863.6442 | 1444679.2194 | 2.6227e-06 | 11.0498 | 1306801.0623

## RESULTADOS_0
Unnamed: 0 | Volume de calda [L] | STATUS | Capacidade operacional [ha/h] | Tempo de missao [h] | Tempo util [h] | Tempo por voo [min] | Autonomia Projetada [h] | N° Voos | MTOW [kg] | Massa Estrutura [kg] | Combustível [kg] | Abastecimentos | Massa gerador | Potência gerador [W] | Combustível consumido [L] | Calda cons [L] | Distância percorrida [km] | Distância Pulverizando [km] | RTL ACUMULADO[m] | EOC [km/km] | EOC [h/h] | Tempo de manobra [h] | Tempo rtl_rtw [h] | V pulv [m/s] | V desloc [m/s] | Preço Total por ha Simples [R$/ha] | Preço Total por ha Presumido [R$/ha] | Preço Total por ha Real [R$/ha] | Preço Total Simples [R$] | Preço Total Presumido [R$] | Prod CAPEX [ha/h/R$] | Dias Trabalhados | Preço Total Real [R$]
0 | 10 | CONCLUIDO | 1.0492 | 95.31 | 86.05 | 7.54 | 0.64 | 685 | 26.11 | 12.1 | 1 | 0 | 3.01 | 3454.41 | 250.49 | 6862.96 | 1020.71 | 168.03 | 420172.87 | 0.16 | 0.64 | 16.8 | 26.27 | 1 | 10 | 756.6925 | 1035.34 | 936.5286 | 756692.4816 | 1035340.0363 | 3.1995e-06 | 15.5127 | 936528.6363

## RESULTADOS_7
Unnamed: 0 | Volume de calda [L] | STATUS | Capacidade operacional [ha/h] | Tempo de missao [h] | Tempo util [h] | Tempo por voo [min] | Autonomia Projetada [h] | N° Voos | MTOW [kg] | Massa Estrutura [kg] | Combustível [kg] | Abastecimentos | Massa gerador | Potência gerador [W] | Combustível consumido [L] | Calda cons [L] | Distância percorrida [km] | Distância Pulverizando [km] | RTL ACUMULADO[m] | EOC [km/km] | EOC [h/h] | Tempo de manobra [h] | Tempo rtl_rtw [h] | V pulv [m/s] | V desloc [m/s] | Preço Total por ha Simples [R$/ha] | Preço Total por ha Presumido [R$/ha] | Preço Total por ha Real [R$/ha] | Preço Total Simples [R$] | Preço Total Presumido [R$] | Prod CAPEX [ha/h/R$] | Dias Trabalhados | Preço Total Real [R$]
0 | 45 | CONCLUIDO | 1.1132 | 89.83 | 78.06 | 9.84 | 0.18 | 476 | 98.71 | 39.72 | 1 | 474 | 12.99 | 12407.75 | 657.27 | 6858.9 | 785.42 | 168.03 | 303574 | 0.21 | 0.7 | 15.58 | 18.29 | 1 | 10 | 1382.7783 | 1891.9783 | 1711.4106 | 1382778.3434 | 1891978.3333 | 2.3958e-06 | 14.6208 | 1711410.5766
1 | 45 | CONCLUIDO | 1.3882 | 72.03 | 66.41 | 22.51 | 0.35 | 177 | 99.95 | 39.72 | 2 | 151 | 13.24 | 12561.45 | 485.46 | 6857.57 | 394.5 | 168.03 | 109611.36 | 0.43 | 0.83 | 15.13 | 6.65 | 1 | 10 | 896.7593 | 1226.9856 | 1109.8838 | 896759.2518 | 1226985.5706 | 2.9877e-06 | 11.7236 | 1109883.7898
2 | 45 | CONCLUIDO | 1.4127 | 70.79 | 65.63 | 25.57 | 0.52 | 154 | 101.2 | 39.72 | 3 | 0 | 13.49 | 12715.54 | 468.21 | 6858.07 | 363.12 | 168.03 | 94036.31 | 0.46 | 0.84 | 15.25 | 5.87 | 1 | 10 | 865.4298 | 1184.1192 | 1071.1086 | 865429.7986 | 1184119.2305 | 3.0404e-06 | 11.5218 | 1071108.553

## RESULTADOS_10
Unnamed: 0 | Volume de calda [L] | STATUS | Capacidade operacional [ha/h] | Tempo de missao [h] | Tempo util [h] | Tempo por voo [min] | Autonomia Projetada [h] | N° Voos | MTOW [kg] | Massa Estrutura [kg] | Combustível [kg] | Abastecimentos | Massa gerador | Potência gerador [W] | Combustível consumido [L] | Calda cons [L] | Distância percorrida [km] | Distância Pulverizando [km] | RTL ACUMULADO[m] | EOC [km/km] | EOC [h/h] | Tempo de manobra [h] | Tempo rtl_rtw [h] | V pulv [m/s] | V desloc [m/s] | Preço Total por ha Simples [R$/ha] | Preço Total por ha Presumido [R$/ha] | Preço Total por ha Real [R$/ha] | Preço Total Simples [R$] | Preço Total Presumido [R$] | Prod CAPEX [ha/h/R$] | Dias Trabalhados | Preço Total Real [R$]
0 | 60 | CONCLUIDO | 0.9869 | 101.33 | 83.53 | 8.18 | 0.14 | 613 | 124.63 | 45 | 1 | 611 | 18.64 | 15605.44 | 844.47 | 6859.93 | 969.27 | 168.03 | 394816.84 | 0.17 | 0.66 | 15.78 | 23.75 | 1 | 10 | 1893.2852 | 2590.4764 | 2343.2449 | 1893285.2114 | 2590476.3521 | 1.9674e-06 | 16.4925 | 2343244.9248
1 | 60 | CONCLUIDO | 1.3071 | 76.51 | 68.47 | 17.78 | 0.28 | 231 | 125.95 | 45 | 2 | 229 | 18.95 | 15767.7 | 639.17 | 6857.89 | 464.29 | 168.03 | 144236.87 | 0.36 | 0.8 | 15.19 | 8.71 | 1 | 10 | 1157.0048 | 1583.065 | 1431.9795 | 1157004.7872 | 1583064.9932 | 2.6057e-06 | 12.4528 | 1431979.4921
2 | 60 | CONCLUIDO | 1.4258 | 70.13 | 64.65 | 29.61 | 0.42 | 131 | 127.27 | 45 | 3 | 115 | 19.27 | 15930.42 | 542.46 | 6857.01 | 337.05 | 168.03 | 81112.86 | 0.5 | 0.85 | 15.03 | 4.9 | 1 | 10 | 960.9108 | 1314.7605 | 1189.2816 | 960910.7507 | 1314760.4815 | 2.8424e-06 | 11.4144 | 1189281.5864
3 | 60 | CONCLUIDO | 1.443 | 69.3 | 64.2 | 33.21 | 0.55 | 116 | 128.59 | 45 | 4 | 0 | 19.59 | 16093.6 | 525.99 | 6857.68 | 317.77 | 168.03 | 71550.67 | 0.53 | 0.85 | 15.13 | 4.44 | 1 | 10 | 934.7337 | 1278.9439 | 1156.8833 | 934733.7387 | 1278943.9388 | 2.8766e-06 | 11.2793 | 1156883.3243

## RESULTADOS_14
Unnamed: 0 | Volume de calda [L] | STATUS | Capacidade operacional [ha/h] | Tempo de missao [h] | Tempo util [h] | Tempo por voo [min] | Autonomia Projetada [h] | N° Voos | MTOW [kg] | Massa Estrutura [kg] | Combustível [kg] | Abastecimentos | Massa gerador | Potência gerador [W] | Combustível consumido [L] | Calda cons [L] | Distância percorrida [km] | Distância Pulverizando [km] | RTL ACUMULADO[m] | EOC [km/km] | EOC [h/h] | Tempo de manobra [h] | Tempo rtl_rtw [h] | V pulv [m/s] | V desloc [m/s] | Preço Total por ha Simples [R$/ha] | Preço Total por ha Presumido [R$/ha] | Preço Total por ha Real [R$/ha] | Preço Total Simples [R$] | Preço Total Presumido [R$] | Prod CAPEX [ha/h/R$] | Dias Trabalhados | Preço Total Real [R$]
0 | 80 | CONCLUIDO | 0.8383 | 119.3 | 91.19 | 6.84 | 0.11 | 800 | 159.12 | 50.28 | 1 | 798 | 27.84 | 19859.16 | 1099.28 | 6860.64 | 1226.4 | 168.03 | 522447.3 | 0.14 | 0.6 | 16.08 | 31.41 | 1 | 10 | 2781.9289 | 3806.3579 | 3443.0845 | 2781928.9454 | 3806357.9132 | 1.5434e-06 | 19.4173 | 3443084.4562
1 | 80 | CONCLUIDO | 1.2085 | 82.75 | 70.92 | 14.42 | 0.22 | 295 | 160.54 | 50.28 | 2 | 293 | 28.26 | 20034.4 | 815.57 | 6857.92 | 546.48 | 168.03 | 185011.85 | 0.31 | 0.77 | 15.28 | 11.15 | 1 | 10 | 1514.0009 | 2071.5228 | 1873.8196 | 1514000.888 | 2071522.8079 | 2.2249e-06 | 13.4684 | 1873819.5786
2 | 80 | CONCLUIDO | 1.3476 | 74.21 | 66.28 | 22.85 | 0.33 | 174 | 161.97 | 50.28 | 3 | 172 | 28.69 | 20210.21 | 721.51 | 6857.41 | 391.85 | 168.03 | 108300.45 | 0.43 | 0.83 | 15.08 | 6.52 | 1 | 10 | 1244.6733 | 1703.0169 | 1540.4834 | 1244673.2817 | 1703016.8952 | 2.481e-06 | 12.0785 | 1540483.3529
3 | 80 | CONCLUIDO | 1.4231 | 70.27 | 64.14 | 32.62 | 0.43 | 118 | 163.4 | 50.28 | 4 | 116 | 29.12 | 20386.62 | 651.41 | 6857.02 | 320.59 | 168.03 | 72950.35 | 0.52 | 0.86 | 14.98 | 4.38 | 1 | 10 | 1102.8043 | 1508.9055 | 1364.8976 | 1102804.2789 | 1508905.4667 | 2.62e-06 | 11.4372 | 1364897.6467
4 | 80 | CONCLUIDO | 1.4639 | 68.31 | 63.12 | 42.55 | 0.54 | 89 | 164.83 | 50.28 | 5 | 34 | 29.55 | 20563.61 | 597 | 6857.08 | 283.81 | 168.03 | 54705.39 | 0.59 | 0.87 | 15.02 | 3.36 | 1 | 10 | 1011.7627 | 1384.3384 | 1252.2191 | 1011762.7045 | 1384338.3681 | 2.6952e-06 | 11.1182 | 1252219.0572
5 | 80 | CONCLUIDO | 1.4662 | 68.21 | 63.08 | 43.5 | 0.64 | 87 | 166.27 | 50.28 | 6 | 0 | 29.99 | 20741.2 | 598.36 | 6857.26 | 281.28 | 168.03 | 53448.66 | 0.6 | 0.87 | 15.05 | 3.32 | 1 | 10 | 1011.5941 | 1384.1077 | 1252.0104 | 1011594.1181 | 1384107.7008 | 2.6994e-06 | 11.1019 | 1252010.4045

## RESULTADOS_5
Unnamed: 0 | Volume de calda [L] | STATUS | Capacidade operacional [ha/h] | Tempo de missao [h] | Tempo util [h] | Tempo por voo [min] | Autonomia Projetada [h] | N° Voos | MTOW [kg] | Massa Estrutura [kg] | Combustível [kg] | Abastecimentos | Massa gerador | Potência gerador [W] | Combustível consumido [L] | Calda cons [L] | Distância percorrida [km] | Distância Pulverizando [km] | RTL ACUMULADO[m] | EOC [km/km] | EOC [h/h] | Tempo de manobra [h] | Tempo rtl_rtw [h] | V pulv [m/s] | V desloc [m/s] | Preço Total por ha Simples [R$/ha] | Preço Total por ha Presumido [R$/ha] | Preço Total por ha Real [R$/ha] | Preço Total Simples [R$] | Preço Total Presumido [R$] | Prod CAPEX [ha/h/R$] | Dias Trabalhados | Preço Total Real [R$]
0 | 35 | CONCLUIDO | 1.2112 | 82.57 | 74.16 | 11.77 | 0.22 | 378 | 80.84 | 35.1 | 1 | 376 | 9.74 | 10204.21 | 522.8 | 6858.23 | 655.43 | 168.03 | 239069.7 | 0.26 | 0.74 | 15.41 | 14.39 | 1 | 10 | 1068.3438 | 1461.7551 | 1322.2473 | 1068343.8187 | 1461755.1447 | 2.7801e-06 | 13.4391 | 1322247.2853
1 | 35 | CONCLUIDO | 1.3776 | 72.59 | 67.31 | 20.5 | 0.43 | 197 | 82.04 | 35.1 | 2 | 0 | 9.94 | 10352.53 | 424.38 | 6858.66 | 416.61 | 168.03 | 120566.12 | 0.4 | 0.82 | 15.39 | 7.54 | 1 | 10 | 816.5281 | 1117.2097 | 1010.5848 | 816528.0707 | 1117209.729 | 3.1621e-06 | 11.8148 | 1010584.8005

## RESULTADOS_8
Unnamed: 0 | Volume de calda [L] | STATUS | Capacidade operacional [ha/h] | Tempo de missao [h] | Tempo util [h] | Tempo por voo [min] | Autonomia Projetada [h] | N° Voos | MTOW [kg] | Massa Estrutura [kg] | Combustível [kg] | Abastecimentos | Massa gerador | Potência gerador [W] | Combustível consumido [L] | Calda cons [L] | Distância percorrida [km] | Distância Pulverizando [km] | RTL ACUMULADO[m] | EOC [km/km] | EOC [h/h] | Tempo de manobra [h] | Tempo rtl_rtw [h] | V pulv [m/s] | V desloc [m/s] | Preço Total por ha Simples [R$/ha] | Preço Total por ha Presumido [R$/ha] | Preço Total por ha Real [R$/ha] | Preço Total Simples [R$] | Preço Total Presumido [R$] | Prod CAPEX [ha/h/R$] | Dias Trabalhados | Preço Total Real [R$]
0 | 50 | CONCLUIDO | 1.0692 | 93.53 | 79.9 | 9.18 | 0.16 | 522 | 107.41 | 41.65 | 1 | 520 | 14.77 | 13481.73 | 719.93 | 6859.11 | 847.54 | 168.03 | 334406.19 | 0.2 | 0.69 | 15.64 | 20.12 | 1 | 10 | 1546.9055 | 2116.5443 | 1914.5443 | 1546905.4508 | 2116544.2824 | 2.2383e-06 | 15.223 | 1914544.2667
1 | 50 | CONCLUIDO | 1.3627 | 73.38 | 67.02 | 20.62 | 0.32 | 195 | 108.68 | 41.65 | 2 | 193 | 15.03 | 13638.32 | 539.02 | 6857.69 | 416.36 | 168.03 | 120448.44 | 0.4 | 0.82 | 15.11 | 7.25 | 1 | 10 | 989.0529 | 1353.2658 | 1224.112 | 989052.8578 | 1353265.7539 | 2.8527e-06 | 11.9434 | 1224111.9697
2 | 50 | CONCLUIDO | 1.4247 | 70.19 | 65.07 | 28.09 | 0.48 | 139 | 109.96 | 41.65 | 3 | 0 | 15.31 | 13795.21 | 485.63 | 6857.83 | 345.34 | 168.03 | 85220.04 | 0.49 | 0.84 | 15.2 | 5.31 | 1 | 10 | 886.5458 | 1213.011 | 1097.243 | 886545.7644 | 1213011.0265 | 2.9825e-06 | 11.4242 | 1097242.9566

## RESULTADOS_3
Unnamed: 0 | Volume de calda [L] | STATUS | Capacidade operacional [ha/h] | Tempo de missao [h] | Tempo util [h] | Tempo por voo [min] | Autonomia Projetada [h] | N° Voos | MTOW [kg] | Massa Estrutura [kg] | Combustível [kg] | Abastecimentos | Massa gerador | Potência gerador [W] | Combustível consumido [L] | Calda cons [L] | Distância percorrida [km] | Distância Pulverizando [km] | RTL ACUMULADO[m] | EOC [km/km] | EOC [h/h] | Tempo de manobra [h] | Tempo rtl_rtw [h] | V pulv [m/s] | V desloc [m/s] | Preço Total por ha Simples [R$/ha] | Preço Total por ha Presumido [R$/ha] | Preço Total por ha Real [R$/ha] | Preço Total Simples [R$] | Preço Total Presumido [R$] | Prod CAPEX [ha/h/R$] | Dias Trabalhados | Preço Total Real [R$]
0 | 25 | CONCLUIDO | 1.3065 | 76.54 | 70.75 | 14.74 | 0.28 | 288 | 61.76 | 28.92 | 1 | 109 | 6.84 | 7851.41 | 377.91 | 6859.09 | 532.33 | 168.03 | 177971.66 | 0.32 | 0.78 | 15.51 | 10.98 | 1 | 10 | 786.8032 | 1076.5388 | 973.7955 | 786803.1851 | 1076538.8291 | 3.2565e-06 | 12.4577 | 973795.4742
1 | 25 | CONCLUIDO | 1.3176 | 75.89 | 70.28 | 15.33 | 0.55 | 275 | 62.92 | 28.92 | 2 | 0 | 7 | 7994.37 | 378.38 | 6859.46 | 512.87 | 168.03 | 168306.22 | 0.33 | 0.78 | 15.6 | 10.51 | 1 | 10 | 780.9723 | 1068.5608 | 966.5788 | 780972.3081 | 1068560.766 | 3.2842e-06 | 12.3519 | 966578.8262

## RESULTADOS_15
Unnamed: 0 | Volume de calda [L] | STATUS | Capacidade operacional [ha/h] | Tempo de missao [h] | Tempo util [h] | Tempo por voo [min] | Autonomia Projetada [h] | N° Voos | MTOW [kg] | Massa Estrutura [kg] | Combustível [kg] | Abastecimentos | Massa gerador | Potência gerador [W] | Combustível consumido [L] | Calda cons [L] | Distância percorrida [km] | Distância Pulverizando [km] | RTL ACUMULADO[m] | EOC [km/km] | EOC [h/h] | Tempo de manobra [h] | Tempo rtl_rtw [h] | V pulv [m/s] | V desloc [m/s] | Preço Total por ha Simples [R$/ha] | Preço Total por ha Presumido [R$/ha] | Preço Total por ha Real [R$/ha] | Preço Total Simples [R$] | Preço Total Presumido [R$] | Prod CAPEX [ha/h/R$] | Dias Trabalhados | Preço Total Real [R$]
0 | 85 | CONCLUIDO | 0.8036 | 124.44 | 93.26 | 6.58 | 0.11 | 850 | 167.88 | 51.39 | 1 | 848 | 30.49 | 20939.59 | 1166.75 | 6861.09 | 1295.83 | 168.03 | 556909.58 | 0.13 | 0.59 | 16.18 | 33.48 | 1 | 10 | 3048.5233 | 4171.1241 | 3773.0378 | 3048523.2979 | 4171124.0675 | 1.4544e-06 | 20.2539 | 3773037.8407
1 | 85 | CONCLUIDO | 1.1849 | 84.39 | 71.52 | 13.84 | 0.21 | 310 | 169.33 | 51.39 | 2 | 308 | 30.94 | 21118.46 | 858.08 | 6857.8 | 566.96 | 168.03 | 195174.29 | 0.3 | 0.77 | 15.3 | 11.75 | 1 | 10 | 1602.3568 | 2192.4153 | 1983.1743 | 1602356.8362 | 2192415.3143 | 2.1444e-06 | 13.7354 | 1983174.2738
2 | 85 | CONCLUIDO | 1.3301 | 75.18 | 66.61 | 21.84 | 0.31 | 183 | 170.79 | 51.39 | 3 | 181 | 31.4 | 21297.94 | 759.97 | 6857.76 | 402.78 | 168.03 | 113719.79 | 0.42 | 0.82 | 15.1 | 6.84 | 1 | 10 | 1308.3522 | 1790.1452 | 1619.2963 | 1308352.23 | 1790145.2415 | 2.4072e-06 | 12.2363 | 1619296.2922
3 | 85 | CONCLUIDO | 1.4069 | 71.08 | 64.44 | 30.68 | 0.41 | 126 | 172.25 | 51.39 | 4 | 124 | 31.86 | 21478.05 | 694.27 | 6857.03 | 330.58 | 168.03 | 77904.04 | 0.51 | 0.85 | 14.99 | 4.68 | 1 | 10 | 1164.6482 | 1593.523 | 1441.4394 | 1164648.1586 | 1593522.9912 | 2.5462e-06 | 11.569 | 1441439.3935
4 | 85 | CONCLUIDO | 1.4545 | 68.75 | 63.23 | 40.79 | 0.51 | 93 | 173.71 | 51.39 | 5 | 83 | 32.32 | 21658.78 | 635.55 | 6857.01 | 289.68 | 168.03 | 57620.22 | 0.58 | 0.87 | 14.96 | 3.47 | 1 | 10 | 1061.7787 | 1452.7724 | 1314.1218 | 1061778.6621 | 1452772.4079 | 2.6324e-06 | 11.1898 | 1314121.8482
5 | 85 | CONCLUIDO | 1.4702 | 68.02 | 62.87 | 46 | 0.61 | 82 | 175.18 | 51.39 | 6 | 4 | 32.79 | 21840.16 | 614.46 | 6857.41 | 274.62 | 168.03 | 50143.85 | 0.61 | 0.87 | 15.03 | 3.11 | 1 | 10 | 1031.6257 | 1411.5159 | 1276.8028 | 1031625.7422 | 1411515.8526 | 2.6608e-06 | 11.071 | 1276802.7607
6 | 85 | CONCLUIDO | 1.47 | 68.03 | 62.88 | 46.01 | 0.7 | 82 | 176.66 | 51.39 | 7 | 0 | 33.27 | 22022.17 | 619.24 | 6857.28 | 274.7 | 168.03 | 50184.72 | 0.61 | 0.87 | 15.04 | 3.12 | 1 | 10 | 1036.2033 | 1417.7791 | 1282.4683 | 1036203.3368 | 1417779.1195 | 2.6604e-06 | 11.0726 | 1282468.2702

## RESULTADOS_2
Unnamed: 0 | Volume de calda [L] | STATUS | Capacidade operacional [ha/h] | Tempo de missao [h] | Tempo util [h] | Tempo por voo [min] | Autonomia Projetada [h] | N° Voos | MTOW [kg] | Massa Estrutura [kg] | Combustível [kg] | Abastecimentos | Massa gerador | Potência gerador [W] | Combustível consumido [L] | Calda cons [L] | Distância percorrida [km] | Distância Pulverizando [km] | RTL ACUMULADO[m] | EOC [km/km] | EOC [h/h] | Tempo de manobra [h] | Tempo rtl_rtw [h] | V pulv [m/s] | V desloc [m/s] | Preço Total por ha Simples [R$/ha] | Preço Total por ha Presumido [R$/ha] | Preço Total por ha Real [R$/ha] | Preço Total Simples [R$] | Preço Total Presumido [R$] | Prod CAPEX [ha/h/R$] | Dias Trabalhados | Preço Total Real [R$]
0 | 20 | CONCLUIDO | 1.2674 | 78.9 | 72.95 | 12.72 | 0.34 | 344 | 51.33 | 24.83 | 1 | 0 | 5.51 | 6564.78 | 343.38 | 6859.89 | 599.23 | 168.03 | 211138.03 | 0.28 | 0.75 | 15.79 | 13.18 | 1 | 10 | 761.2712 | 1041.6049 | 942.1956 | 761271.2234 | 1041604.8728 | 3.3284e-06 | 12.8418 | 942195.5657

## RESULTADOS_11
Unnamed: 0 | Volume de calda [L] | STATUS | Capacidade operacional [ha/h] | Tempo de missao [h] | Tempo util [h] | Tempo por voo [min] | Autonomia Projetada [h] | N° Voos | MTOW [kg] | Massa Estrutura [kg] | Combustível [kg] | Abastecimentos | Massa gerador | Potência gerador [W] | Combustível consumido [L] | Calda cons [L] | Distância percorrida [km] | Distância Pulverizando [km] | RTL ACUMULADO[m] | EOC [km/km] | EOC [h/h] | Tempo de manobra [h] | Tempo rtl_rtw [h] | V pulv [m/s] | V desloc [m/s] | Preço Total por ha Simples [R$/ha] | Preço Total por ha Presumido [R$/ha] | Preço Total por ha Real [R$/ha] | Preço Total Simples [R$] | Preço Total Presumido [R$] | Prod CAPEX [ha/h/R$] | Dias Trabalhados | Preço Total Real [R$]
0 | 65 | CONCLUIDO | 0.9475 | 105.54 | 85.42 | 7.78 | 0.13 | 659 | 133.21 | 46.47 | 1 | 657 | 20.75 | 16663.42 | 907.2 | 6859.36 | 1031.97 | 168.03 | 425935.11 | 0.16 | 0.64 | 15.88 | 25.64 | 1 | 10 | 2102.43 | 2876.6375 | 2602.0953 | 2102430.0318 | 2876637.5222 | 1.848e-06 | 17.1777 | 2602095.2745
1 | 65 | CONCLUIDO | 1.2811 | 78.06 | 69.12 | 16.72 | 0.26 | 248 | 134.55 | 46.47 | 2 | 246 | 21.09 | 16828.84 | 685.17 | 6858.02 | 486.24 | 168.03 | 155123.17 | 0.35 | 0.79 | 15.22 | 9.36 | 1 | 10 | 1250.8549 | 1711.4749 | 1548.1341 | 1250854.9084 | 1711474.8695 | 2.4987e-06 | 12.7051 | 1548134.1101
2 | 65 | CONCLUIDO | 1.4064 | 71.1 | 65.06 | 27.49 | 0.39 | 142 | 135.9 | 46.47 | 3 | 140 | 21.43 | 16994.64 | 589.83 | 6857.02 | 350.74 | 168.03 | 87906.85 | 0.48 | 0.84 | 15.04 | 5.3 | 1 | 10 | 1029.2525 | 1408.2687 | 1273.8655 | 1029252.5392 | 1408268.7316 | 2.7431e-06 | 11.5723 | 1273865.5403
3 | 65 | CONCLUIDO | 1.4511 | 68.91 | 63.82 | 35.79 | 0.52 | 107 | 137.25 | 46.47 | 4 | 11 | 21.78 | 17160.92 | 542.9 | 6856.81 | 305.02 | 168.03 | 65222.44 | 0.55 | 0.86 | 15.11 | 4.06 | 1 | 10 | 943.9094 | 1291.4985 | 1168.2397 | 943909.4247 | 1291498.5173 | 2.8303e-06 | 11.2158 | 1168239.7114
4 | 65 | CONCLUIDO | 1.4511 | 68.91 | 63.82 | 35.79 | 0.64 | 107 | 138.6 | 46.47 | 5 | 0 | 22.13 | 17327.69 | 545.79 | 6857.75 | 304.66 | 168.03 | 65041.48 | 0.55 | 0.86 | 15.12 | 4.06 | 1 | 10 | 946.619 | 1295.2058 | 1171.5932 | 946618.9658 | 1295205.8309 | 2.8303e-06 | 11.2158 | 1171593.2042

## RESULTADOS_13
Unnamed: 0 | Volume de calda [L] | STATUS | Capacidade operacional [ha/h] | Tempo de missao [h] | Tempo util [h] | Tempo por voo [min] | Autonomia Projetada [h] | N° Voos | MTOW [kg] | Massa Estrutura [kg] | Combustível [kg] | Abastecimentos | Massa gerador | Potência gerador [W] | Combustível consumido [L] | Calda cons [L] | Distância percorrida [km] | Distância Pulverizando [km] | RTL ACUMULADO[m] | EOC [km/km] | EOC [h/h] | Tempo de manobra [h] | Tempo rtl_rtw [h] | V pulv [m/s] | V desloc [m/s] | Preço Total por ha Simples [R$/ha] | Preço Total por ha Presumido [R$/ha] | Preço Total por ha Real [R$/ha] | Preço Total Simples [R$] | Preço Total Presumido [R$] | Prod CAPEX [ha/h/R$] | Dias Trabalhados | Preço Total Real [R$]
0 | 75 | CONCLUIDO | 0.8737 | 114.46 | 89.2 | 7.12 | 0.12 | 752 | 150.44 | 49.1 | 1 | 750 | 25.34 | 18787.76 | 1033.94 | 6860.56 | 1159.52 | 168.03 | 489244.42 | 0.14 | 0.62 | 16.02 | 29.42 | 1 | 10 | 2537.7821 | 3472.3054 | 3140.9135 | 2537782.1039 | 3472305.4336 | 1.6379e-06 | 18.6296 | 3140913.4764
1 | 75 | CONCLUIDO | 1.2321 | 81.16 | 70.33 | 15.07 | 0.23 | 280 | 151.83 | 49.1 | 2 | 278 | 25.73 | 18959.54 | 773.49 | 6858.26 | 527.09 | 168.03 | 175388.44 | 0.32 | 0.78 | 15.25 | 10.56 | 1 | 10 | 1429.3585 | 1955.7114 | 1769.061 | 1429358.5067 | 1955711.3677 | 2.3098e-06 | 13.2096 | 1769061.0196
2 | 75 | CONCLUIDO | 1.3662 | 73.2 | 65.91 | 24.11 | 0.35 | 164 | 153.23 | 49.1 | 3 | 162 | 26.13 | 19131.85 | 680.05 | 6857.09 | 379.33 | 168.03 | 102090.67 | 0.44 | 0.83 | 15.07 | 6.15 | 1 | 10 | 1178.1938 | 1612.0567 | 1458.2042 | 1178193.7547 | 1612056.6734 | 2.5612e-06 | 11.9141 | 1458204.247
3 | 75 | CONCLUIDO | 1.4393 | 69.48 | 63.84 | 34.82 | 0.46 | 110 | 154.63 | 49.1 | 4 | 107 | 26.53 | 19304.72 | 607.28 | 6856.83 | 310.32 | 168.03 | 67856.8 | 0.54 | 0.86 | 14.98 | 4.08 | 1 | 10 | 1041.0096 | 1424.3553 | 1288.4168 | 1041009.6439 | 1424355.3209 | 2.6983e-06 | 11.3086 | 1288416.8482
4 | 75 | CONCLUIDO | 1.4615 | 68.42 | 63.3 | 40.84 | 0.57 | 93 | 156.03 | 49.1 | 5 | 8 | 26.94 | 19478.15 | 578.63 | 6857.47 | 288.47 | 168.03 | 57012.92 | 0.58 | 0.87 | 15.07 | 3.55 | 1 | 10 | 988.1466 | 1352.0257 | 1222.9903 | 988146.5514 | 1352025.7055 | 2.7399e-06 | 11.1361 | 1222990.2698
5 | 75 | CONCLUIDO | 1.4615 | 68.42 | 63.31 | 40.84 | 0.67 | 93 | 157.44 | 49.1 | 6 | 0 | 27.35 | 19652.13 | 582.76 | 6857.13 | 288.22 | 168.03 | 56887.99 | 0.58 | 0.87 | 15.08 | 3.55 | 1 | 10 | 992.0305 | 1357.3398 | 1227.7972 | 992030.4533 | 1357339.8315 | 2.7399e-06 | 11.1361 | 1227797.223

## RESULTADOS_17
Unnamed: 0 | Volume de calda [L] | STATUS | Capacidade operacional [ha/h] | Tempo de missao [h] | Tempo util [h] | Tempo por voo [min] | Autonomia Projetada [h] | N° Voos | MTOW [kg] | Massa Estrutura [kg] | Combustível [kg] | Abastecimentos | Massa gerador | Potência gerador [W] | Combustível consumido [L] | Calda cons [L] | Distância percorrida [km] | Distância Pulverizando [km] | RTL ACUMULADO[m] | EOC [km/km] | EOC [h/h] | Tempo de manobra [h] | Tempo rtl_rtw [h] | V pulv [m/s] | V desloc [m/s] | Preço Total por ha Simples [R$/ha] | Preço Total por ha Presumido [R$/ha] | Preço Total por ha Real [R$/ha] | Preço Total Simples [R$] | Preço Total Presumido [R$] | Prod CAPEX [ha/h/R$] | Dias Trabalhados | Preço Total Real [R$]
0 | 95 | CONCLUIDO | 0.7369 | 135.7 | 97.68 | 6.14 | 0.1 | 955 | 185.69 | 53.44 | 1 | 953 | 36.26 | 23136.14 | 1308.99 | 6861.13 | 1444.37 | 168.03 | 630655.93 | 0.12 | 0.56 | 16.35 | 37.89 | 1 | 10 | 3669.6475 | 5020.9736 | 4541.779 | 3669647.5225 | 5020973.6337 | 1.292e-06 | 22.0866 | 4541778.9571
1 | 95 | CONCLUIDO | 1.1391 | 87.79 | 72.66 | 12.82 | 0.19 | 340 | 187.21 | 53.44 | 2 | 338 | 36.77 | 23322.88 | 941.03 | 6858.15 | 604.47 | 168.03 | 213779.51 | 0.28 | 0.76 | 15.36 | 12.9 | 1 | 10 | 1796.0947 | 2457.4961 | 2222.9561 | 1796094.7481 | 2457496.0724 | 1.9971e-06 | 14.2887 | 2222956.0964
2 | 95 | CONCLUIDO | 1.293 | 77.34 | 67.35 | 20.01 | 0.28 | 202 | 188.73 | 53.44 | 3 | 200 | 37.29 | 23510.33 | 839.15 | 6857.4 | 427.02 | 168.03 | 125747.04 | 0.39 | 0.81 | 15.14 | 7.59 | 1 | 10 | 1456.7653 | 1993.2105 | 1802.9813 | 1456765.2623 | 1993210.4999 | 2.2669e-06 | 12.5879 | 1802981.2872
3 | 95 | CONCLUIDO | 1.3765 | 72.65 | 64.97 | 27.84 | 0.37 | 140 | 190.25 | 53.44 | 4 | 138 | 37.82 | 23698.48 | 774.86 | 6857.01 | 348.19 | 168.03 | 86640.78 | 0.48 | 0.84 | 15.02 | 5.21 | 1 | 10 | 1284.5539 | 1757.5833 | 1589.8421 | 1284553.9163 | 1757583.3388 | 2.4133e-06 | 11.8245 | 1589842.0518
4 | 95 | CONCLUIDO | 1.4301 | 69.92 | 63.59 | 36.68 | 0.46 | 104 | 191.78 | 53.44 | 5 | 102 | 38.35 | 23887.36 | 718.8 | 6856.93 | 302.13 | 168.03 | 63792.43 | 0.56 | 0.86 | 14.96 | 3.83 | 1 | 10 | 1185.0548 | 1621.4443 | 1466.6959 | 1185054.7961 | 1621444.253 | 2.5073e-06 | 11.3802 | 1466695.8892
5 | 95 | CONCLUIDO | 1.4656 | 68.23 | 62.75 | 46.48 | 0.55 | 81 | 193.32 | 53.44 | 6 | 69 | 38.89 | 24076.95 | 668.05 | 6856.7 | 274.06 | 168.03 | 49871.22 | 0.61 | 0.87 | 14.93 | 2.99 | 1 | 10 | 1099.0209 | 1503.7289 | 1360.2152 | 1099020.9357 | 1503728.9297 | 2.5696e-06 | 11.1051 | 1360215.1511
6 | 95 | CONCLUIDO | 1.4759 | 67.76 | 62.53 | 50.7 | 0.64 | 74 | 194.86 | 53.44 | 7 | 1 | 39.43 | 24267.28 | 648.35 | 6856.91 | 263.78 | 168.03 | 44764.88 | 0.64 | 0.88 | 15.01 | 2.78 | 1 | 10 | 1073.7007 | 1469.0847 | 1328.8773 | 1073700.736 | 1469084.7153 | 2.5876e-06 | 11.0286 | 1328877.3319
7 | 95 | CONCLUIDO | 1.4758 | 67.76 | 62.53 | 50.7 | 0.72 | 74 | 196.41 | 53.44 | 8 | 0 | 39.98 | 24458.36 | 653.01 | 6857.1 | 263.54 | 168.03 | 44645.47 | 0.64 | 0.88 | 15.02 | 2.78 | 1 | 10 | 1078.0553 | 1475.0428 | 1334.2668 | 1078055.2864 | 1475042.8033 | 2.5874e-06 | 11.0286 | 1334266.7884

## RESULTADOS_9
Unnamed: 0 | Volume de calda [L] | STATUS | Capacidade operacional [ha/h] | Tempo de missao [h] | Tempo util [h] | Tempo por voo [min] | Autonomia Projetada [h] | N° Voos | MTOW [kg] | Massa Estrutura [kg] | Combustível [kg] | Abastecimentos | Massa gerador | Potência gerador [W] | Combustível consumido [L] | Calda cons [L] | Distância percorrida [km] | Distância Pulverizando [km] | RTL ACUMULADO[m] | EOC [km/km] | EOC [h/h] | Tempo de manobra [h] | Tempo rtl_rtw [h] | V pulv [m/s] | V desloc [m/s] | Preço Total por ha Simples [R$/ha] | Preço Total por ha Presumido [R$/ha] | Preço Total por ha Real [R$/ha] | Preço Total Simples [R$] | Preço Total Presumido [R$] | Prod CAPEX [ha/h/R$] | Dias Trabalhados | Preço Total Real [R$]
0 | 55 | CONCLUIDO | 1.0282 | 97.26 | 81.63 | 8.64 | 0.15 | 567 | 116.05 | 43.4 | 1 | 565 | 16.65 | 14546.17 | 781.73 | 6859.14 | 905.92 | 168.03 | 363369.82 | 0.19 | 0.67 | 15.7 | 21.86 | 1 | 10 | 1706.902 | 2335.4587 | 2112.5658 | 1706902.0372 | 2335458.6705 | 2.0984e-06 | 15.8301 | 2112565.7729
1 | 55 | CONCLUIDO | 1.335 | 74.9 | 67.73 | 19.08 | 0.3 | 213 | 117.34 | 43.4 | 2 | 211 | 16.94 | 14705.49 | 590.05 | 6857.11 | 441.18 | 168.03 | 132767.91 | 0.38 | 0.81 | 15.12 | 7.97 | 1 | 10 | 1072.5066 | 1467.4509 | 1327.3994 | 1072506.6183 | 1467450.8708 | 2.7246e-06 | 12.1908 | 1327399.4193
2 | 55 | CONCLUIDO | 1.4317 | 69.85 | 64.68 | 30.08 | 0.45 | 129 | 118.63 | 43.4 | 3 | 41 | 17.23 | 14865.24 | 508.93 | 6857.4 | 333.94 | 168.03 | 79569.64 | 0.5 | 0.85 | 15.14 | 4.92 | 1 | 10 | 915.3208 | 1252.3822 | 1132.8566 | 915320.7589 | 1252382.2434 | 2.9219e-06 | 11.3688 | 1132856.6398
3 | 55 | CONCLUIDO | 1.4356 | 69.66 | 64.56 | 30.74 | 0.59 | 126 | 119.93 | 43.4 | 4 | 0 | 17.53 | 15025.44 | 508.58 | 6858.03 | 328.59 | 168.03 | 76911.95 | 0.51 | 0.85 | 15.17 | 4.8 | 1 | 10 | 912.6284 | 1248.6985 | 1129.5245 | 912628.4323 | 1248698.4835 | 2.9299e-06 | 11.3379 | 1129524.4528

## resultados
Unnamed: 0 | Volume de calda [L] | STATUS | Capacidade operacional [ha/h] | Tempo de missao [h] | Tempo util [h] | Tempo por voo [min] | Autonomia Projetada [h] | N° Voos | MTOW [kg] | Massa Estrutura [kg] | Combustível [kg] | Abastecimentos | Massa gerador | Potência gerador [W] | Combustível consumido [L] | Calda cons [L] | Distância percorrida [km] | Distância Pulverizando [km] | RTL ACUMULADO[m] | EOC [km/km] | EOC [h/h] | Tempo de manobra [h] | Tempo rtl_rtw [h] | V pulv [m/s] | V desloc [m/s]
0 | 100 | CONCLUIDO | 0.7046 | 141.92 | 100.09 | 5.94 | 0.09 | 1011 | 194.77 | 54.38 | 1 | 1009 | 39.4 | 24256.19 | 1385.01 | 6861.09 | 1525.62 | 168.03 | 671000.95 | 0.11 | 0.55 | 16.44 | 40.3 | 1 | 10
1 | 100 | CONCLUIDO | 1.115 | 89.68 | 73.32 | 12.36 | 0.18 | 356 | 196.32 | 54.38 | 2 | 354 | 39.95 | 24447.22 | 983.69 | 6858.43 | 626.6 | 168.03 | 224765.24 | 0.27 | 0.75 | 15.4 | 13.56 | 1 | 10
2 | 100 | CONCLUIDO | 1.2753 | 78.41 | 67.69 | 19.25 | 0.27 | 211 | 197.88 | 54.38 | 3 | 209 | 40.5 | 24639 | 876.48 | 6857.48 | 438.87 | 168.03 | 131623.39 | 0.38 | 0.81 | 15.15 | 7.93 | 1 | 10
3 | 100 | CONCLUIDO | 1.3605 | 73.5 | 65.27 | 26.64 | 0.36 | 147 | 199.44 | 54.38 | 4 | 145 | 41.06 | 24831.54 | 813.01 | 6857.15 | 357.42 | 168.03 | 91221.09 | 0.47 | 0.84 | 15.05 | 5.51 | 1 | 10
4 | 100 | CONCLUIDO | 1.4153 | 70.66 | 63.86 | 34.83 | 0.44 | 110 | 201.01 | 54.38 | 5 | 108 | 41.63 | 25024.84 | 759.57 | 6857.08 | 311.45 | 168.03 | 68419.08 | 0.54 | 0.86 | 14.97 | 4.1 | 1 | 10
5 | 100 | CONCLUIDO | 1.4534 | 68.81 | 62.94 | 43.91 | 0.53 | 86 | 202.58 | 54.38 | 6 | 84 | 42.2 | 25218.93 | 710.15 | 6856.72 | 280.72 | 168.03 | 53173.11 | 0.6 | 0.87 | 14.93 | 3.19 | 1 | 10
6 | 100 | CONCLUIDO | 1.4758 | 67.76 | 62.44 | 52.04 | 0.61 | 72 | 204.16 | 54.38 | 7 | 34 | 42.78 | 25413.94 | 672.43 | 6857.08 | 262.45 | 168.03 | 44110.82 | 0.64 | 0.88 | 14.96 | 2.69 | 1 | 10
7 | 100 | CONCLUIDO | 1.4782 | 67.65 | 62.41 | 53.49 | 0.69 | 70 | 205.75 | 54.38 | 8 | 0 | 43.37 | 25609.61 | 670.61 | 6857.02 | 259.88 | 168.03 | 42835.1 | 0.65 | 0.88 | 15 | 2.65 | 1 | 10
0 | 40 | CONCLUIDO | 1.1589 | 86.29 | 76.24 | 10.66 | 0.2 | 429 | 89.87 | 37.55 | 1 | 427 | 11.32 | 11317.98 | 592.38 | 6858.86 | 724.26 | 168.03 | 273228.76 | 0.23 | 0.72 | 15.51 | 16.47 | 1 | 10
1 | 40 | CONCLUIDO | 1.3955 | 71.66 | 66.42 | 22.77 | 0.39 | 175 | 91.1 | 37.55 | 2 | 33 | 11.54 | 11468.97 | 445.38 | 6858.45 | 390.09 | 168.03 | 107417.18 | 0.43 | 0.83 | 15.26 | 6.65 | 1 | 10
2 | 40 | CONCLUIDO | 1.3971 | 71.57 | 66.37 | 23.02 | 0.57 | 173 | 92.32 | 37.55 | 3 | 0 | 11.77 | 11620.34 | 450.12 | 6857.98 | 387.22 | 168.03 | 105991.3 | 0.43 | 0.83 | 15.3 | 6.61 | 1 | 10
0 | 30 | CONCLUIDO | 1.2665 | 78.96 | 72.07 | 13.35 | 0.24 | 324 | 71.52 | 32.27 | 1 | 318 | 8.25 | 9054.6 | 448.53 | 6858.12 | 585.03 | 168.03 | 204137.57 | 0.29 | 0.76 | 15.33 | 12.31 | 1 | 10
1 | 30 | CONCLUIDO | 1.3514 | 74 | 68.58 | 17.89 | 0.48 | 230 | 72.7 | 32.27 | 2 | 0 | 8.43 | 9200.25 | 402.38 | 6858.94 | 457.89 | 168.03 | 141039.01 | 0.37 | 0.8 | 15.48 | 8.81 | 1 | 10
0 | 15 | CONCLUIDO | 1.1888 | 84.12 | 77.33 | 10.13 | 0.43 | 458 | 39.78 | 19.54 | 1 | 0 | 4.24 | 5140 | 306.09 | 6862.23 | 739.57 | 168.03 | 280739.4 | 0.23 | 0.71 | 16.15 | 17.56 | 1 | 10
0 | 70 | CONCLUIDO | 0.9091 | 110 | 87.37 | 7.43 | 0.12 | 706 | 141.81 | 47.83 | 1 | 704 | 22.98 | 17723.39 | 971.05 | 6860.77 | 1097.04 | 168.03 | 458234.07 | 0.15 | 0.63 | 15.97 | 27.59 | 1 | 10
1 | 70 | CONCLUIDO | 1.2569 | 79.56 | 69.71 | 15.84 | 0.25 | 264 | 143.17 | 47.83 | 2 | 262 | 23.34 | 17891.86 | 729.28 | 6858.03 | 506.76 | 168.03 | 165303.07 | 0.33 | 0.79 | 15.21 | 9.94 | 1 | 10
2 | 70 | CONCLUIDO | 1.3855 | 72.18 | 65.5 | 25.52 | 0.37 | 154 | 144.54 | 47.83 | 3 | 152 | 23.71 | 18060.85 | 637.18 | 6857.3 | 365.78 | 168.03 | 95365.99 | 0.46 | 0.84 | 15.05 | 5.74 | 1 | 10
3 | 70 | CONCLUIDO | 1.4503 | 68.95 | 63.69 | 36.39 | 0.49 | 105 | 145.92 | 47.83 | 4 | 58 | 24.09 | 18230.35 | 567.81 | 6857.1 | 303.99 | 168.03 | 64716.27 | 0.55 | 0.86 | 15.01 | 3.93 | 1 | 10
4 | 70 | CONCLUIDO | 1.458 | 68.59 | 63.5 | 38.49 | 0.6 | 99 | 147.3 | 47.83 | 5 | 0 | 24.47 | 18400.38 | 560.9 | 6857.34 | 294.67 | 168.03 | 60084.16 | 0.57 | 0.86 | 15.09 | 3.74 | 1 | 10
0 | 90 | CONCLUIDO | 0.7694 | 129.97 | 95.48 | 6.35 | 0.1 | 902 | 176.73 | 52.44 | 1 | 900 | 33.29 | 22031.19 | 1237.33 | 6860.32 | 1369.96 | 168.03 | 593715.26 | 0.12 | 0.58 | 16.28 | 35.69 | 1 | 10
1 | 90 | CONCLUIDO | 1.162 | 86.06 | 72.08 | 13.31 | 0.2 | 325 | 178.21 | 52.44 | 2 | 323 | 33.77 | 22213.89 | 899.3 | 6858.2 | 585.55 | 168.03 | 204397.2 | 0.29 | 0.76 | 15.32 | 12.31 | 1 | 10
2 | 90 | CONCLUIDO | 1.3111 | 76.27 | 66.99 | 20.83 | 0.3 | 193 | 179.7 | 52.44 | 3 | 191 | 34.26 | 22397.24 | 800.43 | 6857.61 | 415.85 | 168.03 | 120206.86 | 0.4 | 0.82 | 15.11 | 7.23 | 1 | 10
3 | 90 | CONCLUIDO | 1.3917 | 71.86 | 64.71 | 29.19 | 0.39 | 133 | 181.19 | 52.44 | 4 | 131 | 34.75 | 22581.25 | 734.7 | 6857.03 | 339.74 | 168.03 | 82451.99 | 0.49 | 0.85 | 15 | 4.95 | 1 | 10
4 | 90 | CONCLUIDO | 1.4434 | 69.28 | 63.38 | 38.8 | 0.49 | 98 | 182.69 | 52.44 | 5 | 96 | 35.25 | 22766.06 | 677.15 | 6857.08 | 295.27 | 168.03 | 60388.4 | 0.57 | 0.87 | 14.95 | 3.62 | 1 | 10
5 | 90 | CONCLUIDO | 1.4716 | 67.95 | 62.73 | 47.64 | 0.58 | 79 | 184.19 | 52.44 | 6 | 28 | 35.75 | 22951.43 | 633.08 | 6857.21 | 270.87 | 168.03 | 48282.79 | 0.62 | 0.87 | 15 | 2.97 | 1 | 10
6 | 90 | CONCLUIDO | 1.4729 | 67.89 | 62.7 | 48.23 | 0.67 | 78 | 185.7 | 52.44 | 7 | 0 | 36.26 | 23137.49 | 634.58 | 6857.42 | 268.58 | 168.03 | 47143.88 | 0.63 | 0.88 | 15.03 | 2.94 | 1 | 10
0 | 10 | CONCLUIDO | 1.0492 | 95.31 | 86.05 | 7.54 | 0.64 | 685 | 26.11 | 12.1 | 1 | 0 | 3.01 | 3454.41 | 250.49 | 6862.96 | 1020.71 | 168.03 | 420172.87 | 0.16 | 0.64 | 16.8 | 26.27 | 1 | 10
0 | 45 | CONCLUIDO | 1.1132 | 89.83 | 78.06 | 9.84 | 0.18 | 476 | 98.71 | 39.72 | 1 | 474 | 12.99 | 12407.75 | 657.27 | 6858.9 | 785.42 | 168.03 | 303574 | 0.21 | 0.7 | 15.58 | 18.29 | 1 | 10
1 | 45 | CONCLUIDO | 1.3882 | 72.03 | 66.41 | 22.51 | 0.35 | 177 | 99.95 | 39.72 | 2 | 151 | 13.24 | 12561.45 | 485.46 | 6857.57 | 394.5 | 168.03 | 109611.36 | 0.43 | 0.83 | 15.13 | 6.65 | 1 | 10
2 | 45 | CONCLUIDO | 1.4127 | 70.79 | 65.63 | 25.57 | 0.52 | 154 | 101.2 | 39.72 | 3 | 0 | 13.49 | 12715.54 | 468.21 | 6858.07 | 363.12 | 168.03 | 94036.31 | 0.46 | 0.84 | 15.25 | 5.87 | 1 | 10
0 | 60 | CONCLUIDO | 0.9869 | 101.33 | 83.53 | 8.18 | 0.14 | 613 | 124.63 | 45 | 1 | 611 | 18.64 | 15605.44 | 844.47 | 6859.93 | 969.27 | 168.03 | 394816.84 | 0.17 | 0.66 | 15.78 | 23.75 | 1 | 10
1 | 60 | CONCLUIDO | 1.3071 | 76.51 | 68.47 | 17.78 | 0.28 | 231 | 125.95 | 45 | 2 | 229 | 18.95 | 15767.7 | 639.17 | 6857.89 | 464.29 | 168.03 | 144236.87 | 0.36 | 0.8 | 15.19 | 8.71 | 1 | 10
2 | 60 | CONCLUIDO | 1.4258 | 70.13 | 64.65 | 29.61 | 0.42 | 131 | 127.27 | 45 | 3 | 115 | 19.27 | 15930.42 | 542.46 | 6857.01 | 337.05 | 168.03 | 81112.86 | 0.5 | 0.85 | 15.03 | 4.9 | 1 | 10
3 | 60 | CONCLUIDO | 1.443 | 69.3 | 64.2 | 33.21 | 0.55 | 116 | 128.59 | 45 | 4 | 0 | 19.59 | 16093.6 | 525.99 | 6857.68 | 317.77 | 168.03 | 71550.67 | 0.53 | 0.85 | 15.13 | 4.44 | 1 | 10
0 | 80 | CONCLUIDO | 0.8383 | 119.3 | 91.19 | 6.84 | 0.11 | 800 | 159.12 | 50.28 | 1 | 798 | 27.84 | 19859.16 | 1099.28 | 6860.64 | 1226.4 | 168.03 | 522447.3 | 0.14 | 0.6 | 16.08 | 31.41 | 1 | 10
1 | 80 | CONCLUIDO | 1.2085 | 82.75 | 70.92 | 14.42 | 0.22 | 295 | 160.54 | 50.28 | 2 | 293 | 28.26 | 20034.4 | 815.57 | 6857.92 | 546.48 | 168.03 | 185011.85 | 0.31 | 0.77 | 15.28 | 11.15 | 1 | 10
2 | 80 | CONCLUIDO | 1.3476 | 74.21 | 66.28 | 22.85 | 0.33 | 174 | 161.97 | 50.28 | 3 | 172 | 28.69 | 20210.21 | 721.51 | 6857.41 | 391.85 | 168.03 | 108300.45 | 0.43 | 0.83 | 15.08 | 6.52 | 1 | 10
3 | 80 | CONCLUIDO | 1.4231 | 70.27 | 64.14 | 32.62 | 0.43 | 118 | 163.4 | 50.28 | 4 | 116 | 29.12 | 20386.62 | 651.41 | 6857.02 | 320.59 | 168.03 | 72950.35 | 0.52 | 0.86 | 14.98 | 4.38 | 1 | 10
4 | 80 | CONCLUIDO | 1.4639 | 68.31 | 63.12 | 42.55 | 0.54 | 89 | 164.83 | 50.28 | 5 | 34 | 29.55 | 20563.61 | 597 | 6857.08 | 283.81 | 168.03 | 54705.39 | 0.59 | 0.87 | 15.02 | 3.36 | 1 | 10
5 | 80 | CONCLUIDO | 1.4662 | 68.21 | 63.08 | 43.5 | 0.64 | 87 | 166.27 | 50.28 | 6 | 0 | 29.99 | 20741.2 | 598.36 | 6857.26 | 281.28 | 168.03 | 53448.66 | 0.6 | 0.87 | 15.05 | 3.32 | 1 | 10
0 | 35 | CONCLUIDO | 1.2112 | 82.57 | 74.16 | 11.77 | 0.22 | 378 | 80.84 | 35.1 | 1 | 376 | 9.74 | 10204.21 | 522.8 | 6858.23 | 655.43 | 168.03 | 239069.7 | 0.26 | 0.74 | 15.41 | 14.39 | 1 | 10
1 | 35 | CONCLUIDO | 1.3776 | 72.59 | 67.31 | 20.5 | 0.43 | 197 | 82.04 | 35.1 | 2 | 0 | 9.94 | 10352.53 | 424.38 | 6858.66 | 416.61 | 168.03 | 120566.12 | 0.4 | 0.82 | 15.39 | 7.54 | 1 | 10
0 | 50 | CONCLUIDO | 1.0692 | 93.53 | 79.9 | 9.18 | 0.16 | 522 | 107.41 | 41.65 | 1 | 520 | 14.77 | 13481.73 | 719.93 | 6859.11 | 847.54 | 168.03 | 334406.19 | 0.2 | 0.69 | 15.64 | 20.12 | 1 | 10
1 | 50 | CONCLUIDO | 1.3627 | 73.38 | 67.02 | 20.62 | 0.32 | 195 | 108.68 | 41.65 | 2 | 193 | 15.03 | 13638.32 | 539.02 | 6857.69 | 416.36 | 168.03 | 120448.44 | 0.4 | 0.82 | 15.11 | 7.25 | 1 | 10
2 | 50 | CONCLUIDO | 1.4247 | 70.19 | 65.07 | 28.09 | 0.48 | 139 | 109.96 | 41.65 | 3 | 0 | 15.31 | 13795.21 | 485.63 | 6857.83 | 345.34 | 168.03 | 85220.04 | 0.49 | 0.84 | 15.2 | 5.31 | 1 | 10
0 | 25 | CONCLUIDO | 1.3065 | 76.54 | 70.75 | 14.74 | 0.28 | 288 | 61.76 | 28.92 | 1 | 109 | 6.84 | 7851.41 | 377.91 | 6859.09 | 532.33 | 168.03 | 177971.66 | 0.32 | 0.78 | 15.51 | 10.98 | 1 | 10
1 | 25 | CONCLUIDO | 1.3176 | 75.89 | 70.28 | 15.33 | 0.55 | 275 | 62.92 | 28.92 | 2 | 0 | 7 | 7994.37 | 378.38 | 6859.46 | 512.87 | 168.03 | 168306.22 | 0.33 | 0.78 | 15.6 | 10.51 | 1 | 10
0 | 85 | CONCLUIDO | 0.8036 | 124.44 | 93.26 | 6.58 | 0.11 | 850 | 167.88 | 51.39 | 1 | 848 | 30.49 | 20939.59 | 1166.75 | 6861.09 | 1295.83 | 168.03 | 556909.58 | 0.13 | 0.59 | 16.18 | 33.48 | 1 | 10
1 | 85 | CONCLUIDO | 1.1849 | 84.39 | 71.52 | 13.84 | 0.21 | 310 | 169.33 | 51.39 | 2 | 308 | 30.94 | 21118.46 | 858.08 | 6857.8 | 566.96 | 168.03 | 195174.29 | 0.3 | 0.77 | 15.3 | 11.75 | 1 | 10
2 | 85 | CONCLUIDO | 1.3301 | 75.18 | 66.61 | 21.84 | 0.31 | 183 | 170.79 | 51.39 | 3 | 181 | 31.4 | 21297.94 | 759.97 | 6857.76 | 402.78 | 168.03 | 113719.79 | 0.42 | 0.82 | 15.1 | 6.84 | 1 | 10
3 | 85 | CONCLUIDO | 1.4069 | 71.08 | 64.44 | 30.68 | 0.41 | 126 | 172.25 | 51.39 | 4 | 124 | 31.86 | 21478.05 | 694.27 | 6857.03 | 330.58 | 168.03 | 77904.04 | 0.51 | 0.85 | 14.99 | 4.68 | 1 | 10
4 | 85 | CONCLUIDO | 1.4545 | 68.75 | 63.23 | 40.79 | 0.51 | 93 | 173.71 | 51.39 | 5 | 83 | 32.32 | 21658.78 | 635.55 | 6857.01 | 289.68 | 168.03 | 57620.22 | 0.58 | 0.87 | 14.96 | 3.47 | 1 | 10
5 | 85 | CONCLUIDO | 1.4702 | 68.02 | 62.87 | 46 | 0.61 | 82 | 175.18 | 51.39 | 6 | 4 | 32.79 | 21840.16 | 614.46 | 6857.41 | 274.62 | 168.03 | 50143.85 | 0.61 | 0.87 | 15.03 | 3.11 | 1 | 10
6 | 85 | CONCLUIDO | 1.47 | 68.03 | 62.88 | 46.01 | 0.7 | 82 | 176.66 | 51.39 | 7 | 0 | 33.27 | 22022.17 | 619.24 | 6857.28 | 274.7 | 168.03 | 50184.72 | 0.61 | 0.87 | 15.04 | 3.12 | 1 | 10
0 | 20 | CONCLUIDO | 1.2674 | 78.9 | 72.95 | 12.72 | 0.34 | 344 | 51.33 | 24.83 | 1 | 0 | 5.51 | 6564.78 | 343.38 | 6859.89 | 599.23 | 168.03 | 211138.03 | 0.28 | 0.75 | 15.79 | 13.18 | 1 | 10
0 | 65 | CONCLUIDO | 0.9475 | 105.54 | 85.42 | 7.78 | 0.13 | 659 | 133.21 | 46.47 | 1 | 657 | 20.75 | 16663.42 | 907.2 | 6859.36 | 1031.97 | 168.03 | 425935.11 | 0.16 | 0.64 | 15.88 | 25.64 | 1 | 10
1 | 65 | CONCLUIDO | 1.2811 | 78.06 | 69.12 | 16.72 | 0.26 | 248 | 134.55 | 46.47 | 2 | 246 | 21.09 | 16828.84 | 685.17 | 6858.02 | 486.24 | 168.03 | 155123.17 | 0.35 | 0.79 | 15.22 | 9.36 | 1 | 10
2 | 65 | CONCLUIDO | 1.4064 | 71.1 | 65.06 | 27.49 | 0.39 | 142 | 135.9 | 46.47 | 3 | 140 | 21.43 | 16994.64 | 589.83 | 6857.02 | 350.74 | 168.03 | 87906.85 | 0.48 | 0.84 | 15.04 | 5.3 | 1 | 10
3 | 65 | CONCLUIDO | 1.4511 | 68.91 | 63.82 | 35.79 | 0.52 | 107 | 137.25 | 46.47 | 4 | 11 | 21.78 | 17160.92 | 542.9 | 6856.81 | 305.02 | 168.03 | 65222.44 | 0.55 | 0.86 | 15.11 | 4.06 | 1 | 10
4 | 65 | CONCLUIDO | 1.4511 | 68.91 | 63.82 | 35.79 | 0.64 | 107 | 138.6 | 46.47 | 5 | 0 | 22.13 | 17327.69 | 545.79 | 6857.75 | 304.66 | 168.03 | 65041.48 | 0.55 | 0.86 | 15.12 | 4.06 | 1 | 10
0 | 75 | CONCLUIDO | 0.8737 | 114.46 | 89.2 | 7.12 | 0.12 | 752 | 150.44 | 49.1 | 1 | 750 | 25.34 | 18787.76 | 1033.94 | 6860.56 | 1159.52 | 168.03 | 489244.42 | 0.14 | 0.62 | 16.02 | 29.42 | 1 | 10
1 | 75 | CONCLUIDO | 1.2321 | 81.16 | 70.33 | 15.07 | 0.23 | 280 | 151.83 | 49.1 | 2 | 278 | 25.73 | 18959.54 | 773.49 | 6858.26 | 527.09 | 168.03 | 175388.44 | 0.32 | 0.78 | 15.25 | 10.56 | 1 | 10
2 | 75 | CONCLUIDO | 1.3662 | 73.2 | 65.91 | 24.11 | 0.35 | 164 | 153.23 | 49.1 | 3 | 162 | 26.13 | 19131.85 | 680.05 | 6857.09 | 379.33 | 168.03 | 102090.67 | 0.44 | 0.83 | 15.07 | 6.15 | 1 | 10
3 | 75 | CONCLUIDO | 1.4393 | 69.48 | 63.84 | 34.82 | 0.46 | 110 | 154.63 | 49.1 | 4 | 107 | 26.53 | 19304.72 | 607.28 | 6856.83 | 310.32 | 168.03 | 67856.8 | 0.54 | 0.86 | 14.98 | 4.08 | 1 | 10
4 | 75 | CONCLUIDO | 1.4615 | 68.42 | 63.3 | 40.84 | 0.57 | 93 | 156.03 | 49.1 | 5 | 8 | 26.94 | 19478.15 | 578.63 | 6857.47 | 288.47 | 168.03 | 57012.92 | 0.58 | 0.87 | 15.07 | 3.55 | 1 | 10
5 | 75 | CONCLUIDO | 1.4615 | 68.42 | 63.31 | 40.84 | 0.67 | 93 | 157.44 | 49.1 | 6 | 0 | 27.35 | 19652.13 | 582.76 | 6857.13 | 288.22 | 168.03 | 56887.99 | 0.58 | 0.87 | 15.08 | 3.55 | 1 | 10
0 | 95 | CONCLUIDO | 0.7369 | 135.7 | 97.68 | 6.14 | 0.1 | 955 | 185.69 | 53.44 | 1 | 953 | 36.26 | 23136.14 | 1308.99 | 6861.13 | 1444.37 | 168.03 | 630655.93 | 0.12 | 0.56 | 16.35 | 37.89 | 1 | 10
1 | 95 | CONCLUIDO | 1.1391 | 87.79 | 72.66 | 12.82 | 0.19 | 340 | 187.21 | 53.44 | 2 | 338 | 36.77 | 23322.88 | 941.03 | 6858.15 | 604.47 | 168.03 | 213779.51 | 0.28 | 0.76 | 15.36 | 12.9 | 1 | 10
2 | 95 | CONCLUIDO | 1.293 | 77.34 | 67.35 | 20.01 | 0.28 | 202 | 188.73 | 53.44 | 3 | 200 | 37.29 | 23510.33 | 839.15 | 6857.4 | 427.02 | 168.03 | 125747.04 | 0.39 | 0.81 | 15.14 | 7.59 | 1 | 10
3 | 95 | CONCLUIDO | 1.3765 | 72.65 | 64.97 | 27.84 | 0.37 | 140 | 190.25 | 53.44 | 4 | 138 | 37.82 | 23698.48 | 774.86 | 6857.01 | 348.19 | 168.03 | 86640.78 | 0.48 | 0.84 | 15.02 | 5.21 | 1 | 10
4 | 95 | CONCLUIDO | 1.4301 | 69.92 | 63.59 | 36.68 | 0.46 | 104 | 191.78 | 53.44 | 5 | 102 | 38.35 | 23887.36 | 718.8 | 6856.93 | 302.13 | 168.03 | 63792.43 | 0.56 | 0.86 | 14.96 | 3.83 | 1 | 10
5 | 95 | CONCLUIDO | 1.4656 | 68.23 | 62.75 | 46.48 | 0.55 | 81 | 193.32 | 53.44 | 6 | 69 | 38.89 | 24076.95 | 668.05 | 6856.7 | 274.06 | 168.03 | 49871.22 | 0.61 | 0.87 | 14.93 | 2.99 | 1 | 10
6 | 95 | CONCLUIDO | 1.4759 | 67.76 | 62.53 | 50.7 | 0.64 | 74 | 194.86 | 53.44 | 7 | 1 | 39.43 | 24267.28 | 648.35 | 6856.91 | 263.78 | 168.03 | 44764.88 | 0.64 | 0.88 | 15.01 | 2.78 | 1 | 10
7 | 95 | CONCLUIDO | 1.4758 | 67.76 | 62.53 | 50.7 | 0.72 | 74 | 196.41 | 53.44 | 8 | 0 | 39.98 | 24458.36 | 653.01 | 6857.1 | 263.54 | 168.03 | 44645.47 | 0.64 | 0.88 | 15.02 | 2.78 | 1 | 10
0 | 55 | CONCLUIDO | 1.0282 | 97.26 | 81.63 | 8.64 | 0.15 | 567 | 116.05 | 43.4 | 1 | 565 | 16.65 | 14546.17 | 781.73 | 6859.14 | 905.92 | 168.03 | 363369.82 | 0.19 | 0.67 | 15.7 | 21.86 | 1 | 10
1 | 55 | CONCLUIDO | 1.335 | 74.9 | 67.73 | 19.08 | 0.3 | 213 | 117.34 | 43.4 | 2 | 211 | 16.94 | 14705.49 | 590.05 | 6857.11 | 441.18 | 168.03 | 132767.91 | 0.38 | 0.81 | 15.12 | 7.97 | 1 | 10
2 | 55 | CONCLUIDO | 1.4317 | 69.85 | 64.68 | 30.08 | 0.45 | 129 | 118.63 | 43.4 | 3 | 41 | 17.23 | 14865.24 | 508.93 | 6857.4 | 333.94 | 168.03 | 79569.64 | 0.5 | 0.85 | 15.14 | 4.92 | 1 | 10
3 | 55 | CONCLUIDO | 1.4356 | 69.66 | 64.56 | 30.74 | 0.59 | 126 | 119.93 | 43.4 | 4 | 0 | 17.53 | 15025.44 | 508.58 | 6858.03 | 328.59 | 168.03 | 76911.95 | 0.51 | 0.85 | 15.17 | 4.8 | 1 | 10

## gráficos
Selecione o eixo X:
Selecione o eixo Y:
Selecione o eixo Z:
Eixo X | Eixo Y | Eixo Z

## hidden (hidden)
Unnamed: 0
Volume de calda [L]
STATUS
Capacidade operacional [ha/h]
Tempo de missao [h]
Tempo util [h]
Tempo por voo [min]
Autonomia Projetada [h]
N° Voos
MTOW [kg]
Massa Estrutura [kg]
Combustível [kg]
Abastecimentos
Massa gerador
Potência gerador [W]
Combustível consumido [L]
Calda cons [L]
Distância percorrida [km]
Distância Pulverizando [km]
RTL ACUMULADO[m]
EOC [km/km]
EOC [h/h]
Tempo de manobra [h]
Tempo rtl_rtw [h]
V pulv [m/s]
V desloc [m/s]