## RESULTADOS_18
Unnamed: 0 | Volume de calda [L] | STATUS | Capacidade operacional [ha/h] | Tempo de missao [h] | Tempo util [h] | Tempo por voo [min] | Autonomia Projetada [h] | N° Voos | MTOW [kg] | Massa Estrutura [kg] | Combustível [kg] | Abastecimentos | Massa gerador | Potência gerador [W] | Combustível consumido [L] | Calda cons [L] | Distância percorrida [km] | Distância Pulverizando [km] | RTL ACUMULADO[m] | EOC [km/km] | EOC [h/h] | Tempo de manobra [h] | Tempo rtl_rtw [h] | V pulv [m/s] | V desloc [m/s] | Preço Total por ha Simples [R$/ha] | Preço Total por ha Presumido [R$/ha] | Preço Total por ha Real [R$/ha] | Preço Total Simples [R$] | Preço Total Presumido [R$] | Prod CAPEX [ha/h/R$] | Dias Trabalhados | Preço Total Real [R$]
0 | 100 | CONCLUIDO | 1.4959 | 66.85 | 46.01 | 5.86 | 0.09 | 471 | 194.77 | 54.38 | 1 | 469 | 39.4 | 24256.19 | 643.59 | 831.1 | 716.82 | 70.58 | 311890.67 | 0.1 | 0.45 | 5.43 | 18.71 | 1 | 10 | 993.5877 | 1359.4706 | 1229.7246 | 993587.7326 | 1359470.5698 | 2.5842e-06 | 10.8805 | 1229724.6066
1 | 100 | CONCLUIDO | 2.3275 | 42.96 | 33.8 | 11.86 | 0.18 | 171 | 196.32 | 54.38 | 2 | 169 | 39.95 | 24447.22 | 470.03 | 830.65 | 305.91 | 70.58 | 107935.38 | 0.23 | 0.61 | 4.97 | 6.5 | 1 | 10 | 504.647 | 690.4803 | 624.5819 | 504647.031 | 690480.3312 | 4.0208e-06 | 6.9922 | 624581.8575
2 | 100 | CONCLUIDO | 2.6434 | 37.83 | 31.23 | 17.85 | 0.27 | 105 | 197.88 | 54.38 | 3 | 103 | 40.5 | 24639 | 431.71 | 830.67 | 220.56 | 70.58 | 65586.2 | 0.32 | 0.66 | 4.85 | 3.93 | 1 | 10 | 422.4106 | 577.9609 | 522.8011 | 422410.633 | 577960.8636 | 4.5665e-06 | 6.1572 | 522801.0899
3 | 100 | CONCLUIDO | 2.8102 | 35.58 | 30.11 | 23.77 | 0.36 | 76 | 199.44 | 54.38 | 4 | 74 | 41.06 | 24831.54 | 413.64 | 830.56 | 183.14 | 70.58 | 47023.61 | 0.39 | 0.69 | 4.81 | 2.82 | 1 | 10 | 381.1769 | 521.543 | 471.7677 | 381176.8986 | 521543.049 | 4.8547e-06 | 5.791 | 471767.7124
4 | 100 | CONCLUIDO | 2.9134 | 34.32 | 29.51 | 30.01 | 0.44 | 59 | 201.01 | 54.38 | 5 | 57 | 41.63 | 25024.84 | 402.71 | 830.52 | 162.86 | 70.58 | 36966.57 | 0.43 | 0.7 | 4.79 | 2.22 | 1 | 10 | 365.1986 | 499.6808 | 451.992 | 365198.5823 | 499680.8117 | 5.0329e-06 | 5.5859 | 451991.9763
5 | 100 | CONCLUIDO | 2.9839 | 33.51 | 29.09 | 35.62 | 0.53 | 49 | 202.58 | 54.38 | 6 | 47 | 42.2 | 25218.93 | 394.48 | 830.45 | 149.15 | 70.58 | 30161.89 | 0.47 | 0.71 | 4.76 | 1.8 | 1 | 10 | 354.3781 | 484.8757 | 438.5999 | 354378.0757 | 484875.7172 | 5.1547e-06 | 5.4541 | 438599.8593
6 | 100 | CONCLUIDO | 3.0408 | 32.89 | 28.77 | 42.11 | 0.61 | 41 | 204.16 | 54.38 | 7 | 39 | 42.78 | 25413.94 | 388.04 | 830.52 | 138.52 | 70.58 | 24890.46 | 0.51 | 0.72 | 4.75 | 1.48 | 1 | 10 | 346.2736 | 473.7868 | 428.5692 | 346273.5818 | 473786.7912 | 5.253e-06 | 5.3532 | 428569.2448
7 | 100 | CONCLUIDO | 3.0758 | 32.51 | 28.6 | 47.66 | 0.69 | 36 | 205.75 | 54.38 | 8 | 34 | 43.37 | 25609.61 | 382.53 | 830.51 | 132.63 | 70.58 | 21969.8 | 0.53 | 0.73 | 4.74 | 1.3 | 1 | 10 | 340.8087 | 466.3095 | 421.8055 | 340808.6782 | 466309.4689 | 5.3135e-06 | 5.2913 | 421805.5477
8 | 100 | CONCLUIDO | 3.105 | 32.21 | 28.44 | 53.33 | 0.77 | 32 | 207.34 | 54.38 | 9 | 30 | 43.96 | 25806.1 | 377.76 | 830.47 | 127.5 | 70.58 | 19422.56 | 0.55 | 0.73 | 4.74 | 1.15 | 1 | 10 | 324.2051 | 443.5917 | 401.256 | 324205.1067 | 443591.7299 | 5.3639e-06 | 5.2425 | 401255.9578
9 | 100 | CONCLUIDO | 3.1338 | 31.91 | 28.3 | 60.65 | 0.85 | 28 | 208.94 | 54.38 | 10 | 26 | 44.56 | 26003.41 | 373.59 | 830.47 | 122.69 | 70.58 | 17039.9 | 0.58 | 0.73 | 4.73 | 1.01 | 1 | 10 | 320.0416 | 437.895 | 396.1029 | 320041.5647 | 437894.988 | 5.4137e-06 | 5.1937 | 396102.9049
10 | 100 | CONCLUIDO | 3.1482 | 31.76 | 28.24 | 65.16 | 0.93 | 26 | 210.55 | 54.38 | 11 | 24 | 45.17 | 26201.54 | 369.93 | 830.46 | 120.67 | 70.58 | 16040.54 | 0.58 | 0.74 | 4.72 | 0.94 | 1 | 10 | 317.3282 | 434.1825 | 392.7447 | 317328.2381 | 434182.4948 | 5.4386e-06 | 5.1693 | 392744.7269
11 | 100 | CONCLUIDO | 3.1736 | 31.51 | 28.1 | 73.3 | 1 | 23 | 212.16 | 54.38 | 12 | 21 | 45.78 | 26400.51 | 365.12 | 830.45 | 116.05 | 70.58 | 13744.48 | 0.61 | 0.74 | 4.72 | 0.81 | 1 | 10 | 313.2383 | 428.5864 | 387.6827 | 313238.2831 | 428586.438 | 5.4824e-06 | 5.1286 | 387682.7499
12 | 100 | CONCLUIDO | 3.1882 | 31.37 | 28.03 | 80.09 | 1.08 | 21 | 213.78 | 54.38 | 13 | 19 | 46.4 | 26600.32 | 361.85 | 830.44 | 113.86 | 70.58 | 12657.06 | 0.62 | 0.74 | 4.72 | 0.74 | 1 | 10 | 310.7225 | 425.1442 | 384.5691 | 310722.4898 | 425144.2186 | 5.5077e-06 | 5.1058 | 384569.0511
13 | 100 | CONCLUIDO | 3.1953 | 31.3 | 28 | 84 | 1.15 | 20 | 215.41 | 54.38 | 14 | 18 | 47.03 | 26801 | 359.94 | 830.45 | 112.72 | 70.58 | 12091.46 | 0.63 | 0.74 | 4.72 | 0.71 | 1 | 10 | 309.3794 | 423.3065 | 382.9067 | 309379.37 | 423306.5028 | 5.5199e-06 | 5.0944 | 382906.7243
14 | 100 | CONCLUIDO | 3.2109 | 31.14 | 27.93 | 93.09 | 1.23 | 18 | 217.04 | 54.38 | 15 | 16 | 47.66 | 27002.55 | 354.94 | 830.46 | 110.34 | 70.58 | 10913.61 | 0.64 | 0.74 | 4.71 | 0.63 | 1 | 10 | 306.1005 | 418.8203 | 378.8486 | 306100.5384 | 418820.2608 | 5.5469e-06 | 5.0684 | 378848.6429
15 | 100 | CONCLUIDO | 3.2187 | 31.07 | 27.89 | 98.44 | 1.3 | 17 | 218.68 | 54.38 | 16 | 15 | 48.31 | 27204.98 | 352.93 | 830.44 | 109.32 | 70.58 | 10407.82 | 0.65 | 0.74 | 4.71 | 0.6 | 1 | 10 | 304.6701 | 416.8631 | 377.0783 | 304670.1245 | 416863.1055 | 5.5604e-06 | 5.057 | 377078.2758
16 | 100 | CONCLUIDO | 3.227 | 30.99 | 27.85 | 104.44 | 1.37 | 16 | 220.33 | 54.38 | 17 | 14 | 48.95 | 27408.3 | 348.79 | 830.44 | 107.77 | 70.58 | 9638.45 | 0.65 | 0.75 | 4.71 | 0.56 | 1 | 10 | 302.3171 | 413.6435 | 374.166 | 302317.0645 | 413643.5449 | 5.5747e-06 | 5.0439 | 374165.9855
17 | 100 | CONCLUIDO | 3.2351 | 30.91 | 27.81 | 111.24 | 1.44 | 15 | 221.99 | 54.38 | 18 | 13 | 49.61 | 27612.53 | 346.38 | 830.44 | 106.41 | 70.58 | 8965.07 | 0.66 | 0.75 | 4.71 | 0.52 | 1 | 10 | 300.716 | 411.4529 | 372.1844 | 300716.0038 | 411452.903 | 5.5887e-06 | 5.0309 | 372184.4154
18 | 100 | CONCLUIDO | 3.2437 | 30.83 | 27.77 | 119 | 1.51 | 14 | 223.65 | 54.38 | 19 | 12 | 50.27 | 27817.81 | 342.57 | 830.47 | 105.07 | 70.58 | 8299.32 | 0.67 | 0.75 | 4.7 | 0.47 | 1 | 10 | 298.505 | 408.4277 | 369.4479 | 298504.9801 | 408427.6829 | 5.6035e-06 | 5.0179 | 369447.9181
19 | 100 | CONCLUIDO | 3.2429 | 30.84 | 27.78 | 119.04 | 1.58 | 14 | 225.32 | 54.38 | 20 | 12 | 50.95 | 28023.89 | 338.59 | 830.44 | 105.33 | 70.58 | 8426.37 | 0.67 | 0.75 | 4.7 | 0.48 | 1 | 10 | 296.9043 | 406.2375 | 367.4668 | 296904.2524 | 406237.4967 | 5.6022e-06 | 5.0195 | 367466.7601
20 | 100 | CONCLUIDO | 3.251 | 30.76 | 27.74 | 128.02 | 1.64 | 13 | 227 | 54.38 | 21 | 11 | 51.62 | 28230.92 | 339.54 | 830.44 | 103.92 | 70.58 | 7727.29 | 0.68 | 0.75 | 4.71 | 0.44 | 1 | 10 | 296.7306 | 405.9999 | 367.2519 | 296730.6128 | 405999.9152 | 5.6162e-06 | 5.0065 | 367251.8531
21 | 100 | CONCLUIDO | 3.2597 | 30.68 | 27.69 | 138.47 | 1.71 | 12 | 228.69 | 54.38 | 22 | 10 | 52.31 | 28438.91 | 332.43 | 830.44 | 102.52 | 70.58 | 7033.03 | 0.69 | 0.75 | 4.7 | 0.4 | 1 | 10 | 292.9672 | 400.8506 | 362.594 | 292967.195 | 400850.641 | 5.6312e-06 | 4.9935 | 362594.0184
22 | 100 | CONCLUIDO | 3.2584 | 30.69 | 27.71 | 138.53 | 1.77 | 12 | 230.38 | 54.38 | 23 | 10 | 53 | 28647.87 | 332.31 | 830.48 | 102.89 | 70.58 | 7219.76 | 0.69 | 0.75 | 4.71 | 0.41 | 1 | 10 | 293.034 | 400.942 | 362.6767 | 293033.9676 | 400942.0022 | 5.6289e-06 | 4.9951 | 362676.6602
23 | 100 | CONCLUIDO | 3.2662 | 30.62 | 27.67 | 150.94 | 1.84 | 11 | 232.08 | 54.38 | 24 | 9 | 53.71 | 28857.81 | 326.57 | 830.44 | 101.84 | 70.58 | 6696.5 | 0.69 | 0.75 | 4.7 | 0.38 | 1 | 10 | 290.1015 | 396.9296 | 359.0472 | 290101.4739 | 396929.635 | 5.6424e-06 | 4.9837 | 359047.2277
24 | 100 | CONCLUIDO | 3.266 | 30.62 | 27.67 | 150.95 | 1.9 | 11 | 233.79 | 54.38 | 25 | 8 | 54.42 | 29068.74 | 324.6 | 830.44 | 101.82 | 70.58 | 6689.56 | 0.69 | 0.75 | 4.7 | 0.38 | 1 | 10 | 289.2925 | 395.8228 | 358.046 | 289292.5279 | 395822.7993 | 5.6421e-06 | 4.9837 | 358046.0269
25 | 100 | CONCLUIDO | 3.2752 | 30.53 | 27.63 | 165.76 | 1.96 | 10 | 235.51 | 54.38 | 26 | 7 | 55.14 | 29280.69 | 321.91 | 830.45 | 100.22 | 70.58 | 5892.53 | 0.7 | 0.75 | 4.7 | 0.33 | 1 | 10 | 287.5628 | 393.4561 | 355.9052 | 287562.762 | 393456.0573 | 5.658e-06 | 4.9691 | 355905.1634
26 | 100 | CONCLUIDO | 3.2751 | 30.53 | 27.63 | 165.77 | 2.02 | 10 | 237.24 | 54.38 | 27 | 3 | 55.86 | 29493.67 | 319.34 | 830.45 | 100.15 | 70.58 | 5859.32 | 0.7 | 0.75 | 4.7 | 0.33 | 1 | 10 | 286.5009 | 392.0032 | 354.591 | 286500.9199 | 392003.1982 | 5.6578e-06 | 4.9691 | 354590.9631
27 | 100 | CONCLUIDO | 3.2736 | 30.55 | 27.64 | 165.85 | 2.08 | 10 | 238.97 | 54.38 | 28 | 1 | 56.6 | 29707.68 | 319.74 | 830.44 | 100.51 | 70.58 | 6040.8 | 0.7 | 0.75 | 4.71 | 0.35 | 1 | 10 | 286.7726 | 392.375 | 354.9272 | 286772.6304 | 392374.9645 | 5.6552e-06 | 4.9723 | 354927.2486
28 | 100 | CONCLUIDO | 3.2737 | 30.55 | 27.64 | 165.85 | 2.14 | 10 | 240.72 | 54.38 | 29 | 0 | 57.34 | 29922.88 | 321.56 | 830.44 | 100.46 | 70.58 | 6015.75 | 0.7 | 0.75 | 4.71 | 0.35 | 1 | 10 | 287.5233 | 393.402 | 355.8563 | 287523.2645 | 393402.0151 | 5.6554e-06 | 4.9723 | 355856.2789

## RESULTADOS_6
Unnamed: 0 | Volume de calda [L] | STATUS | Capacidade operacional [ha/h] | Tempo de missao [h] | Tempo util [h] | Tempo por voo [min] | Autonomia Projetada [h] | N° Voos | MTOW [kg] | Massa Estrutura [kg] | Combustível [kg] | Abastecimentos | Massa gerador | Potência gerador [W] | Combustível consumido [L] | Calda cons [L] | Distância percorrida [km] | Distância Pulverizando [km] | RTL ACUMULADO[m] | EOC [km/km] | EOC [h/h] | Tempo de manobra [h] | Tempo rtl_rtw [h] | V pulv [m/s] | V desloc [m/s] | Preço Total por ha Simples [R$/ha] | Preço Total por ha Presumido [R$/ha] | Preço Total por ha Real [R$/ha] | Preço Total Simples [R$] | Preço Total Presumido [R$] | Prod CAPEX [ha/h/R$] | Dias Trabalhados | Preço Total Real [R$]
0 | 40 | CONCLUIDO | 2.407 | 41.55 | 35.55 | 9.92 | 0.2 | 215 | 89.87 | 37.55 | 1 | 213 | 11.32 | 11317.98 | 295.77 | 830.64 | 364.52 | 70.58 | 137019.36 | 0.19 | 0.58 | 5.04 | 8.25 | 1 | 10 | 352.1509 | 481.8284 | 435.8434 | 352150.923 | 481828.4286 | 5.3406e-06 | 6.7627 | 435843.3996
1 | 40 | CONCLUIDO | 2.9093 | 34.37 | 30.71 | 20.25 | 0.39 | 91 | 91.1 | 37.55 | 2 | 89 | 11.54 | 11468.97 | 248.29 | 830.51 | 203.06 | 70.58 | 56908.04 | 0.35 | 0.68 | 4.84 | 3.42 | 1 | 10 | 260.9918 | 357.1005 | 323.0193 | 260991.7803 | 357100.468 | 6.4551e-06 | 5.5941 | 323019.3005
2 | 40 | CONCLUIDO | 3.0825 | 32.44 | 29.42 | 30.97 | 0.57 | 57 | 92.32 | 37.55 | 3 | 55 | 11.77 | 11620.34 | 230.74 | 830.54 | 160.13 | 70.58 | 35615.16 | 0.44 | 0.71 | 4.78 | 2.13 | 1 | 10 | 231.5628 | 316.8345 | 286.5962 | 231562.8207 | 316834.4671 | 6.8394e-06 | 5.2799 | 286596.2302
3 | 40 | CONCLUIDO | 3.1805 | 31.44 | 28.75 | 43.12 | 0.75 | 40 | 93.55 | 37.55 | 4 | 38 | 12 | 11772.07 | 217.23 | 830.46 | 137.72 | 70.58 | 24492.84 | 0.51 | 0.72 | 4.74 | 1.45 | 1 | 10 | 220.3936 | 301.5522 | 272.7725 | 220393.5697 | 301552.2051 | 7.0569e-06 | 5.1172 | 272772.4859
4 | 40 | CONCLUIDO | 3.2313 | 30.95 | 28.42 | 55.01 | 0.93 | 31 | 94.79 | 37.55 | 5 | 29 | 12.23 | 11924.18 | 206.54 | 830.48 | 126.66 | 70.58 | 19006.46 | 0.56 | 0.73 | 4.74 | 1.13 | 1 | 10 | 213.342 | 291.904 | 264.0451 | 213342.0149 | 291903.9568 | 7.1696e-06 | 5.0374 | 264045.0529
5 | 40 | CONCLUIDO | 3.2682 | 30.6 | 28.19 | 67.64 | 1.1 | 25 | 96.02 | 37.55 | 6 | 19 | 12.47 | 12076.67 | 196.92 | 830.52 | 118.56 | 70.58 | 14987.09 | 0.6 | 0.74 | 4.73 | 0.89 | 1 | 10 | 207.4278 | 283.8119 | 256.7253 | 207427.8177 | 283811.8913 | 7.2515e-06 | 4.9805 | 256725.2827
6 | 40 | CONCLUIDO | 3.2842 | 30.45 | 28.09 | 76.62 | 1.27 | 22 | 97.26 | 37.55 | 7 | 4 | 12.71 | 12229.54 | 191.82 | 830.52 | 115.17 | 70.58 | 13306.34 | 0.61 | 0.74 | 4.74 | 0.8 | 1 | 10 | 204.5924 | 279.9323 | 253.216 | 204592.3846 | 279932.3266 | 7.287e-06 | 4.9561 | 253215.9782
7 | 40 | CONCLUIDO | 3.2837 | 30.45 | 28.1 | 76.63 | 1.43 | 22 | 98.5 | 37.55 | 8 | 0 | 12.95 | 12382.79 | 193.81 | 830.49 | 114.89 | 70.58 | 13167.33 | 0.61 | 0.74 | 4.75 | 0.8 | 1 | 10 | 205.4484 | 281.1035 | 254.2754 | 205448.3734 | 281103.5282 | 7.2859e-06 | 4.9561 | 254275.402

## RESULTADOS_4
Unnamed: 0 | Volume de calda [L] | STATUS | Capacidade operacional [ha/h] | Tempo de missao [h] | Tempo util [h] | Tempo por voo [min] | Autonomia Projetada [h] | N° Voos | MTOW [kg] | Massa Estrutura [kg] | Combustível [kg] | Abastecimentos | Massa gerador | Potência gerador [W] | Combustível consumido [L] | Calda cons [L] | Distância percorrida [km] | Distância Pulverizando [km] | RTL ACUMULADO[m] | EOC [km/km] | EOC [h/h] | Tempo de manobra [h] | Tempo rtl_rtw [h] | V pulv [m/s] | V desloc [m/s] | Preço Total por ha Simples [R$/ha] | Preço Total por ha Presumido [R$/ha] | Preço Total por ha Real [R$/ha] | Preço Total Simples [R$] | Preço Total Presumido [R$] | Prod CAPEX [ha/h/R$] | Dias Trabalhados | Preço Total Real [R$]
0 | 30 | CONCLUIDO | 2.6047 | 38.39 | 33.86 | 11.74 | 0.24 | 173 | 71.52 | 32.27 | 1 | 171 | 8.25 | 9054.6 | 238.16 | 830.58 | 308.51 | 70.58 | 109224.46 | 0.23 | 0.61 | 4.96 | 6.56 | 1 | 10 | 280.6746 | 384.0313 | 347.3799 | 280674.5633 | 384031.32 | 6.2121e-06 | 6.2484 | 347379.9098
1 | 30 | CONCLUIDO | 3.0277 | 33.03 | 30.03 | 24.35 | 0.48 | 74 | 72.7 | 32.27 | 2 | 72 | 8.43 | 9200.25 | 201.87 | 830.55 | 181.16 | 70.58 | 46044.88 | 0.39 | 0.69 | 4.79 | 2.74 | 1 | 10 | 224.31 | 306.9109 | 277.6197 | 224310.0274 | 306910.8754 | 7.221e-06 | 5.376 | 277619.7322
2 | 30 | CONCLUIDO | 3.1758 | 31.49 | 28.94 | 38.59 | 0.71 | 45 | 73.88 | 32.27 | 3 | 43 | 8.61 | 9346.23 | 183.98 | 830.48 | 144.14 | 70.58 | 27679.39 | 0.49 | 0.72 | 4.76 | 1.65 | 1 | 10 | 199.1197 | 272.4443 | 246.4426 | 199119.6915 | 272444.3465 | 7.5742e-06 | 5.1253 | 246442.6405
3 | 30 | CONCLUIDO | 3.2447 | 30.82 | 28.48 | 53.4 | 0.93 | 32 | 75.07 | 32.27 | 4 | 26 | 8.8 | 9492.55 | 171.13 | 830.48 | 128.23 | 70.58 | 19786.6 | 0.55 | 0.73 | 4.75 | 1.18 | 1 | 10 | 190.726 | 260.9597 | 236.0541 | 190725.9628 | 260959.6765 | 7.7385e-06 | 5.0163 | 236054.0512
4 | 30 | CONCLUIDO | 3.2602 | 30.67 | 28.38 | 58.71 | 1.15 | 29 | 76.26 | 32.27 | 5 | 2 | 8.99 | 9639.2 | 168.29 | 830.62 | 124.2 | 70.58 | 17787.9 | 0.57 | 0.73 | 4.77 | 1.08 | 1 | 10 | 188.7414 | 258.2443 | 233.5978 | 188741.4075 | 258244.3204 | 7.7755e-06 | 4.9919 | 233597.8449
5 | 30 | CONCLUIDO | 3.2612 | 30.66 | 28.37 | 58.69 | 1.36 | 29 | 77.45 | 32.27 | 6 | 0 | 9.18 | 9786.19 | 170.52 | 830.59 | 123.79 | 70.58 | 17584.51 | 0.57 | 0.73 | 4.77 | 1.07 | 1 | 10 | 189.6274 | 259.4566 | 234.6944 | 189627.3828 | 259456.551 | 7.7779e-06 | 4.9902 | 234694.3819

## RESULTADOS_1
Unnamed: 0 | Volume de calda [L] | STATUS | Capacidade operacional [ha/h] | Tempo de missao [h] | Tempo util [h] | Tempo por voo [min] | Autonomia Projetada [h] | N° Voos | MTOW [kg] | Massa Estrutura [kg] | Combustível [kg] | Abastecimentos | Massa gerador | Potência gerador [W] | Combustível consumido [L] | Calda cons [L] | Distância percorrida [km] | Distância Pulverizando [km] | RTL ACUMULADO[m] | EOC [km/km] | EOC [h/h] | Tempo de manobra [h] | Tempo rtl_rtw [h] | V pulv [m/s] | V desloc [m/s] | Preço Total por ha Simples [R$/ha] | Preço Total por ha Presumido [R$/ha] | Preço Total por ha Real [R$/ha] | Preço Total Simples [R$] | Preço Total Presumido [R$] | Prod CAPEX [ha/h/R$] | Dias Trabalhados | Preço Total Real [R$]
0 | 15 | CONCLUIDO | 2.9716 | 33.65 | 30.89 | 19.3 | 0.43 | 96 | 39.78 | 19.54 | 1 | 94 | 4.24 | 5140 | 132.06 | 830.49 | 208.91 | 70.58 | 59806.09 | 0.34 | 0.67 | 4.84 | 3.59 | 1 | 10 | 179.104 | 245.058 | 221.67 | 179103.9975 | 245057.9908 | 8.3229e-06 | 5.4769 | 221670.0001
1 | 15 | CONCLUIDO | 3.1474 | 31.77 | 29.44 | 30.99 | 0.84 | 57 | 40.89 | 19.54 | 2 | 0 | 4.35 | 5277.26 | 116.98 | 830.61 | 158.16 | 70.58 | 34628.01 | 0.45 | 0.71 | 4.85 | 2.15 | 1 | 10 | 156.7384 | 214.4564 | 193.989 | 156738.4164 | 214456.4161 | 8.8153e-06 | 5.1709 | 193988.9967

## RESULTADOS_12
Unnamed: 0 | Volume de calda [L] | STATUS | Capacidade operacional [ha/h] | Tempo de missao [h] | Tempo util [h] | Tempo por voo [min] | Autonomia Projetada [h] | N° Voos | MTOW [kg] | Massa Estrutura [kg] | Combustível [kg] | Abastecimentos | Massa gerador | Potência gerador [W] | Combustível consumido [L] | Calda cons [L] | Distância percorrida [km] | Distância Pulverizando [km] | RTL ACUMULADO[m] | EOC [km/km] | EOC [h/h] | Tempo de manobra [h] | Tempo rtl_rtw [h] | V pulv [m/s] | V desloc [m/s] | Preço Total por ha Simples [R$/ha] | Preço Total por ha Presumido [R$/ha] | Preço Total por ha Real [R$/ha] | Preço Total Simples [R$] | Preço Total Presumido [R$] | Prod CAPEX [ha/h/R$] | Dias Trabalhados | Preço Total Real [R$]
0 | 70 | CONCLUIDO | 1.9164 | 52.18 | 40.3 | 7.24 | 0.12 | 334 | 141.81 | 47.83 | 1 | 332 | 22.98 | 17723.39 | 458.5 | 830.79 | 524.38 | 70.58 | 216354.69 | 0.13 | 0.52 | 5.23 | 13 | 1 | 10 | 595.0429 | 814.1639 | 736.4612 | 595042.853 | 814163.883 | 3.6623e-06 | 8.4928 | 736461.2247
1 | 70 | CONCLUIDO | 2.6114 | 38.29 | 32.25 | 14.66 | 0.25 | 132 | 143.17 | 47.83 | 2 | 130 | 23.34 | 17891.86 | 362.69 | 830.65 | 254.84 | 70.58 | 82593.88 | 0.28 | 0.64 | 4.89 | 4.95 | 1 | 10 | 375.2226 | 513.3961 | 464.3983 | 375222.5629 | 513396.0642 | 4.9904e-06 | 6.2321 | 464398.2644
2 | 70 | CONCLUIDO | 2.8639 | 34.92 | 30.32 | 22.19 | 0.37 | 82 | 144.54 | 47.83 | 3 | 80 | 23.71 | 18060.85 | 336.71 | 830.53 | 190.01 | 70.58 | 50427.71 | 0.37 | 0.68 | 4.82 | 3.02 | 1 | 10 | 324.8406 | 444.4612 | 402.0424 | 324840.5716 | 444461.201 | 5.473e-06 | 5.6836 | 402042.4478
3 | 70 | CONCLUIDO | 2.9947 | 33.39 | 29.46 | 29.96 | 0.49 | 59 | 145.92 | 47.83 | 4 | 57 | 24.09 | 18230.35 | 322.86 | 830.52 | 161.35 | 70.58 | 36211.14 | 0.44 | 0.7 | 4.78 | 2.17 | 1 | 10 | 307.1998 | 420.3243 | 380.2091 | 307199.7909 | 420324.3066 | 5.7229e-06 | 5.4346 | 380209.1447
4 | 70 | CONCLUIDO | 3.0743 | 32.53 | 28.97 | 37.79 | 0.6 | 46 | 147.3 | 47.83 | 5 | 44 | 24.47 | 18400.38 | 313.81 | 830.48 | 144.86 | 70.58 | 28031.51 | 0.49 | 0.72 | 4.77 | 1.68 | 1 | 10 | 297.0814 | 406.4799 | 367.686 | 297081.3969 | 406479.8735 | 5.875e-06 | 5.2946 | 367686.0049
5 | 70 | CONCLUIDO | 3.1247 | 32 | 28.68 | 45.28 | 0.71 | 38 | 148.68 | 47.83 | 6 | 36 | 24.85 | 18570.94 | 306.1 | 830.45 | 135.38 | 70.58 | 23333.92 | 0.52 | 0.72 | 4.74 | 1.38 | 1 | 10 | 278.763 | 381.4158 | 345.014 | 278762.962 | 381415.7828 | 5.9714e-06 | 5.2083 | 345013.9958
6 | 70 | CONCLUIDO | 3.1626 | 31.62 | 28.47 | 53.38 | 0.83 | 32 | 150.07 | 47.83 | 7 | 30 | 25.24 | 18742.03 | 300.37 | 830.47 | 128.07 | 70.58 | 19708.52 | 0.55 | 0.73 | 4.74 | 1.17 | 1 | 10 | 273.7144 | 374.5082 | 338.7656 | 273714.4415 | 374508.1743 | 6.0438e-06 | 5.1465 | 338765.6397
7 | 70 | CONCLUIDO | 3.1914 | 31.33 | 28.3 | 60.64 | 0.94 | 28 | 151.46 | 47.83 | 8 | 26 | 25.63 | 18913.66 | 293.58 | 830.47 | 122.75 | 70.58 | 17067.9 | 0.57 | 0.73 | 4.72 | 1 | 1 | 10 | 268.9016 | 367.9231 | 332.809 | 268901.635 | 367923.0801 | 6.0988e-06 | 5.0993 | 332809.0177
8 | 70 | CONCLUIDO | 3.2183 | 31.07 | 28.15 | 70.38 | 1.04 | 24 | 152.85 | 47.83 | 9 | 22 | 26.03 | 19085.83 | 288.16 | 830.47 | 117.52 | 70.58 | 14471.69 | 0.6 | 0.74 | 4.73 | 0.86 | 1 | 10 | 264.8892 | 362.4331 | 327.843 | 264889.1887 | 362433.074 | 6.1502e-06 | 5.057 | 327842.9701
9 | 70 | CONCLUIDO | 3.2318 | 30.94 | 28.08 | 76.58 | 1.15 | 22 | 154.25 | 47.83 | 10 | 20 | 26.43 | 19258.55 | 282.32 | 830.45 | 115.55 | 70.58 | 13497.6 | 0.61 | 0.74 | 4.71 | 0.78 | 1 | 10 | 261.5964 | 357.9278 | 323.7676 | 261596.4204 | 357927.7632 | 6.176e-06 | 5.0358 | 323767.6398
10 | 70 | CONCLUIDO | 3.2461 | 30.81 | 28 | 84 | 1.25 | 20 | 155.66 | 47.83 | 11 | 18 | 26.83 | 19431.82 | 277.35 | 830.44 | 112.85 | 70.58 | 12157.51 | 0.63 | 0.74 | 4.71 | 0.71 | 1 | 10 | 258.638 | 353.8799 | 320.1061 | 258637.9896 | 353879.9077 | 6.2033e-06 | 5.0146 | 320106.106
11 | 70 | CONCLUIDO | 3.2589 | 30.68 | 27.94 | 93.12 | 1.35 | 18 | 157.07 | 47.83 | 12 | 16 | 27.24 | 19605.66 | 271.62 | 830.46 | 110.79 | 70.58 | 11136.92 | 0.64 | 0.74 | 4.71 | 0.64 | 1 | 10 | 255.3263 | 349.3487 | 316.0074 | 255326.3172 | 349348.7315 | 6.2278e-06 | 4.9935 | 316007.3788
12 | 70 | CONCLUIDO | 3.2756 | 30.53 | 27.84 | 104.39 | 1.45 | 16 | 158.48 | 47.83 | 13 | 14 | 27.65 | 19780.06 | 264.17 | 830.44 | 107.45 | 70.58 | 9476.04 | 0.66 | 0.75 | 4.71 | 0.55 | 1 | 10 | 251.2388 | 343.756 | 310.9484 | 251238.7583 | 343755.9529 | 6.2597e-06 | 4.9691 | 310948.3672
13 | 70 | CONCLUIDO | 3.2813 | 30.48 | 27.81 | 111.25 | 1.55 | 15 | 159.9 | 47.83 | 14 | 12 | 28.07 | 19955.16 | 260.69 | 830.47 | 106.5 | 70.58 | 9010.28 | 0.66 | 0.75 | 4.71 | 0.52 | 1 | 10 | 249.4716 | 341.338 | 308.7612 | 249471.5941 | 341338.0409 | 6.2706e-06 | 4.9609 | 308761.2174
14 | 70 | CONCLUIDO | 3.2889 | 30.4 | 27.77 | 119.02 | 1.65 | 14 | 161.32 | 47.83 | 15 | 7 | 28.5 | 20130.71 | 255.24 | 830.51 | 104.91 | 70.58 | 8216.84 | 0.67 | 0.75 | 4.71 | 0.48 | 1 | 10 | 246.7898 | 337.6687 | 305.4421 | 246789.838 | 337668.744 | 6.2851e-06 | 4.9479 | 305442.113
15 | 70 | CONCLUIDO | 3.295 | 30.35 | 27.74 | 128.05 | 1.74 | 13 | 162.75 | 47.83 | 16 | 1 | 28.92 | 20306.85 | 253.77 | 830.45 | 103.74 | 70.58 | 7638.22 | 0.68 | 0.75 | 4.72 | 0.45 | 1 | 10 | 245.8491 | 336.3816 | 304.2778 | 245849.0874 | 336381.5675 | 6.2968e-06 | 4.9398 | 304277.7828
16 | 70 | CONCLUIDO | 3.2954 | 30.35 | 27.74 | 128.04 | 1.83 | 13 | 164.19 | 47.83 | 17 | 0 | 29.36 | 20483.57 | 255.35 | 830.45 | 103.61 | 70.58 | 7572.54 | 0.68 | 0.75 | 4.72 | 0.45 | 1 | 10 | 246.4829 | 337.2488 | 305.0623 | 246482.9496 | 337248.8457 | 6.2976e-06 | 4.9398 | 305062.2892

## RESULTADOS_16
Unnamed: 0 | Volume de calda [L] | STATUS | Capacidade operacional [ha/h] | Tempo de missao [h] | Tempo util [h] | Tempo por voo [min] | Autonomia Projetada [h] | N° Voos | MTOW [kg] | Massa Estrutura [kg] | Combustível [kg] | Abastecimentos | Massa gerador | Potência gerador [W] | Combustível consumido [L] | Calda cons [L] | Distância percorrida [km] | Distância Pulverizando [km] | RTL ACUMULADO[m] | EOC [km/km] | EOC [h/h] | Tempo de manobra [h] | Tempo rtl_rtw [h] | V pulv [m/s] | V desloc [m/s] | Preço Total por ha Simples [R$/ha] | Preço Total por ha Presumido [R$/ha] | Preço Total por ha Real [R$/ha] | Preço Total Simples [R$] | Preço Total Presumido [R$] | Prod CAPEX [ha/h/R$] | Dias Trabalhados | Preço Total Real [R$]
0 | 90 | CONCLUIDO | 1.6252 | 61.53 | 44.07 | 6.25 | 0.1 | 423 | 176.73 | 52.44 | 1 | 421 | 33.29 | 22031.19 | 579.07 | 830.89 | 650.01 | 70.58 | 278725.92 | 0.11 | 0.47 | 5.4 | 16.76 | 1 | 10 | 846.676 | 1158.4594 | 1047.8977 | 846675.9716 | 1158459.4171 | 2.8938e-06 | 10.0146 | 1047897.6762
1 | 90 | CONCLUIDO | 2.4222 | 41.28 | 33.25 | 12.63 | 0.2 | 158 | 178.21 | 52.44 | 2 | 156 | 33.77 | 22213.89 | 433.79 | 830.55 | 287.95 | 70.58 | 99020.83 | 0.25 | 0.62 | 4.94 | 5.95 | 1 | 10 | 462.4328 | 632.721 | 572.335 | 462432.8036 | 632720.963 | 4.313e-06 | 6.7188 | 572334.9623
2 | 90 | CONCLUIDO | 2.7207 | 36.76 | 30.89 | 19.1 | 0.3 | 97 | 179.7 | 52.44 | 3 | 95 | 34.26 | 22397.24 | 399.67 | 830.51 | 209.14 | 70.58 | 59919.89 | 0.34 | 0.67 | 4.84 | 3.59 | 1 | 10 | 391.7927 | 536.068 | 484.9065 | 391792.6932 | 536068.0475 | 4.8445e-06 | 5.9831 | 484906.4654
3 | 90 | CONCLUIDO | 2.8713 | 34.83 | 29.92 | 25.64 | 0.39 | 70 | 181.19 | 52.44 | 4 | 68 | 34.75 | 22581.25 | 384.2 | 830.45 | 176.98 | 70.58 | 43971.51 | 0.4 | 0.69 | 4.8 | 2.62 | 1 | 10 | 356.3878 | 487.6255 | 441.0872 | 356387.8151 | 487625.5313 | 5.1127e-06 | 5.6689 | 441087.235
4 | 90 | CONCLUIDO | 2.9682 | 33.69 | 29.31 | 31.98 | 0.49 | 55 | 182.69 | 52.44 | 5 | 53 | 35.25 | 22766.06 | 373.44 | 830.46 | 156.47 | 70.58 | 33791.52 | 0.45 | 0.71 | 4.78 | 2.02 | 1 | 10 | 341.9651 | 467.8917 | 423.2368 | 341965.1066 | 467891.7453 | 5.2852e-06 | 5.4834 | 423236.8138
5 | 90 | CONCLUIDO | 3.0354 | 32.94 | 28.92 | 38.57 | 0.58 | 45 | 184.19 | 52.44 | 6 | 43 | 35.75 | 22951.43 | 365.55 | 830.44 | 143.94 | 70.58 | 27580.77 | 0.49 | 0.72 | 4.75 | 1.63 | 1 | 10 | 332.4912 | 454.9291 | 411.5113 | 332491.1652 | 454929.0807 | 5.4049e-06 | 5.3613 | 411511.2877
6 | 90 | CONCLUIDO | 3.0816 | 32.45 | 28.68 | 45.28 | 0.67 | 38 | 185.7 | 52.44 | 7 | 36 | 36.26 | 23137.49 | 359.47 | 830.45 | 135.22 | 70.58 | 23252.73 | 0.52 | 0.72 | 4.75 | 1.39 | 1 | 10 | 325.9845 | 446.0264 | 403.4583 | 325984.5486 | 446026.4409 | 5.4871e-06 | 5.2816 | 403458.3034
7 | 90 | CONCLUIDO | 3.1144 | 32.11 | 28.52 | 51.85 | 0.76 | 33 | 187.22 | 52.44 | 8 | 31 | 36.78 | 23324.24 | 354.58 | 830.45 | 129.72 | 70.58 | 20530.53 | 0.54 | 0.73 | 4.75 | 1.22 | 1 | 10 | 309.4363 | 423.3844 | 382.9772 | 309436.2951 | 423384.3903 | 5.5455e-06 | 5.2262 | 382977.1783
8 | 90 | CONCLUIDO | 3.1451 | 31.8 | 28.34 | 58.64 | 0.85 | 29 | 188.74 | 52.44 | 9 | 27 | 37.3 | 23511.69 | 348.9 | 830.52 | 124.22 | 70.58 | 17799.39 | 0.57 | 0.73 | 4.73 | 1.05 | 1 | 10 | 304.5599 | 416.7123 | 376.9419 | 304559.9083 | 416712.3028 | 5.6002e-06 | 5.1758 | 376941.8655
9 | 90 | CONCLUIDO | 3.1692 | 31.55 | 28.21 | 65.1 | 0.93 | 26 | 190.26 | 52.44 | 10 | 24 | 37.82 | 23699.85 | 344.21 | 830.46 | 119.58 | 70.58 | 15492.19 | 0.59 | 0.74 | 4.73 | 0.92 | 1 | 10 | 300.7209 | 411.4596 | 372.1905 | 300720.9193 | 411459.6286 | 5.6431e-06 | 5.1351 | 372190.4991
10 | 90 | CONCLUIDO | 3.1814 | 31.43 | 28.16 | 70.4 | 1.02 | 24 | 191.79 | 52.44 | 11 | 22 | 38.35 | 23888.73 | 340.27 | 830.5 | 118.02 | 70.58 | 14724.91 | 0.6 | 0.74 | 4.72 | 0.86 | 1 | 10 | 298.1609 | 407.9568 | 369.022 | 298160.8581 | 407956.84 | 5.6648e-06 | 5.1156 | 369022.0118
11 | 90 | CONCLUIDO | 3.2053 | 31.2 | 28.03 | 80.09 | 1.1 | 21 | 193.33 | 52.44 | 12 | 19 | 38.89 | 24078.33 | 334.84 | 830.52 | 113.77 | 70.58 | 12615.39 | 0.62 | 0.74 | 4.72 | 0.74 | 1 | 10 | 294.1116 | 402.4165 | 364.0104 | 294111.6238 | 402416.499 | 5.7074e-06 | 5.0781 | 364010.4331
12 | 90 | CONCLUIDO | 3.2123 | 31.13 | 28 | 84 | 1.18 | 20 | 194.88 | 52.44 | 13 | 18 | 39.43 | 24268.67 | 332.58 | 830.49 | 112.56 | 70.58 | 12015.19 | 0.63 | 0.74 | 4.72 | 0.71 | 1 | 10 | 292.669 | 400.4427 | 362.225 | 292669.0194 | 400442.664 | 5.7198e-06 | 5.0667 | 362224.9782
13 | 90 | CONCLUIDO | 3.2272 | 30.99 | 27.93 | 93.09 | 1.27 | 18 | 196.42 | 52.44 | 14 | 16 | 39.98 | 24459.75 | 327.97 | 830.45 | 110.21 | 70.58 | 10847.26 | 0.64 | 0.74 | 4.71 | 0.63 | 1 | 10 | 289.6919 | 396.3693 | 358.5404 | 289691.9454 | 396369.3 | 5.7464e-06 | 5.0439 | 358540.3703
14 | 90 | CONCLUIDO | 3.2334 | 30.93 | 27.9 | 98.48 | 1.35 | 17 | 197.98 | 52.44 | 15 | 15 | 40.54 | 24651.58 | 325.24 | 830.44 | 109.52 | 70.58 | 10509.23 | 0.64 | 0.74 | 4.71 | 0.61 | 1 | 10 | 288.118 | 394.2158 | 356.5924 | 288118.0259 | 394215.7939 | 5.7574e-06 | 5.0342 | 356592.3918
15 | 90 | CONCLUIDO | 3.2431 | 30.84 | 27.85 | 104.42 | 1.42 | 16 | 199.54 | 52.44 | 16 | 14 | 41.1 | 24844.17 | 321.25 | 830.44 | 107.6 | 70.58 | 9551.75 | 0.66 | 0.75 | 4.71 | 0.55 | 1 | 10 | 285.7798 | 391.0165 | 353.6984 | 285779.7624 | 391016.4786 | 5.7747e-06 | 5.0195 | 353698.4147
16 | 90 | CONCLUIDO | 3.2506 | 30.76 | 27.81 | 111.24 | 1.5 | 15 | 201.11 | 52.44 | 17 | 13 | 41.67 | 25037.53 | 316.7 | 830.48 | 106.43 | 70.58 | 8975.51 | 0.66 | 0.75 | 4.71 | 0.52 | 1 | 10 | 283.3657 | 387.7135 | 350.7106 | 283365.7093 | 387713.4647 | 5.788e-06 | 5.0065 | 350710.6358
17 | 90 | CONCLUIDO | 3.2591 | 30.68 | 27.76 | 118.99 | 1.58 | 14 | 202.68 | 52.44 | 18 | 12 | 42.24 | 25231.66 | 313.45 | 830.44 | 105.03 | 70.58 | 8276.33 | 0.67 | 0.75 | 4.7 | 0.47 | 1 | 10 | 281.2597 | 384.8319 | 348.1041 | 281259.6855 | 384831.91 | 5.8032e-06 | 4.9935 | 348104.0927
18 | 90 | CONCLUIDO | 3.2657 | 30.62 | 27.74 | 128.03 | 1.65 | 13 | 204.26 | 52.44 | 19 | 11 | 42.82 | 25426.72 | 310.02 | 830.44 | 104.04 | 70.58 | 7786.16 | 0.68 | 0.75 | 4.7 | 0.45 | 1 | 10 | 279.4219 | 382.3173 | 345.8295 | 279421.8657 | 382317.3239 | 5.8149e-06 | 4.9837 | 345829.4951
19 | 90 | CONCLUIDO | 3.2738 | 30.55 | 27.7 | 138.49 | 1.73 | 12 | 205.85 | 52.44 | 20 | 10 | 43.41 | 25622.45 | 303.92 | 830.44 | 102.89 | 70.58 | 7217.49 | 0.69 | 0.75 | 4.7 | 0.41 | 1 | 10 | 276.3617 | 378.1302 | 342.042 | 276361.6575 | 378130.212 | 5.8293e-06 | 4.9723 | 342041.9953
20 | 90 | CONCLUIDO | 3.2742 | 30.54 | 27.69 | 138.47 | 1.8 | 12 | 207.45 | 52.44 | 21 | 10 | 44 | 25818.99 | 302.61 | 830.44 | 102.66 | 70.58 | 7103.94 | 0.69 | 0.75 | 4.7 | 0.4 | 1 | 10 | 275.7766 | 377.3297 | 341.3179 | 275776.5999 | 377329.7104 | 5.8301e-06 | 4.9707 | 341317.8924
21 | 90 | CONCLUIDO | 3.282 | 30.47 | 27.66 | 150.86 | 1.87 | 11 | 209.05 | 52.44 | 22 | 4 | 44.6 | 26016.35 | 297.45 | 830.5 | 101.08 | 70.58 | 6316.26 | 0.7 | 0.75 | 4.71 | 0.36 | 1 | 10 | 273.1578 | 373.7466 | 338.0767 | 273157.8276 | 373746.5907 | 5.844e-06 | 4.9593 | 338076.7406
22 | 90 | CONCLUIDO | 3.2802 | 30.49 | 27.67 | 150.95 | 1.94 | 11 | 210.65 | 52.44 | 23 | 2 | 45.21 | 26214.54 | 297.83 | 830.49 | 101.45 | 70.58 | 6502.16 | 0.7 | 0.75 | 4.71 | 0.38 | 1 | 10 | 273.4306 | 374.1198 | 338.4143 | 273430.5865 | 374119.7913 | 5.8407e-06 | 4.9626 | 338414.3235
23 | 90 | CONCLUIDO | 3.2801 | 30.49 | 27.68 | 150.95 | 2.01 | 11 | 212.27 | 52.44 | 24 | 2 | 45.82 | 26413.56 | 298.88 | 830.48 | 101.57 | 70.58 | 6565.09 | 0.69 | 0.75 | 4.71 | 0.38 | 1 | 10 | 273.8903 | 374.7488 | 338.9833 | 273890.3212 | 374748.8207 | 5.8406e-06 | 4.9626 | 338983.3192
24 | 90 | CONCLUIDO | 3.2805 | 30.48 | 27.67 | 150.94 | 2.08 | 11 | 213.89 | 52.44 | 25 | 0 | 46.44 | 26613.43 | 299.73 | 830.56 | 101.37 | 70.58 | 6463.77 | 0.7 | 0.75 | 4.71 | 0.38 | 1 | 10 | 274.2025 | 375.1759 | 339.3697 | 274202.4842 | 375175.9358 | 5.8413e-06 | 4.9609 | 339369.671

## RESULTADOS_0
Unnamed: 0 | Volume de calda [L] | STATUS | Capacidade operacional [ha/h] | Tempo de missao [h] | Tempo util [h] | Tempo por voo [min] | Autonomia Projetada [h] | N° Voos | MTOW [kg] | Massa Estrutura [kg] | Combustível [kg] | Abastecimentos | Massa gerador | Potência gerador [W] | Combustível consumido [L] | Calda cons [L] | Distância percorrida [km] | Distância Pulverizando [km] | RTL ACUMULADO[m] | EOC [km/km] | EOC [h/h] | Tempo de manobra [h] | Tempo rtl_rtw [h] | V pulv [m/s] | V desloc [m/s] | Preço Total por ha Simples [R$/ha] | Preço Total por ha Presumido [R$/ha] | Preço Total por ha Real [R$/ha] | Preço Total Simples [R$] | Preço Total Presumido [R$] | Prod CAPEX [ha/h/R$] | Dias Trabalhados | Preço Total Real [R$]
0 | 10 | CONCLUIDO | 3.0251 | 33.06 | 30.48 | 21.77 | 0.64 | 84 | 26.11 | 12.1 | 1 | 0 | 3.01 | 3454.41 | 87.37 | 830.62 | 191.38 | 70.58 | 51104.39 | 0.37 | 0.68 | 4.94 | 3.18 | 1 | 10 | 149.24 | 204.1968 | 184.7085 | 149240.0263 | 204196.788 | 9.225e-06 | 5.3809 | 184708.5332

## RESULTADOS_7
Unnamed: 0 | Volume de calda [L] | STATUS | Capacidade operacional [ha/h] | Tempo de missao [h] | Tempo util [h] | Tempo por voo [min] | Autonomia Projetada [h] | N° Voos | MTOW [kg] | Massa Estrutura [kg] | Combustível [kg] | Abastecimentos | Massa gerador | Potência gerador [W] | Combustível consumido [L] | Calda cons [L] | Distância percorrida [km] | Distância Pulverizando [km] | RTL ACUMULADO[m] | EOC [km/km] | EOC [h/h] | Tempo de manobra [h] | Tempo rtl_rtw [h] | V pulv [m/s] | V desloc [m/s] | Preço Total por ha Simples [R$/ha] | Preço Total por ha Presumido [R$/ha] | Preço Total por ha Real [R$/ha] | Preço Total Simples [R$] | Preço Total Presumido [R$] | Prod CAPEX [ha/h/R$] | Dias Trabalhados | Preço Total Real [R$]
0 | 45 | CONCLUIDO | 2.3203 | 43.1 | 36.28 | 9.26 | 0.18 | 235 | 98.71 | 39.72 | 1 | 233 | 12.99 | 12407.75 | 322.53 | 830.71 | 390.39 | 70.58 | 149851.55 | 0.18 | 0.57 | 5.04 | 8.98 | 1 | 10 | 383.3756 | 524.5515 | 474.489 | 383375.6415 | 524551.466 | 4.9937e-06 | 7.015 | 474489.0103
1 | 45 | CONCLUIDO | 2.8591 | 34.98 | 30.97 | 18.96 | 0.35 | 98 | 99.95 | 39.72 | 2 | 96 | 13.24 | 12561.45 | 268.92 | 830.49 | 212.15 | 70.58 | 61420.45 | 0.33 | 0.67 | 4.84 | 3.68 | 1 | 10 | 277.95 | 380.3035 | 344.0079 | 277950.0206 | 380303.4804 | 6.1533e-06 | 5.6934 | 344007.85
2 | 45 | CONCLUIDO | 3.0501 | 32.79 | 29.54 | 29.06 | 0.52 | 61 | 101.2 | 39.72 | 3 | 59 | 13.49 | 12715.54 | 250.44 | 830.52 | 163.64 | 70.58 | 37346.31 | 0.43 | 0.7 | 4.8 | 2.25 | 1 | 10 | 256.1553 | 350.483 | 317.0334 | 256155.3174 | 350483.006 | 6.5644e-06 | 5.3369 | 317033.3998
3 | 45 | CONCLUIDO | 3.1452 | 31.79 | 28.9 | 39.41 | 0.69 | 44 | 102.45 | 39.72 | 4 | 42 | 13.74 | 12870.03 | 238.19 | 830.52 | 142.58 | 70.58 | 26903.37 | 0.5 | 0.72 | 4.76 | 1.61 | 1 | 10 | 234.5131 | 320.8711 | 290.2476 | 234513.0503 | 320871.1014 | 6.7691e-06 | 5.1742 | 290247.6139
4 | 45 | CONCLUIDO | 3.2054 | 31.2 | 28.51 | 50.31 | 0.85 | 34 | 103.71 | 39.72 | 5 | 32 | 14 | 13024.91 | 227.17 | 830.45 | 129.92 | 70.58 | 20624.18 | 0.54 | 0.73 | 4.73 | 1.22 | 1 | 10 | 226.5239 | 309.94 | 280.3598 | 226523.8961 | 309939.9882 | 6.8986e-06 | 5.0781 | 280359.7508
5 | 45 | CONCLUIDO | 3.2387 | 30.88 | 28.31 | 60.67 | 1.01 | 28 | 104.97 | 39.72 | 6 | 26 | 14.25 | 13180.19 | 218.62 | 830.45 | 123.16 | 70.58 | 17271.93 | 0.57 | 0.73 | 4.73 | 1.02 | 1 | 10 | 221.224 | 302.6884 | 273.8003 | 221224.0061 | 302688.4448 | 6.9703e-06 | 5.026 | 273800.2845
6 | 45 | CONCLUIDO | 3.2695 | 30.59 | 28.12 | 73.37 | 1.16 | 23 | 106.23 | 39.72 | 7 | 19 | 14.52 | 13335.87 | 209.91 | 830.44 | 116.78 | 70.58 | 14107.58 | 0.6 | 0.74 | 4.72 | 0.83 | 1 | 10 | 215.9067 | 295.413 | 267.2192 | 215906.6621 | 295413.0203 | 7.0366e-06 | 4.9788 | 267219.2162
7 | 45 | CONCLUIDO | 3.2898 | 30.4 | 28 | 83.99 | 1.31 | 20 | 107.5 | 39.72 | 8 | 6 | 14.78 | 13491.96 | 203.44 | 830.57 | 112.23 | 70.58 | 11846.58 | 0.63 | 0.74 | 4.73 | 0.7 | 1 | 10 | 212.273 | 290.4413 | 262.722 | 212273.0023 | 290441.2866 | 7.0803e-06 | 4.9479 | 262721.9778
8 | 45 | CONCLUIDO | 3.2883 | 30.41 | 28.01 | 84.04 | 1.46 | 20 | 108.77 | 39.72 | 9 | 0 | 15.05 | 13648.58 | 204.7 | 830.59 | 112.41 | 70.58 | 11935.94 | 0.63 | 0.74 | 4.74 | 0.72 | 1 | 10 | 212.8651 | 291.2514 | 263.4548 | 212865.0859 | 291251.4014 | 7.0771e-06 | 4.9495 | 263454.7765

## RESULTADOS_10
Unnamed: 0 | Volume de calda [L] | STATUS | Capacidade operacional [ha/h] | Tempo de missao [h] | Tempo util [h] | Tempo por voo [min] | Autonomia Projetada [h] | N° Voos | MTOW [kg] | Massa Estrutura [kg] | Combustível [kg] | Abastecimentos | Massa gerador | Potência gerador [W] | Combustível consumido [L] | Calda cons [L] | Distância percorrida [km] | Distância Pulverizando [km] | RTL ACUMULADO[m] | EOC [km/km] | EOC [h/h] | Tempo de manobra [h] | Tempo rtl_rtw [h] | V pulv [m/s] | V desloc [m/s] | Preço Total por ha Simples [R$/ha] | Preço Total por ha Presumido [R$/ha] | Preço Total por ha Real [R$/ha] | Preço Total Simples [R$] | Preço Total Presumido [R$] | Prod CAPEX [ha/h/R$] | Dias Trabalhados | Preço Total Real [R$]
0 | 60 | CONCLUIDO | 2.0693 | 48.32 | 38.68 | 7.89 | 0.14 | 294 | 124.63 | 45 | 1 | 292 | 18.64 | 15605.44 | 403.66 | 830.68 | 469.91 | 70.58 | 189316.7 | 0.15 | 0.54 | 5.16 | 11.38 | 1 | 10 | 500.9009 | 685.3547 | 619.9454 | 500900.8907 | 685354.6968 | 4.1252e-06 | 7.8646 | 619945.4064
1 | 60 | CONCLUIDO | 2.7065 | 36.95 | 31.77 | 16.02 | 0.28 | 119 | 125.95 | 45 | 2 | 117 | 18.95 | 15767.7 | 326.81 | 830.64 | 238.57 | 70.58 | 74521.68 | 0.3 | 0.65 | 4.88 | 4.48 | 1 | 10 | 340.5518 | 465.958 | 421.4876 | 340551.819 | 465958.0229 | 5.3955e-06 | 6.014 | 421487.6431
2 | 60 | CONCLUIDO | 2.9344 | 34.08 | 30.06 | 24.37 | 0.42 | 74 | 127.27 | 45 | 3 | 72 | 19.27 | 15930.42 | 304.23 | 830.5 | 180.99 | 70.58 | 45957.06 | 0.39 | 0.69 | 4.81 | 2.76 | 1 | 10 | 298.2098 | 408.0237 | 369.0825 | 298209.7531 | 408023.7402 | 5.8498e-06 | 5.5469 | 369082.5271
3 | 60 | CONCLUIDO | 3.0489 | 32.8 | 29.29 | 32.54 | 0.55 | 54 | 128.59 | 45 | 4 | 52 | 19.59 | 16093.6 | 291.24 | 830.5 | 155.89 | 70.58 | 33508.39 | 0.45 | 0.71 | 4.77 | 1.99 | 1 | 10 | 283.5967 | 388.0296 | 350.9966 | 283596.7411 | 388029.5726 | 6.078e-06 | 5.3385 | 350996.5748
4 | 60 | CONCLUIDO | 3.1233 | 32.02 | 28.81 | 41.16 | 0.68 | 42 | 129.92 | 45 | 5 | 40 | 19.92 | 16257.24 | 281.75 | 830.47 | 139.76 | 70.58 | 25503.73 | 0.51 | 0.72 | 4.75 | 1.52 | 1 | 10 | 263.2664 | 360.2127 | 325.8345 | 263266.3992 | 360212.7019 | 6.2264e-06 | 5.2116 | 325834.5072
5 | 60 | CONCLUIDO | 3.1739 | 31.51 | 28.51 | 50.3 | 0.81 | 34 | 131.25 | 45 | 6 | 32 | 20.25 | 16421.36 | 273.63 | 830.47 | 129.52 | 70.58 | 20423.43 | 0.54 | 0.73 | 4.74 | 1.21 | 1 | 10 | 256.5596 | 351.0362 | 317.5338 | 256559.6475 | 351036.2283 | 6.3272e-06 | 5.1286 | 317533.8234
6 | 60 | CONCLUIDO | 3.2014 | 31.24 | 28.36 | 58.68 | 0.93 | 29 | 132.58 | 45 | 7 | 27 | 20.59 | 16585.95 | 266.89 | 830.48 | 124.81 | 70.58 | 18091.35 | 0.57 | 0.73 | 4.73 | 1.07 | 1 | 10 | 252.0361 | 344.8469 | 311.9352 | 252036.1259 | 344846.9465 | 6.382e-06 | 5.0846 | 311935.2379
7 | 60 | CONCLUIDO | 3.2292 | 30.97 | 28.2 | 67.67 | 1.06 | 25 | 133.92 | 45 | 8 | 23 | 20.93 | 16751.02 | 260.84 | 830.44 | 119.38 | 70.58 | 15399.42 | 0.59 | 0.74 | 4.72 | 0.9 | 1 | 10 | 247.8496 | 339.1188 | 306.7538 | 247849.637 | 339118.8076 | 6.4375e-06 | 5.0407 | 306753.7846
8 | 60 | CONCLUIDO | 3.2568 | 30.71 | 28.04 | 80.1 | 1.18 | 21 | 135.27 | 45 | 9 | 19 | 21.27 | 16916.71 | 251.28 | 830.45 | 113.83 | 70.58 | 12641.35 | 0.62 | 0.74 | 4.72 | 0.74 | 1 | 10 | 242.1071 | 331.2616 | 299.6464 | 242107.0762 | 331261.5827 | 6.4925e-06 | 4.9984 | 299646.4422
9 | 60 | CONCLUIDO | 3.27 | 30.58 | 27.96 | 88.3 | 1.29 | 19 | 136.61 | 45 | 10 | 17 | 21.61 | 17082.76 | 247.39 | 830.46 | 111.58 | 70.58 | 11526.85 | 0.63 | 0.74 | 4.71 | 0.67 | 1 | 10 | 239.7537 | 328.0416 | 296.7338 | 239753.7012 | 328041.5912 | 6.5188e-06 | 4.9772 | 296733.7621
10 | 60 | CONCLUIDO | 3.283 | 30.46 | 27.89 | 98.45 | 1.41 | 17 | 137.96 | 45 | 11 | 13 | 21.96 | 17249.3 | 239.73 | 830.47 | 108.86 | 70.58 | 10177.8 | 0.65 | 0.74 | 4.72 | 0.6 | 1 | 10 | 235.8818 | 322.7439 | 291.9417 | 235881.8174 | 322743.9089 | 6.5447e-06 | 4.9577 | 291941.6832
11 | 60 | CONCLUIDO | 3.2903 | 30.39 | 27.85 | 104.44 | 1.52 | 16 | 139.32 | 45 | 12 | 5 | 22.32 | 17416.34 | 234.39 | 830.47 | 107.52 | 70.58 | 9514.25 | 0.66 | 0.75 | 4.72 | 0.56 | 1 | 10 | 233.2905 | 319.1983 | 288.7345 | 233290.4622 | 319198.3025 | 6.5593e-06 | 4.9463 | 288734.4645
12 | 60 | CONCLUIDO | 3.2955 | 30.34 | 27.83 | 111.31 | 1.63 | 15 | 140.67 | 45 | 13 | 1 | 22.68 | 17583.88 | 234.37 | 830.52 | 106.27 | 70.58 | 8893.12 | 0.66 | 0.75 | 4.73 | 0.54 | 1 | 10 | 233.0272 | 318.8381 | 288.4086 | 233027.2009 | 318838.0967 | 6.5696e-06 | 4.9382 | 288408.6363
13 | 60 | CONCLUIDO | 3.296 | 30.34 | 27.82 | 111.3 | 1.74 | 15 | 142.04 | 45 | 14 | 0 | 23.04 | 17751.93 | 236.37 | 830.55 | 106.26 | 70.58 | 8890.6 | 0.66 | 0.75 | 4.72 | 0.53 | 1 | 10 | 233.8154 | 319.9165 | 289.3841 | 233815.387 | 319916.5277 | 6.5706e-06 | 4.9382 | 289384.1433

## RESULTADOS_14
Unnamed: 0 | Volume de calda [L] | STATUS | Capacidade operacional [ha/h] | Tempo de missao [h] | Tempo util [h] | Tempo por voo [min] | Autonomia Projetada [h] | N° Voos | MTOW [kg] | Massa Estrutura [kg] | Combustível [kg] | Abastecimentos | Massa gerador | Potência gerador [W] | Combustível consumido [L] | Calda cons [L] | Distância percorrida [km] | Distância Pulverizando [km] | RTL ACUMULADO[m] | EOC [km/km] | EOC [h/h] | Tempo de manobra [h] | Tempo rtl_rtw [h] | V pulv [m/s] | V desloc [m/s] | Preço Total por ha Simples [R$/ha] | Preço Total por ha Presumido [R$/ha] | Preço Total por ha Real [R$/ha] | Preço Total Simples [R$] | Preço Total Presumido [R$] | Prod CAPEX [ha/h/R$] | Dias Trabalhados | Preço Total Real [R$]
0 | 80 | CONCLUIDO | 1.7679 | 56.56 | 42.09 | 6.7 | 0.11 | 377 | 159.12 | 50.28 | 1 | 375 | 27.84 | 19859.16 | 516.55 | 830.86 | 584.4 | 70.58 | 246146.97 | 0.12 | 0.49 | 5.3 | 14.78 | 1 | 10 | 705.0247 | 964.6458 | 872.5814 | 705024.6592 | 964645.8422 | 3.2548e-06 | 9.2057 | 872581.3969
1 | 80 | CONCLUIDO | 2.5137 | 39.78 | 32.78 | 13.57 | 0.22 | 145 | 160.54 | 50.28 | 2 | 143 | 28.26 | 20034.4 | 398.75 | 830.62 | 272.27 | 70.58 | 91242.01 | 0.26 | 0.63 | 4.93 | 5.49 | 1 | 10 | 412.387 | 564.246 | 510.3952 | 412386.9601 | 564246.032 | 4.6279e-06 | 6.4746 | 510395.1827
2 | 80 | CONCLUIDO | 2.7877 | 35.87 | 30.65 | 20.43 | 0.33 | 90 | 161.97 | 50.28 | 3 | 88 | 28.69 | 20210.21 | 369.23 | 830.56 | 201.25 | 70.58 | 56007.16 | 0.35 | 0.68 | 4.83 | 3.35 | 1 | 10 | 352.9306 | 482.8952 | 436.8084 | 352930.5814 | 482895.1917 | 5.1324e-06 | 5.8382 | 436808.3523
3 | 80 | CONCLUIDO | 2.9335 | 34.09 | 29.67 | 27.39 | 0.43 | 65 | 163.4 | 50.28 | 4 | 63 | 29.12 | 20386.62 | 353.9 | 830.53 | 168.31 | 70.58 | 39662.42 | 0.42 | 0.7 | 4.79 | 2.37 | 1 | 10 | 331.6682 | 453.8031 | 410.4927 | 331668.1937 | 453803.0548 | 5.4008e-06 | 5.5485 | 410492.7281
4 | 80 | CONCLUIDO | 3.0167 | 33.15 | 29.18 | 34.33 | 0.54 | 51 | 164.83 | 50.28 | 5 | 49 | 29.55 | 20563.61 | 344.51 | 830.5 | 152.29 | 70.58 | 31722.67 | 0.46 | 0.71 | 4.76 | 1.89 | 1 | 10 | 320.1313 | 438.0177 | 396.2139 | 320131.2786 | 438017.7386 | 5.554e-06 | 5.3955 | 396213.9404
5 | 80 | CONCLUIDO | 3.0758 | 32.51 | 28.83 | 41.19 | 0.64 | 42 | 166.27 | 50.28 | 6 | 40 | 29.99 | 20741.2 | 336.8 | 830.49 | 140.51 | 70.58 | 25879.05 | 0.5 | 0.72 | 4.75 | 1.54 | 1 | 10 | 311.9672 | 426.8473 | 386.1096 | 311967.1991 | 426847.2848 | 5.6628e-06 | 5.2913 | 386109.5791
6 | 80 | CONCLUIDO | 3.1235 | 32.02 | 28.56 | 48.97 | 0.74 | 35 | 167.72 | 50.28 | 7 | 33 | 30.44 | 20919.39 | 329.43 | 830.45 | 131.48 | 70.58 | 21396.5 | 0.54 | 0.73 | 4.74 | 1.27 | 1 | 10 | 293.5341 | 401.6263 | 363.2957 | 293534.0993 | 401626.3044 | 5.7506e-06 | 5.2116 | 363295.6536
7 | 80 | CONCLUIDO | 3.1603 | 31.64 | 28.35 | 56.7 | 0.84 | 30 | 169.17 | 50.28 | 8 | 28 | 30.89 | 21098.19 | 323.91 | 830.45 | 124.41 | 70.58 | 17888.98 | 0.57 | 0.73 | 4.73 | 1.06 | 1 | 10 | 288.4664 | 394.6925 | 357.0236 | 288466.3966 | 394692.4501 | 5.8184e-06 | 5.1497 | 357023.5566
8 | 80 | CONCLUIDO | 3.1799 | 31.45 | 28.25 | 62.79 | 0.94 | 27 | 170.62 | 50.28 | 9 | 25 | 31.34 | 21277.6 | 319.42 | 830.47 | 121.14 | 70.58 | 16270.4 | 0.58 | 0.73 | 4.73 | 0.96 | 1 | 10 | 285.174 | 390.1877 | 352.9487 | 285174.0028 | 390187.6516 | 5.8544e-06 | 5.1188 | 352948.6897
9 | 80 | CONCLUIDO | 3.2004 | 31.25 | 28.15 | 70.37 | 1.03 | 24 | 172.08 | 50.28 | 10 | 22 | 31.8 | 21457.64 | 314.3 | 830.49 | 117.68 | 70.58 | 14551.18 | 0.6 | 0.74 | 4.72 | 0.85 | 1 | 10 | 281.6019 | 385.3001 | 348.5276 | 281601.8734 | 385300.1066 | 5.8922e-06 | 5.0863 | 348527.6052
10 | 80 | CONCLUIDO | 3.2148 | 31.11 | 28.07 | 76.56 | 1.12 | 22 | 173.55 | 50.28 | 11 | 20 | 32.27 | 21638.31 | 309.28 | 830.5 | 115.43 | 70.58 | 13439.88 | 0.61 | 0.74 | 4.71 | 0.78 | 1 | 10 | 278.4996 | 381.0554 | 344.688 | 278499.5759 | 381055.4063 | 5.9187e-06 | 5.0635 | 344688.0132
11 | 80 | CONCLUIDO | 3.2292 | 30.97 | 28 | 84 | 1.22 | 20 | 175.02 | 50.28 | 12 | 18 | 32.74 | 21819.6 | 305.2 | 830.45 | 112.73 | 70.58 | 12096.31 | 0.63 | 0.74 | 4.72 | 0.71 | 1 | 10 | 275.8393 | 377.4154 | 341.3954 | 275839.2528 | 377415.4348 | 5.9452e-06 | 5.0407 | 341395.4354
12 | 80 | CONCLUIDO | 3.2428 | 30.84 | 27.93 | 93.11 | 1.31 | 18 | 176.49 | 50.28 | 13 | 16 | 33.21 | 22001.54 | 301.65 | 830.45 | 110.49 | 70.58 | 10988.29 | 0.64 | 0.74 | 4.71 | 0.64 | 1 | 10 | 273.4686 | 374.1718 | 338.4614 | 273468.6032 | 374171.8075 | 5.9702e-06 | 5.0195 | 338461.3753
13 | 80 | CONCLUIDO | 3.2512 | 30.76 | 27.89 | 98.42 | 1.4 | 17 | 177.97 | 50.28 | 14 | 15 | 33.69 | 22184.13 | 294.77 | 830.45 | 108.87 | 70.58 | 10183.7 | 0.65 | 0.74 | 4.71 | 0.59 | 1 | 10 | 270.0587 | 369.5062 | 334.2411 | 270058.7004 | 369506.2281 | 5.9857e-06 | 5.0065 | 334241.0723
14 | 80 | CONCLUIDO | 3.2668 | 30.61 | 27.8 | 111.21 | 1.48 | 15 | 179.46 | 50.28 | 15 | 13 | 34.18 | 22367.38 | 290.4 | 830.45 | 106.35 | 70.58 | 8933.22 | 0.66 | 0.75 | 4.7 | 0.51 | 1 | 10 | 267.0748 | 365.4235 | 330.548 | 267074.8005 | 365423.5245 | 6.0144e-06 | 4.9821 | 330548.0162
15 | 80 | CONCLUIDO | 3.273 | 30.55 | 27.78 | 119.05 | 1.57 | 14 | 180.95 | 50.28 | 16 | 12 | 34.67 | 22551.28 | 286.89 | 830.44 | 105.27 | 70.58 | 8400.92 | 0.67 | 0.75 | 4.71 | 0.48 | 1 | 10 | 265.2555 | 362.9343 | 328.2963 | 265255.5033 | 362934.2819 | 6.0258e-06 | 4.9723 | 328296.3434
16 | 80 | CONCLUIDO | 3.2822 | 30.47 | 27.72 | 127.96 | 1.65 | 13 | 182.45 | 50.28 | 17 | 11 | 35.17 | 22735.98 | 280.48 | 830.45 | 103.52 | 70.58 | 7528.27 | 0.68 | 0.75 | 4.7 | 0.43 | 1 | 10 | 262.016 | 358.5018 | 324.2869 | 262015.9697 | 358501.8091 | 6.0428e-06 | 4.9593 | 324286.8996
17 | 80 | CONCLUIDO | 3.2798 | 30.49 | 27.75 | 128.06 | 1.74 | 13 | 183.95 | 50.28 | 18 | 9 | 35.67 | 22921.24 | 277.06 | 830.44 | 104.28 | 70.58 | 7910.15 | 0.68 | 0.75 | 4.7 | 0.45 | 1 | 10 | 260.7729 | 356.8009 | 322.7483 | 260772.8528 | 356800.9216 | 6.0384e-06 | 4.9626 | 322748.3424
18 | 80 | CONCLUIDO | 3.2876 | 30.42 | 27.71 | 138.53 | 1.82 | 12 | 185.46 | 50.28 | 19 | 4 | 36.18 | 23107.19 | 276.14 | 830.47 | 102.75 | 70.58 | 7149.92 | 0.69 | 0.75 | 4.71 | 0.41 | 1 | 10 | 259.9292 | 355.6466 | 321.7042 | 259929.1887 | 355646.5832 | 6.0527e-06 | 4.9512 | 321704.1725
19 | 80 | CONCLUIDO | 3.287 | 30.42 | 27.71 | 138.56 | 1.9 | 12 | 186.97 | 50.28 | 20 | 1 | 36.69 | 23293.82 | 277.44 | 830.49 | 102.74 | 70.58 | 7144.19 | 0.69 | 0.75 | 4.71 | 0.42 | 1 | 10 | 260.4972 | 356.4238 | 322.4072 | 260497.198 | 356423.7586 | 6.0516e-06 | 4.9512 | 322407.1753
20 | 80 | CONCLUIDO | 3.2869 | 30.42 | 27.71 | 138.56 | 1.98 | 12 | 188.49 | 50.28 | 21 | 0 | 37.21 | 23481.16 | 279.48 | 830.48 | 102.71 | 70.58 | 7127.77 | 0.69 | 0.75 | 4.72 | 0.42 | 1 | 10 | 261.3466 | 357.5859 | 323.4584 | 261346.5872 | 357585.9304 | 6.0514e-06 | 4.9512 | 323458.4311

## RESULTADOS_5
Unnamed: 0 | Volume de calda [L] | STATUS | Capacidade operacional [ha/h] | Tempo de missao [h] | Tempo util [h] | Tempo por voo [min] | Autonomia Projetada [h] | N° Voos | MTOW [kg] | Massa Estrutura [kg] | Combustível [kg] | Abastecimentos | Massa gerador | Potência gerador [W] | Combustível consumido [L] | Calda cons [L] | Distância percorrida [km] | Distância Pulverizando [km] | RTL ACUMULADO[m] | EOC [km/km] | EOC [h/h] | Tempo de manobra [h] | Tempo rtl_rtw [h] | V pulv [m/s] | V desloc [m/s] | Preço Total por ha Simples [R$/ha] | Preço Total por ha Presumido [R$/ha] | Preço Total por ha Real [R$/ha] | Preço Total Simples [R$] | Preço Total Presumido [R$] | Prod CAPEX [ha/h/R$] | Dias Trabalhados | Preço Total Real [R$]
0 | 35 | CONCLUIDO | 2.5026 | 39.96 | 34.71 | 10.68 | 0.22 | 195 | 80.84 | 35.1 | 1 | 193 | 9.74 | 10204.21 | 267.58 | 830.77 | 337.04 | 70.58 | 123377.91 | 0.21 | 0.6 | 4.99 | 7.41 | 1 | 10 | 310.8866 | 425.3687 | 384.7721 | 310886.5677 | 425368.7172 | 5.7443e-06 | 6.5039 | 384772.1239
1 | 35 | CONCLUIDO | 2.9739 | 33.63 | 30.32 | 22.19 | 0.43 | 82 | 82.04 | 35.1 | 2 | 80 | 9.94 | 10352.53 | 225.42 | 830.51 | 190.19 | 70.58 | 50519.98 | 0.37 | 0.68 | 4.82 | 3.03 | 1 | 10 | 242.2063 | 331.3974 | 299.7693 | 242206.3447 | 331397.4062 | 6.8261e-06 | 5.4736 | 299769.3028
2 | 35 | CONCLUIDO | 3.133 | 31.92 | 29.15 | 34.29 | 0.63 | 51 | 83.25 | 35.1 | 3 | 49 | 10.15 | 10501.19 | 208.52 | 830.49 | 151.21 | 70.58 | 31183.13 | 0.47 | 0.71 | 4.76 | 1.85 | 1 | 10 | 215.5698 | 294.9522 | 266.8023 | 215569.8427 | 294952.1691 | 7.1913e-06 | 5.1953 | 266802.348
3 | 35 | CONCLUIDO | 3.2148 | 31.11 | 28.59 | 47.66 | 0.83 | 36 | 84.46 | 35.1 | 4 | 34 | 10.36 | 10650.22 | 194.9 | 830.46 | 132.33 | 70.58 | 21818.33 | 0.53 | 0.73 | 4.75 | 1.3 | 1 | 10 | 205.7644 | 281.5359 | 254.6665 | 205764.3799 | 281535.9022 | 7.3791e-06 | 5.0635 | 254666.5109
4 | 35 | CONCLUIDO | 3.2614 | 30.66 | 28.29 | 60.62 | 1.02 | 28 | 85.67 | 35.1 | 5 | 22 | 10.57 | 10799.59 | 183.82 | 830.45 | 122.3 | 70.58 | 16842.73 | 0.58 | 0.73 | 4.73 | 0.99 | 1 | 10 | 198.867 | 272.0987 | 246.13 | 198867.0479 | 272098.6683 | 7.486e-06 | 4.9902 | 246129.9533
5 | 35 | CONCLUIDO | 3.2761 | 30.52 | 28.2 | 67.68 | 1.21 | 25 | 86.88 | 35.1 | 6 | 1 | 10.78 | 10949.33 | 179.88 | 830.47 | 118.59 | 70.58 | 15005.18 | 0.6 | 0.74 | 4.75 | 0.91 | 1 | 10 | 196.6061 | 269.0051 | 243.3316 | 196606.0621 | 269005.0878 | 7.5198e-06 | 4.9674 | 243331.6198
6 | 35 | CONCLUIDO | 3.2765 | 30.52 | 28.2 | 67.68 | 1.39 | 25 | 88.1 | 35.1 | 7 | 0 | 11 | 11099.43 | 182.15 | 830.47 | 118.51 | 70.58 | 14963.18 | 0.6 | 0.74 | 4.75 | 0.9 | 1 | 10 | 197.5351 | 270.2762 | 244.4814 | 197535.0635 | 270276.1885 | 7.5207e-06 | 4.9674 | 244481.4084

## RESULTADOS_8
Unnamed: 0 | Volume de calda [L] | STATUS | Capacidade operacional [ha/h] | Tempo de missao [h] | Tempo util [h] | Tempo por voo [min] | Autonomia Projetada [h] | N° Voos | MTOW [kg] | Massa Estrutura [kg] | Combustível [kg] | Abastecimentos | Massa gerador | Potência gerador [W] | Combustível consumido [L] | Calda cons [L] | Distância percorrida [km] | Distância Pulverizando [km] | RTL ACUMULADO[m] | EOC [km/km] | EOC [h/h] | Tempo de manobra [h] | Tempo rtl_rtw [h] | V pulv [m/s] | V desloc [m/s] | Preço Total por ha Simples [R$/ha] | Preço Total por ha Presumido [R$/ha] | Preço Total por ha Real [R$/ha] | Preço Total Simples [R$] | Preço Total Presumido [R$] | Prod CAPEX [ha/h/R$] | Dias Trabalhados | Preço Total Real [R$]
0 | 50 | CONCLUIDO | 2.2353 | 44.74 | 37.06 | 8.75 | 0.16 | 254 | 107.41 | 41.65 | 1 | 252 | 14.77 | 13481.73 | 349.45 | 830.75 | 414.95 | 70.58 | 162038.67 | 0.17 | 0.56 | 5.11 | 9.75 | 1 | 10 | 427.2721 | 584.6126 | 528.818 | 427272.1198 | 584612.5643 | 4.6794e-06 | 7.2819 | 528817.9616
1 | 50 | CONCLUIDO | 2.8083 | 35.61 | 31.24 | 17.85 | 0.32 | 105 | 108.68 | 41.65 | 2 | 103 | 15.03 | 13638.32 | 288.84 | 830.6 | 220.57 | 70.58 | 65592.08 | 0.32 | 0.66 | 4.87 | 3.94 | 1 | 10 | 294.9624 | 403.5806 | 365.0635 | 294962.4387 | 403580.6214 | 5.8789e-06 | 5.7959 | 365063.4533
2 | 50 | CONCLUIDO | 3.0084 | 33.24 | 29.74 | 27.03 | 0.48 | 66 | 109.96 | 41.65 | 3 | 64 | 15.31 | 13795.21 | 269.16 | 830.55 | 170.45 | 70.58 | 40727.52 | 0.41 | 0.7 | 4.8 | 2.44 | 1 | 10 | 270.5377 | 370.1616 | 334.8339 | 270537.6867 | 370161.5983 | 6.2978e-06 | 5.4102 | 334833.8948
3 | 50 | CONCLUIDO | 3.115 | 32.1 | 29.02 | 37.05 | 0.63 | 47 | 111.23 | 41.65 | 4 | 45 | 15.58 | 13952.52 | 256.41 | 830.56 | 146.78 | 70.58 | 28989.03 | 0.48 | 0.72 | 4.76 | 1.73 | 1 | 10 | 247.2221 | 338.2602 | 305.9772 | 247222.1403 | 338260.239 | 6.5209e-06 | 5.2246 | 305977.1566
4 | 50 | CONCLUIDO | 3.175 | 31.5 | 28.64 | 46.44 | 0.78 | 37 | 112.51 | 41.65 | 5 | 35 | 15.86 | 14110.24 | 246.74 | 830.51 | 134.13 | 70.58 | 22711.74 | 0.53 | 0.72 | 4.74 | 1.34 | 1 | 10 | 239.5183 | 327.7195 | 296.4424 | 239518.2817 | 327719.4798 | 6.6465e-06 | 5.127 | 296442.3926
5 | 50 | CONCLUIDO | 3.218 | 31.08 | 28.37 | 56.74 | 0.93 | 30 | 113.79 | 41.65 | 6 | 28 | 16.14 | 14268.39 | 238.22 | 830.52 | 125.01 | 70.58 | 18186.89 | 0.56 | 0.73 | 4.74 | 1.08 | 1 | 10 | 233.5053 | 319.4923 | 289.0004 | 233505.298 | 319492.2502 | 6.7366e-06 | 5.0586 | 289000.3583
6 | 50 | CONCLUIDO | 3.2498 | 30.77 | 28.18 | 67.63 | 1.07 | 25 | 115.08 | 41.65 | 7 | 23 | 16.43 | 14426.96 | 230 | 830.45 | 118.73 | 70.58 | 15071.36 | 0.59 | 0.74 | 4.72 | 0.89 | 1 | 10 | 228.3719 | 312.4686 | 282.647 | 228371.9385 | 312468.5614 | 6.8031e-06 | 5.0081 | 282647.0004
7 | 50 | CONCLUIDO | 3.275 | 30.53 | 28.03 | 80.09 | 1.21 | 21 | 116.37 | 41.65 | 8 | 19 | 16.72 | 14585.96 | 221.42 | 830.44 | 113.68 | 70.58 | 12566.39 | 0.62 | 0.74 | 4.72 | 0.74 | 1 | 10 | 223.3468 | 305.5929 | 276.4276 | 223346.7793 | 305592.9169 | 6.8559e-06 | 4.9691 | 276427.5578
8 | 50 | CONCLUIDO | 3.2845 | 30.45 | 27.99 | 88.38 | 1.35 | 19 | 117.66 | 41.65 | 9 | 10 | 17.01 | 14745.39 | 215.55 | 830.45 | 111.99 | 70.58 | 11734.26 | 0.63 | 0.74 | 4.72 | 0.69 | 1 | 10 | 220.469 | 301.6554 | 272.8658 | 220468.9635 | 301655.3622 | 6.8758e-06 | 4.9561 | 272865.7978
9 | 50 | CONCLUIDO | 3.2911 | 30.38 | 27.95 | 93.16 | 1.48 | 18 | 118.96 | 41.65 | 10 | 1 | 17.31 | 14905.25 | 215.27 | 830.44 | 110.4 | 70.58 | 10943.52 | 0.64 | 0.74 | 4.73 | 0.66 | 1 | 10 | 220.0314 | 301.0566 | 272.3242 | 220031.3823 | 301056.6444 | 6.8896e-06 | 4.9447 | 272324.2208
10 | 50 | CONCLUIDO | 3.2913 | 30.38 | 27.95 | 93.16 | 1.61 | 18 | 120.26 | 41.65 | 11 | 0 | 17.61 | 15065.56 | 217.37 | 830.44 | 110.3 | 70.58 | 10892.64 | 0.64 | 0.74 | 4.73 | 0.65 | 1 | 10 | 220.8915 | 302.2335 | 273.3888 | 220891.5097 | 302233.5087 | 6.89e-06 | 4.9447 | 273388.7668

## RESULTADOS_3
Unnamed: 0 | Volume de calda [L] | STATUS | Capacidade operacional [ha/h] | Tempo de missao [h] | Tempo util [h] | Tempo por voo [min] | Autonomia Projetada [h] | N° Voos | MTOW [kg] | Massa Estrutura [kg] | Combustível [kg] | Abastecimentos | Massa gerador | Potência gerador [W] | Combustível consumido [L] | Calda cons [L] | Distância percorrida [km] | Distância Pulverizando [km] | RTL ACUMULADO[m] | EOC [km/km] | EOC [h/h] | Tempo de manobra [h] | Tempo rtl_rtw [h] | V pulv [m/s] | V desloc [m/s] | Preço Total por ha Simples [R$/ha] | Preço Total por ha Presumido [R$/ha] | Preço Total por ha Real [R$/ha] | Preço Total Simples [R$] | Preço Total Presumido [R$] | Prod CAPEX [ha/h/R$] | Dias Trabalhados | Preço Total Real [R$]
0 | 25 | CONCLUIDO | 2.7113 | 36.88 | 32.99 | 13.11 | 0.28 | 151 | 61.76 | 28.92 | 1 | 149 | 6.84 | 7851.41 | 207.23 | 830.63 | 278.88 | 70.58 | 94516.42 | 0.25 | 0.63 | 4.94 | 5.69 | 1 | 10 | 251.3409 | 343.8957 | 311.0748 | 251340.8796 | 343895.6798 | 6.7581e-06 | 6.0026 | 311074.7588
1 | 25 | CONCLUIDO | 3.0901 | 32.36 | 29.68 | 27.82 | 0.55 | 64 | 62.92 | 28.92 | 2 | 62 | 7 | 7994.37 | 175.15 | 830.46 | 168.45 | 70.58 | 39737.92 | 0.42 | 0.7 | 4.79 | 2.38 | 1 | 10 | 194.9165 | 266.6934 | 241.2405 | 194916.5238 | 266693.387 | 7.7022e-06 | 5.2669 | 241240.5445
2 | 25 | CONCLUIDO | 3.2199 | 31.06 | 28.72 | 44.18 | 0.81 | 39 | 64.08 | 28.92 | 3 | 31 | 7.16 | 8137.65 | 156.74 | 830.56 | 136.2 | 70.58 | 23739.4 | 0.52 | 0.72 | 4.76 | 1.43 | 1 | 10 | 181.4992 | 248.3353 | 224.6345 | 181499.2383 | 248335.265 | 8.0258e-06 | 5.0553 | 224634.4958
3 | 25 | CONCLUIDO | 3.2369 | 30.89 | 28.61 | 49.05 | 1.07 | 35 | 65.25 | 28.92 | 4 | 1 | 7.33 | 8281.25 | 154.08 | 830.5 | 131.5 | 70.58 | 21409.56 | 0.54 | 0.73 | 4.79 | 1.32 | 1 | 10 | 179.735 | 245.9214 | 222.451 | 179735.0199 | 245921.3836 | 8.0682e-06 | 5.0277 | 222450.9919
4 | 25 | CONCLUIDO | 3.2365 | 30.9 | 28.62 | 49.06 | 1.31 | 35 | 66.42 | 28.92 | 5 | 0 | 7.49 | 8425.16 | 156.64 | 830.49 | 131.53 | 70.58 | 21422.6 | 0.54 | 0.73 | 4.79 | 1.32 | 1 | 10 | 180.8346 | 247.4258 | 223.8119 | 180834.5798 | 247425.85 | 8.0672e-06 | 5.0293 | 223811.8741

## RESULTADOS_15
Unnamed: 0 | Volume de calda [L] | STATUS | Capacidade operacional [ha/h] | Tempo de missao [h] | Tempo util [h] | Tempo por voo [min] | Autonomia Projetada [h] | N° Voos | MTOW [kg] | Massa Estrutura [kg] | Combustível [kg] | Abastecimentos | Massa gerador | Potência gerador [W] | Combustível consumido [L] | Calda cons [L] | Distância percorrida [km] | Distância Pulverizando [km] | RTL ACUMULADO[m] | EOC [km/km] | EOC [h/h] | Tempo de manobra [h] | Tempo rtl_rtw [h] | V pulv [m/s] | V desloc [m/s] | Preço Total por ha Simples [R$/ha] | Preço Total por ha Presumido [R$/ha] | Preço Total por ha Real [R$/ha] | Preço Total Simples [R$] | Preço Total Presumido [R$] | Prod CAPEX [ha/h/R$] | Dias Trabalhados | Preço Total Real [R$]
0 | 85 | CONCLUIDO | 1.6947 | 59.01 | 43.08 | 6.46 | 0.11 | 400 | 167.88 | 51.39 | 1 | 398 | 30.49 | 20939.59 | 547.5 | 830.88 | 617.37 | 70.58 | 262518.3 | 0.11 | 0.48 | 5.34 | 15.77 | 1 | 10 | 773.7379 | 1058.6623 | 957.625 | 773737.8653 | 1058662.2822 | 3.0671e-06 | 9.6045 | 957625.0398
1 | 85 | CONCLUIDO | 2.4701 | 40.48 | 32.99 | 13.11 | 0.21 | 151 | 169.33 | 51.39 | 2 | 149 | 30.94 | 21118.46 | 415.92 | 830.68 | 279.37 | 70.58 | 94763.78 | 0.25 | 0.63 | 4.93 | 5.7 | 1 | 10 | 430.7705 | 589.3992 | 533.1478 | 430770.5238 | 589399.235 | 4.4704e-06 | 6.5885 | 533147.7992
2 | 85 | CONCLUIDO | 2.7499 | 36.36 | 30.81 | 19.66 | 0.31 | 94 | 170.79 | 51.39 | 3 | 92 | 31.4 | 21297.94 | 385.11 | 830.51 | 206.16 | 70.58 | 58442.99 | 0.34 | 0.67 | 4.84 | 3.51 | 1 | 10 | 367.1579 | 502.3617 | 454.417 | 367157.9412 | 502361.6931 | 4.9768e-06 | 5.918 | 454416.9981
3 | 85 | CONCLUIDO | 2.8989 | 34.5 | 29.82 | 26.31 | 0.41 | 68 | 172.25 | 51.39 | 4 | 66 | 31.86 | 21478.05 | 369.2 | 830.48 | 173.43 | 70.58 | 42206.33 | 0.41 | 0.7 | 4.79 | 2.52 | 1 | 10 | 344.35 | 471.1549 | 426.1885 | 344350.024 | 471154.8945 | 5.2464e-06 | 5.6152 | 426188.5327
4 | 85 | CONCLUIDO | 2.9941 | 33.4 | 29.23 | 33.09 | 0.51 | 53 | 173.71 | 51.39 | 5 | 51 | 32.32 | 21658.78 | 359.09 | 830.51 | 153.72 | 70.58 | 32427.43 | 0.46 | 0.71 | 4.77 | 1.94 | 1 | 10 | 330.9065 | 452.7608 | 409.55 | 330906.457 | 452760.813 | 5.4187e-06 | 5.4362 | 409549.9564
5 | 85 | CONCLUIDO | 3.0601 | 32.68 | 28.85 | 40.26 | 0.61 | 43 | 175.18 | 51.39 | 6 | 41 | 32.79 | 21840.16 | 350.78 | 830.47 | 141.02 | 70.58 | 26127.15 | 0.5 | 0.72 | 4.75 | 1.56 | 1 | 10 | 321.6683 | 440.1208 | 398.1163 | 321668.3237 | 440120.7915 | 5.5382e-06 | 5.319 | 398116.2809
6 | 85 | CONCLUIDO | 3.0996 | 32.26 | 28.64 | 46.44 | 0.7 | 37 | 176.66 | 51.39 | 7 | 35 | 33.27 | 22022.17 | 345.1 | 830.45 | 134.09 | 70.58 | 22692.63 | 0.53 | 0.72 | 4.74 | 1.34 | 1 | 10 | 304.3449 | 416.4182 | 376.6758 | 304344.9344 | 416418.166 | 5.6097e-06 | 5.2507 | 376675.8007
7 | 85 | CONCLUIDO | 3.133 | 31.92 | 28.46 | 53.36 | 0.8 | 32 | 178.14 | 51.39 | 8 | 30 | 33.75 | 22204.83 | 339.98 | 830.47 | 128.27 | 70.58 | 19807.73 | 0.55 | 0.73 | 4.73 | 1.17 | 1 | 10 | 299.5636 | 409.8761 | 370.7581 | 299563.5978 | 409876.1303 | 5.6701e-06 | 5.1953 | 370758.1277
8 | 85 | CONCLUIDO | 3.1626 | 31.62 | 28.3 | 60.64 | 0.89 | 28 | 179.63 | 51.39 | 9 | 26 | 34.24 | 22388.15 | 334.51 | 830.46 | 122.82 | 70.58 | 17104.58 | 0.57 | 0.73 | 4.72 | 1 | 1 | 10 | 295.0086 | 403.6438 | 365.1206 | 295008.5889 | 403643.7662 | 5.7237e-06 | 5.1465 | 365120.5716
9 | 85 | CONCLUIDO | 3.1849 | 31.4 | 28.18 | 67.63 | 0.98 | 25 | 181.12 | 51.39 | 10 | 23 | 34.73 | 22572.13 | 330.19 | 830.47 | 118.72 | 70.58 | 15069.21 | 0.59 | 0.74 | 4.72 | 0.88 | 1 | 10 | 291.5489 | 398.91 | 360.8386 | 291548.8757 | 398910.034 | 5.764e-06 | 5.1107 | 360838.6202
10 | 85 | CONCLUIDO | 3.1983 | 31.27 | 28.11 | 73.34 | 1.07 | 23 | 182.62 | 51.39 | 11 | 21 | 35.22 | 22756.91 | 326.26 | 830.44 | 116.63 | 70.58 | 14033.01 | 0.61 | 0.74 | 4.72 | 0.82 | 1 | 10 | 288.9296 | 395.3263 | 357.5969 | 288929.6268 | 395326.262 | 5.7883e-06 | 5.0895 | 357596.8784
11 | 85 | CONCLUIDO | 3.2111 | 31.14 | 28.06 | 80.17 | 1.16 | 21 | 184.12 | 51.39 | 12 | 19 | 35.73 | 22942.24 | 321.94 | 830.47 | 114.43 | 70.58 | 12943.22 | 0.62 | 0.74 | 4.72 | 0.76 | 1 | 10 | 286.24 | 391.6463 | 354.2681 | 286240.0444 | 391646.2568 | 5.8115e-06 | 5.0684 | 354268.0877
12 | 85 | CONCLUIDO | 3.2288 | 30.97 | 27.95 | 88.28 | 1.24 | 19 | 185.63 | 51.39 | 13 | 17 | 36.24 | 23128.27 | 316.86 | 830.44 | 111.31 | 70.58 | 11393.29 | 0.63 | 0.74 | 4.71 | 0.66 | 1 | 10 | 282.856 | 387.0161 | 350.0798 | 282856.0469 | 387016.1222 | 5.8435e-06 | 5.0407 | 350079.8466
13 | 85 | CONCLUIDO | 3.2416 | 30.85 | 27.9 | 98.47 | 1.33 | 17 | 187.14 | 51.39 | 14 | 15 | 36.75 | 23314.98 | 311.6 | 830.45 | 109.63 | 70.58 | 10563.29 | 0.64 | 0.74 | 4.71 | 0.61 | 1 | 10 | 279.8212 | 382.8638 | 346.3238 | 279821.2381 | 382863.7628 | 5.8667e-06 | 5.0212 | 346323.7826
14 | 85 | CONCLUIDO | 3.2517 | 30.75 | 27.84 | 104.4 | 1.41 | 16 | 188.66 | 51.39 | 15 | 14 | 37.27 | 23502.4 | 307.38 | 830.44 | 107.51 | 70.58 | 9510.41 | 0.66 | 0.75 | 4.71 | 0.55 | 1 | 10 | 277.3761 | 379.5183 | 343.2976 | 277376.1422 | 379518.2747 | 5.8849e-06 | 5.0049 | 343297.5833
15 | 85 | CONCLUIDO | 3.2572 | 30.7 | 27.82 | 111.28 | 1.49 | 15 | 190.19 | 51.39 | 16 | 13 | 37.79 | 23690.52 | 304.47 | 830.44 | 106.71 | 70.58 | 9111.21 | 0.66 | 0.75 | 4.71 | 0.53 | 1 | 10 | 275.6484 | 377.1542 | 341.1592 | 275648.3541 | 377154.2389 | 5.8949e-06 | 4.9967 | 341159.1676
16 | 85 | CONCLUIDO | 3.2674 | 30.61 | 27.76 | 118.97 | 1.57 | 14 | 191.72 | 51.39 | 17 | 12 | 38.33 | 23879.37 | 300.18 | 830.44 | 104.82 | 70.58 | 8174.88 | 0.67 | 0.75 | 4.7 | 0.47 | 1 | 10 | 273.1928 | 373.7944 | 338.12 | 273192.7588 | 373794.385 | 5.9134e-06 | 4.9821 | 338119.9735
17 | 85 | CONCLUIDO | 3.2739 | 30.54 | 27.73 | 127.99 | 1.65 | 13 | 193.26 | 51.39 | 18 | 11 | 38.86 | 24068.93 | 295.79 | 830.44 | 103.91 | 70.58 | 7724.58 | 0.68 | 0.75 | 4.7 | 0.44 | 1 | 10 | 270.9629 | 370.7434 | 335.3601 | 270962.8792 | 370743.3653 | 5.9251e-06 | 4.9707 | 335360.1389
18 | 85 | CONCLUIDO | 3.2805 | 30.48 | 27.7 | 138.52 | 1.73 | 12 | 194.8 | 51.39 | 19 | 10 | 39.41 | 24259.23 | 289.82 | 830.45 | 102.86 | 70.58 | 7204.6 | 0.69 | 0.75 | 4.7 | 0.41 | 1 | 10 | 268.0813 | 366.8007 | 331.7938 | 268081.3378 | 366800.7132 | 5.9371e-06 | 4.9609 | 331793.768
19 | 85 | CONCLUIDO | 3.2798 | 30.49 | 27.71 | 138.55 | 1.81 | 12 | 196.35 | 51.39 | 20 | 8 | 39.96 | 24450.27 | 289.82 | 830.47 | 103.08 | 70.58 | 7313.04 | 0.68 | 0.75 | 4.7 | 0.42 | 1 | 10 | 268.1363 | 366.876 | 331.8618 | 268136.3291 | 366875.9548 | 5.9358e-06 | 4.9626 | 331861.8286
20 | 85 | CONCLUIDO | 3.2876 | 30.42 | 27.67 | 150.94 | 1.88 | 11 | 197.9 | 51.39 | 21 | 3 | 40.51 | 24642.07 | 285.09 | 830.49 | 101.5 | 70.58 | 6526.46 | 0.7 | 0.75 | 4.71 | 0.38 | 1 | 10 | 265.6989 | 363.541 | 328.8451 | 265698.9002 | 363540.9571 | 5.9499e-06 | 4.9512 | 328845.1184
21 | 85 | CONCLUIDO | 3.2885 | 30.41 | 27.66 | 150.89 | 1.96 | 11 | 199.46 | 51.39 | 22 | 1 | 41.07 | 24834.62 | 286.27 | 830.47 | 101.3 | 70.58 | 6430.49 | 0.7 | 0.75 | 4.71 | 0.37 | 1 | 10 | 266.1225 | 364.1205 | 329.3694 | 266122.47 | 364120.504 | 5.9515e-06 | 4.9495 | 329369.3541
22 | 85 | CONCLUIDO | 3.2866 | 30.43 | 27.68 | 150.99 | 2.03 | 11 | 201.03 | 51.39 | 23 | 0 | 41.64 | 25027.94 | 288.21 | 830.44 | 101.7 | 70.58 | 6629.93 | 0.69 | 0.75 | 4.71 | 0.39 | 1 | 10 | 267.0602 | 365.4036 | 330.53 | 267060.211 | 365403.5626 | 5.9481e-06 | 4.9528 | 330529.9594

## RESULTADOS_2
Unnamed: 0 | Volume de calda [L] | STATUS | Capacidade operacional [ha/h] | Tempo de missao [h] | Tempo util [h] | Tempo por voo [min] | Autonomia Projetada [h] | N° Voos | MTOW [kg] | Massa Estrutura [kg] | Combustível [kg] | Abastecimentos | Massa gerador | Potência gerador [W] | Combustível consumido [L] | Calda cons [L] | Distância percorrida [km] | Distância Pulverizando [km] | RTL ACUMULADO[m] | EOC [km/km] | EOC [h/h] | Tempo de manobra [h] | Tempo rtl_rtw [h] | V pulv [m/s] | V desloc [m/s] | Preço Total por ha Simples [R$/ha] | Preço Total por ha Presumido [R$/ha] | Preço Total por ha Real [R$/ha] | Preço Total Simples [R$] | Preço Total Presumido [R$] | Prod CAPEX [ha/h/R$] | Dias Trabalhados | Preço Total Real [R$]
0 | 20 | CONCLUIDO | 2.8316 | 35.32 | 32.03 | 15.25 | 0.34 | 126 | 51.33 | 24.83 | 1 | 124 | 5.51 | 6564.78 | 173.07 | 830.64 | 246.89 | 70.58 | 78647.14 | 0.29 | 0.65 | 4.89 | 4.73 | 1 | 10 | 211.4875 | 289.3666 | 261.7499 | 211487.5499 | 289366.5959 | 7.4363e-06 | 5.7487 | 261749.8541
1 | 20 | CONCLUIDO | 3.1602 | 31.64 | 29.25 | 33.11 | 0.66 | 53 | 52.47 | 24.83 | 2 | 48 | 5.64 | 6705.1 | 142.9 | 830.51 | 154.13 | 70.58 | 32633.81 | 0.46 | 0.71 | 4.78 | 1.95 | 1 | 10 | 173.117 | 236.8663 | 214.2601 | 173116.9545 | 236866.2545 | 8.2992e-06 | 5.1497 | 214260.0716
2 | 20 | CONCLUIDO | 3.2062 | 31.19 | 28.92 | 40.35 | 0.97 | 43 | 53.61 | 24.83 | 3 | 0 | 5.78 | 6845.59 | 137.72 | 830.61 | 141.24 | 70.58 | 26236.21 | 0.5 | 0.72 | 4.81 | 1.62 | 1 | 10 | 169.241 | 231.563 | 209.463 | 169241.0061 | 231563.0109 | 8.42e-06 | 5.0765 | 209462.9621

## RESULTADOS_11
Unnamed: 0 | Volume de calda [L] | STATUS | Capacidade operacional [ha/h] | Tempo de missao [h] | Tempo util [h] | Tempo por voo [min] | Autonomia Projetada [h] | N° Voos | MTOW [kg] | Massa Estrutura [kg] | Combustível [kg] | Abastecimentos | Massa gerador | Potência gerador [W] | Combustível consumido [L] | Calda cons [L] | Distância percorrida [km] | Distância Pulverizando [km] | RTL ACUMULADO[m] | EOC [km/km] | EOC [h/h] | Tempo de manobra [h] | Tempo rtl_rtw [h] | V pulv [m/s] | V desloc [m/s] | Preço Total por ha Simples [R$/ha] | Preço Total por ha Presumido [R$/ha] | Preço Total por ha Real [R$/ha] | Preço Total Simples [R$] | Preço Total Presumido [R$] | Prod CAPEX [ha/h/R$] | Dias Trabalhados | Preço Total Real [R$]
0 | 65 | CONCLUIDO | 1.9902 | 50.25 | 39.52 | 7.55 | 0.13 | 314 | 133.21 | 46.47 | 1 | 312 | 20.75 | 16663.42 | 431.16 | 830.86 | 497.81 | 70.58 | 203168.02 | 0.14 | 0.53 | 5.2 | 12.21 | 1 | 10 | 552.797 | 756.3612 | 684.1751 | 552796.9592 | 756361.1872 | 3.8818e-06 | 8.1787 | 684175.137
1 | 65 | CONCLUIDO | 2.6635 | 37.54 | 31.96 | 15.34 | 0.26 | 125 | 134.55 | 46.47 | 2 | 123 | 21.09 | 16828.84 | 344.26 | 830.48 | 245.01 | 70.58 | 77713.25 | 0.29 | 0.65 | 4.88 | 4.67 | 1 | 10 | 356.897 | 488.3222 | 441.7174 | 356896.9698 | 488322.1793 | 5.195e-06 | 6.11 | 441717.3958
2 | 65 | CONCLUIDO | 2.9012 | 34.47 | 30.16 | 23.2 | 0.39 | 78 | 135.9 | 46.47 | 3 | 76 | 21.43 | 16994.64 | 320.4 | 830.5 | 184.75 | 70.58 | 47816.42 | 0.38 | 0.69 | 4.81 | 2.87 | 1 | 10 | 311.2023 | 425.8007 | 385.1629 | 311202.2917 | 425800.7048 | 5.6586e-06 | 5.6104 | 385162.8832
3 | 65 | CONCLUIDO | 3.0178 | 33.14 | 29.41 | 30.95 | 0.52 | 57 | 137.25 | 46.47 | 4 | 55 | 21.78 | 17160.92 | 308.06 | 830.46 | 159.43 | 70.58 | 35263.16 | 0.44 | 0.71 | 4.78 | 2.11 | 1 | 10 | 296.1344 | 405.1842 | 366.514 | 296134.4273 | 405184.188 | 5.8861e-06 | 5.3939 | 366513.9778
4 | 65 | CONCLUIDO | 3.0966 | 32.29 | 28.92 | 39.43 | 0.64 | 44 | 138.6 | 46.47 | 5 | 42 | 22.13 | 17327.69 | 298.32 | 830.54 | 143.16 | 70.58 | 27194.78 | 0.49 | 0.72 | 4.76 | 1.62 | 1 | 10 | 274.8916 | 376.1188 | 340.2225 | 274891.5826 | 376118.7906 | 6.0398e-06 | 5.2555 | 340222.5411
5 | 65 | CONCLUIDO | 3.1489 | 31.76 | 28.6 | 47.66 | 0.76 | 36 | 139.95 | 46.47 | 6 | 34 | 22.49 | 17494.97 | 290.64 | 830.44 | 132.49 | 70.58 | 21897.59 | 0.53 | 0.73 | 4.75 | 1.3 | 1 | 10 | 268.0031 | 366.6936 | 331.6969 | 268003.079 | 366693.6361 | 6.1418e-06 | 5.1693 | 331696.9101
6 | 65 | CONCLUIDO | 3.1887 | 31.36 | 28.36 | 56.73 | 0.88 | 30 | 141.31 | 46.47 | 7 | 28 | 22.85 | 17662.75 | 283.08 | 830.45 | 124.77 | 70.58 | 18066.5 | 0.57 | 0.73 | 4.73 | 1.07 | 1 | 10 | 262.1864 | 358.735 | 324.4978 | 262186.4028 | 358735.0031 | 6.2194e-06 | 5.1042 | 324497.8379
7 | 65 | CONCLUIDO | 3.2167 | 31.09 | 28.2 | 65.08 | 0.99 | 26 | 142.68 | 46.47 | 8 | 24 | 23.21 | 17831.04 | 276.24 | 830.45 | 119.39 | 70.58 | 15397.84 | 0.59 | 0.74 | 4.72 | 0.91 | 1 | 10 | 257.552 | 352.394 | 318.762 | 257551.9709 | 352393.969 | 6.274e-06 | 5.0602 | 318761.9832
8 | 65 | CONCLUIDO | 3.2339 | 30.92 | 28.12 | 73.35 | 1.11 | 23 | 144.05 | 46.47 | 9 | 21 | 23.58 | 17999.83 | 271.2 | 830.45 | 116.43 | 70.58 | 13933.19 | 0.61 | 0.74 | 4.73 | 0.82 | 1 | 10 | 254.4229 | 348.1127 | 314.8893 | 254422.9217 | 348112.6659 | 6.3076e-06 | 5.0326 | 314889.2816
9 | 65 | CONCLUIDO | 3.2543 | 30.73 | 28 | 84.01 | 1.22 | 20 | 145.42 | 46.47 | 10 | 18 | 23.95 | 18169.15 | 264.14 | 830.46 | 112.81 | 70.58 | 12137.73 | 0.63 | 0.74 | 4.72 | 0.71 | 1 | 10 | 250.2602 | 342.4171 | 309.7373 | 250260.2378 | 342417.0981 | 6.3473e-06 | 5.0016 | 309737.2908
10 | 65 | CONCLUIDO | 3.2686 | 30.59 | 27.92 | 93.08 | 1.33 | 18 | 146.8 | 46.47 | 11 | 16 | 24.33 | 18338.99 | 257.84 | 830.45 | 110.24 | 70.58 | 10863.56 | 0.64 | 0.74 | 4.71 | 0.63 | 1 | 10 | 246.6471 | 337.4735 | 305.2655 | 246647.1413 | 337473.5 | 6.3752e-06 | 4.9788 | 305265.5028
11 | 65 | CONCLUIDO | 3.284 | 30.45 | 27.84 | 104.38 | 1.43 | 16 | 148.18 | 46.47 | 12 | 14 | 24.71 | 18509.36 | 250.37 | 830.46 | 107.34 | 70.58 | 9424.73 | 0.66 | 0.75 | 4.7 | 0.54 | 1 | 10 | 242.6996 | 332.0723 | 300.3798 | 242699.5879 | 332072.2834 | 6.4053e-06 | 4.9561 | 300379.7707
12 | 65 | CONCLUIDO | 3.2877 | 30.42 | 27.83 | 111.31 | 1.54 | 15 | 149.56 | 46.47 | 13 | 9 | 25.1 | 18680.25 | 246.72 | 830.48 | 106.65 | 70.58 | 9084.56 | 0.66 | 0.75 | 4.72 | 0.54 | 1 | 10 | 241.0042 | 329.7525 | 298.2814 | 241004.1533 | 329752.5149 | 6.4125e-06 | 4.9512 | 298281.3977
13 | 65 | CONCLUIDO | 3.2959 | 30.34 | 27.78 | 119.05 | 1.64 | 14 | 150.95 | 46.47 | 14 | 2 | 25.49 | 18851.69 | 243.54 | 830.49 | 104.92 | 70.58 | 8224.32 | 0.67 | 0.75 | 4.72 | 0.49 | 1 | 10 | 239.2409 | 327.3399 | 296.099 | 239240.855 | 327339.8924 | 6.4285e-06 | 4.9382 | 296099.0325
14 | 65 | CONCLUIDO | 3.2962 | 30.34 | 27.78 | 119.04 | 1.74 | 14 | 152.35 | 46.47 | 15 | 0 | 25.88 | 19023.66 | 246 | 830.48 | 104.76 | 70.58 | 8144.36 | 0.67 | 0.75 | 4.72 | 0.48 | 1 | 10 | 240.2429 | 328.7109 | 297.3392 | 240242.8943 | 328710.9267 | 6.4291e-06 | 4.9382 | 297339.2172

## RESULTADOS_13
Unnamed: 0 | Volume de calda [L] | STATUS | Capacidade operacional [ha/h] | Tempo de missao [h] | Tempo util [h] | Tempo por voo [min] | Autonomia Projetada [h] | N° Voos | MTOW [kg] | Massa Estrutura [kg] | Combustível [kg] | Abastecimentos | Massa gerador | Potência gerador [W] | Combustível consumido [L] | Calda cons [L] | Distância percorrida [km] | Distância Pulverizando [km] | RTL ACUMULADO[m] | EOC [km/km] | EOC [h/h] | Tempo de manobra [h] | Tempo rtl_rtw [h] | V pulv [m/s] | V desloc [m/s] | Preço Total por ha Simples [R$/ha] | Preço Total por ha Presumido [R$/ha] | Preço Total por ha Real [R$/ha] | Preço Total Simples [R$] | Preço Total Presumido [R$] | Prod CAPEX [ha/h/R$] | Dias Trabalhados | Preço Total Real [R$]
0 | 75 | CONCLUIDO | 1.8386 | 54.39 | 41.23 | 6.95 | 0.12 | 356 | 150.44 | 49.1 | 1 | 354 | 25.34 | 18787.76 | 487.74 | 830.81 | 555.8 | 70.58 | 231951.98 | 0.13 | 0.5 | 5.26 | 13.93 | 1 | 10 | 655.0363 | 896.2496 | 810.7128 | 655036.3008 | 896249.5649 | 3.4468e-06 | 8.8525 | 810712.7643
1 | 75 | CONCLUIDO | 2.5597 | 39.07 | 32.54 | 14.05 | 0.23 | 139 | 151.83 | 49.1 | 2 | 137 | 25.73 | 18959.54 | 381.01 | 830.59 | 264.21 | 70.58 | 87243.08 | 0.27 | 0.64 | 4.91 | 5.25 | 1 | 10 | 394.037 | 539.1389 | 487.6842 | 394037.0377 | 539138.8587 | 4.7987e-06 | 6.359 | 487684.2027
2 | 75 | CONCLUIDO | 2.8251 | 35.4 | 30.49 | 21.27 | 0.35 | 86 | 153.23 | 49.1 | 3 | 84 | 26.13 | 19131.85 | 353.41 | 830.52 | 196.01 | 70.58 | 53409.47 | 0.36 | 0.68 | 4.82 | 3.2 | 1 | 10 | 339.0361 | 463.8841 | 419.6117 | 339036.0725 | 463884.1116 | 5.2962e-06 | 5.7617 | 419611.6631
3 | 75 | CONCLUIDO | 2.9639 | 33.74 | 29.57 | 28.61 | 0.46 | 62 | 154.63 | 49.1 | 4 | 60 | 26.53 | 19304.72 | 338.69 | 830.51 | 165.02 | 70.58 | 38032.94 | 0.43 | 0.7 | 4.78 | 2.27 | 1 | 10 | 319.4476 | 437.0823 | 395.3677 | 319447.5699 | 437082.2581 | 5.5564e-06 | 5.4915 | 395367.7408
4 | 75 | CONCLUIDO | 3.0425 | 32.87 | 29.09 | 35.63 | 0.57 | 49 | 156.03 | 49.1 | 5 | 47 | 26.94 | 19478.15 | 329.62 | 830.51 | 148.91 | 70.58 | 30041.82 | 0.47 | 0.71 | 4.77 | 1.8 | 1 | 10 | 308.9863 | 422.7688 | 382.4203 | 308986.3496 | 422768.755 | 5.7038e-06 | 5.3499 | 382420.2984
5 | 75 | CONCLUIDO | 3.101 | 32.25 | 28.75 | 43.12 | 0.67 | 40 | 157.44 | 49.1 | 6 | 38 | 27.35 | 19652.13 | 321.81 | 830.48 | 137.66 | 70.58 | 24462.34 | 0.51 | 0.72 | 4.75 | 1.45 | 1 | 10 | 289.6366 | 396.2935 | 358.4718 | 289636.5543 | 396293.5115 | 5.8134e-06 | 5.249 | 358471.815
6 | 75 | CONCLUIDO | 3.1408 | 31.84 | 28.52 | 50.34 | 0.78 | 34 | 158.86 | 49.1 | 7 | 32 | 27.77 | 19826.68 | 314.92 | 830.44 | 130.13 | 70.58 | 20729.33 | 0.54 | 0.73 | 4.74 | 1.23 | 1 | 10 | 283.7663 | 388.2616 | 351.2065 | 283766.3192 | 388261.5969 | 5.8881e-06 | 5.1823 | 351206.455
7 | 75 | CONCLUIDO | 3.1746 | 31.5 | 28.34 | 58.63 | 0.88 | 29 | 160.28 | 49.1 | 8 | 27 | 28.19 | 20001.93 | 309.21 | 830.48 | 124.2 | 70.58 | 17786.8 | 0.57 | 0.73 | 4.72 | 1.04 | 1 | 10 | 278.9849 | 381.7195 | 345.2887 | 278984.9411 | 381719.5044 | 5.9514e-06 | 5.127 | 345288.7306
8 | 75 | CONCLUIDO | 3.195 | 31.3 | 28.23 | 65.14 | 0.99 | 26 | 161.71 | 49.1 | 9 | 24 | 28.61 | 20177.64 | 303.76 | 830.5 | 120.24 | 70.58 | 15822.8 | 0.59 | 0.74 | 4.73 | 0.93 | 1 | 10 | 275.2924 | 376.6672 | 340.7186 | 275292.4203 | 376667.2345 | 5.9897e-06 | 5.0944 | 340718.6423
9 | 75 | CONCLUIDO | 3.2151 | 31.1 | 28.12 | 73.37 | 1.09 | 23 | 163.13 | 49.1 | 10 | 21 | 29.04 | 20353.94 | 299.05 | 830.47 | 116.81 | 70.58 | 14121.47 | 0.6 | 0.74 | 4.72 | 0.83 | 1 | 10 | 271.9764 | 372.1301 | 336.6145 | 271976.359 | 372130.0532 | 6.0273e-06 | 5.0618 | 336614.4832
10 | 75 | CONCLUIDO | 3.2297 | 30.96 | 28.04 | 80.13 | 1.18 | 21 | 164.57 | 49.1 | 11 | 19 | 29.47 | 20530.82 | 294.25 | 830.5 | 114.4 | 70.58 | 12926.76 | 0.62 | 0.74 | 4.71 | 0.75 | 1 | 10 | 269.0126 | 368.0749 | 332.9463 | 269012.5667 | 368074.8617 | 6.0547e-06 | 5.0391 | 332946.3135
11 | 75 | CONCLUIDO | 3.2456 | 30.81 | 27.95 | 88.28 | 1.28 | 19 | 166.01 | 49.1 | 12 | 17 | 29.91 | 20708.3 | 287.6 | 830.51 | 111.17 | 70.58 | 11323.73 | 0.63 | 0.74 | 4.71 | 0.66 | 1 | 10 | 265.2138 | 362.8772 | 328.2447 | 265213.784 | 362877.1997 | 6.0845e-06 | 5.0146 | 328244.7091
12 | 75 | CONCLUIDO | 3.2593 | 30.68 | 27.89 | 98.42 | 1.38 | 17 | 167.45 | 49.1 | 13 | 15 | 30.36 | 20886.38 | 283.61 | 830.44 | 108.86 | 70.58 | 10176.04 | 0.65 | 0.74 | 4.71 | 0.59 | 1 | 10 | 262.557 | 359.242 | 324.9565 | 262556.9638 | 359242.0211 | 6.1102e-06 | 4.9935 | 324956.4668
13 | 75 | CONCLUIDO | 3.2665 | 30.61 | 27.85 | 104.43 | 1.47 | 16 | 168.9 | 49.1 | 14 | 14 | 30.81 | 21065.06 | 277.92 | 830.48 | 107.68 | 70.58 | 9592.45 | 0.66 | 0.75 | 4.71 | 0.56 | 1 | 10 | 259.7473 | 355.3977 | 321.479 | 259747.2849 | 355397.6945 | 6.1237e-06 | 4.9821 | 321479.0373
14 | 75 | CONCLUIDO | 3.2816 | 30.47 | 27.77 | 119.01 | 1.56 | 14 | 170.35 | 49.1 | 15 | 12 | 31.26 | 21244.37 | 271.78 | 830.5 | 105.13 | 70.58 | 8330.25 | 0.67 | 0.75 | 4.7 | 0.48 | 1 | 10 | 256.3034 | 350.6856 | 317.2166 | 256303.37 | 350685.5781 | 6.152e-06 | 4.9593 | 317216.6387
15 | 75 | CONCLUIDO | 3.289 | 30.4 | 27.73 | 127.99 | 1.65 | 13 | 171.81 | 49.1 | 16 | 9 | 31.72 | 21424.29 | 266.06 | 830.44 | 103.64 | 70.58 | 7590.75 | 0.68 | 0.75 | 4.71 | 0.44 | 1 | 10 | 253.5044 | 346.8559 | 313.7524 | 253504.382 | 346855.8793 | 6.1659e-06 | 4.9479 | 313752.441
16 | 75 | CONCLUIDO | 3.2866 | 30.43 | 27.75 | 128.09 | 1.74 | 13 | 173.28 | 49.1 | 17 | 6 | 32.18 | 21604.83 | 267.68 | 830.49 | 104.31 | 70.58 | 7921.72 | 0.68 | 0.75 | 4.71 | 0.46 | 1 | 10 | 254.3257 | 347.9797 | 314.769 | 254325.7406 | 347979.6984 | 6.1614e-06 | 4.9528 | 314769.0044
17 | 75 | CONCLUIDO | 3.2865 | 30.43 | 27.75 | 128.09 | 1.83 | 13 | 174.75 | 49.1 | 18 | 3 | 32.65 | 21786.02 | 266.46 | 830.44 | 104.2 | 70.58 | 7869.01 | 0.68 | 0.75 | 4.71 | 0.46 | 1 | 10 | 253.8256 | 347.2953 | 314.1499 | 253825.5545 | 347295.3216 | 6.1612e-06 | 4.9528 | 314149.9436
18 | 75 | CONCLUIDO | 3.2866 | 30.43 | 27.75 | 128.09 | 1.91 | 13 | 176.22 | 49.1 | 19 | 1 | 33.13 | 21967.84 | 267.25 | 830.47 | 104.12 | 70.58 | 7828.51 | 0.68 | 0.75 | 4.72 | 0.46 | 1 | 10 | 254.1477 | 347.7362 | 314.5487 | 254147.7419 | 347736.1527 | 6.1614e-06 | 4.9528 | 314548.7023
19 | 75 | CONCLUIDO | 3.2862 | 30.43 | 27.76 | 128.11 | 2 | 13 | 177.7 | 49.1 | 20 | 0 | 33.61 | 22150.3 | 268.92 | 830.47 | 104.2 | 70.58 | 7866.48 | 0.68 | 0.75 | 4.72 | 0.46 | 1 | 10 | 254.876 | 348.7326 | 315.45 | 254875.9962 | 348732.5824 | 6.1606e-06 | 4.9528 | 315450.0342

## RESULTADOS_17
Unnamed: 0 | Volume de calda [L] | STATUS | Capacidade operacional [ha/h] | Tempo de missao [h] | Tempo util [h] | Tempo por voo [min] | Autonomia Projetada [h] | N° Voos | MTOW [kg] | Massa Estrutura [kg] | Combustível [kg] | Abastecimentos | Massa gerador | Potência gerador [W] | Combustível consumido [L] | Calda cons [L] | Distância percorrida [km] | Distância Pulverizando [km] | RTL ACUMULADO[m] | EOC [km/km] | EOC [h/h] | Tempo de manobra [h] | Tempo rtl_rtw [h] | V pulv [m/s] | V desloc [m/s] | Preço Total por ha Simples [R$/ha] | Preço Total por ha Presumido [R$/ha] | Preço Total por ha Real [R$/ha] | Preço Total Simples [R$] | Preço Total Presumido [R$] | Prod CAPEX [ha/h/R$] | Dias Trabalhados | Preço Total Real [R$]
0 | 95 | CONCLUIDO | 1.5608 | 64.07 | 45 | 6.05 | 0.1 | 446 | 185.69 | 53.44 | 1 | 444 | 36.26 | 23136.14 | 610.42 | 830.9 | 681.65 | 70.58 | 294429.8 | 0.1 | 0.46 | 5.43 | 17.69 | 1 | 10 | 910.2465 | 1245.4394 | 1126.5764 | 910246.5124 | 1245439.4355 | 2.7365e-06 | 10.4281 | 1126576.4437
1 | 95 | CONCLUIDO | 2.3761 | 42.09 | 33.51 | 12.26 | 0.19 | 164 | 187.21 | 53.44 | 2 | 162 | 36.77 | 23322.88 | 451.67 | 830.6 | 296.86 | 70.58 | 103443.12 | 0.24 | 0.62 | 4.95 | 6.22 | 1 | 10 | 482.8137 | 660.607 | 597.5596 | 482813.7322 | 660607.0486 | 4.1659e-06 | 6.8506 | 597559.6391
2 | 95 | CONCLUIDO | 2.6813 | 37.3 | 31.07 | 18.46 | 0.28 | 101 | 188.73 | 53.44 | 3 | 99 | 37.29 | 23510.33 | 415.85 | 830.51 | 215.15 | 70.58 | 62904 | 0.33 | 0.67 | 4.84 | 3.77 | 1 | 10 | 407.1992 | 557.1479 | 503.9745 | 407199.1868 | 557147.8918 | 4.701e-06 | 6.071 | 503974.479
3 | 95 | CONCLUIDO | 2.8421 | 35.18 | 30 | 24.66 | 0.37 | 73 | 190.25 | 53.44 | 4 | 71 | 37.82 | 23698.48 | 398.88 | 830.53 | 179.2 | 70.58 | 45069.57 | 0.39 | 0.69 | 4.81 | 2.7 | 1 | 10 | 368.5167 | 504.2208 | 456.0987 | 368516.7044 | 504220.8128 | 4.9829e-06 | 5.7259 | 456098.6861
4 | 95 | CONCLUIDO | 2.9413 | 34 | 29.41 | 30.96 | 0.46 | 57 | 191.78 | 53.44 | 5 | 55 | 38.35 | 23887.36 | 388.13 | 830.59 | 159.69 | 70.58 | 35393.82 | 0.44 | 0.71 | 4.78 | 2.11 | 1 | 10 | 353.5839 | 483.7891 | 437.617 | 353583.9158 | 483789.1126 | 5.1568e-06 | 5.5339 | 437616.9587
5 | 95 | CONCLUIDO | 3.0102 | 33.22 | 29 | 37.02 | 0.55 | 47 | 193.32 | 53.44 | 6 | 45 | 38.89 | 24076.95 | 380.27 | 830.5 | 146.35 | 70.58 | 28773.18 | 0.48 | 0.72 | 4.75 | 1.71 | 1 | 10 | 343.4425 | 469.9132 | 425.0654 | 343442.5493 | 469913.2476 | 5.2776e-06 | 5.4069 | 425065.3867
6 | 95 | CONCLUIDO | 3.0574 | 32.71 | 28.75 | 43.13 | 0.64 | 40 | 194.86 | 53.44 | 7 | 38 | 39.43 | 24267.28 | 373.97 | 830.5 | 137.77 | 70.58 | 24516.9 | 0.51 | 0.72 | 4.75 | 1.46 | 1 | 10 | 336.5279 | 460.4524 | 416.5074 | 336527.9249 | 460452.3534 | 5.3604e-06 | 5.3239 | 416507.427
7 | 95 | CONCLUIDO | 3.1001 | 32.26 | 28.52 | 50.33 | 0.72 | 34 | 196.41 | 53.44 | 8 | 32 | 39.98 | 24458.36 | 368.11 | 830.47 | 129.87 | 70.58 | 20597.61 | 0.54 | 0.73 | 4.75 | 1.23 | 1 | 10 | 318.4534 | 435.722 | 394.1373 | 318453.4407 | 435722.0468 | 5.4352e-06 | 5.2507 | 394137.3461
8 | 95 | CONCLUIDO | 3.1299 | 31.95 | 28.36 | 56.73 | 0.81 | 30 | 197.97 | 53.44 | 9 | 28 | 40.53 | 24650.18 | 363.38 | 830.47 | 124.92 | 70.58 | 18141.15 | 0.57 | 0.73 | 4.73 | 1.07 | 1 | 10 | 313.9819 | 429.6039 | 388.6031 | 313981.944 | 429603.9477 | 5.4875e-06 | 5.2002 | 388603.1499
9 | 95 | CONCLUIDO | 3.152 | 31.73 | 28.25 | 62.78 | 0.89 | 27 | 199.53 | 53.44 | 10 | 25 | 41.1 | 24842.77 | 359.47 | 830.51 | 121.05 | 70.58 | 16223.46 | 0.58 | 0.73 | 4.73 | 0.96 | 1 | 10 | 310.5642 | 424.9277 | 384.3732 | 310564.2177 | 424927.6638 | 5.5262e-06 | 5.1644 | 384373.164
10 | 95 | CONCLUIDO | 3.1661 | 31.58 | 28.19 | 67.65 | 0.97 | 25 | 201.1 | 53.44 | 11 | 23 | 41.66 | 25036.12 | 355.98 | 830.45 | 119.14 | 70.58 | 15276.69 | 0.59 | 0.74 | 4.72 | 0.89 | 1 | 10 | 308.0012 | 421.4209 | 381.2011 | 308001.2268 | 421420.8666 | 5.5509e-06 | 5.14 | 381201.0506
11 | 95 | CONCLUIDO | 3.1897 | 31.35 | 28.06 | 76.54 | 1.05 | 22 | 202.67 | 53.44 | 12 | 20 | 42.24 | 25230.25 | 351.28 | 830.48 | 114.69 | 70.58 | 13065.97 | 0.62 | 0.74 | 4.72 | 0.77 | 1 | 10 | 304.1903 | 416.2066 | 376.4844 | 304190.2979 | 416206.5855 | 5.5923e-06 | 5.1025 | 376484.4132
12 | 95 | CONCLUIDO | 3.1946 | 31.3 | 28.05 | 80.15 | 1.13 | 21 | 204.25 | 53.44 | 13 | 19 | 42.82 | 25425.3 | 348.61 | 830.57 | 114.4 | 70.58 | 12926.26 | 0.62 | 0.74 | 4.72 | 0.76 | 1 | 10 | 302.7183 | 414.1925 | 374.6625 | 302718.2564 | 414192.4734 | 5.6009e-06 | 5.0944 | 374662.525
13 | 95 | CONCLUIDO | 3.2118 | 31.14 | 27.96 | 88.29 | 1.21 | 19 | 205.84 | 53.44 | 14 | 17 | 43.4 | 25621.03 | 344.71 | 830.45 | 111.44 | 70.58 | 11459.96 | 0.63 | 0.74 | 4.71 | 0.67 | 1 | 10 | 299.7965 | 410.1948 | 371.0464 | 299796.5227 | 410194.8285 | 5.6311e-06 | 5.0684 | 371046.4098
14 | 95 | CONCLUIDO | 3.2194 | 31.06 | 27.92 | 93.08 | 1.28 | 18 | 207.43 | 53.44 | 15 | 16 | 44 | 25817.56 | 340.86 | 830.45 | 110.03 | 70.58 | 10760.24 | 0.64 | 0.74 | 4.72 | 0.63 | 1 | 10 | 297.6163 | 407.2117 | 368.348 | 297616.2691 | 407211.7093 | 5.6444e-06 | 5.0553 | 368347.9953
15 | 95 | CONCLUIDO | 3.236 | 30.9 | 27.84 | 104.39 | 1.36 | 16 | 209.03 | 53.44 | 16 | 14 | 44.6 | 26014.91 | 335.35 | 830.44 | 107.35 | 70.58 | 9429.92 | 0.66 | 0.75 | 4.71 | 0.55 | 1 | 10 | 294.123 | 402.4321 | 364.0246 | 294123.0475 | 402432.1294 | 5.6735e-06 | 5.0293 | 364024.5718
16 | 95 | CONCLUIDO | 3.2333 | 30.93 | 27.86 | 104.49 | 1.43 | 16 | 210.64 | 53.44 | 17 | 14 | 45.21 | 26213.09 | 333.88 | 830.44 | 108.34 | 70.58 | 9925.55 | 0.65 | 0.74 | 4.71 | 0.57 | 1 | 10 | 293.7068 | 401.8626 | 363.5094 | 293706.8118 | 401862.6174 | 5.6688e-06 | 5.0342 | 363509.4132
17 | 95 | CONCLUIDO | 3.2434 | 30.83 | 27.8 | 111.22 | 1.51 | 15 | 212.25 | 53.44 | 18 | 13 | 45.82 | 26412.11 | 329.87 | 830.44 | 106.15 | 70.58 | 8831.02 | 0.66 | 0.75 | 4.71 | 0.51 | 1 | 10 | 291.3005 | 398.5703 | 360.5313 | 291300.5443 | 398570.256 | 5.6865e-06 | 5.0179 | 360531.2702
18 | 95 | CONCLUIDO | 3.2511 | 30.76 | 27.77 | 119.01 | 1.58 | 14 | 213.87 | 53.44 | 19 | 12 | 46.44 | 26611.98 | 326.05 | 830.45 | 105.1 | 70.58 | 8311.67 | 0.67 | 0.75 | 4.7 | 0.48 | 1 | 10 | 289.1875 | 395.6791 | 357.916 | 289187.4965 | 395679.0908 | 5.7e-06 | 5.0065 | 357916.0337
19 | 95 | CONCLUIDO | 3.2586 | 30.69 | 27.74 | 128.01 | 1.65 | 13 | 215.5 | 53.44 | 20 | 11 | 47.07 | 26812.71 | 324.51 | 830.44 | 103.94 | 70.58 | 7736.65 | 0.68 | 0.75 | 4.7 | 0.44 | 1 | 10 | 287.8773 | 393.8864 | 356.2945 | 287877.3202 | 393886.4498 | 5.7131e-06 | 4.9951 | 356294.4799
20 | 95 | CONCLUIDO | 3.2658 | 30.62 | 27.7 | 138.52 | 1.72 | 12 | 217.14 | 53.44 | 21 | 10 | 47.7 | 27014.3 | 318.28 | 830.44 | 102.95 | 70.58 | 7247.45 | 0.69 | 0.75 | 4.7 | 0.41 | 1 | 10 | 284.7871 | 389.6583 | 352.4698 | 284787.0968 | 389658.2698 | 5.7257e-06 | 4.9837 | 352469.8314
21 | 95 | CONCLUIDO | 3.266 | 30.62 | 27.7 | 138.51 | 1.79 | 12 | 218.78 | 53.44 | 22 | 10 | 48.34 | 27216.79 | 316.91 | 830.45 | 102.92 | 70.58 | 7233.32 | 0.69 | 0.75 | 4.7 | 0.41 | 1 | 10 | 284.205 | 388.8618 | 351.7494 | 284205.0028 | 388861.823 | 5.7261e-06 | 4.9837 | 351749.3964
22 | 95 | CONCLUIDO | 3.2736 | 30.55 | 27.67 | 150.92 | 1.85 | 11 | 220.43 | 53.44 | 23 | 9 | 48.99 | 27420.16 | 311.34 | 830.44 | 101.63 | 70.58 | 6594.44 | 0.69 | 0.75 | 4.7 | 0.38 | 1 | 10 | 281.4011 | 385.0255 | 348.2792 | 281401.1481 | 385025.4654 | 5.7394e-06 | 4.9723 | 348279.1754
23 | 95 | CONCLUIDO | 3.2732 | 30.55 | 27.67 | 150.94 | 1.92 | 11 | 222.08 | 53.44 | 24 | 6 | 49.65 | 27624.44 | 309.63 | 830.45 | 101.75 | 70.58 | 6654.64 | 0.69 | 0.75 | 4.7 | 0.38 | 1 | 10 | 280.7127 | 384.0836 | 347.4272 | 280712.7407 | 384083.5561 | 5.7387e-06 | 4.9723 | 347427.1605
24 | 95 | CONCLUIDO | 3.2819 | 30.47 | 27.63 | 165.78 | 1.99 | 10 | 223.75 | 53.44 | 25 | 2 | 50.31 | 27829.77 | 308.22 | 830.46 | 100.08 | 70.58 | 5824.15 | 0.71 | 0.75 | 4.71 | 0.34 | 1 | 10 | 279.5682 | 382.5176 | 346.0106 | 279568.2338 | 382517.5911 | 5.754e-06 | 4.9593 | 346010.6491
25 | 95 | CONCLUIDO | 3.2812 | 30.48 | 27.64 | 165.81 | 2.05 | 10 | 225.42 | 53.44 | 26 | 2 | 50.98 | 28035.92 | 309.31 | 830.51 | 100.3 | 70.58 | 5934.47 | 0.7 | 0.75 | 4.71 | 0.34 | 1 | 10 | 280.0781 | 383.2152 | 346.6417 | 280078.0785 | 383215.1832 | 5.7527e-06 | 4.9609 | 346641.664
26 | 95 | CONCLUIDO | 3.2815 | 30.47 | 27.63 | 165.8 | 2.11 | 10 | 227.1 | 53.44 | 27 | 0 | 51.66 | 28243 | 311.05 | 830.44 | 100.12 | 70.58 | 5842.83 | 0.7 | 0.75 | 4.71 | 0.34 | 1 | 10 | 280.7636 | 384.1531 | 347.4901 | 280763.6001 | 384153.1441 | 5.7533e-06 | 4.9593 | 347490.1072

## RESULTADOS_9
Unnamed: 0 | Volume de calda [L] | STATUS | Capacidade operacional [ha/h] | Tempo de missao [h] | Tempo util [h] | Tempo por voo [min] | Autonomia Projetada [h] | N° Voos | MTOW [kg] | Massa Estrutura [kg] | Combustível [kg] | Abastecimentos | Massa gerador | Potência gerador [W] | Combustível consumido [L] | Calda cons [L] | Distância percorrida [km] | Distância Pulverizando [km] | RTL ACUMULADO[m] | EOC [km/km] | EOC [h/h] | Tempo de manobra [h] | Tempo rtl_rtw [h] | V pulv [m/s] | V desloc [m/s] | Preço Total por ha Simples [R$/ha] | Preço Total por ha Presumido [R$/ha] | Preço Total por ha Real [R$/ha] | Preço Total Simples [R$] | Preço Total Presumido [R$] | Prod CAPEX [ha/h/R$] | Dias Trabalhados | Preço Total Real [R$]
0 | 55 | CONCLUIDO | 2.1501 | 46.51 | 37.88 | 8.29 | 0.15 | 274 | 116.05 | 43.4 | 1 | 272 | 16.65 | 14546.17 | 376.71 | 830.7 | 442.62 | 70.58 | 175773.21 | 0.16 | 0.55 | 5.14 | 10.58 | 1 | 10 | 463.3451 | 633.9692 | 573.464 | 463345.0654 | 633969.1598 | 4.3881e-06 | 7.57 | 573464.0329
1 | 55 | CONCLUIDO | 2.7606 | 36.22 | 31.46 | 16.86 | 0.3 | 112 | 117.34 | 43.4 | 2 | 110 | 16.94 | 14705.49 | 307.58 | 830.52 | 228.23 | 70.58 | 69386.5 | 0.31 | 0.66 | 4.87 | 4.17 | 1 | 10 | 311.4623 | 426.1565 | 385.4847 | 311462.3254 | 426156.4944 | 5.6341e-06 | 5.8952 | 385484.7167
2 | 55 | CONCLUIDO | 2.97 | 33.67 | 29.91 | 25.64 | 0.45 | 70 | 118.63 | 43.4 | 3 | 68 | 17.23 | 14865.24 | 287.05 | 830.53 | 176.26 | 70.58 | 43615.51 | 0.4 | 0.69 | 4.81 | 2.62 | 1 | 10 | 284.4753 | 389.2317 | 352.084 | 284475.3401 | 389231.7104 | 6.0614e-06 | 5.4801 | 352083.9823
3 | 55 | CONCLUIDO | 3.0793 | 32.48 | 29.17 | 34.32 | 0.59 | 51 | 119.93 | 43.4 | 4 | 49 | 17.53 | 15025.44 | 274.18 | 830.44 | 151.79 | 70.58 | 31474.44 | 0.46 | 0.71 | 4.77 | 1.88 | 1 | 10 | 271.0888 | 370.9157 | 335.516 | 271088.8351 | 370915.7038 | 6.2845e-06 | 5.2865 | 335516.0296
4 | 55 | CONCLUIDO | 3.1539 | 31.71 | 28.69 | 44.14 | 0.73 | 39 | 121.23 | 43.4 | 5 | 37 | 17.83 | 15186.08 | 264.22 | 830.47 | 135.69 | 70.58 | 23485.48 | 0.52 | 0.72 | 4.75 | 1.4 | 1 | 10 | 251.0682 | 343.5226 | 310.7373 | 251068.2361 | 343522.637 | 6.4367e-06 | 5.1611 | 310737.3187
5 | 55 | CONCLUIDO | 3.1937 | 31.31 | 28.46 | 53.37 | 0.86 | 32 | 122.54 | 43.4 | 6 | 30 | 18.14 | 15347.16 | 257.19 | 830.47 | 128.07 | 70.58 | 19708.65 | 0.55 | 0.73 | 4.74 | 1.17 | 1 | 10 | 245.7126 | 336.1948 | 304.1088 | 245712.5528 | 336194.7548 | 6.518e-06 | 5.096 | 304108.7992
6 | 55 | CONCLUIDO | 3.2273 | 30.99 | 28.26 | 62.79 | 1 | 27 | 123.85 | 43.4 | 7 | 25 | 18.45 | 15508.69 | 248.99 | 830.44 | 121.24 | 70.58 | 16319.57 | 0.58 | 0.73 | 4.73 | 0.96 | 1 | 10 | 240.33 | 328.8301 | 297.447 | 240329.9607 | 328830.0548 | 6.5865e-06 | 5.0439 | 297446.9759
7 | 55 | CONCLUIDO | 3.2524 | 30.75 | 28.11 | 73.34 | 1.13 | 23 | 125.16 | 43.4 | 8 | 21 | 18.76 | 15670.68 | 241.69 | 830.44 | 116.44 | 70.58 | 13936.18 | 0.61 | 0.74 | 4.72 | 0.82 | 1 | 10 | 235.8894 | 322.7543 | 291.9511 | 235889.4207 | 322754.3122 | 6.6378e-06 | 5.0049 | 291951.0936
8 | 55 | CONCLUIDO | 3.2699 | 30.58 | 28.02 | 84.06 | 1.26 | 20 | 126.48 | 43.4 | 9 | 18 | 19.08 | 15833.12 | 234.35 | 830.44 | 113.5 | 70.58 | 12482.81 | 0.62 | 0.74 | 4.71 | 0.73 | 1 | 10 | 231.7495 | 317.0899 | 286.8273 | 231749.5005 | 317089.8907 | 6.6735e-06 | 4.9772 | 286827.2766
9 | 55 | CONCLUIDO | 3.285 | 30.44 | 27.93 | 93.09 | 1.38 | 18 | 127.8 | 43.4 | 10 | 13 | 19.4 | 15996.02 | 227.2 | 830.51 | 110.17 | 70.58 | 10830.38 | 0.64 | 0.74 | 4.72 | 0.63 | 1 | 10 | 228.0013 | 311.9614 | 282.1882 | 228001.2539 | 311961.3743 | 6.7043e-06 | 4.9544 | 282188.2185
10 | 55 | CONCLUIDO | 3.2888 | 30.41 | 27.92 | 98.53 | 1.5 | 17 | 129.13 | 43.4 | 11 | 3 | 19.73 | 16159.39 | 224.21 | 830.48 | 109.45 | 70.58 | 10474.42 | 0.64 | 0.74 | 4.73 | 0.62 | 1 | 10 | 226.5904 | 310.0309 | 280.442 | 226590.3762 | 310030.9492 | 6.7121e-06 | 4.9495 | 280442.0306
11 | 55 | CONCLUIDO | 3.2894 | 30.4 | 27.91 | 98.51 | 1.63 | 17 | 130.45 | 43.4 | 12 | 0 | 20.05 | 16323.22 | 224.6 | 830.44 | 109.2 | 70.58 | 10345.94 | 0.65 | 0.74 | 4.73 | 0.62 | 1 | 10 | 226.7115 | 310.1966 | 280.5919 | 226711.4798 | 310196.6485 | 6.7133e-06 | 4.9479 | 280591.9157

## resultados
Unnamed: 0 | Volume de calda [L] | STATUS | Capacidade operacional [ha/h] | Tempo de missao [h] | Tempo util [h] | Tempo por voo [min] | Autonomia Projetada [h] | N° Voos | MTOW [kg] | Massa Estrutura [kg] | Combustível [kg] | Abastecimentos | Massa gerador | Potência gerador [W] | Combustível consumido [L] | Calda cons [L] | Distância percorrida [km] | Distância Pulverizando [km] | RTL ACUMULADO[m] | EOC [km/km] | EOC [h/h] | Tempo de manobra [h] | Tempo rtl_rtw [h] | V pulv [m/s] | V desloc [m/s]
0 | 100 | CONCLUIDO | 1.4959 | 66.85 | 46.01 | 5.86 | 0.09 | 471 | 194.77 | 54.38 | 1 | 469 | 39.4 | 24256.19 | 643.59 | 831.1 | 716.82 | 70.58 | 311890.67 | 0.1 | 0.45 | 5.43 | 18.71 | 1 | 10
1 | 100 | CONCLUIDO | 2.3275 | 42.96 | 33.8 | 11.86 | 0.18 | 171 | 196.32 | 54.38 | 2 | 169 | 39.95 | 24447.22 | 470.03 | 830.65 | 305.91 | 70.58 | 107935.38 | 0.23 | 0.61 | 4.97 | 6.5 | 1 | 10
2 | 100 | CONCLUIDO | 2.6434 | 37.83 | 31.23 | 17.85 | 0.27 | 105 | 197.88 | 54.38 | 3 | 103 | 40.5 | 24639 | 431.71 | 830.67 | 220.56 | 70.58 | 65586.2 | 0.32 | 0.66 | 4.85 | 3.93 | 1 | 10
3 | 100 | CONCLUIDO | 2.8102 | 35.58 | 30.11 | 23.77 | 0.36 | 76 | 199.44 | 54.38 | 4 | 74 | 41.06 | 24831.54 | 413.64 | 830.56 | 183.14 | 70.58 | 47023.61 | 0.39 | 0.69 | 4.81 | 2.82 | 1 | 10
4 | 100 | CONCLUIDO | 2.9134 | 34.32 | 29.51 | 30.01 | 0.44 | 59 | 201.01 | 54.38 | 5 | 57 | 41.63 | 25024.84 | 402.71 | 830.52 | 162.86 | 70.58 | 36966.57 | 0.43 | 0.7 | 4.79 | 2.22 | 1 | 10
5 | 100 | CONCLUIDO | 2.9839 | 33.51 | 29.09 | 35.62 | 0.53 | 49 | 202.58 | 54.38 | 6 | 47 | 42.2 | 25218.93 | 394.48 | 830.45 | 149.15 | 70.58 | 30161.89 | 0.47 | 0.71 | 4.76 | 1.8 | 1 | 10
6 | 100 | CONCLUIDO | 3.0408 | 32.89 | 28.77 | 42.11 | 0.61 | 41 | 204.16 | 54.38 | 7 | 39 | 42.78 | 25413.94 | 388.04 | 830.52 | 138.52 | 70.58 | 24890.46 | 0.51 | 0.72 | 4.75 | 1.48 | 1 | 10
7 | 100 | CONCLUIDO | 3.0758 | 32.51 | 28.6 | 47.66 | 0.69 | 36 | 205.75 | 54.38 | 8 | 34 | 43.37 | 25609.61 | 382.53 | 830.51 | 132.63 | 70.58 | 21969.8 | 0.53 | 0.73 | 4.74 | 1.3 | 1 | 10
8 | 100 | CONCLUIDO | 3.105 | 32.21 | 28.44 | 53.33 | 0.77 | 32 | 207.34 | 54.38 | 9 | 30 | 43.96 | 25806.1 | 377.76 | 830.47 | 127.5 | 70.58 | 19422.56 | 0.55 | 0.73 | 4.74 | 1.15 | 1 | 10
9 | 100 | CONCLUIDO | 3.1338 | 31.91 | 28.3 | 60.65 | 0.85 | 28 | 208.94 | 54.38 | 10 | 26 | 44.56 | 26003.41 | 373.59 | 830.47 | 122.69 | 70.58 | 17039.9 | 0.58 | 0.73 | 4.73 | 1.01 | 1 | 10
10 | 100 | CONCLUIDO | 3.1482 | 31.76 | 28.24 | 65.16 | 0.93 | 26 | 210.55 | 54.38 | 11 | 24 | 45.17 | 26201.54 | 369.93 | 830.46 | 120.67 | 70.58 | 16040.54 | 0.58 | 0.74 | 4.72 | 0.94 | 1 | 10
11 | 100 | CONCLUIDO | 3.1736 | 31.51 | 28.1 | 73.3 | 1 | 23 | 212.16 | 54.38 | 12 | 21 | 45.78 | 26400.51 | 365.12 | 830.45 | 116.05 | 70.58 | 13744.48 | 0.61 | 0.74 | 4.72 | 0.81 | 1 | 10
12 | 100 | CONCLUIDO | 3.1882 | 31.37 | 28.03 | 80.09 | 1.08 | 21 | 213.78 | 54.38 | 13 | 19 | 46.4 | 26600.32 | 361.85 | 830.44 | 113.86 | 70.58 | 12657.06 | 0.62 | 0.74 | 4.72 | 0.74 | 1 | 10
13 | 100 | CONCLUIDO | 3.1953 | 31.3 | 28 | 84 | 1.15 | 20 | 215.41 | 54.38 | 14 | 18 | 47.03 | 26801 | 359.94 | 830.45 | 112.72 | 70.58 | 12091.46 | 0.63 | 0.74 | 4.72 | 0.71 | 1 | 10
14 | 100 | CONCLUIDO | 3.2109 | 31.14 | 27.93 | 93.09 | 1.23 | 18 | 217.04 | 54.38 | 15 | 16 | 47.66 | 27002.55 | 354.94 | 830.46 | 110.34 | 70.58 | 10913.61 | 0.64 | 0.74 | 4.71 | 0.63 | 1 | 10
15 | 100 | CONCLUIDO | 3.2187 | 31.07 | 27.89 | 98.44 | 1.3 | 17 | 218.68 | 54.38 | 16 | 15 | 48.31 | 27204.98 | 352.93 | 830.44 | 109.32 | 70.58 | 10407.82 | 0.65 | 0.74 | 4.71 | 0.6 | 1 | 10
16 | 100 | CONCLUIDO | 3.227 | 30.99 | 27.85 | 104.44 | 1.37 | 16 | 220.33 | 54.38 | 17 | 14 | 48.95 | 27408.3 | 348.79 | 830.44 | 107.77 | 70.58 | 9638.45 | 0.65 | 0.75 | 4.71 | 0.56 | 1 | 10
17 | 100 | CONCLUIDO | 3.2351 | 30.91 | 27.81 | 111.24 | 1.44 | 15 | 221.99 | 54.38 | 18 | 13 | 49.61 | 27612.53 | 346.38 | 830.44 | 106.41 | 70.58 | 8965.07 | 0.66 | 0.75 | 4.71 | 0.52 | 1 | 10
18 | 100 | CONCLUIDO | 3.2437 | 30.83 | 27.77 | 119 | 1.51 | 14 | 223.65 | 54.38 | 19 | 12 | 50.27 | 27817.81 | 342.57 | 830.47 | 105.07 | 70.58 | 8299.32 | 0.67 | 0.75 | 4.7 | 0.47 | 1 | 10
19 | 100 | CONCLUIDO | 3.2429 | 30.84 | 27.78 | 119.04 | 1.58 | 14 | 225.32 | 54.38 | 20 | 12 | 50.95 | 28023.89 | 338.59 | 830.44 | 105.33 | 70.58 | 8426.37 | 0.67 | 0.75 | 4.7 | 0.48 | 1 | 10
20 | 100 | CONCLUIDO | 3.251 | 30.76 | 27.74 | 128.02 | 1.64 | 13 | 227 | 54.38 | 21 | 11 | 51.62 | 28230.92 | 339.54 | 830.44 | 103.92 | 70.58 | 7727.29 | 0.68 | 0.75 | 4.71 | 0.44 | 1 | 10
21 | 100 | CONCLUIDO | 3.2597 | 30.68 | 27.69 | 138.47 | 1.71 | 12 | 228.69 | 54.38 | 22 | 10 | 52.31 | 28438.91 | 332.43 | 830.44 | 102.52 | 70.58 | 7033.03 | 0.69 | 0.75 | 4.7 | 0.4 | 1 | 10
22 | 100 | CONCLUIDO | 3.2584 | 30.69 | 27.71 | 138.53 | 1.77 | 12 | 230.38 | 54.38 | 23 | 10 | 53 | 28647.87 | 332.31 | 830.48 | 102.89 | 70.58 | 7219.76 | 0.69 | 0.75 | 4.71 | 0.41 | 1 | 10
23 | 100 | CONCLUIDO | 3.2662 | 30.62 | 27.67 | 150.94 | 1.84 | 11 | 232.08 | 54.38 | 24 | 9 | 53.71 | 28857.81 | 326.57 | 830.44 | 101.84 | 70.58 | 6696.5 | 0.69 | 0.75 | 4.7 | 0.38 | 1 | 10
24 | 100 | CONCLUIDO | 3.266 | 30.62 | 27.67 | 150.95 | 1.9 | 11 | 233.79 | 54.38 | 25 | 8 | 54.42 | 29068.74 | 324.6 | 830.44 | 101.82 | 70.58 | 6689.56 | 0.69 | 0.75 | 4.7 | 0.38 | 1 | 10
25 | 100 | CONCLUIDO | 3.2752 | 30.53 | 27.63 | 165.76 | 1.96 | 10 | 235.51 | 54.38 | 26 | 7 | 55.14 | 29280.69 | 321.91 | 830.45 | 100.22 | 70.58 | 5892.53 | 0.7 | 0.75 | 4.7 | 0.33 | 1 | 10
26 | 100 | CONCLUIDO | 3.2751 | 30.53 | 27.63 | 165.77 | 2.02 | 10 | 237.24 | 54.38 | 27 | 3 | 55.86 | 29493.67 | 319.34 | 830.45 | 100.15 | 70.58 | 5859.32 | 0.7 | 0.75 | 4.7 | 0.33 | 1 | 10
27 | 100 | CONCLUIDO | 3.2736 | 30.55 | 27.64 | 165.85 | 2.08 | 10 | 238.97 | 54.38 | 28 | 1 | 56.6 | 29707.68 | 319.74 | 830.44 | 100.51 | 70.58 | 6040.8 | 0.7 | 0.75 | 4.71 | 0.35 | 1 | 10
28 | 100 | CONCLUIDO | 3.2737 | 30.55 | 27.64 | 165.85 | 2.14 | 10 | 240.72 | 54.38 | 29 | 0 | 57.34 | 29922.88 | 321.56 | 830.44 | 100.46 | 70.58 | 6015.75 | 0.7 | 0.75 | 4.71 | 0.35 | 1 | 10
0 | 40 | CONCLUIDO | 2.407 | 41.55 | 35.55 | 9.92 | 0.2 | 215 | 89.87 | 37.55 | 1 | 213 | 11.32 | 11317.98 | 295.77 | 830.64 | 364.52 | 70.58 | 137019.36 | 0.19 | 0.58 | 5.04 | 8.25 | 1 | 10
1 | 40 | CONCLUIDO | 2.9093 | 34.37 | 30.71 | 20.25 | 0.39 | 91 | 91.1 | 37.55 | 2 | 89 | 11.54 | 11468.97 | 248.29 | 830.51 | 203.06 | 70.58 | 56908.04 | 0.35 | 0.68 | 4.84 | 3.42 | 1 | 10
2 | 40 | CONCLUIDO | 3.0825 | 32.44 | 29.42 | 30.97 | 0.57 | 57 | 92.32 | 37.55 | 3 | 55 | 11.77 | 11620.34 | 230.74 | 830.54 | 160.13 | 70.58 | 35615.16 | 0.44 | 0.71 | 4.78 | 2.13 | 1 | 10
3 | 40 | CONCLUIDO | 3.1805 | 31.44 | 28.75 | 43.12 | 0.75 | 40 | 93.55 | 37.55 | 4 | 38 | 12 | 11772.07 | 217.23 | 830.46 | 137.72 | 70.58 | 24492.84 | 0.51 | 0.72 | 4.74 | 1.45 | 1 | 10
4 | 40 | CONCLUIDO | 3.2313 | 30.95 | 28.42 | 55.01 | 0.93 | 31 | 94.79 | 37.55 | 5 | 29 | 12.23 | 11924.18 | 206.54 | 830.48 | 126.66 | 70.58 | 19006.46 | 0.56 | 0.73 | 4.74 | 1.13 | 1 | 10
5 | 40 | CONCLUIDO | 3.2682 | 30.6 | 28.19 | 67.64 | 1.1 | 25 | 96.02 | 37.55 | 6 | 19 | 12.47 | 12076.67 | 196.92 | 830.52 | 118.56 | 70.58 | 14987.09 | 0.6 | 0.74 | 4.73 | 0.89 | 1 | 10
6 | 40 | CONCLUIDO | 3.2842 | 30.45 | 28.09 | 76.62 | 1.27 | 22 | 97.26 | 37.55 | 7 | 4 | 12.71 | 12229.54 | 191.82 | 830.52 | 115.17 | 70.58 | 13306.34 | 0.61 | 0.74 | 4.74 | 0.8 | 1 | 10
7 | 40 | CONCLUIDO | 3.2837 | 30.45 | 28.1 | 76.63 | 1.43 | 22 | 98.5 | 37.55 | 8 | 0 | 12.95 | 12382.79 | 193.81 | 830.49 | 114.89 | 70.58 | 13167.33 | 0.61 | 0.74 | 4.75 | 0.8 | 1 | 10
0 | 30 | CONCLUIDO | 2.6047 | 38.39 | 33.86 | 11.74 | 0.24 | 173 | 71.52 | 32.27 | 1 | 171 | 8.25 | 9054.6 | 238.16 | 830.58 | 308.51 | 70.58 | 109224.46 | 0.23 | 0.61 | 4.96 | 6.56 | 1 | 10
1 | 30 | CONCLUIDO | 3.0277 | 33.03 | 30.03 | 24.35 | 0.48 | 74 | 72.7 | 32.27 | 2 | 72 | 8.43 | 9200.25 | 201.87 | 830.55 | 181.16 | 70.58 | 46044.88 | 0.39 | 0.69 | 4.79 | 2.74 | 1 | 10
2 | 30 | CONCLUIDO | 3.1758 | 31.49 | 28.94 | 38.59 | 0.71 | 45 | 73.88 | 32.27 | 3 | 43 | 8.61 | 9346.23 | 183.98 | 830.48 | 144.14 | 70.58 | 27679.39 | 0.49 | 0.72 | 4.76 | 1.65 | 1 | 10
3 | 30 | CONCLUIDO | 3.2447 | 30.82 | 28.48 | 53.4 | 0.93 | 32 | 75.07 | 32.27 | 4 | 26 | 8.8 | 9492.55 | 171.13 | 830.48 | 128.23 | 70.58 | 19786.6 | 0.55 | 0.73 | 4.75 | 1.18 | 1 | 10
4 | 30 | CONCLUIDO | 3.2602 | 30.67 | 28.38 | 58.71 | 1.15 | 29 | 76.26 | 32.27 | 5 | 2 | 8.99 | 9639.2 | 168.29 | 830.62 | 124.2 | 70.58 | 17787.9 | 0.57 | 0.73 | 4.77 | 1.08 | 1 | 10
5 | 30 | CONCLUIDO | 3.2612 | 30.66 | 28.37 | 58.69 | 1.36 | 29 | 77.45 | 32.27 | 6 | 0 | 9.18 | 9786.19 | 170.52 | 830.59 | 123.79 | 70.58 | 17584.51 | 0.57 | 0.73 | 4.77 | 1.07 | 1 | 10
0 | 15 | CONCLUIDO | 2.9716 | 33.65 | 30.89 | 19.3 | 0.43 | 96 | 39.78 | 19.54 | 1 | 94 | 4.24 | 5140 | 132.06 | 830.49 | 208.91 | 70.58 | 59806.09 | 0.34 | 0.67 | 4.84 | 3.59 | 1 | 10
1 | 15 | CONCLUIDO | 3.1474 | 31.77 | 29.44 | 30.99 | 0.84 | 57 | 40.89 | 19.54 | 2 | 0 | 4.35 | 5277.26 | 116.98 | 830.61 | 158.16 | 70.58 | 34628.01 | 0.45 | 0.71 | 4.85 | 2.15 | 1 | 10
0 | 70 | CONCLUIDO | 1.9164 | 52.18 | 40.3 | 7.24 | 0.12 | 334 | 141.81 | 47.83 | 1 | 332 | 22.98 | 17723.39 | 458.5 | 830.79 | 524.38 | 70.58 | 216354.69 | 0.13 | 0.52 | 5.23 | 13 | 1 | 10
1 | 70 | CONCLUIDO | 2.6114 | 38.29 | 32.25 | 14.66 | 0.25 | 132 | 143.17 | 47.83 | 2 | 130 | 23.34 | 17891.86 | 362.69 | 830.65 | 254.84 | 70.58 | 82593.88 | 0.28 | 0.64 | 4.89 | 4.95 | 1 | 10
2 | 70 | CONCLUIDO | 2.8639 | 34.92 | 30.32 | 22.19 | 0.37 | 82 | 144.54 | 47.83 | 3 | 80 | 23.71 | 18060.85 | 336.71 | 830.53 | 190.01 | 70.58 | 50427.71 | 0.37 | 0.68 | 4.82 | 3.02 | 1 | 10
3 | 70 | CONCLUIDO | 2.9947 | 33.39 | 29.46 | 29.96 | 0.49 | 59 | 145.92 | 47.83 | 4 | 57 | 24.09 | 18230.35 | 322.86 | 830.52 | 161.35 | 70.58 | 36211.14 | 0.44 | 0.7 | 4.78 | 2.17 | 1 | 10
4 | 70 | CONCLUIDO | 3.0743 | 32.53 | 28.97 | 37.79 | 0.6 | 46 | 147.3 | 47.83 | 5 | 44 | 24.47 | 18400.38 | 313.81 | 830.48 | 144.86 | 70.58 | 28031.51 | 0.49 | 0.72 | 4.77 | 1.68 | 1 | 10
5 | 70 | CONCLUIDO | 3.1247 | 32 | 28.68 | 45.28 | 0.71 | 38 | 148.68 | 47.83 | 6 | 36 | 24.85 | 18570.94 | 306.1 | 830.45 | 135.38 | 70.58 | 23333.92 | 0.52 | 0.72 | 4.74 | 1.38 | 1 | 10
6 | 70 | CONCLUIDO | 3.1626 | 31.62 | 28.47 | 53.38 | 0.83 | 32 | 150.07 | 47.83 | 7 | 30 | 25.24 | 18742.03 | 300.37 | 830.47 | 128.07 | 70.58 | 19708.52 | 0.55 | 0.73 | 4.74 | 1.17 | 1 | 10
7 | 70 | CONCLUIDO | 3.1914 | 31.33 | 28.3 | 60.64 | 0.94 | 28 | 151.46 | 47.83 | 8 | 26 | 25.63 | 18913.66 | 293.58 | 830.47 | 122.75 | 70.58 | 17067.9 | 0.57 | 0.73 | 4.72 | 1 | 1 | 10
8 | 70 | CONCLUIDO | 3.2183 | 31.07 | 28.15 | 70.38 | 1.04 | 24 | 152.85 | 47.83 | 9 | 22 | 26.03 | 19085.83 | 288.16 | 830.47 | 117.52 | 70.58 | 14471.69 | 0.6 | 0.74 | 4.73 | 0.86 | 1 | 10
9 | 70 | CONCLUIDO | 3.2318 | 30.94 | 28.08 | 76.58 | 1.15 | 22 | 154.25 | 47.83 | 10 | 20 | 26.43 | 19258.55 | 282.32 | 830.45 | 115.55 | 70.58 | 13497.6 | 0.61 | 0.74 | 4.71 | 0.78 | 1 | 10
10 | 70 | CONCLUIDO | 3.2461 | 30.81 | 28 | 84 | 1.25 | 20 | 155.66 | 47.83 | 11 | 18 | 26.83 | 19431.82 | 277.35 | 830.44 | 112.85 | 70.58 | 12157.51 | 0.63 | 0.74 | 4.71 | 0.71 | 1 | 10
11 | 70 | CONCLUIDO | 3.2589 | 30.68 | 27.94 | 93.12 | 1.35 | 18 | 157.07 | 47.83 | 12 | 16 | 27.24 | 19605.66 | 271.62 | 830.46 | 110.79 | 70.58 | 11136.92 | 0.64 | 0.74 | 4.71 | 0.64 | 1 | 10
12 | 70 | CONCLUIDO | 3.2756 | 30.53 | 27.84 | 104.39 | 1.45 | 16 | 158.48 | 47.83 | 13 | 14 | 27.65 | 19780.06 | 264.17 | 830.44 | 107.45 | 70.58 | 9476.04 | 0.66 | 0.75 | 4.71 | 0.55 | 1 | 10
13 | 70 | CONCLUIDO | 3.2813 | 30.48 | 27.81 | 111.25 | 1.55 | 15 | 159.9 | 47.83 | 14 | 12 | 28.07 | 19955.16 | 260.69 | 830.47 | 106.5 | 70.58 | 9010.28 | 0.66 | 0.75 | 4.71 | 0.52 | 1 | 10
14 | 70 | CONCLUIDO | 3.2889 | 30.4 | 27.77 | 119.02 | 1.65 | 14 | 161.32 | 47.83 | 15 | 7 | 28.5 | 20130.71 | 255.24 | 830.51 | 104.91 | 70.58 | 8216.84 | 0.67 | 0.75 | 4.71 | 0.48 | 1 | 10
15 | 70 | CONCLUIDO | 3.295 | 30.35 | 27.74 | 128.05 | 1.74 | 13 | 162.75 | 47.83 | 16 | 1 | 28.92 | 20306.85 | 253.77 | 830.45 | 103.74 | 70.58 | 7638.22 | 0.68 | 0.75 | 4.72 | 0.45 | 1 | 10
16 | 70 | CONCLUIDO | 3.2954 | 30.35 | 27.74 | 128.04 | 1.83 | 13 | 164.19 | 47.83 | 17 | 0 | 29.36 | 20483.57 | 255.35 | 830.45 | 103.61 | 70.58 | 7572.54 | 0.68 | 0.75 | 4.72 | 0.45 | 1 | 10
0 | 90 | CONCLUIDO | 1.6252 | 61.53 | 44.07 | 6.25 | 0.1 | 423 | 176.73 | 52.44 | 1 | 421 | 33.29 | 22031.19 | 579.07 | 830.89 | 650.01 | 70.58 | 278725.92 | 0.11 | 0.47 | 5.4 | 16.76 | 1 | 10
1 | 90 | CONCLUIDO | 2.4222 | 41.28 | 33.25 | 12.63 | 0.2 | 158 | 178.21 | 52.44 | 2 | 156 | 33.77 | 22213.89 | 433.79 | 830.55 | 287.95 | 70.58 | 99020.83 | 0.25 | 0.62 | 4.94 | 5.95 | 1 | 10
2 | 90 | CONCLUIDO | 2.7207 | 36.76 | 30.89 | 19.1 | 0.3 | 97 | 179.7 | 52.44 | 3 | 95 | 34.26 | 22397.24 | 399.67 | 830.51 | 209.14 | 70.58 | 59919.89 | 0.34 | 0.67 | 4.84 | 3.59 | 1 | 10
3 | 90 | CONCLUIDO | 2.8713 | 34.83 | 29.92 | 25.64 | 0.39 | 70 | 181.19 | 52.44 | 4 | 68 | 34.75 | 22581.25 | 384.2 | 830.45 | 176.98 | 70.58 | 43971.51 | 0.4 | 0.69 | 4.8 | 2.62 | 1 | 10
4 | 90 | CONCLUIDO | 2.9682 | 33.69 | 29.31 | 31.98 | 0.49 | 55 | 182.69 | 52.44 | 5 | 53 | 35.25 | 22766.06 | 373.44 | 830.46 | 156.47 | 70.58 | 33791.52 | 0.45 | 0.71 | 4.78 | 2.02 | 1 | 10
5 | 90 | CONCLUIDO | 3.0354 | 32.94 | 28.92 | 38.57 | 0.58 | 45 | 184.19 | 52.44 | 6 | 43 | 35.75 | 22951.43 | 365.55 | 830.44 | 143.94 | 70.58 | 27580.77 | 0.49 | 0.72 | 4.75 | 1.63 | 1 | 10
6 | 90 | CONCLUIDO | 3.0816 | 32.45 | 28.68 | 45.28 | 0.67 | 38 | 185.7 | 52.44 | 7 | 36 | 36.26 | 23137.49 | 359.47 | 830.45 | 135.22 | 70.58 | 23252.73 | 0.52 | 0.72 | 4.75 | 1.39 | 1 | 10
7 | 90 | CONCLUIDO | 3.1144 | 32.11 | 28.52 | 51.85 | 0.76 | 33 | 187.22 | 52.44 | 8 | 31 | 36.78 | 23324.24 | 354.58 | 830.45 | 129.72 | 70.58 | 20530.53 | 0.54 | 0.73 | 4.75 | 1.22 | 1 | 10
8 | 90 | CONCLUIDO | 3.1451 | 31.8 | 28.34 | 58.64 | 0.85 | 29 | 188.74 | 52.44 | 9 | 27 | 37.3 | 23511.69 | 348.9 | 830.52 | 124.22 | 70.58 | 17799.39 | 0.57 | 0.73 | 4.73 | 1.05 | 1 | 10
9 | 90 | CONCLUIDO | 3.1692 | 31.55 | 28.21 | 65.1 | 0.93 | 26 | 190.26 | 52.44 | 10 | 24 | 37.82 | 23699.85 | 344.21 | 830.46 | 119.58 | 70.58 | 15492.19 | 0.59 | 0.74 | 4.73 | 0.92 | 1 | 10
10 | 90 | CONCLUIDO | 3.1814 | 31.43 | 28.16 | 70.4 | 1.02 | 24 | 191.79 | 52.44 | 11 | 22 | 38.35 | 23888.73 | 340.27 | 830.5 | 118.02 | 70.58 | 14724.91 | 0.6 | 0.74 | 4.72 | 0.86 | 1 | 10
11 | 90 | CONCLUIDO | 3.2053 | 31.2 | 28.03 | 80.09 | 1.1 | 21 | 193.33 | 52.44 | 12 | 19 | 38.89 | 24078.33 | 334.84 | 830.52 | 113.77 | 70.58 | 12615.39 | 0.62 | 0.74 | 4.72 | 0.74 | 1 | 10
12 | 90 | CONCLUIDO | 3.2123 | 31.13 | 28 | 84 | 1.18 | 20 | 194.88 | 52.44 | 13 | 18 | 39.43 | 24268.67 | 332.58 | 830.49 | 112.56 | 70.58 | 12015.19 | 0.63 | 0.74 | 4.72 | 0.71 | 1 | 10
13 | 90 | CONCLUIDO | 3.2272 | 30.99 | 27.93 | 93.09 | 1.27 | 18 | 196.42 | 52.44 | 14 | 16 | 39.98 | 24459.75 | 327.97 | 830.45 | 110.21 | 70.58 | 10847.26 | 0.64 | 0.74 | 4.71 | 0.63 | 1 | 10
14 | 90 | CONCLUIDO | 3.2334 | 30.93 | 27.9 | 98.48 | 1.35 | 17 | 197.98 | 52.44 | 15 | 15 | 40.54 | 24651.58 | 325.24 | 830.44 | 109.52 | 70.58 | 10509.23 | 0.64 | 0.74 | 4.71 | 0.61 | 1 | 10
15 | 90 | CONCLUIDO | 3.2431 | 30.84 | 27.85 | 104.42 | 1.42 | 16 | 199.54 | 52.44 | 16 | 14 | 41.1 | 24844.17 | 321.25 | 830.44 | 107.6 | 70.58 | 9551.75 | 0.66 | 0.75 | 4.71 | 0.55 | 1 | 10
16 | 90 | CONCLUIDO | 3.2506 | 30.76 | 27.81 | 111.24 | 1.5 | 15 | 201.11 | 52.44 | 17 | 13 | 41.67 | 25037.53 | 316.7 | 830.48 | 106.43 | 70.58 | 8975.51 | 0.66 | 0.75 | 4.71 | 0.52 | 1 | 10
17 | 90 | CONCLUIDO | 3.2591 | 30.68 | 27.76 | 118.99 | 1.58 | 14 | 202.68 | 52.44 | 18 | 12 | 42.24 | 25231.66 | 313.45 | 830.44 | 105.03 | 70.58 | 8276.33 | 0.67 | 0.75 | 4.7 | 0.47 | 1 | 10
18 | 90 | CONCLUIDO | 3.2657 | 30.62 | 27.74 | 128.03 | 1.65 | 13 | 204.26 | 52.44 | 19 | 11 | 42.82 | 25426.72 | 310.02 | 830.44 | 104.04 | 70.58 | 7786.16 | 0.68 | 0.75 | 4.7 | 0.45 | 1 | 10
19 | 90 | CONCLUIDO | 3.2738 | 30.55 | 27.7 | 138.49 | 1.73 | 12 | 205.85 | 52.44 | 20 | 10 | 43.41 | 25622.45 | 303.92 | 830.44 | 102.89 | 70.58 | 7217.49 | 0.69 | 0.75 | 4.7 | 0.41 | 1 | 10
20 | 90 | CONCLUIDO | 3.2742 | 30.54 | 27.69 | 138.47 | 1.8 | 12 | 207.45 | 52.44 | 21 | 10 | 44 | 25818.99 | 302.61 | 830.44 | 102.66 | 70.58 | 7103.94 | 0.69 | 0.75 | 4.7 | 0.4 | 1 | 10
21 | 90 | CONCLUIDO | 3.282 | 30.47 | 27.66 | 150.86 | 1.87 | 11 | 209.05 | 52.44 | 22 | 4 | 44.6 | 26016.35 | 297.45 | 830.5 | 101.08 | 70.58 | 6316.26 | 0.7 | 0.75 | 4.71 | 0.36 | 1 | 10
22 | 90 | CONCLUIDO | 3.2802 | 30.49 | 27.67 | 150.95 | 1.94 | 11 | 210.65 | 52.44 | 23 | 2 | 45.21 | 26214.54 | 297.83 | 830.49 | 101.45 | 70.58 | 6502.16 | 0.7 | 0.75 | 4.71 | 0.38 | 1 | 10
23 | 90 | CONCLUIDO | 3.2801 | 30.49 | 27.68 | 150.95 | 2.01 | 11 | 212.27 | 52.44 | 24 | 2 | 45.82 | 26413.56 | 298.88 | 830.48 | 101.57 | 70.58 | 6565.09 | 0.69 | 0.75 | 4.71 | 0.38 | 1 | 10
24 | 90 | CONCLUIDO | 3.2805 | 30.48 | 27.67 | 150.94 | 2.08 | 11 | 213.89 | 52.44 | 25 | 0 | 46.44 | 26613.43 | 299.73 | 830.56 | 101.37 | 70.58 | 6463.77 | 0.7 | 0.75 | 4.71 | 0.38 | 1 | 10
0 | 10 | CONCLUIDO | 3.0251 | 33.06 | 30.48 | 21.77 | 0.64 | 84 | 26.11 | 12.1 | 1 | 0 | 3.01 | 3454.41 | 87.37 | 830.62 | 191.38 | 70.58 | 51104.39 | 0.37 | 0.68 | 4.94 | 3.18 | 1 | 10
0 | 45 | CONCLUIDO | 2.3203 | 43.1 | 36.28 | 9.26 | 0.18 | 235 | 98.71 | 39.72 | 1 | 233 | 12.99 | 12407.75 | 322.53 | 830.71 | 390.39 | 70.58 | 149851.55 | 0.18 | 0.57 | 5.04 | 8.98 | 1 | 10
1 | 45 | CONCLUIDO | 2.8591 | 34.98 | 30.97 | 18.96 | 0.35 | 98 | 99.95 | 39.72 | 2 | 96 | 13.24 | 12561.45 | 268.92 | 830.49 | 212.15 | 70.58 | 61420.45 | 0.33 | 0.67 | 4.84 | 3.68 | 1 | 10
2 | 45 | CONCLUIDO | 3.0501 | 32.79 | 29.54 | 29.06 | 0.52 | 61 | 101.2 | 39.72 | 3 | 59 | 13.49 | 12715.54 | 250.44 | 830.52 | 163.64 | 70.58 | 37346.31 | 0.43 | 0.7 | 4.8 | 2.25 | 1 | 10
3 | 45 | CONCLUIDO | 3.1452 | 31.79 | 28.9 | 39.41 | 0.69 | 44 | 102.45 | 39.72 | 4 | 42 | 13.74 | 12870.03 | 238.19 | 830.52 | 142.58 | 70.58 | 26903.37 | 0.5 | 0.72 | 4.76 | 1.61 | 1 | 10
4 | 45 | CONCLUIDO | 3.2054 | 31.2 | 28.51 | 50.31 | 0.85 | 34 | 103.71 | 39.72 | 5 | 32 | 14 | 13024.91 | 227.17 | 830.45 | 129.92 | 70.58 | 20624.18 | 0.54 | 0.73 | 4.73 | 1.22 | 1 | 10
5 | 45 | CONCLUIDO | 3.2387 | 30.88 | 28.31 | 60.67 | 1.01 | 28 | 104.97 | 39.72 | 6 | 26 | 14.25 | 13180.19 | 218.62 | 830.45 | 123.16 | 70.58 | 17271.93 | 0.57 | 0.73 | 4.73 | 1.02 | 1 | 10
6 | 45 | CONCLUIDO | 3.2695 | 30.59 | 28.12 | 73.37 | 1.16 | 23 | 106.23 | 39.72 | 7 | 19 | 14.52 | 13335.87 | 209.91 | 830.44 | 116.78 | 70.58 | 14107.58 | 0.6 | 0.74 | 4.72 | 0.83 | 1 | 10
7 | 45 | CONCLUIDO | 3.2898 | 30.4 | 28 | 83.99 | 1.31 | 20 | 107.5 | 39.72 | 8 | 6 | 14.78 | 13491.96 | 203.44 | 830.57 | 112.23 | 70.58 | 11846.58 | 0.63 | 0.74 | 4.73 | 0.7 | 1 | 10
8 | 45 | CONCLUIDO | 3.2883 | 30.41 | 28.01 | 84.04 | 1.46 | 20 | 108.77 | 39.72 | 9 | 0 | 15.05 | 13648.58 | 204.7 | 830.59 | 112.41 | 70.58 | 11935.94 | 0.63 | 0.74 | 4.74 | 0.72 | 1 | 10
0 | 60 | CONCLUIDO | 2.0693 | 48.32 | 38.68 | 7.89 | 0.14 | 294 | 124.63 | 45 | 1 | 292 | 18.64 | 15605.44 | 403.66 | 830.68 | 469.91 | 70.58 | 189316.7 | 0.15 | 0.54 | 5.16 | 11.38 | 1 | 10
1 | 60 | CONCLUIDO | 2.7065 | 36.95 | 31.77 | 16.02 | 0.28 | 119 | 125.95 | 45 | 2 | 117 | 18.95 | 15767.7 | 326.81 | 830.64 | 238.57 | 70.58 | 74521.68 | 0.3 | 0.65 | 4.88 | 4.48 | 1 | 10
2 | 60 | CONCLUIDO | 2.9344 | 34.08 | 30.06 | 24.37 | 0.42 | 74 | 127.27 | 45 | 3 | 72 | 19.27 | 15930.42 | 304.23 | 830.5 | 180.99 | 70.58 | 45957.06 | 0.39 | 0.69 | 4.81 | 2.76 | 1 | 10
3 | 60 | CONCLUIDO | 3.0489 | 32.8 | 29.29 | 32.54 | 0.55 | 54 | 128.59 | 45 | 4 | 52 | 19.59 | 16093.6 | 291.24 | 830.5 | 155.89 | 70.58 | 33508.39 | 0.45 | 0.71 | 4.77 | 1.99 | 1 | 10
4 | 60 | CONCLUIDO | 3.1233 | 32.02 | 28.81 | 41.16 | 0.68 | 42 | 129.92 | 45 | 5 | 40 | 19.92 | 16257.24 | 281.75 | 830.47 | 139.76 | 70.58 | 25503.73 | 0.51 | 0.72 | 4.75 | 1.52 | 1 | 10
5 | 60 | CONCLUIDO | 3.1739 | 31.51 | 28.51 | 50.3 | 0.81 | 34 | 131.25 | 45 | 6 | 32 | 20.25 | 16421.36 | 273.63 | 830.47 | 129.52 | 70.58 | 20423.43 | 0.54 | 0.73 | 4.74 | 1.21 | 1 | 10
6 | 60 | CONCLUIDO | 3.2014 | 31.24 | 28.36 | 58.68 | 0.93 | 29 | 132.58 | 45 | 7 | 27 | 20.59 | 16585.95 | 266.89 | 830.48 | 124.81 | 70.58 | 18091.35 | 0.57 | 0.73 | 4.73 | 1.07 | 1 | 10
7 | 60 | CONCLUIDO | 3.2292 | 30.97 | 28.2 | 67.67 | 1.06 | 25 | 133.92 | 45 | 8 | 23 | 20.93 | 16751.02 | 260.84 | 830.44 | 119.38 | 70.58 | 15399.42 | 0.59 | 0.74 | 4.72 | 0.9 | 1 | 10
8 | 60 | CONCLUIDO | 3.2568 | 30.71 | 28.04 | 80.1 | 1.18 | 21 | 135.27 | 45 | 9 | 19 | 21.27 | 16916.71 | 251.28 | 830.45 | 113.83 | 70.58 | 12641.35 | 0.62 | 0.74 | 4.72 | 0.74 | 1 | 10
9 | 60 | CONCLUIDO | 3.27 | 30.58 | 27.96 | 88.3 | 1.29 | 19 | 136.61 | 45 | 10 | 17 | 21.61 | 17082.76 | 247.39 | 830.46 | 111.58 | 70.58 | 11526.85 | 0.63 | 0.74 | 4.71 | 0.67 | 1 | 10
10 | 60 | CONCLUIDO | 3.283 | 30.46 | 27.89 | 98.45 | 1.41 | 17 | 137.96 | 45 | 11 | 13 | 21.96 | 17249.3 | 239.73 | 830.47 | 108.86 | 70.58 | 10177.8 | 0.65 | 0.74 | 4.72 | 0.6 | 1 | 10
11 | 60 | CONCLUIDO | 3.2903 | 30.39 | 27.85 | 104.44 | 1.52 | 16 | 139.32 | 45 | 12 | 5 | 22.32 | 17416.34 | 234.39 | 830.47 | 107.52 | 70.58 | 9514.25 | 0.66 | 0.75 | 4.72 | 0.56 | 1 | 10
12 | 60 | CONCLUIDO | 3.2955 | 30.34 | 27.83 | 111.31 | 1.63 | 15 | 140.67 | 45 | 13 | 1 | 22.68 | 17583.88 | 234.37 | 830.52 | 106.27 | 70.58 | 8893.12 | 0.66 | 0.75 | 4.73 | 0.54 | 1 | 10
13 | 60 | CONCLUIDO | 3.296 | 30.34 | 27.82 | 111.3 | 1.74 | 15 | 142.04 | 45 | 14 | 0 | 23.04 | 17751.93 | 236.37 | 830.55 | 106.26 | 70.58 | 8890.6 | 0.66 | 0.75 | 4.72 | 0.53 | 1 | 10
0 | 80 | CONCLUIDO | 1.7679 | 56.56 | 42.09 | 6.7 | 0.11 | 377 | 159.12 | 50.28 | 1 | 375 | 27.84 | 19859.16 | 516.55 | 830.86 | 584.4 | 70.58 | 246146.97 | 0.12 | 0.49 | 5.3 | 14.78 | 1 | 10
1 | 80 | CONCLUIDO | 2.5137 | 39.78 | 32.78 | 13.57 | 0.22 | 145 | 160.54 | 50.28 | 2 | 143 | 28.26 | 20034.4 | 398.75 | 830.62 | 272.27 | 70.58 | 91242.01 | 0.26 | 0.63 | 4.93 | 5.49 | 1 | 10
2 | 80 | CONCLUIDO | 2.7877 | 35.87 | 30.65 | 20.43 | 0.33 | 90 | 161.97 | 50.28 | 3 | 88 | 28.69 | 20210.21 | 369.23 | 830.56 | 201.25 | 70.58 | 56007.16 | 0.35 | 0.68 | 4.83 | 3.35 | 1 | 10
3 | 80 | CONCLUIDO | 2.9335 | 34.09 | 29.67 | 27.39 | 0.43 | 65 | 163.4 | 50.28 | 4 | 63 | 29.12 | 20386.62 | 353.9 | 830.53 | 168.31 | 70.58 | 39662.42 | 0.42 | 0.7 | 4.79 | 2.37 | 1 | 10
4 | 80 | CONCLUIDO | 3.0167 | 33.15 | 29.18 | 34.33 | 0.54 | 51 | 164.83 | 50.28 | 5 | 49 | 29.55 | 20563.61 | 344.51 | 830.5 | 152.29 | 70.58 | 31722.67 | 0.46 | 0.71 | 4.76 | 1.89 | 1 | 10
5 | 80 | CONCLUIDO | 3.0758 | 32.51 | 28.83 | 41.19 | 0.64 | 42 | 166.27 | 50.28 | 6 | 40 | 29.99 | 20741.2 | 336.8 | 830.49 | 140.51 | 70.58 | 25879.05 | 0.5 | 0.72 | 4.75 | 1.54 | 1 | 10
6 | 80 | CONCLUIDO | 3.1235 | 32.02 | 28.56 | 48.97 | 0.74 | 35 | 167.72 | 50.28 | 7 | 33 | 30.44 | 20919.39 | 329.43 | 830.45 | 131.48 | 70.58 | 21396.5 | 0.54 | 0.73 | 4.74 | 1.27 | 1 | 10
7 | 80 | CONCLUIDO | 3.1603 | 31.64 | 28.35 | 56.7 | 0.84 | 30 | 169.17 | 50.28 | 8 | 28 | 30.89 | 21098.19 | 323.91 | 830.45 | 124.41 | 70.58 | 17888.98 | 0.57 | 0.73 | 4.73 | 1.06 | 1 | 10
8 | 80 | CONCLUIDO | 3.1799 | 31.45 | 28.25 | 62.79 | 0.94 | 27 | 170.62 | 50.28 | 9 | 25 | 31.34 | 21277.6 | 319.42 | 830.47 | 121.14 | 70.58 | 16270.4 | 0.58 | 0.73 | 4.73 | 0.96 | 1 | 10
9 | 80 | CONCLUIDO | 3.2004 | 31.25 | 28.15 | 70.37 | 1.03 | 24 | 172.08 | 50.28 | 10 | 22 | 31.8 | 21457.64 | 314.3 | 830.49 | 117.68 | 70.58 | 14551.18 | 0.6 | 0.74 | 4.72 | 0.85 | 1 | 10
10 | 80 | CONCLUIDO | 3.2148 | 31.11 | 28.07 | 76.56 | 1.12 | 22 | 173.55 | 50.28 | 11 | 20 | 32.27 | 21638.31 | 309.28 | 830.5 | 115.43 | 70.58 | 13439.88 | 0.61 | 0.74 | 4.71 | 0.78 | 1 | 10
11 | 80 | CONCLUIDO | 3.2292 | 30.97 | 28 | 84 | 1.22 | 20 | 175.02 | 50.28 | 12 | 18 | 32.74 | 21819.6 | 305.2 | 830.45 | 112.73 | 70.58 | 12096.31 | 0.63 | 0.74 | 4.72 | 0.71 | 1 | 10
12 | 80 | CONCLUIDO | 3.2428 | 30.84 | 27.93 | 93.11 | 1.31 | 18 | 176.49 | 50.28 | 13 | 16 | 33.21 | 22001.54 | 301.65 | 830.45 | 110.49 | 70.58 | 10988.29 | 0.64 | 0.74 | 4.71 | 0.64 | 1 | 10
13 | 80 | CONCLUIDO | 3.2512 | 30.76 | 27.89 | 98.42 | 1.4 | 17 | 177.97 | 50.28 | 14 | 15 | 33.69 | 22184.13 | 294.77 | 830.45 | 108.87 | 70.58 | 10183.7 | 0.65 | 0.74 | 4.71 | 0.59 | 1 | 10
14 | 80 | CONCLUIDO | 3.2668 | 30.61 | 27.8 | 111.21 | 1.48 | 15 | 179.46 | 50.28 | 15 | 13 | 34.18 | 22367.38 | 290.4 | 830.45 | 106.35 | 70.58 | 8933.22 | 0.66 | 0.75 | 4.7 | 0.51 | 1 | 10
15 | 80 | CONCLUIDO | 3.273 | 30.55 | 27.78 | 119.05 | 1.57 | 14 | 180.95 | 50.28 | 16 | 12 | 34.67 | 22551.28 | 286.89 | 830.44 | 105.27 | 70.58 | 8400.92 | 0.67 | 0.75 | 4.71 | 0.48 | 1 | 10
16 | 80 | CONCLUIDO | 3.2822 | 30.47 | 27.72 | 127.96 | 1.65 | 13 | 182.45 | 50.28 | 17 | 11 | 35.17 | 22735.98 | 280.48 | 830.45 | 103.52 | 70.58 | 7528.27 | 0.68 | 0.75 | 4.7 | 0.43 | 1 | 10
17 | 80 | CONCLUIDO | 3.2798 | 30.49 | 27.75 | 128.06 | 1.74 | 13 | 183.95 | 50.28 | 18 | 9 | 35.67 | 22921.24 | 277.06 | 830.44 | 104.28 | 70.58 | 7910.15 | 0.68 | 0.75 | 4.7 | 0.45 | 1 | 10
18 | 80 | CONCLUIDO | 3.2876 | 30.42 | 27.71 | 138.53 | 1.82 | 12 | 185.46 | 50.28 | 19 | 4 | 36.18 | 23107.19 | 276.14 | 830.47 | 102.75 | 70.58 | 7149.92 | 0.69 | 0.75 | 4.71 | 0.41 | 1 | 10
19 | 80 | CONCLUIDO | 3.287 | 30.42 | 27.71 | 138.56 | 1.9 | 12 | 186.97 | 50.28 | 20 | 1 | 36.69 | 23293.82 | 277.44 | 830.49 | 102.74 | 70.58 | 7144.19 | 0.69 | 0.75 | 4.71 | 0.42 | 1 | 10
20 | 80 | CONCLUIDO | 3.2869 | 30.42 | 27.71 | 138.56 | 1.98 | 12 | 188.49 | 50.28 | 21 | 0 | 37.21 | 23481.16 | 279.48 | 830.48 | 102.71 | 70.58 | 7127.77 | 0.69 | 0.75 | 4.72 | 0.42 | 1 | 10
0 | 35 | CONCLUIDO | 2.5026 | 39.96 | 34.71 | 10.68 | 0.22 | 195 | 80.84 | 35.1 | 1 | 193 | 9.74 | 10204.21 | 267.58 | 830.77 | 337.04 | 70.58 | 123377.91 | 0.21 | 0.6 | 4.99 | 7.41 | 1 | 10
1 | 35 | CONCLUIDO | 2.9739 | 33.63 | 30.32 | 22.19 | 0.43 | 82 | 82.04 | 35.1 | 2 | 80 | 9.94 | 10352.53 | 225.42 | 830.51 | 190.19 | 70.58 | 50519.98 | 0.37 | 0.68 | 4.82 | 3.03 | 1 | 10
2 | 35 | CONCLUIDO | 3.133 | 31.92 | 29.15 | 34.29 | 0.63 | 51 | 83.25 | 35.1 | 3 | 49 | 10.15 | 10501.19 | 208.52 | 830.49 | 151.21 | 70.58 | 31183.13 | 0.47 | 0.71 | 4.76 | 1.85 | 1 | 10
3 | 35 | CONCLUIDO | 3.2148 | 31.11 | 28.59 | 47.66 | 0.83 | 36 | 84.46 | 35.1 | 4 | 34 | 10.36 | 10650.22 | 194.9 | 830.46 | 132.33 | 70.58 | 21818.33 | 0.53 | 0.73 | 4.75 | 1.3 | 1 | 10
4 | 35 | CONCLUIDO | 3.2614 | 30.66 | 28.29 | 60.62 | 1.02 | 28 | 85.67 | 35.1 | 5 | 22 | 10.57 | 10799.59 | 183.82 | 830.45 | 122.3 | 70.58 | 16842.73 | 0.58 | 0.73 | 4.73 | 0.99 | 1 | 10
5 | 35 | CONCLUIDO | 3.2761 | 30.52 | 28.2 | 67.68 | 1.21 | 25 | 86.88 | 35.1 | 6 | 1 | 10.78 | 10949.33 | 179.88 | 830.47 | 118.59 | 70.58 | 15005.18 | 0.6 | 0.74 | 4.75 | 0.91 | 1 | 10
6 | 35 | CONCLUIDO | 3.2765 | 30.52 | 28.2 | 67.68 | 1.39 | 25 | 88.1 | 35.1 | 7 | 0 | 11 | 11099.43 | 182.15 | 830.47 | 118.51 | 70.58 | 14963.18 | 0.6 | 0.74 | 4.75 | 0.9 | 1 | 10
0 | 50 | CONCLUIDO | 2.2353 | 44.74 | 37.06 | 8.75 | 0.16 | 254 | 107.41 | 41.65 | 1 | 252 | 14.77 | 13481.73 | 349.45 | 830.75 | 414.95 | 70.58 | 162038.67 | 0.17 | 0.56 | 5.11 | 9.75 | 1 | 10
1 | 50 | CONCLUIDO | 2.8083 | 35.61 | 31.24 | 17.85 | 0.32 | 105 | 108.68 | 41.65 | 2 | 103 | 15.03 | 13638.32 | 288.84 | 830.6 | 220.57 | 70.58 | 65592.08 | 0.32 | 0.66 | 4.87 | 3.94 | 1 | 10
2 | 50 | CONCLUIDO | 3.0084 | 33.24 | 29.74 | 27.03 | 0.48 | 66 | 109.96 | 41.65 | 3 | 64 | 15.31 | 13795.21 | 269.16 | 830.55 | 170.45 | 70.58 | 40727.52 | 0.41 | 0.7 | 4.8 | 2.44 | 1 | 10
3 | 50 | CONCLUIDO | 3.115 | 32.1 | 29.02 | 37.05 | 0.63 | 47 | 111.23 | 41.65 | 4 | 45 | 15.58 | 13952.52 | 256.41 | 830.56 | 146.78 | 70.58 | 28989.03 | 0.48 | 0.72 | 4.76 | 1.73 | 1 | 10
4 | 50 | CONCLUIDO | 3.175 | 31.5 | 28.64 | 46.44 | 0.78 | 37 | 112.51 | 41.65 | 5 | 35 | 15.86 | 14110.24 | 246.74 | 830.51 | 134.13 | 70.58 | 22711.74 | 0.53 | 0.72 | 4.74 | 1.34 | 1 | 10
5 | 50 | CONCLUIDO | 3.218 | 31.08 | 28.37 | 56.74 | 0.93 | 30 | 113.79 | 41.65 | 6 | 28 | 16.14 | 14268.39 | 238.22 | 830.52 | 125.01 | 70.58 | 18186.89 | 0.56 | 0.73 | 4.74 | 1.08 | 1 | 10
6 | 50 | CONCLUIDO | 3.2498 | 30.77 | 28.18 | 67.63 | 1.07 | 25 | 115.08 | 41.65 | 7 | 23 | 16.43 | 14426.96 | 230 | 830.45 | 118.73 | 70.58 | 15071.36 | 0.59 | 0.74 | 4.72 | 0.89 | 1 | 10
7 | 50 | CONCLUIDO | 3.275 | 30.53 | 28.03 | 80.09 | 1.21 | 21 | 116.37 | 41.65 | 8 | 19 | 16.72 | 14585.96 | 221.42 | 830.44 | 113.68 | 70.58 | 12566.39 | 0.62 | 0.74 | 4.72 | 0.74 | 1 | 10
8 | 50 | CONCLUIDO | 3.2845 | 30.45 | 27.99 | 88.38 | 1.35 | 19 | 117.66 | 41.65 | 9 | 10 | 17.01 | 14745.39 | 215.55 | 830.45 | 111.99 | 70.58 | 11734.26 | 0.63 | 0.74 | 4.72 | 0.69 | 1 | 10
9 | 50 | CONCLUIDO | 3.2911 | 30.38 | 27.95 | 93.16 | 1.48 | 18 | 118.96 | 41.65 | 10 | 1 | 17.31 | 14905.25 | 215.27 | 830.44 | 110.4 | 70.58 | 10943.52 | 0.64 | 0.74 | 4.73 | 0.66 | 1 | 10
10 | 50 | CONCLUIDO | 3.2913 | 30.38 | 27.95 | 93.16 | 1.61 | 18 | 120.26 | 41.65 | 11 | 0 | 17.61 | 15065.56 | 217.37 | 830.44 | 110.3 | 70.58 | 10892.64 | 0.64 | 0.74 | 4.73 | 0.65 | 1 | 10
0 | 25 | CONCLUIDO | 2.7113 | 36.88 | 32.99 | 13.11 | 0.28 | 151 | 61.76 | 28.92 | 1 | 149 | 6.84 | 7851.41 | 207.23 | 830.63 | 278.88 | 70.58 | 94516.42 | 0.25 | 0.63 | 4.94 | 5.69 | 1 | 10
1 | 25 | CONCLUIDO | 3.0901 | 32.36 | 29.68 | 27.82 | 0.55 | 64 | 62.92 | 28.92 | 2 | 62 | 7 | 7994.37 | 175.15 | 830.46 | 168.45 | 70.58 | 39737.92 | 0.42 | 0.7 | 4.79 | 2.38 | 1 | 10
2 | 25 | CONCLUIDO | 3.2199 | 31.06 | 28.72 | 44.18 | 0.81 | 39 | 64.08 | 28.92 | 3 | 31 | 7.16 | 8137.65 | 156.74 | 830.56 | 136.2 | 70.58 | 23739.4 | 0.52 | 0.72 | 4.76 | 1.43 | 1 | 10
3 | 25 | CONCLUIDO | 3.2369 | 30.89 | 28.61 | 49.05 | 1.07 | 35 | 65.25 | 28.92 | 4 | 1 | 7.33 | 8281.25 | 154.08 | 830.5 | 131.5 | 70.58 | 21409.56 | 0.54 | 0.73 | 4.79 | 1.32 | 1 | 10
4 | 25 | CONCLUIDO | 3.2365 | 30.9 | 28.62 | 49.06 | 1.31 | 35 | 66.42 | 28.92 | 5 | 0 | 7.49 | 8425.16 | 156.64 | 830.49 | 131.53 | 70.58 | 21422.6 | 0.54 | 0.73 | 4.79 | 1.32 | 1 | 10
0 | 85 | CONCLUIDO | 1.6947 | 59.01 | 43.08 | 6.46 | 0.11 | 400 | 167.88 | 51.39 | 1 | 398 | 30.49 | 20939.59 | 547.5 | 830.88 | 617.37 | 70.58 | 262518.3 | 0.11 | 0.48 | 5.34 | 15.77 | 1 | 10
1 | 85 | CONCLUIDO | 2.4701 | 40.48 | 32.99 | 13.11 | 0.21 | 151 | 169.33 | 51.39 | 2 | 149 | 30.94 | 21118.46 | 415.92 | 830.68 | 279.37 | 70.58 | 94763.78 | 0.25 | 0.63 | 4.93 | 5.7 | 1 | 10
2 | 85 | CONCLUIDO | 2.7499 | 36.36 | 30.81 | 19.66 | 0.31 | 94 | 170.79 | 51.39 | 3 | 92 | 31.4 | 21297.94 | 385.11 | 830.51 | 206.16 | 70.58 | 58442.99 | 0.34 | 0.67 | 4.84 | 3.51 | 1 | 10
3 | 85 | CONCLUIDO | 2.8989 | 34.5 | 29.82 | 26.31 | 0.41 | 68 | 172.25 | 51.39 | 4 | 66 | 31.86 | 21478.05 | 369.2 | 830.48 | 173.43 | 70.58 | 42206.33 | 0.41 | 0.7 | 4.79 | 2.52 | 1 | 10
4 | 85 | CONCLUIDO | 2.9941 | 33.4 | 29.23 | 33.09 | 0.51 | 53 | 173.71 | 51.39 | 5 | 51 | 32.32 | 21658.78 | 359.09 | 830.51 | 153.72 | 70.58 | 32427.43 | 0.46 | 0.71 | 4.77 | 1.94 | 1 | 10
5 | 85 | CONCLUIDO | 3.0601 | 32.68 | 28.85 | 40.26 | 0.61 | 43 | 175.18 | 51.39 | 6 | 41 | 32.79 | 21840.16 | 350.78 | 830.47 | 141.02 | 70.58 | 26127.15 | 0.5 | 0.72 | 4.75 | 1.56 | 1 | 10
6 | 85 | CONCLUIDO | 3.0996 | 32.26 | 28.64 | 46.44 | 0.7 | 37 | 176.66 | 51.39 | 7 | 35 | 33.27 | 22022.17 | 345.1 | 830.45 | 134.09 | 70.58 | 22692.63 | 0.53 | 0.72 | 4.74 | 1.34 | 1 | 10
7 | 85 | CONCLUIDO | 3.133 | 31.92 | 28.46 | 53.36 | 0.8 | 32 | 178.14 | 51.39 | 8 | 30 | 33.75 | 22204.83 | 339.98 | 830.47 | 128.27 | 70.58 | 19807.73 | 0.55 | 0.73 | 4.73 | 1.17 | 1 | 10
8 | 85 | CONCLUIDO | 3.1626 | 31.62 | 28.3 | 60.64 | 0.89 | 28 | 179.63 | 51.39 | 9 | 26 | 34.24 | 22388.15 | 334.51 | 830.46 | 122.82 | 70.58 | 17104.58 | 0.57 | 0.73 | 4.72 | 1 | 1 | 10
9 | 85 | CONCLUIDO | 3.1849 | 31.4 | 28.18 | 67.63 | 0.98 | 25 | 181.12 | 51.39 | 10 | 23 | 34.73 | 22572.13 | 330.19 | 830.47 | 118.72 | 70.58 | 15069.21 | 0.59 | 0.74 | 4.72 | 0.88 | 1 | 10
10 | 85 | CONCLUIDO | 3.1983 | 31.27 | 28.11 | 73.34 | 1.07 | 23 | 182.62 | 51.39 | 11 | 21 | 35.22 | 22756.91 | 326.26 | 830.44 | 116.63 | 70.58 | 14033.01 | 0.61 | 0.74 | 4.72 | 0.82 | 1 | 10
11 | 85 | CONCLUIDO | 3.2111 | 31.14 | 28.06 | 80.17 | 1.16 | 21 | 184.12 | 51.39 | 12 | 19 | 35.73 | 22942.24 | 321.94 | 830.47 | 114.43 | 70.58 | 12943.22 | 0.62 | 0.74 | 4.72 | 0.76 | 1 | 10
12 | 85 | CONCLUIDO | 3.2288 | 30.97 | 27.95 | 88.28 | 1.24 | 19 | 185.63 | 51.39 | 13 | 17 | 36.24 | 23128.27 | 316.86 | 830.44 | 111.31 | 70.58 | 11393.29 | 0.63 | 0.74 | 4.71 | 0.66 | 1 | 10
13 | 85 | CONCLUIDO | 3.2416 | 30.85 | 27.9 | 98.47 | 1.33 | 17 | 187.14 | 51.39 | 14 | 15 | 36.75 | 23314.98 | 311.6 | 830.45 | 109.63 | 70.58 | 10563.29 | 0.64 | 0.74 | 4.71 | 0.61 | 1 | 10
14 | 85 | CONCLUIDO | 3.2517 | 30.75 | 27.84 | 104.4 | 1.41 | 16 | 188.66 | 51.39 | 15 | 14 | 37.27 | 23502.4 | 307.38 | 830.44 | 107.51 | 70.58 | 9510.41 | 0.66 | 0.75 | 4.71 | 0.55 | 1 | 10
15 | 85 | CONCLUIDO | 3.2572 | 30.7 | 27.82 | 111.28 | 1.49 | 15 | 190.19 | 51.39 | 16 | 13 | 37.79 | 23690.52 | 304.47 | 830.44 | 106.71 | 70.58 | 9111.21 | 0.66 | 0.75 | 4.71 | 0.53 | 1 | 10
16 | 85 | CONCLUIDO | 3.2674 | 30.61 | 27.76 | 118.97 | 1.57 | 14 | 191.72 | 51.39 | 17 | 12 | 38.33 | 23879.37 | 300.18 | 830.44 | 104.82 | 70.58 | 8174.88 | 0.67 | 0.75 | 4.7 | 0.47 | 1 | 10
17 | 85 | CONCLUIDO | 3.2739 | 30.54 | 27.73 | 127.99 | 1.65 | 13 | 193.26 | 51.39 | 18 | 11 | 38.86 | 24068.93 | 295.79 | 830.44 | 103.91 | 70.58 | 7724.58 | 0.68 | 0.75 | 4.7 | 0.44 | 1 | 10
18 | 85 | CONCLUIDO | 3.2805 | 30.48 | 27.7 | 138.52 | 1.73 | 12 | 194.8 | 51.39 | 19 | 10 | 39.41 | 24259.23 | 289.82 | 830.45 | 102.86 | 70.58 | 7204.6 | 0.69 | 0.75 | 4.7 | 0.41 | 1 | 10
19 | 85 | CONCLUIDO | 3.2798 | 30.49 | 27.71 | 138.55 | 1.81 | 12 | 196.35 | 51.39 | 20 | 8 | 39.96 | 24450.27 | 289.82 | 830.47 | 103.08 | 70.58 | 7313.04 | 0.68 | 0.75 | 4.7 | 0.42 | 1 | 10
20 | 85 | CONCLUIDO | 3.2876 | 30.42 | 27.67 | 150.94 | 1.88 | 11 | 197.9 | 51.39 | 21 | 3 | 40.51 | 24642.07 | 285.09 | 830.49 | 101.5 | 70.58 | 6526.46 | 0.7 | 0.75 | 4.71 | 0.38 | 1 | 10
21 | 85 | CONCLUIDO | 3.2885 | 30.41 | 27.66 | 150.89 | 1.96 | 11 | 199.46 | 51.39 | 22 | 1 | 41.07 | 24834.62 | 286.27 | 830.47 | 101.3 | 70.58 | 6430.49 | 0.7 | 0.75 | 4.71 | 0.37 | 1 | 10
22 | 85 | CONCLUIDO | 3.2866 | 30.43 | 27.68 | 150.99 | 2.03 | 11 | 201.03 | 51.39 | 23 | 0 | 41.64 | 25027.94 | 288.21 | 830.44 | 101.7 | 70.58 | 6629.93 | 0.69 | 0.75 | 4.71 | 0.39 | 1 | 10
0 | 20 | CONCLUIDO | 2.8316 | 35.32 | 32.03 | 15.25 | 0.34 | 126 | 51.33 | 24.83 | 1 | 124 | 5.51 | 6564.78 | 173.07 | 830.64 | 246.89 | 70.58 | 78647.14 | 0.29 | 0.65 | 4.89 | 4.73 | 1 | 10
1 | 20 | CONCLUIDO | 3.1602 | 31.64 | 29.25 | 33.11 | 0.66 | 53 | 52.47 | 24.83 | 2 | 48 | 5.64 | 6705.1 | 142.9 | 830.51 | 154.13 | 70.58 | 32633.81 | 0.46 | 0.71 | 4.78 | 1.95 | 1 | 10
2 | 20 | CONCLUIDO | 3.2062 | 31.19 | 28.92 | 40.35 | 0.97 | 43 | 53.61 | 24.83 | 3 | 0 | 5.78 | 6845.59 | 137.72 | 830.61 | 141.24 | 70.58 | 26236.21 | 0.5 | 0.72 | 4.81 | 1.62 | 1 | 10
0 | 65 | CONCLUIDO | 1.9902 | 50.25 | 39.52 | 7.55 | 0.13 | 314 | 133.21 | 46.47 | 1 | 312 | 20.75 | 16663.42 | 431.16 | 830.86 | 497.81 | 70.58 | 203168.02 | 0.14 | 0.53 | 5.2 | 12.21 | 1 | 10
1 | 65 | CONCLUIDO | 2.6635 | 37.54 | 31.96 | 15.34 | 0.26 | 125 | 134.55 | 46.47 | 2 | 123 | 21.09 | 16828.84 | 344.26 | 830.48 | 245.01 | 70.58 | 77713.25 | 0.29 | 0.65 | 4.88 | 4.67 | 1 | 10
2 | 65 | CONCLUIDO | 2.9012 | 34.47 | 30.16 | 23.2 | 0.39 | 78 | 135.9 | 46.47 | 3 | 76 | 21.43 | 16994.64 | 320.4 | 830.5 | 184.75 | 70.58 | 47816.42 | 0.38 | 0.69 | 4.81 | 2.87 | 1 | 10
3 | 65 | CONCLUIDO | 3.0178 | 33.14 | 29.41 | 30.95 | 0.52 | 57 | 137.25 | 46.47 | 4 | 55 | 21.78 | 17160.92 | 308.06 | 830.46 | 159.43 | 70.58 | 35263.16 | 0.44 | 0.71 | 4.78 | 2.11 | 1 | 10
4 | 65 | CONCLUIDO | 3.0966 | 32.29 | 28.92 | 39.43 | 0.64 | 44 | 138.6 | 46.47 | 5 | 42 | 22.13 | 17327.69 | 298.32 | 830.54 | 143.16 | 70.58 | 27194.78 | 0.49 | 0.72 | 4.76 | 1.62 | 1 | 10
5 | 65 | CONCLUIDO | 3.1489 | 31.76 | 28.6 | 47.66 | 0.76 | 36 | 139.95 | 46.47 | 6 | 34 | 22.49 | 17494.97 | 290.64 | 830.44 | 132.49 | 70.58 | 21897.59 | 0.53 | 0.73 | 4.75 | 1.3 | 1 | 10
6 | 65 | CONCLUIDO | 3.1887 | 31.36 | 28.36 | 56.73 | 0.88 | 30 | 141.31 | 46.47 | 7 | 28 | 22.85 | 17662.75 | 283.08 | 830.45 | 124.77 | 70.58 | 18066.5 | 0.57 | 0.73 | 4.73 | 1.07 | 1 | 10
7 | 65 | CONCLUIDO | 3.2167 | 31.09 | 28.2 | 65.08 | 0.99 | 26 | 142.68 | 46.47 | 8 | 24 | 23.21 | 17831.04 | 276.24 | 830.45 | 119.39 | 70.58 | 15397.84 | 0.59 | 0.74 | 4.72 | 0.91 | 1 | 10
8 | 65 | CONCLUIDO | 3.2339 | 30.92 | 28.12 | 73.35 | 1.11 | 23 | 144.05 | 46.47 | 9 | 21 | 23.58 | 17999.83 | 271.2 | 830.45 | 116.43 | 70.58 | 13933.19 | 0.61 | 0.74 | 4.73 | 0.82 | 1 | 10
9 | 65 | CONCLUIDO | 3.2543 | 30.73 | 28 | 84.01 | 1.22 | 20 | 145.42 | 46.47 | 10 | 18 | 23.95 | 18169.15 | 264.14 | 830.46 | 112.81 | 70.58 | 12137.73 | 0.63 | 0.74 | 4.72 | 0.71 | 1 | 10
10 | 65 | CONCLUIDO | 3.2686 | 30.59 | 27.92 | 93.08 | 1.33 | 18 | 146.8 | 46.47 | 11 | 16 | 24.33 | 18338.99 | 257.84 | 830.45 | 110.24 | 70.58 | 10863.56 | 0.64 | 0.74 | 4.71 | 0.63 | 1 | 10
11 | 65 | CONCLUIDO | 3.284 | 30.45 | 27.84 | 104.38 | 1.43 | 16 | 148.18 | 46.47 | 12 | 14 | 24.71 | 18509.36 | 250.37 | 830.46 | 107.34 | 70.58 | 9424.73 | 0.66 | 0.75 | 4.7 | 0.54 | 1 | 10
12 | 65 | CONCLUIDO | 3.2877 | 30.42 | 27.83 | 111.31 | 1.54 | 15 | 149.56 | 46.47 | 13 | 9 | 25.1 | 18680.25 | 246.72 | 830.48 | 106.65 | 70.58 | 9084.56 | 0.66 | 0.75 | 4.72 | 0.54 | 1 | 10
13 | 65 | CONCLUIDO | 3.2959 | 30.34 | 27.78 | 119.05 | 1.64 | 14 | 150.95 | 46.47 | 14 | 2 | 25.49 | 18851.69 | 243.54 | 830.49 | 104.92 | 70.58 | 8224.32 | 0.67 | 0.75 | 4.72 | 0.49 | 1 | 10
14 | 65 | CONCLUIDO | 3.2962 | 30.34 | 27.78 | 119.04 | 1.74 | 14 | 152.35 | 46.47 | 15 | 0 | 25.88 | 19023.66 | 246 | 830.48 | 104.76 | 70.58 | 8144.36 | 0.67 | 0.75 | 4.72 | 0.48 | 1 | 10
0 | 75 | CONCLUIDO | 1.8386 | 54.39 | 41.23 | 6.95 | 0.12 | 356 | 150.44 | 49.1 | 1 | 354 | 25.34 | 18787.76 | 487.74 | 830.81 | 555.8 | 70.58 | 231951.98 | 0.13 | 0.5 | 5.26 | 13.93 | 1 | 10
1 | 75 | CONCLUIDO | 2.5597 | 39.07 | 32.54 | 14.05 | 0.23 | 139 | 151.83 | 49.1 | 2 | 137 | 25.73 | 18959.54 | 381.01 | 830.59 | 264.21 | 70.58 | 87243.08 | 0.27 | 0.64 | 4.91 | 5.25 | 1 | 10
2 | 75 | CONCLUIDO | 2.8251 | 35.4 | 30.49 | 21.27 | 0.35 | 86 | 153.23 | 49.1 | 3 | 84 | 26.13 | 19131.85 | 353.41 | 830.52 | 196.01 | 70.58 | 53409.47 | 0.36 | 0.68 | 4.82 | 3.2 | 1 | 10
3 | 75 | CONCLUIDO | 2.9639 | 33.74 | 29.57 | 28.61 | 0.46 | 62 | 154.63 | 49.1 | 4 | 60 | 26.53 | 19304.72 | 338.69 | 830.51 | 165.02 | 70.58 | 38032.94 | 0.43 | 0.7 | 4.78 | 2.27 | 1 | 10
4 | 75 | CONCLUIDO | 3.0425 | 32.87 | 29.09 | 35.63 | 0.57 | 49 | 156.03 | 49.1 | 5 | 47 | 26.94 | 19478.15 | 329.62 | 830.51 | 148.91 | 70.58 | 30041.82 | 0.47 | 0.71 | 4.77 | 1.8 | 1 | 10
5 | 75 | CONCLUIDO | 3.101 | 32.25 | 28.75 | 43.12 | 0.67 | 40 | 157.44 | 49.1 | 6 | 38 | 27.35 | 19652.13 | 321.81 | 830.48 | 137.66 | 70.58 | 24462.34 | 0.51 | 0.72 | 4.75 | 1.45 | 1 | 10
6 | 75 | CONCLUIDO | 3.1408 | 31.84 | 28.52 | 50.34 | 0.78 | 34 | 158.86 | 49.1 | 7 | 32 | 27.77 | 19826.68 | 314.92 | 830.44 | 130.13 | 70.58 | 20729.33 | 0.54 | 0.73 | 4.74 | 1.23 | 1 | 10
7 | 75 | CONCLUIDO | 3.1746 | 31.5 | 28.34 | 58.63 | 0.88 | 29 | 160.28 | 49.1 | 8 | 27 | 28.19 | 20001.93 | 309.21 | 830.48 | 124.2 | 70.58 | 17786.8 | 0.57 | 0.73 | 4.72 | 1.04 | 1 | 10
8 | 75 | CONCLUIDO | 3.195 | 31.3 | 28.23 | 65.14 | 0.99 | 26 | 161.71 | 49.1 | 9 | 24 | 28.61 | 20177.64 | 303.76 | 830.5 | 120.24 | 70.58 | 15822.8 | 0.59 | 0.74 | 4.73 | 0.93 | 1 | 10
9 | 75 | CONCLUIDO | 3.2151 | 31.1 | 28.12 | 73.37 | 1.09 | 23 | 163.13 | 49.1 | 10 | 21 | 29.04 | 20353.94 | 299.05 | 830.47 | 116.81 | 70.58 | 14121.47 | 0.6 | 0.74 | 4.72 | 0.83 | 1 | 10
10 | 75 | CONCLUIDO | 3.2297 | 30.96 | 28.04 | 80.13 | 1.18 | 21 | 164.57 | 49.1 | 11 | 19 | 29.47 | 20530.82 | 294.25 | 830.5 | 114.4 | 70.58 | 12926.76 | 0.62 | 0.74 | 4.71 | 0.75 | 1 | 10
11 | 75 | CONCLUIDO | 3.2456 | 30.81 | 27.95 | 88.28 | 1.28 | 19 | 166.01 | 49.1 | 12 | 17 | 29.91 | 20708.3 | 287.6 | 830.51 | 111.17 | 70.58 | 11323.73 | 0.63 | 0.74 | 4.71 | 0.66 | 1 | 10
12 | 75 | CONCLUIDO | 3.2593 | 30.68 | 27.89 | 98.42 | 1.38 | 17 | 167.45 | 49.1 | 13 | 15 | 30.36 | 20886.38 | 283.61 | 830.44 | 108.86 | 70.58 | 10176.04 | 0.65 | 0.74 | 4.71 | 0.59 | 1 | 10
13 | 75 | CONCLUIDO | 3.2665 | 30.61 | 27.85 | 104.43 | 1.47 | 16 | 168.9 | 49.1 | 14 | 14 | 30.81 | 21065.06 | 277.92 | 830.48 | 107.68 | 70.58 | 9592.45 | 0.66 | 0.75 | 4.71 | 0.56 | 1 | 10
14 | 75 | CONCLUIDO | 3.2816 | 30.47 | 27.77 | 119.01 | 1.56 | 14 | 170.35 | 49.1 | 15 | 12 | 31.26 | 21244.37 | 271.78 | 830.5 | 105.13 | 70.58 | 8330.25 | 0.67 | 0.75 | 4.7 | 0.48 | 1 | 10
15 | 75 | CONCLUIDO | 3.289 | 30.4 | 27.73 | 127.99 | 1.65 | 13 | 171.81 | 49.1 | 16 | 9 | 31.72 | 21424.29 | 266.06 | 830.44 | 103.64 | 70.58 | 7590.75 | 0.68 | 0.75 | 4.71 | 0.44 | 1 | 10
16 | 75 | CONCLUIDO | 3.2866 | 30.43 | 27.75 | 128.09 | 1.74 | 13 | 173.28 | 49.1 | 17 | 6 | 32.18 | 21604.83 | 267.68 | 830.49 | 104.31 | 70.58 | 7921.72 | 0.68 | 0.75 | 4.71 | 0.46 | 1 | 10
17 | 75 | CONCLUIDO | 3.2865 | 30.43 | 27.75 | 128.09 | 1.83 | 13 | 174.75 | 49.1 | 18 | 3 | 32.65 | 21786.02 | 266.46 | 830.44 | 104.2 | 70.58 | 7869.01 | 0.68 | 0.75 | 4.71 | 0.46 | 1 | 10
18 | 75 | CONCLUIDO | 3.2866 | 30.43 | 27.75 | 128.09 | 1.91 | 13 | 176.22 | 49.1 | 19 | 1 | 33.13 | 21967.84 | 267.25 | 830.47 | 104.12 | 70.58 | 7828.51 | 0.68 | 0.75 | 4.72 | 0.46 | 1 | 10
19 | 75 | CONCLUIDO | 3.2862 | 30.43 | 27.76 | 128.11 | 2 | 13 | 177.7 | 49.1 | 20 | 0 | 33.61 | 22150.3 | 268.92 | 830.47 | 104.2 | 70.58 | 7866.48 | 0.68 | 0.75 | 4.72 | 0.46 | 1 | 10
0 | 95 | CONCLUIDO | 1.5608 | 64.07 | 45 | 6.05 | 0.1 | 446 | 185.69 | 53.44 | 1 | 444 | 36.26 | 23136.14 | 610.42 | 830.9 | 681.65 | 70.58 | 294429.8 | 0.1 | 0.46 | 5.43 | 17.69 | 1 | 10
1 | 95 | CONCLUIDO | 2.3761 | 42.09 | 33.51 | 12.26 | 0.19 | 164 | 187.21 | 53.44 | 2 | 162 | 36.77 | 23322.88 | 451.67 | 830.6 | 296.86 | 70.58 | 103443.12 | 0.24 | 0.62 | 4.95 | 6.22 | 1 | 10
2 | 95 | CONCLUIDO | 2.6813 | 37.3 | 31.07 | 18.46 | 0.28 | 101 | 188.73 | 53.44 | 3 | 99 | 37.29 | 23510.33 | 415.85 | 830.51 | 215.15 | 70.58 | 62904 | 0.33 | 0.67 | 4.84 | 3.77 | 1 | 10
3 | 95 | CONCLUIDO | 2.8421 | 35.18 | 30 | 24.66 | 0.37 | 73 | 190.25 | 53.44 | 4 | 71 | 37.82 | 23698.48 | 398.88 | 830.53 | 179.2 | 70.58 | 45069.57 | 0.39 | 0.69 | 4.81 | 2.7 | 1 | 10
4 | 95 | CONCLUIDO | 2.9413 | 34 | 29.41 | 30.96 | 0.46 | 57 | 191.78 | 53.44 | 5 | 55 | 38.35 | 23887.36 | 388.13 | 830.59 | 159.69 | 70.58 | 35393.82 | 0.44 | 0.71 | 4.78 | 2.11 | 1 | 10
5 | 95 | CONCLUIDO | 3.0102 | 33.22 | 29 | 37.02 | 0.55 | 47 | 193.32 | 53.44 | 6 | 45 | 38.89 | 24076.95 | 380.27 | 830.5 | 146.35 | 70.58 | 28773.18 | 0.48 | 0.72 | 4.75 | 1.71 | 1 | 10
6 | 95 | CONCLUIDO | 3.0574 | 32.71 | 28.75 | 43.13 | 0.64 | 40 | 194.86 | 53.44 | 7 | 38 | 39.43 | 24267.28 | 373.97 | 830.5 | 137.77 | 70.58 | 24516.9 | 0.51 | 0.72 | 4.75 | 1.46 | 1 | 10
7 | 95 | CONCLUIDO | 3.1001 | 32.26 | 28.52 | 50.33 | 0.72 | 34 | 196.41 | 53.44 | 8 | 32 | 39.98 | 24458.36 | 368.11 | 830.47 | 129.87 | 70.58 | 20597.61 | 0.54 | 0.73 | 4.75 | 1.23 | 1 | 10
8 | 95 | CONCLUIDO | 3.1299 | 31.95 | 28.36 | 56.73 | 0.81 | 30 | 197.97 | 53.44 | 9 | 28 | 40.53 | 24650.18 | 363.38 | 830.47 | 124.92 | 70.58 | 18141.15 | 0.57 | 0.73 | 4.73 | 1.07 | 1 | 10
9 | 95 | CONCLUIDO | 3.152 | 31.73 | 28.25 | 62.78 | 0.89 | 27 | 199.53 | 53.44 | 10 | 25 | 41.1 | 24842.77 | 359.47 | 830.51 | 121.05 | 70.58 | 16223.46 | 0.58 | 0.73 | 4.73 | 0.96 | 1 | 10
10 | 95 | CONCLUIDO | 3.1661 | 31.58 | 28.19 | 67.65 | 0.97 | 25 | 201.1 | 53.44 | 11 | 23 | 41.66 | 25036.12 | 355.98 | 830.45 | 119.14 | 70.58 | 15276.69 | 0.59 | 0.74 | 4.72 | 0.89 | 1 | 10
11 | 95 | CONCLUIDO | 3.1897 | 31.35 | 28.06 | 76.54 | 1.05 | 22 | 202.67 | 53.44 | 12 | 20 | 42.24 | 25230.25 | 351.28 | 830.48 | 114.69 | 70.58 | 13065.97 | 0.62 | 0.74 | 4.72 | 0.77 | 1 | 10
12 | 95 | CONCLUIDO | 3.1946 | 31.3 | 28.05 | 80.15 | 1.13 | 21 | 204.25 | 53.44 | 13 | 19 | 42.82 | 25425.3 | 348.61 | 830.57 | 114.4 | 70.58 | 12926.26 | 0.62 | 0.74 | 4.72 | 0.76 | 1 | 10
13 | 95 | CONCLUIDO | 3.2118 | 31.14 | 27.96 | 88.29 | 1.21 | 19 | 205.84 | 53.44 | 14 | 17 | 43.4 | 25621.03 | 344.71 | 830.45 | 111.44 | 70.58 | 11459.96 | 0.63 | 0.74 | 4.71 | 0.67 | 1 | 10
14 | 95 | CONCLUIDO | 3.2194 | 31.06 | 27.92 | 93.08 | 1.28 | 18 | 207.43 | 53.44 | 15 | 16 | 44 | 25817.56 | 340.86 | 830.45 | 110.03 | 70.58 | 10760.24 | 0.64 | 0.74 | 4.72 | 0.63 | 1 | 10
15 | 95 | CONCLUIDO | 3.236 | 30.9 | 27.84 | 104.39 | 1.36 | 16 | 209.03 | 53.44 | 16 | 14 | 44.6 | 26014.91 | 335.35 | 830.44 | 107.35 | 70.58 | 9429.92 | 0.66 | 0.75 | 4.71 | 0.55 | 1 | 10
16 | 95 | CONCLUIDO | 3.2333 | 30.93 | 27.86 | 104.49 | 1.43 | 16 | 210.64 | 53.44 | 17 | 14 | 45.21 | 26213.09 | 333.88 | 830.44 | 108.34 | 70.58 | 9925.55 | 0.65 | 0.74 | 4.71 | 0.57 | 1 | 10
17 | 95 | CONCLUIDO | 3.2434 | 30.83 | 27.8 | 111.22 | 1.51 | 15 | 212.25 | 53.44 | 18 | 13 | 45.82 | 26412.11 | 329.87 | 830.44 | 106.15 | 70.58 | 8831.02 | 0.66 | 0.75 | 4.71 | 0.51 | 1 | 10
18 | 95 | CONCLUIDO | 3.2511 | 30.76 | 27.77 | 119.01 | 1.58 | 14 | 213.87 | 53.44 | 19 | 12 | 46.44 | 26611.98 | 326.05 | 830.45 | 105.1 | 70.58 | 8311.67 | 0.67 | 0.75 | 4.7 | 0.48 | 1 | 10
19 | 95 | CONCLUIDO | 3.2586 | 30.69 | 27.74 | 128.01 | 1.65 | 13 | 215.5 | 53.44 | 20 | 11 | 47.07 | 26812.71 | 324.51 | 830.44 | 103.94 | 70.58 | 7736.65 | 0.68 | 0.75 | 4.7 | 0.44 | 1 | 10
20 | 95 | CONCLUIDO | 3.2658 | 30.62 | 27.7 | 138.52 | 1.72 | 12 | 217.14 | 53.44 | 21 | 10 | 47.7 | 27014.3 | 318.28 | 830.44 | 102.95 | 70.58 | 7247.45 | 0.69 | 0.75 | 4.7 | 0.41 | 1 | 10
21 | 95 | CONCLUIDO | 3.266 | 30.62 | 27.7 | 138.51 | 1.79 | 12 | 218.78 | 53.44 | 22 | 10 | 48.34 | 27216.79 | 316.91 | 830.45 | 102.92 | 70.58 | 7233.32 | 0.69 | 0.75 | 4.7 | 0.41 | 1 | 10
22 | 95 | CONCLUIDO | 3.2736 | 30.55 | 27.67 | 150.92 | 1.85 | 11 | 220.43 | 53.44 | 23 | 9 | 48.99 | 27420.16 | 311.34 | 830.44 | 101.63 | 70.58 | 6594.44 | 0.69 | 0.75 | 4.7 | 0.38 | 1 | 10
23 | 95 | CONCLUIDO | 3.2732 | 30.55 | 27.67 | 150.94 | 1.92 | 11 | 222.08 | 53.44 | 24 | 6 | 49.65 | 27624.44 | 309.63 | 830.45 | 101.75 | 70.58 | 6654.64 | 0.69 | 0.75 | 4.7 | 0.38 | 1 | 10
24 | 95 | CONCLUIDO | 3.2819 | 30.47 | 27.63 | 165.78 | 1.99 | 10 | 223.75 | 53.44 | 25 | 2 | 50.31 | 27829.77 | 308.22 | 830.46 | 100.08 | 70.58 | 5824.15 | 0.71 | 0.75 | 4.71 | 0.34 | 1 | 10
25 | 95 | CONCLUIDO | 3.2812 | 30.48 | 27.64 | 165.81 | 2.05 | 10 | 225.42 | 53.44 | 26 | 2 | 50.98 | 28035.92 | 309.31 | 830.51 | 100.3 | 70.58 | 5934.47 | 0.7 | 0.75 | 4.71 | 0.34 | 1 | 10
26 | 95 | CONCLUIDO | 3.2815 | 30.47 | 27.63 | 165.8 | 2.11 | 10 | 227.1 | 53.44 | 27 | 0 | 51.66 | 28243 | 311.05 | 830.44 | 100.12 | 70.58 | 5842.83 | 0.7 | 0.75 | 4.71 | 0.34 | 1 | 10
0 | 55 | CONCLUIDO | 2.1501 | 46.51 | 37.88 | 8.29 | 0.15 | 274 | 116.05 | 43.4 | 1 | 272 | 16.65 | 14546.17 | 376.71 | 830.7 | 442.62 | 70.58 | 175773.21 | 0.16 | 0.55 | 5.14 | 10.58 | 1 | 10
1 | 55 | CONCLUIDO | 2.7606 | 36.22 | 31.46 | 16.86 | 0.3 | 112 | 117.34 | 43.4 | 2 | 110 | 16.94 | 14705.49 | 307.58 | 830.52 | 228.23 | 70.58 | 69386.5 | 0.31 | 0.66 | 4.87 | 4.17 | 1 | 10
2 | 55 | CONCLUIDO | 2.97 | 33.67 | 29.91 | 25.64 | 0.45 | 70 | 118.63 | 43.4 | 3 | 68 | 17.23 | 14865.24 | 287.05 | 830.53 | 176.26 | 70.58 | 43615.51 | 0.4 | 0.69 | 4.81 | 2.62 | 1 | 10
3 | 55 | CONCLUIDO | 3.0793 | 32.48 | 29.17 | 34.32 | 0.59 | 51 | 119.93 | 43.4 | 4 | 49 | 17.53 | 15025.44 | 274.18 | 830.44 | 151.79 | 70.58 | 31474.44 | 0.46 | 0.71 | 4.77 | 1.88 | 1 | 10
4 | 55 | CONCLUIDO | 3.1539 | 31.71 | 28.69 | 44.14 | 0.73 | 39 | 121.23 | 43.4 | 5 | 37 | 17.83 | 15186.08 | 264.22 | 830.47 | 135.69 | 70.58 | 23485.48 | 0.52 | 0.72 | 4.75 | 1.4 | 1 | 10
5 | 55 | CONCLUIDO | 3.1937 | 31.31 | 28.46 | 53.37 | 0.86 | 32 | 122.54 | 43.4 | 6 | 30 | 18.14 | 15347.16 | 257.19 | 830.47 | 128.07 | 70.58 | 19708.65 | 0.55 | 0.73 | 4.74 | 1.17 | 1 | 10
6 | 55 | CONCLUIDO | 3.2273 | 30.99 | 28.26 | 62.79 | 1 | 27 | 123.85 | 43.4 | 7 | 25 | 18.45 | 15508.69 | 248.99 | 830.44 | 121.24 | 70.58 | 16319.57 | 0.58 | 0.73 | 4.73 | 0.96 | 1 | 10
7 | 55 | CONCLUIDO | 3.2524 | 30.75 | 28.11 | 73.34 | 1.13 | 23 | 125.16 | 43.4 | 8 | 21 | 18.76 | 15670.68 | 241.69 | 830.44 | 116.44 | 70.58 | 13936.18 | 0.61 | 0.74 | 4.72 | 0.82 | 1 | 10
8 | 55 | CONCLUIDO | 3.2699 | 30.58 | 28.02 | 84.06 | 1.26 | 20 | 126.48 | 43.4 | 9 | 18 | 19.08 | 15833.12 | 234.35 | 830.44 | 113.5 | 70.58 | 12482.81 | 0.62 | 0.74 | 4.71 | 0.73 | 1 | 10
9 | 55 | CONCLUIDO | 3.285 | 30.44 | 27.93 | 93.09 | 1.38 | 18 | 127.8 | 43.4 | 10 | 13 | 19.4 | 15996.02 | 227.2 | 830.51 | 110.17 | 70.58 | 10830.38 | 0.64 | 0.74 | 4.72 | 0.63 | 1 | 10
10 | 55 | CONCLUIDO | 3.2888 | 30.41 | 27.92 | 98.53 | 1.5 | 17 | 129.13 | 43.4 | 11 | 3 | 19.73 | 16159.39 | 224.21 | 830.48 | 109.45 | 70.58 | 10474.42 | 0.64 | 0.74 | 4.73 | 0.62 | 1 | 10
11 | 55 | CONCLUIDO | 3.2894 | 30.4 | 27.91 | 98.51 | 1.63 | 17 | 130.45 | 43.4 | 12 | 0 | 20.05 | 16323.22 | 224.6 | 830.44 | 109.2 | 70.58 | 10345.94 | 0.65 | 0.74 | 4.73 | 0.62 | 1 | 10

## gráficos
Selecione o eixo X:
Selecione o eixo Y:
Selecione o eixo Z:
Eixo X | Eixo Y | Eixo Z

## hidden (hidden)
Unnamed: 0
Volume de calda [L]
STATUS
Capacidade operacional [ha/h]
Tempo de missao [h]
Tempo util [h]
Tempo por voo [min]
Autonomia Projetada [h]
N° Voos
MTOW [kg]
Massa Estrutura [kg]
Combustível [kg]
Abastecimentos
Massa gerador
Potência gerador [W]
Combustível consumido [L]
Calda cons [L]
Distância percorrida [km]
Distância Pulverizando [km]
RTL ACUMULADO[m]
EOC [km/km]
EOC [h/h]
Tempo de manobra [h]
Tempo rtl_rtw [h]
V pulv [m/s]
V desloc [m/s]