## RESULTADOS_18
Unnamed: 0 | Volume de calda [L] | STATUS | Capacidade operacional [ha/h] | Tempo de missao [h] | Tempo util [h] | Tempo por voo [min] | Autonomia Projetada [h] | N° Voos | MTOW [kg] | Massa Estrutura [kg] | Combustível [kg] | Abastecimentos | Massa gerador | Potência gerador [W] | Combustível consumido [L] | Calda cons [L] | Distância percorrida [km] | Distância Pulverizando [km] | RTL ACUMULADO[m] | EOC [km/km] | EOC [h/h] | Tempo de manobra [h] | Tempo rtl_rtw [h] | V pulv [m/s] | V desloc [m/s] | Preço Total por ha Simples [R$/ha] | Preço Total por ha Presumido [R$/ha] | Preço Total por ha Real [R$/ha] | Preço Total Simples [R$] | Preço Total Presumido [R$] | Prod CAPEX [ha/h/R$] | Dias Trabalhados | Preço Total Real [R$]
0 | 100 | CONCLUIDO | 1.482 | 67.48 | 47.19 | 6.2 | 0.09 | 457 | 194.77 | 54.38 | 1 | 455 | 39.4 | 24256.19 | 619.09 | 10039.94 | 962.97 | 167.94 | 395911.84 | 0.17 | 0.5 | 1.01 | 23.32 | 2 | 10 | 631.6246 | 864.2166 | 781.737 | 631624.5532 | 864216.579 | 4.0003e-06 | 7.0292 | 781736.9616
1 | 100 | CONCLUIDO | 2.7794 | 35.98 | 29.03 | 15.28 | 0.18 | 114 | 196.32 | 54.38 | 2 | 75 | 39.95 | 24447.22 | 307.47 | 10032.64 | 341.79 | 167.94 | 87039.29 | 0.49 | 0.81 | 0.5 | 5.18 | 2 | 10 | 214.4649 | 293.4404 | 265.4348 | 214464.9324 | 293440.382 | 7.5023e-06 | 3.7479 | 265434.8438
2 | 100 | CONCLUIDO | 2.8554 | 35.02 | 28.54 | 16.79 | 0.27 | 102 | 197.88 | 54.38 | 3 | 0 | 40.5 | 24639 | 293.92 | 10032.26 | 322.4 | 167.94 | 77402.98 | 0.52 | 0.83 | 0.57 | 4.69 | 2 | 10 | 205.9112 | 281.7368 | 254.8482 | 205911.1833 | 281736.7652 | 7.7074e-06 | 3.6479 | 254848.2037

## RESULTADOS_6
Unnamed: 0 | Volume de calda [L] | STATUS | Capacidade operacional [ha/h] | Tempo de missao [h] | Tempo util [h] | Tempo por voo [min] | Autonomia Projetada [h] | N° Voos | MTOW [kg] | Massa Estrutura [kg] | Combustível [kg] | Abastecimentos | Massa gerador | Potência gerador [W] | Combustível consumido [L] | Calda cons [L] | Distância percorrida [km] | Distância Pulverizando [km] | RTL ACUMULADO[m] | EOC [km/km] | EOC [h/h] | Tempo de manobra [h] | Tempo rtl_rtw [h] | V pulv [m/s] | V desloc [m/s] | Preço Total por ha Simples [R$/ha] | Preço Total por ha Presumido [R$/ha] | Preço Total por ha Real [R$/ha] | Preço Total Simples [R$] | Preço Total Presumido [R$] | Prod CAPEX [ha/h/R$] | Dias Trabalhados | Preço Total Real [R$]
0 | 40 | CONCLUIDO | 2.3625 | 42.33 | 35.63 | 8.48 | 0.2 | 252 | 89.87 | 37.55 | 1 | 0 | 11.32 | 11317.98 | 232.6 | 10037.44 | 555.38 | 167.94 | 193141.63 | 0.3 | 0.66 | 1 | 11.77 | 2 | 10 | 205.1156 | 280.6483 | 253.8636 | 205115.6455 | 280648.2752 | 8.1905e-06 | 4.4094 | 253863.5977

## RESULTADOS_4
Unnamed: 0 | Volume de calda [L] | STATUS | Capacidade operacional [ha/h] | Tempo de missao [h] | Tempo util [h] | Tempo por voo [min] | Autonomia Projetada [h] | N° Voos | MTOW [kg] | Massa Estrutura [kg] | Combustível [kg] | Abastecimentos | Massa gerador | Potência gerador [W] | Combustível consumido [L] | Calda cons [L] | Distância percorrida [km] | Distância Pulverizando [km] | RTL ACUMULADO[m] | EOC [km/km] | EOC [h/h] | Tempo de manobra [h] | Tempo rtl_rtw [h] | V pulv [m/s] | V desloc [m/s] | Preço Total por ha Simples [R$/ha] | Preço Total por ha Presumido [R$/ha] | Preço Total por ha Real [R$/ha] | Preço Total Simples [R$] | Preço Total Presumido [R$] | Prod CAPEX [ha/h/R$] | Dias Trabalhados | Preço Total Real [R$]
0 | 30 | CONCLUIDO | 2.1471 | 46.57 | 39.52 | 7.08 | 0.24 | 335 | 71.52 | 32.27 | 1 | 0 | 8.25 | 9054.6 | 225.71 | 10039.94 | 683.02 | 167.94 | 256549.08 | 0.25 | 0.6 | 1.26 | 15.66 | 2 | 10 | 222.2637 | 304.111 | 275.0871 | 222263.7082 | 304111.0112 | 8.0012e-06 | 4.851 | 275087.0831

## RESULTADOS_1
Unnamed: 0 | Volume de calda [L] | STATUS | Capacidade operacional [ha/h] | Tempo de missao [h] | Tempo util [h] | Tempo por voo [min] | Autonomia Projetada [h] | N° Voos | MTOW [kg] | Massa Estrutura [kg] | Combustível [kg] | Abastecimentos | Massa gerador | Potência gerador [W] | Combustível consumido [L] | Calda cons [L] | Distância percorrida [km] | Distância Pulverizando [km] | RTL ACUMULADO[m] | EOC [km/km] | EOC [h/h] | Tempo de manobra [h] | Tempo rtl_rtw [h] | V pulv [m/s] | V desloc [m/s] | Preço Total por ha Simples [R$/ha] | Preço Total por ha Presumido [R$/ha] | Preço Total por ha Real [R$/ha] | Preço Total Simples [R$] | Preço Total Presumido [R$] | Prod CAPEX [ha/h/R$] | Dias Trabalhados | Preço Total Real [R$]
0 | 15 | CONCLUIDO | 1.5579 | 64.19 | 55.07 | 4.95 | 0.43 | 668 | 39.78 | 19.54 | 1 | 0 | 4.24 | 5140 | 215.88 | 10048.47 | 1193.46 | 167.94 | 510102.86 | 0.14 | 0.43 | 2.23 | 31.19 | 2 | 10 | 295.2298 | 403.9464 | 365.3943 | 295229.7712 | 403946.3976 | 6.8178e-06 | 6.6865 | 365394.3203

## RESULTADOS_12
Unnamed: 0 | Volume de calda [L] | STATUS | Capacidade operacional [ha/h] | Tempo de missao [h] | Tempo util [h] | Tempo por voo [min] | Autonomia Projetada [h] | N° Voos | MTOW [kg] | Massa Estrutura [kg] | Combustível [kg] | Abastecimentos | Massa gerador | Potência gerador [W] | Combustível consumido [L] | Calda cons [L] | Distância percorrida [km] | Distância Pulverizando [km] | RTL ACUMULADO[m] | EOC [km/km] | EOC [h/h] | Tempo de manobra [h] | Tempo rtl_rtw [h] | V pulv [m/s] | V desloc [m/s] | Preço Total por ha Simples [R$/ha] | Preço Total por ha Presumido [R$/ha] | Preço Total por ha Real [R$/ha] | Preço Total Simples [R$] | Preço Total Presumido [R$] | Prod CAPEX [ha/h/R$] | Dias Trabalhados | Preço Total Real [R$]
0 | 70 | CONCLUIDO | 2.1715 | 46.05 | 36.37 | 8.46 | 0.12 | 258 | 141.81 | 47.83 | 1 | 256 | 22.98 | 17723.39 | 353.03 | 10034.26 | 593.51 | 167.94 | 212179.64 | 0.28 | 0.65 | 0.69 | 12.51 | 2 | 10 | 295.4887 | 404.3006 | 365.7148 | 295488.6717 | 404300.6366 | 6.484e-06 | 4.7969 | 365714.7513
1 | 70 | CONCLUIDO | 2.7009 | 37.02 | 30.61 | 12.67 | 0.25 | 145 | 143.17 | 47.83 | 2 | 0 | 23.34 | 17891.86 | 260.67 | 10033.53 | 390.32 | 167.94 | 111149.02 | 0.43 | 0.77 | 0.7 | 6.76 | 2 | 10 | 195.539 | 267.545 | 242.0109 | 195538.9577 | 267545.0285 | 8.0648e-06 | 3.8563 | 242010.9064

## RESULTADOS_16
Unnamed: 0 | Volume de calda [L] | STATUS | Capacidade operacional [ha/h] | Tempo de missao [h] | Tempo util [h] | Tempo por voo [min] | Autonomia Projetada [h] | N° Voos | MTOW [kg] | Massa Estrutura [kg] | Combustível [kg] | Abastecimentos | Massa gerador | Potência gerador [W] | Combustível consumido [L] | Calda cons [L] | Distância percorrida [km] | Distância Pulverizando [km] | RTL ACUMULADO[m] | EOC [km/km] | EOC [h/h] | Tempo de manobra [h] | Tempo rtl_rtw [h] | V pulv [m/s] | V desloc [m/s] | Preço Total por ha Simples [R$/ha] | Preço Total por ha Presumido [R$/ha] | Preço Total por ha Real [R$/ha] | Preço Total Simples [R$] | Preço Total Presumido [R$] | Prod CAPEX [ha/h/R$] | Dias Trabalhados | Preço Total Real [R$]
0 | 90 | CONCLUIDO | 1.6949 | 59 | 43 | 6.75 | 0.1 | 382 | 176.73 | 52.44 | 1 | 380 | 33.29 | 22031.19 | 519.38 | 10037.82 | 819.49 | 167.94 | 324549.65 | 0.2 | 0.55 | 0.89 | 19.13 | 2 | 10 | 489.1483 | 669.2742 | 605.3996 | 489148.2521 | 669274.2182 | 4.7155e-06 | 6.1458 | 605399.6261
1 | 90 | CONCLUIDO | 2.8099 | 35.59 | 29.11 | 15.32 | 0.2 | 114 | 178.21 | 52.44 | 2 | 10 | 33.77 | 22213.89 | 282.2 | 10032.55 | 341.55 | 167.94 | 86918.37 | 0.49 | 0.81 | 0.6 | 5.26 | 2 | 10 | 202.2039 | 276.6643 | 250.2599 | 202203.9165 | 276664.3192 | 7.8177e-06 | 3.7073 | 250259.8649
2 | 90 | CONCLUIDO | 2.8157 | 35.52 | 29.08 | 15.44 | 0.3 | 113 | 179.7 | 52.44 | 3 | 0 | 34.26 | 22397.24 | 283.63 | 10032.66 | 339.95 | 167.94 | 86119.92 | 0.49 | 0.81 | 0.61 | 5.23 | 2 | 10 | 202.3393 | 276.8495 | 250.4274 | 202339.2682 | 276849.5133 | 7.8338e-06 | 3.7 | 250427.3844

## RESULTADOS_0
Unnamed: 0 | Volume de calda [L] | STATUS | Capacidade operacional [ha/h] | Tempo de missao [h] | Tempo util [h] | Tempo por voo [min] | Autonomia Projetada [h] | N° Voos | MTOW [kg] | Massa Estrutura [kg] | Combustível [kg] | Abastecimentos | Massa gerador | Potência gerador [W] | Combustível consumido [L] | Calda cons [L] | Distância percorrida [km] | Distância Pulverizando [km] | RTL ACUMULADO[m] | EOC [km/km] | EOC [h/h] | Tempo de manobra [h] | Tempo rtl_rtw [h] | V pulv [m/s] | V desloc [m/s] | Preço Total por ha Simples [R$/ha] | Preço Total por ha Presumido [R$/ha] | Preço Total por ha Real [R$/ha] | Preço Total Simples [R$] | Preço Total Presumido [R$] | Prod CAPEX [ha/h/R$] | Dias Trabalhados | Preço Total Real [R$]
0 | 10 | CONCLUIDO | 1.1998 | 83.35 | 70.59 | 4.24 | 0.64 | 1000 | 26.11 | 12.1 | 1 | 0 | 3.01 | 3454.41 | 203.28 | 10057.62 | 1703.3 | 167.94 | 763360.46 | 0.1 | 0.34 | 3.21 | 46.69 | 2 | 10 | 373.9631 | 511.6728 | 462.8394 | 373963.0644 | 511672.7629 | 5.7169e-06 | 8.6823 | 462839.4325

## RESULTADOS_7
Unnamed: 0 | Volume de calda [L] | STATUS | Capacidade operacional [ha/h] | Tempo de missao [h] | Tempo util [h] | Tempo por voo [min] | Autonomia Projetada [h] | N° Voos | MTOW [kg] | Massa Estrutura [kg] | Combustível [kg] | Abastecimentos | Massa gerador | Potência gerador [W] | Combustível consumido [L] | Calda cons [L] | Distância percorrida [km] | Distância Pulverizando [km] | RTL ACUMULADO[m] | EOC [km/km] | EOC [h/h] | Tempo de manobra [h] | Tempo rtl_rtw [h] | V pulv [m/s] | V desloc [m/s] | Preço Total por ha Simples [R$/ha] | Preço Total por ha Presumido [R$/ha] | Preço Total por ha Real [R$/ha] | Preço Total Simples [R$] | Preço Total Presumido [R$] | Prod CAPEX [ha/h/R$] | Dias Trabalhados | Preço Total Real [R$]
0 | 45 | CONCLUIDO | 2.441 | 40.97 | 34.35 | 9.16 | 0.18 | 225 | 98.71 | 39.72 | 1 | 1 | 12.99 | 12407.75 | 236.76 | 10036 | 513.48 | 167.94 | 172328.74 | 0.33 | 0.69 | 0.93 | 10.5 | 2 | 10 | 204.0963 | 279.2536 | 252.602 | 204096.33 | 279253.6028 | 8.2086e-06 | 4.2677 | 252602.0308
1 | 45 | CONCLUIDO | 2.4466 | 40.87 | 34.28 | 9.18 | 0.35 | 224 | 99.95 | 39.72 | 2 | 0 | 13.24 | 12561.45 | 238.84 | 10036 | 510.89 | 167.94 | 171037.65 | 0.33 | 0.69 | 0.93 | 10.42 | 2 | 10 | 204.4611 | 279.7527 | 253.0535 | 204461.127 | 279752.7341 | 8.2274e-06 | 4.2573 | 253053.5258

## RESULTADOS_10
Unnamed: 0 | Volume de calda [L] | STATUS | Capacidade operacional [ha/h] | Tempo de missao [h] | Tempo util [h] | Tempo por voo [min] | Autonomia Projetada [h] | N° Voos | MTOW [kg] | Massa Estrutura [kg] | Combustível [kg] | Abastecimentos | Massa gerador | Potência gerador [W] | Combustível consumido [L] | Calda cons [L] | Distância percorrida [km] | Distância Pulverizando [km] | RTL ACUMULADO[m] | EOC [km/km] | EOC [h/h] | Tempo de manobra [h] | Tempo rtl_rtw [h] | V pulv [m/s] | V desloc [m/s] | Preço Total por ha Simples [R$/ha] | Preço Total por ha Presumido [R$/ha] | Preço Total por ha Real [R$/ha] | Preço Total Simples [R$] | Preço Total Presumido [R$] | Prod CAPEX [ha/h/R$] | Dias Trabalhados | Preço Total Real [R$]
0 | 60 | CONCLUIDO | 2.4415 | 40.96 | 33.61 | 9.89 | 0.14 | 204 | 124.63 | 45 | 1 | 155 | 18.64 | 15605.44 | 277.86 | 10034.48 | 497.06 | 167.94 | 164223.71 | 0.34 | 0.7 | 0.67 | 9.76 | 2 | 10 | 226.0244 | 309.2565 | 279.7415 | 226024.3645 | 309256.5071 | 7.605e-06 | 4.2667 | 279741.5001
1 | 60 | CONCLUIDO | 2.621 | 38.15 | 31.7 | 11.26 | 0.28 | 169 | 125.95 | 45 | 2 | 0 | 18.95 | 15767.7 | 251.34 | 10035.75 | 426.11 | 167.94 | 128922.32 | 0.39 | 0.75 | 0.77 | 7.85 | 2 | 10 | 204.6355 | 279.9913 | 253.2693 | 204635.5006 | 279991.3198 | 8.1641e-06 | 3.974 | 253269.3412

## RESULTADOS_14
Unnamed: 0 | Volume de calda [L] | STATUS | Capacidade operacional [ha/h] | Tempo de missao [h] | Tempo util [h] | Tempo por voo [min] | Autonomia Projetada [h] | N° Voos | MTOW [kg] | Massa Estrutura [kg] | Combustível [kg] | Abastecimentos | Massa gerador | Potência gerador [W] | Combustível consumido [L] | Calda cons [L] | Distância percorrida [km] | Distância Pulverizando [km] | RTL ACUMULADO[m] | EOC [km/km] | EOC [h/h] | Tempo de manobra [h] | Tempo rtl_rtw [h] | V pulv [m/s] | V desloc [m/s] | Preço Total por ha Simples [R$/ha] | Preço Total por ha Presumido [R$/ha] | Preço Total por ha Real [R$/ha] | Preço Total Simples [R$] | Preço Total Presumido [R$] | Prod CAPEX [ha/h/R$] | Dias Trabalhados | Preço Total Real [R$]
0 | 80 | CONCLUIDO | 1.9181 | 52.13 | 39.56 | 7.46 | 0.11 | 318 | 159.12 | 50.28 | 1 | 316 | 27.84 | 19859.16 | 433.57 | 10036.02 | 702.62 | 167.94 | 266434.02 | 0.24 | 0.6 | 0.78 | 15.7 | 2 | 10 | 382.3941 | 523.2084 | 473.2742 | 382394.0784 | 523208.4482 | 5.5178e-06 | 5.4302 | 473274.1682
1 | 80 | CONCLUIDO | 2.7642 | 36.18 | 29.76 | 14.06 | 0.22 | 127 | 160.54 | 50.28 | 2 | 0 | 28.26 | 20034.4 | 270.73 | 10033.61 | 362.61 | 167.94 | 97382.29 | 0.46 | 0.79 | 0.64 | 5.91 | 2 | 10 | 198.3291 | 271.3626 | 245.4642 | 198329.1088 | 271362.6363 | 7.9517e-06 | 3.7687 | 245464.1672

## RESULTADOS_5
Unnamed: 0 | Volume de calda [L] | STATUS | Capacidade operacional [ha/h] | Tempo de missao [h] | Tempo util [h] | Tempo por voo [min] | Autonomia Projetada [h] | N° Voos | MTOW [kg] | Massa Estrutura [kg] | Combustível [kg] | Abastecimentos | Massa gerador | Potência gerador [W] | Combustível consumido [L] | Calda cons [L] | Distância percorrida [km] | Distância Pulverizando [km] | RTL ACUMULADO[m] | EOC [km/km] | EOC [h/h] | Tempo de manobra [h] | Tempo rtl_rtw [h] | V pulv [m/s] | V desloc [m/s] | Preço Total por ha Simples [R$/ha] | Preço Total por ha Presumido [R$/ha] | Preço Total por ha Real [R$/ha] | Preço Total Simples [R$] | Preço Total Presumido [R$] | Prod CAPEX [ha/h/R$] | Dias Trabalhados | Preço Total Real [R$]
0 | 35 | CONCLUIDO | 2.2653 | 44.14 | 37.29 | 7.77 | 0.22 | 288 | 80.84 | 35.1 | 1 | 0 | 9.74 | 10204.21 | 228.85 | 10037.13 | 609.94 | 167.94 | 220241.81 | 0.28 | 0.63 | 1.12 | 13.43 | 2 | 10 | 207.7262 | 284.2202 | 257.0946 | 207726.2234 | 284220.183 | 8.1244e-06 | 4.5979 | 257094.6077

## RESULTADOS_8
Unnamed: 0 | Volume de calda [L] | STATUS | Capacidade operacional [ha/h] | Tempo de missao [h] | Tempo util [h] | Tempo por voo [min] | Autonomia Projetada [h] | N° Voos | MTOW [kg] | Massa Estrutura [kg] | Combustível [kg] | Abastecimentos | Massa gerador | Potência gerador [W] | Combustível consumido [L] | Calda cons [L] | Distância percorrida [km] | Distância Pulverizando [km] | RTL ACUMULADO[m] | EOC [km/km] | EOC [h/h] | Tempo de manobra [h] | Tempo rtl_rtw [h] | V pulv [m/s] | V desloc [m/s] | Preço Total por ha Simples [R$/ha] | Preço Total por ha Presumido [R$/ha] | Preço Total por ha Real [R$/ha] | Preço Total Simples [R$] | Preço Total Presumido [R$] | Prod CAPEX [ha/h/R$] | Dias Trabalhados | Preço Total Real [R$]
0 | 50 | CONCLUIDO | 2.5085 | 39.86 | 33.32 | 9.85 | 0.16 | 203 | 107.41 | 41.65 | 1 | 9 | 14.77 | 13481.73 | 240.69 | 10036.64 | 479.72 | 167.94 | 155556.5 | 0.35 | 0.71 | 0.86 | 9.46 | 2 | 10 | 203.6562 | 278.6514 | 252.0573 | 203656.236 | 278651.4468 | 8.2052e-06 | 4.1521 | 252057.3438
1 | 50 | CONCLUIDO | 2.5134 | 39.79 | 33.26 | 9.88 | 0.32 | 202 | 108.68 | 41.65 | 2 | 0 | 15.03 | 13638.32 | 242.61 | 10036.74 | 477.51 | 167.94 | 154458.11 | 0.35 | 0.71 | 0.86 | 9.4 | 2 | 10 | 204.003 | 279.1259 | 252.4865 | 204002.9905 | 279125.8915 | 8.2212e-06 | 4.1448 | 252486.5082

## RESULTADOS_3
Unnamed: 0 | Volume de calda [L] | STATUS | Capacidade operacional [ha/h] | Tempo de missao [h] | Tempo util [h] | Tempo por voo [min] | Autonomia Projetada [h] | N° Voos | MTOW [kg] | Massa Estrutura [kg] | Combustível [kg] | Abastecimentos | Massa gerador | Potência gerador [W] | Combustível consumido [L] | Calda cons [L] | Distância percorrida [km] | Distância Pulverizando [km] | RTL ACUMULADO[m] | EOC [km/km] | EOC [h/h] | Tempo de manobra [h] | Tempo rtl_rtw [h] | V pulv [m/s] | V desloc [m/s] | Preço Total por ha Simples [R$/ha] | Preço Total por ha Presumido [R$/ha] | Preço Total por ha Real [R$/ha] | Preço Total Simples [R$] | Preço Total Presumido [R$] | Prod CAPEX [ha/h/R$] | Dias Trabalhados | Preço Total Real [R$]
0 | 25 | CONCLUIDO | 2.0002 | 49.99 | 42.61 | 6.36 | 0.28 | 402 | 61.76 | 28.92 | 1 | 0 | 6.84 | 7851.41 | 222.65 | 10041.35 | 784.64 | 167.94 | 307019.84 | 0.21 | 0.55 | 1.45 | 18.75 | 2 | 10 | 229.5984 | 314.1467 | 284.165 | 229598.4424 | 314146.7181 | 7.79e-06 | 5.2073 | 284164.9962

## RESULTADOS_15
Unnamed: 0 | Volume de calda [L] | STATUS | Capacidade operacional [ha/h] | Tempo de missao [h] | Tempo util [h] | Tempo por voo [min] | Autonomia Projetada [h] | N° Voos | MTOW [kg] | Massa Estrutura [kg] | Combustível [kg] | Abastecimentos | Massa gerador | Potência gerador [W] | Combustível consumido [L] | Calda cons [L] | Distância percorrida [km] | Distância Pulverizando [km] | RTL ACUMULADO[m] | EOC [km/km] | EOC [h/h] | Tempo de manobra [h] | Tempo rtl_rtw [h] | V pulv [m/s] | V desloc [m/s] | Preço Total por ha Simples [R$/ha] | Preço Total por ha Presumido [R$/ha] | Preço Total por ha Real [R$/ha] | Preço Total Simples [R$] | Preço Total Presumido [R$] | Prod CAPEX [ha/h/R$] | Dias Trabalhados | Preço Total Real [R$]
0 | 85 | CONCLUIDO | 1.8098 | 55.25 | 41.09 | 7.08 | 0.11 | 348 | 167.88 | 51.39 | 1 | 346 | 30.49 | 20939.59 | 473.78 | 10036.63 | 754.5 | 167.94 | 292223.02 | 0.22 | 0.58 | 0.83 | 17.23 | 2 | 10 | 424.6872 | 581.0758 | 525.6187 | 424687.2058 | 581075.7709 | 5.1178e-06 | 5.7552 | 525618.7148
1 | 85 | CONCLUIDO | 2.7898 | 35.84 | 29.41 | 14.7 | 0.21 | 120 | 169.33 | 51.39 | 2 | 1 | 30.94 | 21118.46 | 276.13 | 10033.19 | 350.8 | 167.94 | 91510.56 | 0.48 | 0.8 | 0.63 | 5.56 | 2 | 10 | 200.0517 | 273.7196 | 247.5962 | 200051.7433 | 273719.6209 | 7.8891e-06 | 3.7333 | 247596.2044
2 | 85 | CONCLUIDO | 2.7981 | 35.74 | 29.33 | 14.79 | 0.31 | 119 | 170.79 | 51.39 | 3 | 0 | 31.4 | 21297.94 | 277.29 | 10033.19 | 348.28 | 167.94 | 90255.04 | 0.48 | 0.81 | 0.63 | 5.48 | 2 | 10 | 199.9254 | 273.5467 | 247.4398 | 199925.3721 | 273546.7142 | 7.9125e-06 | 3.7229 | 247439.7997

## RESULTADOS_2
Unnamed: 0 | Volume de calda [L] | STATUS | Capacidade operacional [ha/h] | Tempo de missao [h] | Tempo util [h] | Tempo por voo [min] | Autonomia Projetada [h] | N° Voos | MTOW [kg] | Massa Estrutura [kg] | Combustível [kg] | Abastecimentos | Massa gerador | Potência gerador [W] | Combustível consumido [L] | Calda cons [L] | Distância percorrida [km] | Distância Pulverizando [km] | RTL ACUMULADO[m] | EOC [km/km] | EOC [h/h] | Tempo de manobra [h] | Tempo rtl_rtw [h] | V pulv [m/s] | V desloc [m/s] | Preço Total por ha Simples [R$/ha] | Preço Total por ha Presumido [R$/ha] | Preço Total por ha Real [R$/ha] | Preço Total Simples [R$] | Preço Total Presumido [R$] | Prod CAPEX [ha/h/R$] | Dias Trabalhados | Preço Total Real [R$]
0 | 20 | CONCLUIDO | 1.8122 | 55.18 | 47.3 | 5.65 | 0.34 | 502 | 51.33 | 24.83 | 1 | 0 | 5.51 | 6564.78 | 219.92 | 10040.39 | 939.09 | 167.94 | 383745.67 | 0.18 | 0.5 | 1.74 | 23.43 | 2 | 10 | 252.1937 | 345.0626 | 312.1303 | 252193.7364 | 345062.5961 | 7.4362e-06 | 5.7479 | 312130.3062

## RESULTADOS_11
Unnamed: 0 | Volume de calda [L] | STATUS | Capacidade operacional [ha/h] | Tempo de missao [h] | Tempo util [h] | Tempo por voo [min] | Autonomia Projetada [h] | N° Voos | MTOW [kg] | Massa Estrutura [kg] | Combustível [kg] | Abastecimentos | Massa gerador | Potência gerador [W] | Combustível consumido [L] | Calda cons [L] | Distância percorrida [km] | Distância Pulverizando [km] | RTL ACUMULADO[m] | EOC [km/km] | EOC [h/h] | Tempo de manobra [h] | Tempo rtl_rtw [h] | V pulv [m/s] | V desloc [m/s] | Preço Total por ha Simples [R$/ha] | Preço Total por ha Presumido [R$/ha] | Preço Total por ha Real [R$/ha] | Preço Total Simples [R$] | Preço Total Presumido [R$] | Prod CAPEX [ha/h/R$] | Dias Trabalhados | Preço Total Real [R$]
0 | 65 | CONCLUIDO | 2.3047 | 43.39 | 34.95 | 9.12 | 0.13 | 230 | 133.21 | 46.47 | 1 | 226 | 20.75 | 16663.42 | 314.93 | 10034.61 | 545.42 | 167.94 | 188270.4 | 0.31 | 0.68 | 0.64 | 11.09 | 2 | 10 | 253.397 | 346.7089 | 313.6195 | 253396.9525 | 346708.8895 | 7.0237e-06 | 4.5198 | 313619.4797
1 | 65 | CONCLUIDO | 2.6629 | 37.55 | 31.13 | 11.97 | 0.26 | 156 | 134.55 | 46.47 | 2 | 0 | 21.09 | 16828.84 | 256.18 | 10034.03 | 407.4 | 167.94 | 119632.79 | 0.41 | 0.76 | 0.73 | 7.27 | 2 | 10 | 194.5477 | 266.1888 | 240.7841 | 194547.738 | 266188.798 | 8.1154e-06 | 3.9115 | 240784.1127

## RESULTADOS_13
Unnamed: 0 | Volume de calda [L] | STATUS | Capacidade operacional [ha/h] | Tempo de missao [h] | Tempo util [h] | Tempo por voo [min] | Autonomia Projetada [h] | N° Voos | MTOW [kg] | Massa Estrutura [kg] | Combustível [kg] | Abastecimentos | Massa gerador | Potência gerador [W] | Combustível consumido [L] | Calda cons [L] | Distância percorrida [km] | Distância Pulverizando [km] | RTL ACUMULADO[m] | EOC [km/km] | EOC [h/h] | Tempo de manobra [h] | Tempo rtl_rtw [h] | V pulv [m/s] | V desloc [m/s] | Preço Total por ha Simples [R$/ha] | Preço Total por ha Presumido [R$/ha] | Preço Total por ha Real [R$/ha] | Preço Total Simples [R$] | Preço Total Presumido [R$] | Prod CAPEX [ha/h/R$] | Dias Trabalhados | Preço Total Real [R$]
0 | 75 | CONCLUIDO | 2.0392 | 49.04 | 37.96 | 7.91 | 0.12 | 288 | 150.44 | 49.1 | 1 | 286 | 25.34 | 18787.76 | 393.36 | 10035.95 | 647.96 | 167.94 | 239250.66 | 0.26 | 0.62 | 0.73 | 14.11 | 2 | 10 | 331.6044 | 453.7158 | 410.4138 | 331604.4222 | 453715.7998 | 5.9733e-06 | 5.1083 | 410413.8007
1 | 75 | CONCLUIDO | 2.7375 | 36.53 | 30.13 | 13.39 | 0.23 | 135 | 151.83 | 49.1 | 2 | 0 | 25.73 | 18959.54 | 265.49 | 10033.36 | 374.46 | 167.94 | 103268.47 | 0.45 | 0.78 | 0.67 | 6.28 | 2 | 10 | 196.626 | 269.0324 | 243.3563 | 196626.0427 | 269032.4262 | 8.0187e-06 | 3.8052 | 243356.349

## RESULTADOS_17
Unnamed: 0 | Volume de calda [L] | STATUS | Capacidade operacional [ha/h] | Tempo de missao [h] | Tempo util [h] | Tempo por voo [min] | Autonomia Projetada [h] | N° Voos | MTOW [kg] | Massa Estrutura [kg] | Combustível [kg] | Abastecimentos | Massa gerador | Potência gerador [W] | Combustível consumido [L] | Calda cons [L] | Distância percorrida [km] | Distância Pulverizando [km] | RTL ACUMULADO[m] | EOC [km/km] | EOC [h/h] | Tempo de manobra [h] | Tempo rtl_rtw [h] | V pulv [m/s] | V desloc [m/s] | Preço Total por ha Simples [R$/ha] | Preço Total por ha Presumido [R$/ha] | Preço Total por ha Real [R$/ha] | Preço Total Simples [R$] | Preço Total Presumido [R$] | Prod CAPEX [ha/h/R$] | Dias Trabalhados | Preço Total Real [R$]
0 | 95 | CONCLUIDO | 1.587 | 63.01 | 44.99 | 6.46 | 0.1 | 418 | 185.69 | 53.44 | 1 | 416 | 36.26 | 23136.14 | 567.13 | 10038.64 | 887.97 | 167.94 | 358608.72 | 0.19 | 0.53 | 0.94 | 21.12 | 2 | 10 | 548.9929 | 751.1563 | 679.467 | 548992.912 | 751156.3221 | 4.3475e-06 | 6.5635 | 679467.0169
1 | 95 | CONCLUIDO | 2.82 | 35.46 | 28.9 | 15.76 | 0.19 | 110 | 187.21 | 53.44 | 2 | 36 | 36.77 | 23322.88 | 290.03 | 10033 | 335.64 | 167.94 | 83979.85 | 0.5 | 0.82 | 0.55 | 5.05 | 2 | 10 | 205.3976 | 281.034 | 254.2125 | 205397.558 | 281034.0004 | 7.7252e-06 | 3.6938 | 254212.5098
2 | 95 | CONCLUIDO | 2.8376 | 35.24 | 28.79 | 16.14 | 0.28 | 107 | 188.73 | 53.44 | 3 | 0 | 37.29 | 23510.33 | 288.4 | 10032.05 | 330.63 | 167.94 | 81493.22 | 0.51 | 0.82 | 0.58 | 4.94 | 2 | 10 | 203.9277 | 279.0229 | 252.3933 | 203927.7153 | 279022.8968 | 7.7734e-06 | 3.6708 | 252393.3431

## RESULTADOS_9
Unnamed: 0 | Volume de calda [L] | STATUS | Capacidade operacional [ha/h] | Tempo de missao [h] | Tempo util [h] | Tempo por voo [min] | Autonomia Projetada [h] | N° Voos | MTOW [kg] | Massa Estrutura [kg] | Combustível [kg] | Abastecimentos | Massa gerador | Potência gerador [W] | Combustível consumido [L] | Calda cons [L] | Distância percorrida [km] | Distância Pulverizando [km] | RTL ACUMULADO[m] | EOC [km/km] | EOC [h/h] | Tempo de manobra [h] | Tempo rtl_rtw [h] | V pulv [m/s] | V desloc [m/s] | Preço Total por ha Simples [R$/ha] | Preço Total por ha Presumido [R$/ha] | Preço Total por ha Real [R$/ha] | Preço Total Simples [R$] | Preço Total Presumido [R$] | Prod CAPEX [ha/h/R$] | Dias Trabalhados | Preço Total Real [R$]
0 | 55 | CONCLUIDO | 2.5183 | 39.71 | 32.99 | 10.2 | 0.15 | 194 | 116.05 | 43.4 | 1 | 66 | 16.65 | 14546.17 | 252.67 | 10035.61 | 472.04 | 167.94 | 151760.47 | 0.36 | 0.72 | 0.75 | 9.13 | 2 | 10 | 209.5475 | 286.7121 | 259.3487 | 209547.471 | 286712.0944 | 8.0306e-06 | 4.1365 | 259348.6945
1 | 55 | CONCLUIDO | 2.5713 | 38.89 | 32.41 | 10.57 | 0.3 | 184 | 117.34 | 43.4 | 2 | 0 | 16.94 | 14705.49 | 247.08 | 10034.82 | 449.47 | 167.94 | 140529.25 | 0.37 | 0.73 | 0.81 | 8.56 | 2 | 10 | 204.2445 | 279.4564 | 252.7854 | 204244.5224 | 279456.3662 | 8.1996e-06 | 4.051 | 252785.4428

## resultados
Unnamed: 0 | Volume de calda [L] | STATUS | Capacidade operacional [ha/h] | Tempo de missao [h] | Tempo util [h] | Tempo por voo [min] | Autonomia Projetada [h] | N° Voos | MTOW [kg] | Massa Estrutura [kg] | Combustível [kg] | Abastecimentos | Massa gerador | Potência gerador [W] | Combustível consumido [L] | Calda cons [L] | Distância percorrida [km] | Distância Pulverizando [km] | RTL ACUMULADO[m] | EOC [km/km] | EOC [h/h] | Tempo de manobra [h] | Tempo rtl_rtw [h] | V pulv [m/s] | V desloc [m/s]
0 | 100 | CONCLUIDO | 1.482 | 67.48 | 47.19 | 6.2 | 0.09 | 457 | 194.77 | 54.38 | 1 | 455 | 39.4 | 24256.19 | 619.09 | 10039.94 | 962.97 | 167.94 | 395911.84 | 0.17 | 0.5 | 1.01 | 23.32 | 2 | 10
1 | 100 | CONCLUIDO | 2.7794 | 35.98 | 29.03 | 15.28 | 0.18 | 114 | 196.32 | 54.38 | 2 | 75 | 39.95 | 24447.22 | 307.47 | 10032.64 | 341.79 | 167.94 | 87039.29 | 0.49 | 0.81 | 0.5 | 5.18 | 2 | 10
2 | 100 | CONCLUIDO | 2.8554 | 35.02 | 28.54 | 16.79 | 0.27 | 102 | 197.88 | 54.38 | 3 | 0 | 40.5 | 24639 | 293.92 | 10032.26 | 322.4 | 167.94 | 77402.98 | 0.52 | 0.83 | 0.57 | 4.69 | 2 | 10
0 | 40 | CONCLUIDO | 2.3625 | 42.33 | 35.63 | 8.48 | 0.2 | 252 | 89.87 | 37.55 | 1 | 0 | 11.32 | 11317.98 | 232.6 | 10037.44 | 555.38 | 167.94 | 193141.63 | 0.3 | 0.66 | 1 | 11.77 | 2 | 10
0 | 30 | CONCLUIDO | 2.1471 | 46.57 | 39.52 | 7.08 | 0.24 | 335 | 71.52 | 32.27 | 1 | 0 | 8.25 | 9054.6 | 225.71 | 10039.94 | 683.02 | 167.94 | 256549.08 | 0.25 | 0.6 | 1.26 | 15.66 | 2 | 10
0 | 15 | CONCLUIDO | 1.5579 | 64.19 | 55.07 | 4.95 | 0.43 | 668 | 39.78 | 19.54 | 1 | 0 | 4.24 | 5140 | 215.88 | 10048.47 | 1193.46 | 167.94 | 510102.86 | 0.14 | 0.43 | 2.23 | 31.19 | 2 | 10
0 | 70 | CONCLUIDO | 2.1715 | 46.05 | 36.37 | 8.46 | 0.12 | 258 | 141.81 | 47.83 | 1 | 256 | 22.98 | 17723.39 | 353.03 | 10034.26 | 593.51 | 167.94 | 212179.64 | 0.28 | 0.65 | 0.69 | 12.51 | 2 | 10
1 | 70 | CONCLUIDO | 2.7009 | 37.02 | 30.61 | 12.67 | 0.25 | 145 | 143.17 | 47.83 | 2 | 0 | 23.34 | 17891.86 | 260.67 | 10033.53 | 390.32 | 167.94 | 111149.02 | 0.43 | 0.77 | 0.7 | 6.76 | 2 | 10
0 | 90 | CONCLUIDO | 1.6949 | 59 | 43 | 6.75 | 0.1 | 382 | 176.73 | 52.44 | 1 | 380 | 33.29 | 22031.19 | 519.38 | 10037.82 | 819.49 | 167.94 | 324549.65 | 0.2 | 0.55 | 0.89 | 19.13 | 2 | 10
1 | 90 | CONCLUIDO | 2.8099 | 35.59 | 29.11 | 15.32 | 0.2 | 114 | 178.21 | 52.44 | 2 | 10 | 33.77 | 22213.89 | 282.2 | 10032.55 | 341.55 | 167.94 | 86918.37 | 0.49 | 0.81 | 0.6 | 5.26 | 2 | 10
2 | 90 | CONCLUIDO | 2.8157 | 35.52 | 29.08 | 15.44 | 0.3 | 113 | 179.7 | 52.44 | 3 | 0 | 34.26 | 22397.24 | 283.63 | 10032.66 | 339.95 | 167.94 | 86119.92 | 0.49 | 0.81 | 0.61 | 5.23 | 2 | 10
0 | 10 | CONCLUIDO | 1.1998 | 83.35 | 70.59 | 4.24 | 0.64 | 1000 | 26.11 | 12.1 | 1 | 0 | 3.01 | 3454.41 | 203.28 | 10057.62 | 1703.3 | 167.94 | 763360.46 | 0.1 | 0.34 | 3.21 | 46.69 | 2 | 10
0 | 45 | CONCLUIDO | 2.441 | 40.97 | 34.35 | 9.16 | 0.18 | 225 | 98.71 | 39.72 | 1 | 1 | 12.99 | 12407.75 | 236.76 | 10036 | 513.48 | 167.94 | 172328.74 | 0.33 | 0.69 | 0.93 | 10.5 | 2 | 10
1 | 45 | CONCLUIDO | 2.4466 | 40.87 | 34.28 | 9.18 | 0.35 | 224 | 99.95 | 39.72 | 2 | 0 | 13.24 | 12561.45 | 238.84 | 10036 | 510.89 | 167.94 | 171037.65 | 0.33 | 0.69 | 0.93 | 10.42 | 2 | 10
0 | 60 | CONCLUIDO | 2.4415 | 40.96 | 33.61 | 9.89 | 0.14 | 204 | 124.63 | 45 | 1 | 155 | 18.64 | 15605.44 | 277.86 | 10034.48 | 497.06 | 167.94 | 164223.71 | 0.34 | 0.7 | 0.67 | 9.76 | 2 | 10
1 | 60 | CONCLUIDO | 2.621 | 38.15 | 31.7 | 11.26 | 0.28 | 169 | 125.95 | 45 | 2 | 0 | 18.95 | 15767.7 | 251.34 | 10035.75 | 426.11 | 167.94 | 128922.32 | 0.39 | 0.75 | 0.77 | 7.85 | 2 | 10
0 | 80 | CONCLUIDO | 1.9181 | 52.13 | 39.56 | 7.46 | 0.11 | 318 | 159.12 | 50.28 | 1 | 316 | 27.84 | 19859.16 | 433.57 | 10036.02 | 702.62 | 167.94 | 266434.02 | 0.24 | 0.6 | 0.78 | 15.7 | 2 | 10
1 | 80 | CONCLUIDO | 2.7642 | 36.18 | 29.76 | 14.06 | 0.22 | 127 | 160.54 | 50.28 | 2 | 0 | 28.26 | 20034.4 | 270.73 | 10033.61 | 362.61 | 167.94 | 97382.29 | 0.46 | 0.79 | 0.64 | 5.91 | 2 | 10
0 | 35 | CONCLUIDO | 2.2653 | 44.14 | 37.29 | 7.77 | 0.22 | 288 | 80.84 | 35.1 | 1 | 0 | 9.74 | 10204.21 | 228.85 | 10037.13 | 609.94 | 167.94 | 220241.81 | 0.28 | 0.63 | 1.12 | 13.43 | 2 | 10
0 | 50 | CONCLUIDO | 2.5085 | 39.86 | 33.32 | 9.85 | 0.16 | 203 | 107.41 | 41.65 | 1 | 9 | 14.77 | 13481.73 | 240.69 | 10036.64 | 479.72 | 167.94 | 155556.5 | 0.35 | 0.71 | 0.86 | 9.46 | 2 | 10
1 | 50 | CONCLUIDO | 2.5134 | 39.79 | 33.26 | 9.88 | 0.32 | 202 | 108.68 | 41.65 | 2 | 0 | 15.03 | 13638.32 | 242.61 | 10036.74 | 477.51 | 167.94 | 154458.11 | 0.35 | 0.71 | 0.86 | 9.4 | 2 | 10
0 | 25 | CONCLUIDO | 2.0002 | 49.99 | 42.61 | 6.36 | 0.28 | 402 | 61.76 | 28.92 | 1 | 0 | 6.84 | 7851.41 | 222.65 | 10041.35 | 784.64 | 167.94 | 307019.84 | 0.21 | 0.55 | 1.45 | 18.75 | 2 | 10
0 | 85 | CONCLUIDO | 1.8098 | 55.25 | 41.09 | 7.08 | 0.11 | 348 | 167.88 | 51.39 | 1 | 346 | 30.49 | 20939.59 | 473.78 | 10036.63 | 754.5 | 167.94 | 292223.02 | 0.22 | 0.58 | 0.83 | 17.23 | 2 | 10
1 | 85 | CONCLUIDO | 2.7898 | 35.84 | 29.41 | 14.7 | 0.21 | 120 | 169.33 | 51.39 | 2 | 1 | 30.94 | 21118.46 | 276.13 | 10033.19 | 350.8 | 167.94 | 91510.56 | 0.48 | 0.8 | 0.63 | 5.56 | 2 | 10
2 | 85 | CONCLUIDO | 2.7981 | 35.74 | 29.33 | 14.79 | 0.31 | 119 | 170.79 | 51.39 | 3 | 0 | 31.4 | 21297.94 | 277.29 | 10033.19 | 348.28 | 167.94 | 90255.04 | 0.48 | 0.81 | 0.63 | 5.48 | 2 | 10
0 | 20 | CONCLUIDO | 1.8122 | 55.18 | 47.3 | 5.65 | 0.34 | 502 | 51.33 | 24.83 | 1 | 0 | 5.51 | 6564.78 | 219.92 | 10040.39 | 939.09 | 167.94 | 383745.67 | 0.18 | 0.5 | 1.74 | 23.43 | 2 | 10
0 | 65 | CONCLUIDO | 2.3047 | 43.39 | 34.95 | 9.12 | 0.13 | 230 | 133.21 | 46.47 | 1 | 226 | 20.75 | 16663.42 | 314.93 | 10034.61 | 545.42 | 167.94 | 188270.4 | 0.31 | 0.68 | 0.64 | 11.09 | 2 | 10
1 | 65 | CONCLUIDO | 2.6629 | 37.55 | 31.13 | 11.97 | 0.26 | 156 | 134.55 | 46.47 | 2 | 0 | 21.09 | 16828.84 | 256.18 | 10034.03 | 407.4 | 167.94 | 119632.79 | 0.41 | 0.76 | 0.73 | 7.27 | 2 | 10
0 | 75 | CONCLUIDO | 2.0392 | 49.04 | 37.96 | 7.91 | 0.12 | 288 | 150.44 | 49.1 | 1 | 286 | 25.34 | 18787.76 | 393.36 | 10035.95 | 647.96 | 167.94 | 239250.66 | 0.26 | 0.62 | 0.73 | 14.11 | 2 | 10
1 | 75 | CONCLUIDO | 2.7375 | 36.53 | 30.13 | 13.39 | 0.23 | 135 | 151.83 | 49.1 | 2 | 0 | 25.73 | 18959.54 | 265.49 | 10033.36 | 374.46 | 167.94 | 103268.47 | 0.45 | 0.78 | 0.67 | 6.28 | 2 | 10
0 | 95 | CONCLUIDO | 1.587 | 63.01 | 44.99 | 6.46 | 0.1 | 418 | 185.69 | 53.44 | 1 | 416 | 36.26 | 23136.14 | 567.13 | 10038.64 | 887.97 | 167.94 | 358608.72 | 0.19 | 0.53 | 0.94 | 21.12 | 2 | 10
1 | 95 | CONCLUIDO | 2.82 | 35.46 | 28.9 | 15.76 | 0.19 | 110 | 187.21 | 53.44 | 2 | 36 | 36.77 | 23322.88 | 290.03 | 10033 | 335.64 | 167.94 | 83979.85 | 0.5 | 0.82 | 0.55 | 5.05 | 2 | 10
2 | 95 | CONCLUIDO | 2.8376 | 35.24 | 28.79 | 16.14 | 0.28 | 107 | 188.73 | 53.44 | 3 | 0 | 37.29 | 23510.33 | 288.4 | 10032.05 | 330.63 | 167.94 | 81493.22 | 0.51 | 0.82 | 0.58 | 4.94 | 2 | 10
0 | 55 | CONCLUIDO | 2.5183 | 39.71 | 32.99 | 10.2 | 0.15 | 194 | 116.05 | 43.4 | 1 | 66 | 16.65 | 14546.17 | 252.67 | 10035.61 | 472.04 | 167.94 | 151760.47 | 0.36 | 0.72 | 0.75 | 9.13 | 2 | 10
1 | 55 | CONCLUIDO | 2.5713 | 38.89 | 32.41 | 10.57 | 0.3 | 184 | 117.34 | 43.4 | 2 | 0 | 16.94 | 14705.49 | 247.08 | 10034.82 | 449.47 | 167.94 | 140529.25 | 0.37 | 0.73 | 0.81 | 8.56 | 2 | 10

## gráficos
Selecione o eixo X:
Selecione o eixo Y:
Selecione o eixo Z:
Eixo X | Eixo Y | Eixo Z

## hidden (hidden)
Unnamed: 0
Volume de calda [L]
STATUS
Capacidade operacional [ha/h]
Tempo de missao [h]
Tempo util [h]
Tempo por voo [min]
Autonomia Projetada [h]
N° Voos
MTOW [kg]
Massa Estrutura [kg]
Combustível [kg]
Abastecimentos
Massa gerador
Potência gerador [W]
Combustível consumido [L]
Calda cons [L]
Distância percorrida [km]
Distância Pulverizando [km]
RTL ACUMULADO[m]
EOC [km/km]
EOC [h/h]
Tempo de manobra [h]
Tempo rtl_rtw [h]
V pulv [m/s]
V desloc [m/s]