## RESULTADOS_18
Unnamed: 0 | Volume de calda [L] | STATUS | Capacidade operacional [ha/h] | Tempo de missao [h] | Tempo util [h] | Tempo por voo [min] | Autonomia Projetada [h] | N° Voos | MTOW [kg] | Massa Estrutura [kg] | Combustível [kg] | Abastecimentos | Massa gerador | Potência gerador [W] | Combustível consumido [L] | Calda cons [L] | Distância percorrida [km] | Distância Pulverizando [km] | RTL ACUMULADO[m] | EOC [km/km] | EOC [h/h] | Tempo de manobra [h] | Tempo rtl_rtw [h] | V pulv [m/s] | V desloc [m/s] | Preço Total por ha Simples [R$/ha] | Preço Total por ha Presumido [R$/ha] | Preço Total por ha Real [R$/ha] | Preço Total Simples [R$] | Preço Total Presumido [R$] | Prod CAPEX [ha/h/R$] | Dias Trabalhados | Preço Total Real [R$]
0 | 100 | CONCLUIDO | 2.6303 | 38.02 | 25.39 | 5.86 | 0.09 | 260 | 194.77 | 54.38 | 1 | 258 | 39.4 | 24256.19 | 350.47 | 1208.26 | 539.18 | 79.25 | 226297.31 | 0.15 | 0.44 | 0.55 | 13.31 | 2 | 10 | 242.9119 | 332.3628 | 300.6425 | 242911.8987 | 332362.7763 | 7.0998e-06 | 3.9604 | 300642.5394
1 | 100 | CONCLUIDO | 4.7342 | 21.12 | 15.61 | 12.16 | 0.18 | 77 | 196.32 | 54.38 | 2 | 75 | 39.95 | 24447.22 | 208.81 | 1207.23 | 205.15 | 79.25 | 60197.31 | 0.39 | 0.71 | 0.26 | 3.55 | 2 | 10 | 102.4463 | 140.1715 | 126.7937 | 102446.2656 | 140171.5002 | 1.2779e-05 | 2.2 | 126793.7289
2 | 100 | CONCLUIDO | 5.4929 | 18.21 | 13.94 | 18.58 | 0.27 | 45 | 197.88 | 54.38 | 3 | 43 | 40.5 | 24639 | 180.23 | 1207.07 | 148.74 | 79.25 | 32147.65 | 0.53 | 0.8 | 0.19 | 1.87 | 2 | 10 | 77.2771 | 105.7339 | 95.6428 | 77277.09 | 105733.9238 | 1.4827e-05 | 1.8969 | 95642.8265
3 | 100 | CONCLUIDO | 5.7878 | 17.28 | 13.52 | 25.34 | 0.36 | 32 | 199.44 | 54.38 | 4 | 30 | 41.06 | 24831.54 | 169.37 | 1206.99 | 134.2 | 79.25 | 24946.6 | 0.59 | 0.82 | 0.19 | 1.45 | 2 | 10 | 73.3533 | 100.3653 | 90.7866 | 73353.3428 | 100365.2798 | 1.5623e-05 | 1.8 | 90786.5583
4 | 100 | CONCLUIDO | 6.0922 | 16.41 | 12.96 | 32.41 | 0.44 | 24 | 201.01 | 54.38 | 5 | 22 | 41.63 | 25024.84 | 155.91 | 1207.05 | 115.28 | 79.25 | 15522.53 | 0.69 | 0.86 | 0.17 | 0.9 | 2 | 10 | 69.2942 | 94.8114 | 85.7627 | 69294.2222 | 94811.4118 | 1.6444e-05 | 1.7094 | 85762.7438
5 | 100 | CONCLUIDO | 6.1904 | 16.15 | 12.9 | 40.73 | 0.53 | 19 | 202.58 | 54.38 | 6 | 17 | 42.2 | 25218.93 | 149 | 1206.87 | 113.46 | 79.25 | 14638.13 | 0.7 | 0.86 | 0.17 | 0.84 | 2 | 10 | 67.7893 | 92.7523 | 83.9001 | 67789.2868 | 92752.2928 | 1.6709e-05 | 1.6823 | 83900.1442
6 | 100 | CONCLUIDO | 6.3065 | 15.86 | 12.72 | 47.69 | 0.61 | 16 | 204.16 | 54.38 | 7 | 14 | 42.78 | 25413.94 | 137.9 | 1206.84 | 107.43 | 79.25 | 11641.98 | 0.74 | 0.88 | 0.16 | 0.66 | 2 | 10 | 65.5944 | 89.7492 | 81.1836 | 65594.4247 | 89749.1857 | 1.7023e-05 | 1.6521 | 81183.6494
7 | 100 | CONCLUIDO | 6.3518 | 15.74 | 12.68 | 54.35 | 0.69 | 14 | 205.75 | 54.38 | 8 | 2 | 43.37 | 25609.61 | 132.92 | 1206.95 | 105.65 | 79.25 | 10760.21 | 0.75 | 0.88 | 0.17 | 0.62 | 2 | 10 | 64.6905 | 88.5124 | 80.0649 | 64690.4988 | 88512.3943 | 1.7145e-05 | 1.6396 | 80064.8957
8 | 100 | CONCLUIDO | 6.3464 | 15.76 | 12.7 | 54.41 | 0.77 | 14 | 207.34 | 54.38 | 9 | 0 | 43.96 | 25806.1 | 133.96 | 1206.97 | 106 | 79.25 | 10935.8 | 0.75 | 0.88 | 0.17 | 0.63 | 2 | 10 | 64.8687 | 88.7563 | 80.2855 | 64868.7325 | 88756.2616 | 1.713e-05 | 1.6417 | 80285.4886

## RESULTADOS_6
Unnamed: 0 | Volume de calda [L] | STATUS | Capacidade operacional [ha/h] | Tempo de missao [h] | Tempo util [h] | Tempo por voo [min] | Autonomia Projetada [h] | N° Voos | MTOW [kg] | Massa Estrutura [kg] | Combustível [kg] | Abastecimentos | Massa gerador | Potência gerador [W] | Combustível consumido [L] | Calda cons [L] | Distância percorrida [km] | Distância Pulverizando [km] | RTL ACUMULADO[m] | EOC [km/km] | EOC [h/h] | Tempo de manobra [h] | Tempo rtl_rtw [h] | V pulv [m/s] | V desloc [m/s] | Preço Total por ha Simples [R$/ha] | Preço Total por ha Presumido [R$/ha] | Preço Total por ha Real [R$/ha] | Preço Total Simples [R$] | Preço Total Presumido [R$] | Prod CAPEX [ha/h/R$] | Dias Trabalhados | Preço Total Real [R$]
0 | 40 | CONCLUIDO | 4.9657 | 20.14 | 16.42 | 10.48 | 0.2 | 94 | 89.87 | 37.55 | 1 | 92 | 11.32 | 11317.98 | 127.84 | 1207.57 | 232.71 | 79.25 | 73889.47 | 0.34 | 0.68 | 0.29 | 4.35 | 2 | 10 | 76.0729 | 104.0863 | 94.1525 | 76072.922 | 104086.328 | 1.7215e-05 | 2.0979 | 94152.475
1 | 40 | CONCLUIDO | 6.1723 | 16.2 | 13.62 | 24.03 | 0.39 | 34 | 91.1 | 37.55 | 2 | 22 | 11.54 | 11468.97 | 90.56 | 1207.26 | 137.3 | 79.25 | 26484.62 | 0.58 | 0.82 | 0.21 | 1.55 | 2 | 10 | 52.6451 | 72.0314 | 65.1568 | 52645.1475 | 72031.4134 | 2.1399e-05 | 1.6875 | 65156.8364
2 | 40 | CONCLUIDO | 6.2265 | 16.06 | 13.52 | 25.34 | 0.57 | 32 | 92.32 | 37.55 | 3 | 0 | 11.77 | 11620.34 | 89.2 | 1207.32 | 132.88 | 79.25 | 24286 | 0.6 | 0.82 | 0.23 | 1.45 | 2 | 10 | 52.243 | 71.4812 | 64.6592 | 52243.0407 | 71481.2331 | 2.1586e-05 | 1.6729 | 64659.1646

## RESULTADOS_4
Unnamed: 0 | Volume de calda [L] | STATUS | Capacidade operacional [ha/h] | Tempo de missao [h] | Tempo util [h] | Tempo por voo [min] | Autonomia Projetada [h] | N° Voos | MTOW [kg] | Massa Estrutura [kg] | Combustível [kg] | Abastecimentos | Massa gerador | Potência gerador [W] | Combustível consumido [L] | Calda cons [L] | Distância percorrida [km] | Distância Pulverizando [km] | RTL ACUMULADO[m] | EOC [km/km] | EOC [h/h] | Tempo de manobra [h] | Tempo rtl_rtw [h] | V pulv [m/s] | V desloc [m/s] | Preço Total por ha Simples [R$/ha] | Preço Total por ha Presumido [R$/ha] | Preço Total por ha Real [R$/ha] | Preço Total Simples [R$] | Preço Total Presumido [R$] | Prod CAPEX [ha/h/R$] | Dias Trabalhados | Preço Total Real [R$]
0 | 30 | CONCLUIDO | 5.4791 | 18.25 | 15.3 | 12.93 | 0.24 | 71 | 71.52 | 32.27 | 1 | 69 | 8.25 | 9054.6 | 96.52 | 1207.09 | 194.91 | 79.25 | 55107.31 | 0.41 | 0.73 | 0.25 | 3.24 | 2 | 10 | 54.8682 | 75.0731 | 67.9082 | 54868.1709 | 75073.052 | 2.0418e-05 | 1.901 | 67908.1853
1 | 30 | CONCLUIDO | 6.1046 | 16.38 | 13.88 | 19.83 | 0.48 | 42 | 72.7 | 32.27 | 2 | 0 | 8.43 | 9200.25 | 79.71 | 1207.42 | 144.7 | 79.25 | 30146.98 | 0.55 | 0.8 | 0.26 | 1.82 | 2 | 10 | 49.5798 | 67.8372 | 61.3629 | 49579.7743 | 67837.2345 | 2.2749e-05 | 1.7063 | 61362.9441

## RESULTADOS_1
Unnamed: 0 | Volume de calda [L] | STATUS | Capacidade operacional [ha/h] | Tempo de missao [h] | Tempo util [h] | Tempo por voo [min] | Autonomia Projetada [h] | N° Voos | MTOW [kg] | Massa Estrutura [kg] | Combustível [kg] | Abastecimentos | Massa gerador | Potência gerador [W] | Combustível consumido [L] | Calda cons [L] | Distância percorrida [km] | Distância Pulverizando [km] | RTL ACUMULADO[m] | EOC [km/km] | EOC [h/h] | Tempo de manobra [h] | Tempo rtl_rtw [h] | V pulv [m/s] | V desloc [m/s] | Preço Total por ha Simples [R$/ha] | Preço Total por ha Presumido [R$/ha] | Preço Total por ha Real [R$/ha] | Preço Total Simples [R$] | Preço Total Presumido [R$] | Prod CAPEX [ha/h/R$] | Dias Trabalhados | Preço Total Real [R$]
0 | 15 | CONCLUIDO | 5.417 | 18.46 | 15.85 | 11.6 | 0.43 | 82 | 39.78 | 19.54 | 1 | 0 | 4.24 | 5140 | 61.95 | 1207.7 | 209.63 | 79.25 | 62410.08 | 0.38 | 0.7 | 0.37 | 3.78 | 2 | 10 | 45.7531 | 62.6014 | 56.6268 | 45753.0792 | 62601.3815 | 2.3706e-05 | 1.9229 | 56626.7935

## RESULTADOS_12
Unnamed: 0 | Volume de calda [L] | STATUS | Capacidade operacional [ha/h] | Tempo de missao [h] | Tempo util [h] | Tempo por voo [min] | Autonomia Projetada [h] | N° Voos | MTOW [kg] | Massa Estrutura [kg] | Combustível [kg] | Abastecimentos | Massa gerador | Potência gerador [W] | Combustível consumido [L] | Calda cons [L] | Distância percorrida [km] | Distância Pulverizando [km] | RTL ACUMULADO[m] | EOC [km/km] | EOC [h/h] | Tempo de manobra [h] | Tempo rtl_rtw [h] | V pulv [m/s] | V desloc [m/s] | Preço Total por ha Simples [R$/ha] | Preço Total por ha Presumido [R$/ha] | Preço Total por ha Real [R$/ha] | Preço Total Simples [R$] | Preço Total Presumido [R$] | Prod CAPEX [ha/h/R$] | Dias Trabalhados | Preço Total Real [R$]
0 | 70 | CONCLUIDO | 3.6993 | 27.03 | 20.07 | 7.34 | 0.12 | 164 | 141.81 | 47.83 | 1 | 162 | 22.98 | 17723.39 | 222.42 | 1207.38 | 356.73 | 79.25 | 135550.12 | 0.22 | 0.56 | 0.4 | 8 | 2 | 10 | 131.0177 | 179.2641 | 162.1554 | 131017.6592 | 179264.1414 | 1.1046e-05 | 2.8156 | 162155.4234
1 | 70 | CONCLUIDO | 5.4501 | 18.35 | 14.5 | 15.54 | 0.25 | 56 | 143.17 | 47.83 | 2 | 54 | 23.34 | 17891.86 | 151.8 | 1207.06 | 167.38 | 79.25 | 41413.64 | 0.47 | 0.77 | 0.23 | 2.44 | 2 | 10 | 69.976 | 95.7443 | 86.6066 | 69976.0335 | 95744.2962 | 1.6274e-05 | 1.9115 | 86606.5949
2 | 70 | CONCLUIDO | 5.9728 | 16.74 | 13.56 | 24.66 | 0.37 | 33 | 144.54 | 47.83 | 3 | 31 | 23.71 | 18060.85 | 133.32 | 1206.86 | 135.92 | 79.25 | 25800.02 | 0.58 | 0.82 | 0.19 | 1.5 | 2 | 10 | 63.7631 | 87.2435 | 78.9171 | 63763.1029 | 87243.4905 | 1.7835e-05 | 1.7437 | 78917.0942
3 | 70 | CONCLUIDO | 6.2587 | 15.98 | 13.09 | 34.13 | 0.49 | 23 | 145.92 | 47.83 | 4 | 21 | 24.09 | 18230.35 | 118.24 | 1206.84 | 120.06 | 79.25 | 17919.39 | 0.66 | 0.85 | 0.16 | 1.02 | 2 | 10 | 60.1374 | 82.2827 | 74.4297 | 60137.4091 | 82282.6562 | 1.8688e-05 | 1.6646 | 74429.715
4 | 70 | CONCLUIDO | 6.3701 | 15.7 | 12.92 | 40.8 | 0.6 | 19 | 147.3 | 47.83 | 5 | 0 | 24.47 | 18400.38 | 111.5 | 1206.92 | 113.33 | 79.25 | 14576.61 | 0.7 | 0.86 | 0.19 | 0.86 | 2 | 10 | 58.702 | 80.3187 | 72.6532 | 58702.0451 | 80318.7278 | 1.9021e-05 | 1.6354 | 72653.2212

## RESULTADOS_16
Unnamed: 0 | Volume de calda [L] | STATUS | Capacidade operacional [ha/h] | Tempo de missao [h] | Tempo util [h] | Tempo por voo [min] | Autonomia Projetada [h] | N° Voos | MTOW [kg] | Massa Estrutura [kg] | Combustível [kg] | Abastecimentos | Massa gerador | Potência gerador [W] | Combustível consumido [L] | Calda cons [L] | Distância percorrida [km] | Distância Pulverizando [km] | RTL ACUMULADO[m] | EOC [km/km] | EOC [h/h] | Tempo de manobra [h] | Tempo rtl_rtw [h] | V pulv [m/s] | V desloc [m/s] | Preço Total por ha Simples [R$/ha] | Preço Total por ha Presumido [R$/ha] | Preço Total por ha Real [R$/ha] | Preço Total Simples [R$] | Preço Total Presumido [R$] | Prod CAPEX [ha/h/R$] | Dias Trabalhados | Preço Total Real [R$]
0 | 90 | CONCLUIDO | 2.9821 | 33.53 | 23.22 | 6.28 | 0.1 | 222 | 176.73 | 52.44 | 1 | 220 | 33.29 | 22031.19 | 300.08 | 1208.01 | 464.83 | 79.25 | 189310.52 | 0.17 | 0.48 | 0.49 | 11.15 | 2 | 10 | 192.0117 | 262.7189 | 237.6454 | 192011.7234 | 262718.9109 | 8.2968e-06 | 3.4927 | 237645.3868
1 | 90 | CONCLUIDO | 4.9634 | 20.15 | 15.24 | 13.06 | 0.2 | 70 | 178.21 | 52.44 | 2 | 68 | 33.77 | 22213.89 | 189.6 | 1207.56 | 192.6 | 79.25 | 53953.44 | 0.41 | 0.73 | 0.24 | 3.17 | 2 | 10 | 95.0024 | 129.9865 | 117.5808 | 95002.4419 | 129986.5323 | 1.3809e-05 | 2.099 | 117580.8001
2 | 90 | CONCLUIDO | 5.4386 | 18.39 | 14.44 | 20.15 | 0.3 | 43 | 179.7 | 52.44 | 3 | 41 | 34.26 | 22397.24 | 173.84 | 1207.21 | 167.32 | 79.25 | 41448.69 | 0.47 | 0.77 | 0.18 | 2.37 | 2 | 10 | 75.9411 | 103.9059 | 93.9893 | 75941.0884 | 103905.9474 | 1.5131e-05 | 1.9156 | 93989.3096
3 | 90 | CONCLUIDO | 5.9511 | 16.8 | 13.35 | 27.62 | 0.39 | 29 | 181.19 | 52.44 | 4 | 27 | 34.75 | 22581.25 | 153.06 | 1206.95 | 128.65 | 79.25 | 22185.06 | 0.62 | 0.83 | 0.18 | 1.29 | 2 | 10 | 68.8728 | 94.2348 | 85.2412 | 68872.7908 | 94234.7908 | 1.6557e-05 | 1.75 | 85241.1546
4 | 90 | CONCLUIDO | 6.1001 | 16.39 | 13.19 | 35.97 | 0.49 | 22 | 182.69 | 52.44 | 5 | 20 | 35.25 | 22766.06 | 143.87 | 1206.84 | 123.34 | 79.25 | 19565.45 | 0.64 | 0.84 | 0.18 | 1.13 | 2 | 10 | 66.6931 | 91.2525 | 82.5434 | 66693.1088 | 91252.4537 | 1.6972e-05 | 1.7073 | 82543.4476
5 | 90 | CONCLUIDO | 6.323 | 15.82 | 12.79 | 45.14 | 0.58 | 17 | 184.19 | 52.44 | 6 | 15 | 35.75 | 22951.43 | 130.92 | 1206.99 | 109.61 | 79.25 | 12722.51 | 0.72 | 0.87 | 0.17 | 0.73 | 2 | 10 | 63.6334 | 87.066 | 78.7566 | 63633.4075 | 87066.0354 | 1.7592e-05 | 1.6479 | 78756.5752
6 | 90 | CONCLUIDO | 6.3923 | 15.64 | 12.69 | 50.76 | 0.67 | 15 | 185.7 | 52.44 | 7 | 0 | 36.26 | 23137.49 | 125.56 | 1206.9 | 105.66 | 79.25 | 10758.53 | 0.75 | 0.88 | 0.18 | 0.63 | 2 | 10 | 62.559 | 85.596 | 77.4269 | 62559.0355 | 85596.0322 | 1.7785e-05 | 1.6292 | 77426.8671

## RESULTADOS_0
Unnamed: 0 | Volume de calda [L] | STATUS | Capacidade operacional [ha/h] | Tempo de missao [h] | Tempo util [h] | Tempo por voo [min] | Autonomia Projetada [h] | N° Voos | MTOW [kg] | Massa Estrutura [kg] | Combustível [kg] | Abastecimentos | Massa gerador | Potência gerador [W] | Combustível consumido [L] | Calda cons [L] | Distância percorrida [km] | Distância Pulverizando [km] | RTL ACUMULADO[m] | EOC [km/km] | EOC [h/h] | Tempo de manobra [h] | Tempo rtl_rtw [h] | V pulv [m/s] | V desloc [m/s] | Preço Total por ha Simples [R$/ha] | Preço Total por ha Presumido [R$/ha] | Preço Total por ha Real [R$/ha] | Preço Total Simples [R$] | Preço Total Presumido [R$] | Prod CAPEX [ha/h/R$] | Dias Trabalhados | Preço Total Real [R$]
0 | 10 | CONCLUIDO | 4.8323 | 20.69 | 17.69 | 8.7 | 0.64 | 122 | 26.11 | 12.1 | 1 | 0 | 3.01 | 3454.41 | 51.09 | 1208.01 | 270.24 | 79.25 | 92512.96 | 0.29 | 0.63 | 0.49 | 5.62 | 2 | 10 | 53.4555 | 73.1402 | 66.1598 | 53455.5206 | 73140.2016 | 2.3025e-05 | 2.1552 | 66159.8034

## RESULTADOS_7
Unnamed: 0 | Volume de calda [L] | STATUS | Capacidade operacional [ha/h] | Tempo de missao [h] | Tempo util [h] | Tempo por voo [min] | Autonomia Projetada [h] | N° Voos | MTOW [kg] | Massa Estrutura [kg] | Combustível [kg] | Abastecimentos | Massa gerador | Potência gerador [W] | Combustível consumido [L] | Calda cons [L] | Distância percorrida [km] | Distância Pulverizando [km] | RTL ACUMULADO[m] | EOC [km/km] | EOC [h/h] | Tempo de manobra [h] | Tempo rtl_rtw [h] | V pulv [m/s] | V desloc [m/s] | Preço Total por ha Simples [R$/ha] | Preço Total por ha Presumido [R$/ha] | Preço Total por ha Real [R$/ha] | Preço Total Simples [R$] | Preço Total Presumido [R$] | Prod CAPEX [ha/h/R$] | Dias Trabalhados | Preço Total Real [R$]
0 | 45 | CONCLUIDO | 4.7149 | 21.21 | 17.04 | 9.65 | 0.18 | 106 | 98.71 | 39.72 | 1 | 104 | 12.99 | 12407.75 | 143.62 | 1207.43 | 253.82 | 79.25 | 84385.34 | 0.31 | 0.65 | 0.31 | 4.97 | 2 | 10 | 82.2343 | 112.5166 | 101.7781 | 82234.2793 | 112516.5689 | 1.5855e-05 | 2.2094 | 101778.1455
1 | 45 | CONCLUIDO | 5.9495 | 16.81 | 14.02 | 21.57 | 0.35 | 39 | 99.95 | 39.72 | 2 | 37 | 13.24 | 12561.45 | 104.74 | 1206.88 | 151.8 | 79.25 | 33710.64 | 0.52 | 0.79 | 0.2 | 1.96 | 2 | 10 | 56.4603 | 77.2515 | 69.8788 | 56460.3448 | 77251.5347 | 2.0007e-05 | 1.751 | 69878.7566
2 | 45 | CONCLUIDO | 6.2979 | 15.88 | 13.31 | 28.53 | 0.52 | 28 | 101.2 | 39.72 | 3 | 0 | 13.49 | 12715.54 | 92.44 | 1207.18 | 126.21 | 79.25 | 20972.11 | 0.63 | 0.84 | 0.22 | 1.25 | 2 | 10 | 53.1838 | 72.7684 | 65.8235 | 53183.8028 | 72768.4253 | 2.1179e-05 | 1.6542 | 65823.5089

## RESULTADOS_10
Unnamed: 0 | Volume de calda [L] | STATUS | Capacidade operacional [ha/h] | Tempo de missao [h] | Tempo util [h] | Tempo por voo [min] | Autonomia Projetada [h] | N° Voos | MTOW [kg] | Massa Estrutura [kg] | Combustível [kg] | Abastecimentos | Massa gerador | Potência gerador [W] | Combustível consumido [L] | Calda cons [L] | Distância percorrida [km] | Distância Pulverizando [km] | RTL ACUMULADO[m] | EOC [km/km] | EOC [h/h] | Tempo de manobra [h] | Tempo rtl_rtw [h] | V pulv [m/s] | V desloc [m/s] | Preço Total por ha Simples [R$/ha] | Preço Total por ha Presumido [R$/ha] | Preço Total por ha Real [R$/ha] | Preço Total Simples [R$] | Preço Total Presumido [R$] | Prod CAPEX [ha/h/R$] | Dias Trabalhados | Preço Total Real [R$]
0 | 60 | CONCLUIDO | 4.0771 | 24.53 | 18.82 | 8.06 | 0.14 | 140 | 124.63 | 45 | 1 | 138 | 18.64 | 15605.44 | 189.88 | 1207.63 | 314.23 | 79.25 | 114418.18 | 0.25 | 0.59 | 0.36 | 6.75 | 2 | 10 | 102.9243 | 140.8256 | 127.3854 | 102924.3175 | 140825.592 | 1.27e-05 | 2.5552 | 127385.3951
1 | 60 | CONCLUIDO | 5.7823 | 17.29 | 13.94 | 17.42 | 0.28 | 48 | 125.95 | 45 | 2 | 46 | 18.95 | 15767.7 | 130.07 | 1207.14 | 148.02 | 79.25 | 31774.28 | 0.54 | 0.8 | 0.21 | 1.87 | 2 | 10 | 63.1109 | 86.3511 | 78.1099 | 63110.9031 | 86351.1219 | 1.8011e-05 | 1.801 | 78109.8921
2 | 60 | CONCLUIDO | 6.1567 | 16.24 | 13.37 | 27.66 | 0.42 | 29 | 127.27 | 45 | 3 | 27 | 19.27 | 15930.42 | 114.16 | 1207.01 | 129.29 | 79.25 | 22507.49 | 0.61 | 0.83 | 0.18 | 1.3 | 2 | 10 | 58.8653 | 80.5421 | 72.8553 | 58865.2997 | 80542.1 | 1.9177e-05 | 1.6917 | 72855.2751
3 | 60 | CONCLUIDO | 6.3712 | 15.7 | 13 | 35.46 | 0.55 | 22 | 128.59 | 45 | 4 | 0 | 19.59 | 16093.6 | 103.42 | 1206.92 | 115.88 | 79.25 | 15836.28 | 0.68 | 0.86 | 0.2 | 0.94 | 2 | 10 | 56.4128 | 77.1864 | 69.8199 | 56412.7565 | 77186.4222 | 1.9845e-05 | 1.6354 | 69819.8584

## RESULTADOS_14
Unnamed: 0 | Volume de calda [L] | STATUS | Capacidade operacional [ha/h] | Tempo de missao [h] | Tempo util [h] | Tempo por voo [min] | Autonomia Projetada [h] | N° Voos | MTOW [kg] | Massa Estrutura [kg] | Combustível [kg] | Abastecimentos | Massa gerador | Potência gerador [W] | Combustível consumido [L] | Calda cons [L] | Distância percorrida [km] | Distância Pulverizando [km] | RTL ACUMULADO[m] | EOC [km/km] | EOC [h/h] | Tempo de manobra [h] | Tempo rtl_rtw [h] | V pulv [m/s] | V desloc [m/s] | Preço Total por ha Simples [R$/ha] | Preço Total por ha Presumido [R$/ha] | Preço Total por ha Real [R$/ha] | Preço Total Simples [R$] | Preço Total Presumido [R$] | Prod CAPEX [ha/h/R$] | Dias Trabalhados | Preço Total Real [R$]
0 | 80 | CONCLUIDO | 3.3354 | 29.98 | 21.5 | 6.75 | 0.11 | 191 | 159.12 | 50.28 | 1 | 189 | 27.84 | 19859.16 | 258.5 | 1207.66 | 406.11 | 79.25 | 160102.66 | 0.2 | 0.52 | 0.44 | 9.43 | 2 | 10 | 152.4506 | 208.5897 | 188.6821 | 152450.6113 | 208589.6521 | 9.5949e-06 | 3.1229 | 188682.1485
1 | 80 | CONCLUIDO | 5.1928 | 19.26 | 14.9 | 14.19 | 0.22 | 63 | 160.54 | 50.28 | 2 | 61 | 28.26 | 20034.4 | 171.01 | 1207.06 | 181.23 | 79.25 | 48305.22 | 0.44 | 0.75 | 0.24 | 2.84 | 2 | 10 | 88.1996 | 120.6785 | 109.1611 | 88199.5648 | 120678.5356 | 1.4938e-05 | 2.0063 | 109161.1456
2 | 80 | CONCLUIDO | 5.7246 | 17.47 | 13.92 | 21.98 | 0.33 | 38 | 161.97 | 50.28 | 3 | 36 | 28.69 | 20210.21 | 152.49 | 1206.92 | 148.36 | 79.25 | 31995.21 | 0.53 | 0.8 | 0.2 | 1.86 | 2 | 10 | 69.3019 | 94.8219 | 85.7722 | 69301.8581 | 94821.8596 | 1.6468e-05 | 1.8198 | 85772.1944
3 | 80 | CONCLUIDO | 6.1215 | 16.34 | 13.17 | 30.4 | 0.43 | 26 | 163.4 | 50.28 | 4 | 24 | 29.12 | 20386.62 | 135.72 | 1206.94 | 122.57 | 79.25 | 19158.63 | 0.65 | 0.85 | 0.18 | 1.11 | 2 | 10 | 64.3544 | 88.0526 | 79.649 | 64354.4469 | 88052.5934 | 1.761e-05 | 1.7021 | 79648.9775
4 | 80 | CONCLUIDO | 6.3148 | 15.84 | 12.9 | 40.73 | 0.54 | 19 | 164.83 | 50.28 | 5 | 17 | 29.55 | 20563.61 | 124.26 | 1206.82 | 113.34 | 79.25 | 14580.87 | 0.7 | 0.86 | 0.17 | 0.84 | 2 | 10 | 61.7731 | 84.5207 | 76.4542 | 61773.1211 | 84520.7096 | 1.8166e-05 | 1.65 | 76454.1717
5 | 80 | CONCLUIDO | 6.3778 | 15.68 | 12.81 | 45.2 | 0.64 | 17 | 166.27 | 50.28 | 6 | 0 | 29.99 | 20741.2 | 118.36 | 1206.98 | 109.51 | 79.25 | 12674.17 | 0.72 | 0.87 | 0.19 | 0.74 | 2 | 10 | 60.6689 | 83.0098 | 75.0875 | 60668.8749 | 83009.8312 | 1.8347e-05 | 1.6333 | 75087.4894

## RESULTADOS_5
Unnamed: 0 | Volume de calda [L] | STATUS | Capacidade operacional [ha/h] | Tempo de missao [h] | Tempo util [h] | Tempo por voo [min] | Autonomia Projetada [h] | N° Voos | MTOW [kg] | Massa Estrutura [kg] | Combustível [kg] | Abastecimentos | Massa gerador | Potência gerador [W] | Combustível consumido [L] | Calda cons [L] | Distância percorrida [km] | Distância Pulverizando [km] | RTL ACUMULADO[m] | EOC [km/km] | EOC [h/h] | Tempo de manobra [h] | Tempo rtl_rtw [h] | V pulv [m/s] | V desloc [m/s] | Preço Total por ha Simples [R$/ha] | Preço Total por ha Presumido [R$/ha] | Preço Total por ha Real [R$/ha] | Preço Total Simples [R$] | Preço Total Presumido [R$] | Prod CAPEX [ha/h/R$] | Dias Trabalhados | Preço Total Real [R$]
0 | 35 | CONCLUIDO | 5.2028 | 19.22 | 15.9 | 11.49 | 0.22 | 83 | 80.84 | 35.1 | 1 | 81 | 9.74 | 10204.21 | 112.93 | 1207.24 | 215.07 | 79.25 | 65125.05 | 0.37 | 0.7 | 0.27 | 3.83 | 2 | 10 | 70.6555 | 96.6739 | 87.4475 | 70655.4715 | 96673.9333 | 1.866e-05 | 2.0021 | 87447.5087
1 | 35 | CONCLUIDO | 6.1521 | 16.25 | 13.74 | 22.9 | 0.43 | 36 | 82.04 | 35.1 | 2 | 0 | 9.94 | 10352.53 | 84.25 | 1207.1 | 140.37 | 79.25 | 28010.35 | 0.56 | 0.81 | 0.24 | 1.68 | 2 | 10 | 50.9906 | 69.7675 | 63.109 | 50990.5553 | 69767.5273 | 2.2064e-05 | 1.6927 | 63109.0124

## RESULTADOS_8
Unnamed: 0 | Volume de calda [L] | STATUS | Capacidade operacional [ha/h] | Tempo de missao [h] | Tempo util [h] | Tempo por voo [min] | Autonomia Projetada [h] | N° Voos | MTOW [kg] | Massa Estrutura [kg] | Combustível [kg] | Abastecimentos | Massa gerador | Potência gerador [W] | Combustível consumido [L] | Calda cons [L] | Distância percorrida [km] | Distância Pulverizando [km] | RTL ACUMULADO[m] | EOC [km/km] | EOC [h/h] | Tempo de manobra [h] | Tempo rtl_rtw [h] | V pulv [m/s] | V desloc [m/s] | Preço Total por ha Simples [R$/ha] | Preço Total por ha Presumido [R$/ha] | Preço Total por ha Real [R$/ha] | Preço Total Simples [R$] | Preço Total Presumido [R$] | Prod CAPEX [ha/h/R$] | Dias Trabalhados | Preço Total Real [R$]
0 | 50 | CONCLUIDO | 4.4907 | 22.27 | 17.63 | 9.04 | 0.16 | 117 | 107.41 | 41.65 | 1 | 115 | 14.77 | 13481.73 | 158.9 | 1207.52 | 274.17 | 79.25 | 94506.72 | 0.29 | 0.63 | 0.32 | 5.56 | 2 | 10 | 88.5968 | 121.222 | 109.6528 | 88596.7699 | 121222.0091 | 1.4689e-05 | 2.3198 | 109652.7507
1 | 50 | CONCLUIDO | 5.8053 | 17.23 | 14.23 | 19.86 | 0.32 | 43 | 108.68 | 41.65 | 2 | 41 | 15.03 | 13638.32 | 116.45 | 1206.9 | 160.13 | 79.25 | 37854.55 | 0.49 | 0.78 | 0.18 | 2.17 | 2 | 10 | 59.6733 | 81.6477 | 73.8553 | 59673.3154 | 81647.6628 | 1.8989e-05 | 1.7948 | 73855.3244
2 | 50 | CONCLUIDO | 6.301 | 15.87 | 13.26 | 30.59 | 0.48 | 26 | 109.96 | 41.65 | 3 | 1 | 15.31 | 13795.21 | 96.56 | 1207.28 | 124.46 | 79.25 | 20106.99 | 0.64 | 0.84 | 0.21 | 1.19 | 2 | 10 | 54.4671 | 74.5243 | 67.4118 | 54467.1271 | 74524.3262 | 2.061e-05 | 1.6531 | 67411.8291
3 | 50 | CONCLUIDO | 6.3002 | 15.87 | 13.26 | 30.6 | 0.63 | 26 | 111.23 | 41.65 | 4 | 0 | 15.58 | 13952.52 | 97.63 | 1207.22 | 124.47 | 79.25 | 20110.29 | 0.64 | 0.84 | 0.21 | 1.2 | 2 | 10 | 54.6175 | 74.7301 | 67.598 | 54617.5348 | 74730.1207 | 2.0608e-05 | 1.6531 | 67597.9828

## RESULTADOS_3
Unnamed: 0 | Volume de calda [L] | STATUS | Capacidade operacional [ha/h] | Tempo de missao [h] | Tempo util [h] | Tempo por voo [min] | Autonomia Projetada [h] | N° Voos | MTOW [kg] | Massa Estrutura [kg] | Combustível [kg] | Abastecimentos | Massa gerador | Potência gerador [W] | Combustível consumido [L] | Calda cons [L] | Distância percorrida [km] | Distância Pulverizando [km] | RTL ACUMULADO[m] | EOC [km/km] | EOC [h/h] | Tempo de manobra [h] | Tempo rtl_rtw [h] | V pulv [m/s] | V desloc [m/s] | Preço Total por ha Simples [R$/ha] | Preço Total por ha Presumido [R$/ha] | Preço Total por ha Real [R$/ha] | Preço Total Simples [R$] | Preço Total Presumido [R$] | Prod CAPEX [ha/h/R$] | Dias Trabalhados | Preço Total Real [R$]
0 | 25 | CONCLUIDO | 5.7977 | 17.25 | 14.65 | 15.15 | 0.28 | 58 | 61.76 | 28.92 | 1 | 45 | 6.84 | 7851.41 | 78.45 | 1207.08 | 171.71 | 79.25 | 43571.46 | 0.46 | 0.76 | 0.25 | 2.58 | 2 | 10 | 49.5239 | 67.7607 | 61.2938 | 49523.8715 | 67760.7458 | 2.258e-05 | 1.7969 | 61293.7553
1 | 25 | CONCLUIDO | 5.9198 | 16.89 | 14.4 | 17.28 | 0.55 | 50 | 62.92 | 28.92 | 2 | 0 | 7 | 7994.37 | 75.73 | 1207.69 | 162.05 | 79.25 | 38781.77 | 0.49 | 0.77 | 0.28 | 2.34 | 2 | 10 | 48.6579 | 66.5759 | 60.222 | 48657.8794 | 66575.8572 | 2.3055e-05 | 1.7594 | 60221.9508

## RESULTADOS_15
Unnamed: 0 | Volume de calda [L] | STATUS | Capacidade operacional [ha/h] | Tempo de missao [h] | Tempo util [h] | Tempo por voo [min] | Autonomia Projetada [h] | N° Voos | MTOW [kg] | Massa Estrutura [kg] | Combustível [kg] | Abastecimentos | Massa gerador | Potência gerador [W] | Combustível consumido [L] | Calda cons [L] | Distância percorrida [km] | Distância Pulverizando [km] | RTL ACUMULADO[m] | EOC [km/km] | EOC [h/h] | Tempo de manobra [h] | Tempo rtl_rtw [h] | V pulv [m/s] | V desloc [m/s] | Preço Total por ha Simples [R$/ha] | Preço Total por ha Presumido [R$/ha] | Preço Total por ha Real [R$/ha] | Preço Total Simples [R$] | Preço Total Presumido [R$] | Prod CAPEX [ha/h/R$] | Dias Trabalhados | Preço Total Real [R$]
0 | 85 | CONCLUIDO | 3.1449 | 31.8 | 22.41 | 6.5 | 0.11 | 207 | 167.88 | 51.39 | 1 | 205 | 30.49 | 20939.59 | 279.65 | 1207.79 | 436.78 | 79.25 | 175362.47 | 0.18 | 0.5 | 0.48 | 10.34 | 2 | 10 | 177.9021 | 243.4136 | 220.1825 | 177902.1476 | 243413.5669 | 8.8932e-06 | 3.3125 | 220182.5177
1 | 85 | CONCLUIDO | 5.0664 | 19.74 | 15.09 | 13.52 | 0.21 | 67 | 169.33 | 51.39 | 2 | 65 | 30.94 | 21118.46 | 180.65 | 1207.13 | 187.57 | 79.25 | 51455.29 | 0.42 | 0.74 | 0.24 | 3.03 | 2 | 10 | 91.7163 | 125.4903 | 113.5137 | 91716.294 | 125490.2797 | 1.4327e-05 | 2.0562 | 113513.6636
2 | 85 | CONCLUIDO | 5.6274 | 17.77 | 14.04 | 21.06 | 0.31 | 40 | 170.79 | 51.39 | 3 | 38 | 31.4 | 21297.94 | 161.31 | 1206.91 | 152.62 | 79.25 | 34117.39 | 0.52 | 0.79 | 0.2 | 1.98 | 2 | 10 | 71.8802 | 98.3497 | 88.9633 | 71880.1942 | 98349.6528 | 1.5913e-05 | 1.851 | 88963.3
3 | 85 | CONCLUIDO | 6.0524 | 16.52 | 13.23 | 29.41 | 0.41 | 27 | 172.25 | 51.39 | 4 | 25 | 31.86 | 21478.05 | 144.08 | 1206.88 | 124.68 | 79.25 | 20211.91 | 0.64 | 0.84 | 0.18 | 1.17 | 2 | 10 | 66.4527 | 90.9235 | 82.2459 | 66452.7022 | 90923.5188 | 1.7115e-05 | 1.7208 | 82245.9058
4 | 85 | CONCLUIDO | 6.1887 | 16.16 | 13.07 | 37.36 | 0.51 | 21 | 173.71 | 51.39 | 5 | 19 | 32.32 | 21658.78 | 134.87 | 1206.87 | 119.57 | 79.25 | 17683.7 | 0.66 | 0.85 | 0.17 | 1.01 | 2 | 10 | 64.414 | 88.1341 | 79.7227 | 64413.9941 | 88134.0685 | 1.7501e-05 | 1.6833 | 79722.6767
5 | 85 | CONCLUIDO | 6.4054 | 15.61 | 12.7 | 47.61 | 0.61 | 16 | 175.18 | 51.39 | 6 | 6 | 32.79 | 21840.16 | 121.98 | 1206.81 | 106.05 | 79.25 | 10951.3 | 0.75 | 0.88 | 0.17 | 0.64 | 2 | 10 | 61.5197 | 84.174 | 76.1406 | 61519.7226 | 84173.9985 | 1.8113e-05 | 1.626 | 76140.5502
6 | 85 | CONCLUIDO | 6.4225 | 15.57 | 12.66 | 47.46 | 0.7 | 16 | 176.66 | 51.39 | 7 | 0 | 33.27 | 22022.17 | 121.54 | 1206.98 | 104.27 | 79.25 | 10059.3 | 0.76 | 0.88 | 0.18 | 0.59 | 2 | 10 | 61.3714 | 83.971 | 75.957 | 61371.3837 | 83971.0347 | 1.8162e-05 | 1.6219 | 75956.957

## RESULTADOS_2
Unnamed: 0 | Volume de calda [L] | STATUS | Capacidade operacional [ha/h] | Tempo de missao [h] | Tempo util [h] | Tempo por voo [min] | Autonomia Projetada [h] | N° Voos | MTOW [kg] | Massa Estrutura [kg] | Combustível [kg] | Abastecimentos | Massa gerador | Potência gerador [W] | Combustível consumido [L] | Calda cons [L] | Distância percorrida [km] | Distância Pulverizando [km] | RTL ACUMULADO[m] | EOC [km/km] | EOC [h/h] | Tempo de manobra [h] | Tempo rtl_rtw [h] | V pulv [m/s] | V desloc [m/s] | Preço Total por ha Simples [R$/ha] | Preço Total por ha Presumido [R$/ha] | Preço Total por ha Real [R$/ha] | Preço Total Simples [R$] | Preço Total Presumido [R$] | Prod CAPEX [ha/h/R$] | Dias Trabalhados | Preço Total Real [R$]
0 | 20 | CONCLUIDO | 5.7381 | 17.43 | 14.92 | 14.44 | 0.34 | 62 | 51.33 | 24.83 | 1 | 1 | 5.51 | 6564.78 | 68.77 | 1207.67 | 179.15 | 79.25 | 47270.68 | 0.44 | 0.75 | 0.31 | 2.86 | 2 | 10 | 47.0811 | 64.4184 | 58.2704 | 47081.0708 | 64418.3981 | 2.3546e-05 | 1.8156 | 58270.3966
1 | 20 | CONCLUIDO | 5.7368 | 17.43 | 14.93 | 14.44 | 0.66 | 62 | 52.47 | 24.83 | 2 | 0 | 5.64 | 6705.1 | 70.19 | 1207.73 | 179.22 | 79.25 | 47306.44 | 0.44 | 0.75 | 0.31 | 2.86 | 2 | 10 | 47.304 | 64.7234 | 58.5463 | 47303.9947 | 64723.4125 | 2.354e-05 | 1.8156 | 58546.3009

## RESULTADOS_11
Unnamed: 0 | Volume de calda [L] | STATUS | Capacidade operacional [ha/h] | Tempo de missao [h] | Tempo util [h] | Tempo por voo [min] | Autonomia Projetada [h] | N° Voos | MTOW [kg] | Massa Estrutura [kg] | Combustível [kg] | Abastecimentos | Massa gerador | Potência gerador [W] | Combustível consumido [L] | Calda cons [L] | Distância percorrida [km] | Distância Pulverizando [km] | RTL ACUMULADO[m] | EOC [km/km] | EOC [h/h] | Tempo de manobra [h] | Tempo rtl_rtw [h] | V pulv [m/s] | V desloc [m/s] | Preço Total por ha Simples [R$/ha] | Preço Total por ha Presumido [R$/ha] | Preço Total por ha Real [R$/ha] | Preço Total Simples [R$] | Preço Total Presumido [R$] | Prod CAPEX [ha/h/R$] | Dias Trabalhados | Preço Total Real [R$]
0 | 65 | CONCLUIDO | 3.8823 | 25.76 | 19.44 | 7.67 | 0.13 | 152 | 133.21 | 46.47 | 1 | 150 | 20.75 | 16663.42 | 205.99 | 1207.95 | 335.69 | 79.25 | 125091.37 | 0.24 | 0.57 | 0.37 | 7.37 | 2 | 10 | 122.2014 | 167.2013 | 151.2439 | 122201.3928 | 167201.3368 | 1.1832e-05 | 2.6833 | 151243.8759
1 | 65 | CONCLUIDO | 5.6026 | 17.85 | 14.25 | 16.45 | 0.26 | 52 | 134.55 | 46.47 | 2 | 50 | 21.09 | 16828.84 | 141.33 | 1207.12 | 158.67 | 79.25 | 37081.77 | 0.5 | 0.78 | 0.22 | 2.19 | 2 | 10 | 66.6179 | 91.1495 | 82.4503 | 66617.8707 | 91149.5097 | 1.7074e-05 | 1.8594 | 82450.3284
2 | 65 | CONCLUIDO | 6.0698 | 16.48 | 13.45 | 26.03 | 0.39 | 31 | 135.9 | 46.47 | 3 | 29 | 21.43 | 16994.64 | 124.03 | 1206.89 | 132.09 | 79.25 | 23896.86 | 0.6 | 0.83 | 0.19 | 1.39 | 2 | 10 | 61.3077 | 83.8839 | 75.8781 | 61307.6884 | 83883.8839 | 1.8498e-05 | 1.7167 | 75878.1238
3 | 65 | CONCLUIDO | 6.3175 | 15.83 | 13.08 | 37.36 | 0.52 | 21 | 137.25 | 46.47 | 4 | 12 | 21.78 | 17160.92 | 109.49 | 1206.99 | 119.29 | 79.25 | 17545.35 | 0.66 | 0.85 | 0.18 | 1.01 | 2 | 10 | 58.1009 | 79.4962 | 71.9092 | 58100.8652 | 79496.1669 | 1.9253e-05 | 1.649 | 71909.1643
4 | 65 | CONCLUIDO | 6.3882 | 15.65 | 12.93 | 38.79 | 0.64 | 20 | 138.6 | 46.47 | 5 | 0 | 22.13 | 17327.69 | 107.69 | 1207.24 | 113.48 | 79.25 | 14645.8 | 0.7 | 0.86 | 0.19 | 0.87 | 2 | 10 | 57.5274 | 78.7115 | 71.1994 | 57527.3552 | 78711.4653 | 1.9469e-05 | 1.6302 | 71199.3535

## RESULTADOS_13
Unnamed: 0 | Volume de calda [L] | STATUS | Capacidade operacional [ha/h] | Tempo de missao [h] | Tempo util [h] | Tempo por voo [min] | Autonomia Projetada [h] | N° Voos | MTOW [kg] | Massa Estrutura [kg] | Combustível [kg] | Abastecimentos | Massa gerador | Potência gerador [W] | Combustível consumido [L] | Calda cons [L] | Distância percorrida [km] | Distância Pulverizando [km] | RTL ACUMULADO[m] | EOC [km/km] | EOC [h/h] | Tempo de manobra [h] | Tempo rtl_rtw [h] | V pulv [m/s] | V desloc [m/s] | Preço Total por ha Simples [R$/ha] | Preço Total por ha Presumido [R$/ha] | Preço Total por ha Real [R$/ha] | Preço Total Simples [R$] | Preço Total Presumido [R$] | Prod CAPEX [ha/h/R$] | Dias Trabalhados | Preço Total Real [R$]
0 | 75 | CONCLUIDO | 3.5035 | 28.54 | 20.83 | 7.02 | 0.12 | 178 | 150.44 | 49.1 | 1 | 176 | 25.34 | 18787.76 | 240.74 | 1207.72 | 382.98 | 79.25 | 148604.99 | 0.21 | 0.54 | 0.42 | 8.75 | 2 | 10 | 141.5716 | 193.7045 | 175.2176 | 141571.6123 | 193704.5256 | 1.0263e-05 | 2.9729 | 175217.6375
1 | 75 | CONCLUIDO | 5.3137 | 18.82 | 14.71 | 14.71 | 0.23 | 60 | 151.83 | 49.1 | 2 | 58 | 25.73 | 18959.54 | 161.65 | 1207.15 | 174.84 | 79.25 | 45124.9 | 0.45 | 0.76 | 0.23 | 2.65 | 2 | 10 | 73.2459 | 100.2183 | 90.6536 | 73245.94 | 100218.3265 | 1.5565e-05 | 1.9604 | 90653.6301
2 | 75 | CONCLUIDO | 5.8391 | 17.13 | 13.75 | 22.92 | 0.35 | 36 | 153.23 | 49.1 | 3 | 34 | 26.13 | 19131.85 | 142.83 | 1207.08 | 142.31 | 79.25 | 28977.52 | 0.56 | 0.81 | 0.19 | 1.68 | 2 | 10 | 66.5344 | 91.0354 | 82.3471 | 66534.4436 | 91035.361 | 1.7104e-05 | 1.7844 | 82347.0739
3 | 75 | CONCLUIDO | 6.258 | 15.98 | 12.97 | 32.42 | 0.46 | 24 | 154.63 | 49.1 | 4 | 22 | 26.53 | 19304.72 | 125.94 | 1206.84 | 115.5 | 79.25 | 15633.33 | 0.69 | 0.86 | 0.17 | 0.91 | 2 | 10 | 61.72 | 84.448 | 76.3884 | 61719.9977 | 84448.0237 | 1.8331e-05 | 1.6646 | 76388.4228
4 | 75 | CONCLUIDO | 6.371 | 15.7 | 12.87 | 42.9 | 0.57 | 18 | 156.03 | 49.1 | 5 | 8 | 26.94 | 19478.15 | 115.15 | 1206.82 | 111.97 | 79.25 | 13900.58 | 0.71 | 0.87 | 0.18 | 0.81 | 2 | 10 | 59.7415 | 81.741 | 73.9397 | 59741.5123 | 81740.9728 | 1.8662e-05 | 1.6354 | 73939.7291
5 | 75 | CONCLUIDO | 6.3665 | 15.71 | 12.88 | 42.94 | 0.67 | 18 | 157.44 | 49.1 | 6 | 0 | 27.35 | 19652.13 | 115.68 | 1206.93 | 112.07 | 79.25 | 13950.25 | 0.71 | 0.86 | 0.19 | 0.82 | 2 | 10 | 59.8362 | 81.8705 | 74.0569 | 59836.1561 | 81870.4685 | 1.8649e-05 | 1.6365 | 74056.8659

## RESULTADOS_17
Unnamed: 0 | Volume de calda [L] | STATUS | Capacidade operacional [ha/h] | Tempo de missao [h] | Tempo util [h] | Tempo por voo [min] | Autonomia Projetada [h] | N° Voos | MTOW [kg] | Massa Estrutura [kg] | Combustível [kg] | Abastecimentos | Massa gerador | Potência gerador [W] | Combustível consumido [L] | Calda cons [L] | Distância percorrida [km] | Distância Pulverizando [km] | RTL ACUMULADO[m] | EOC [km/km] | EOC [h/h] | Tempo de manobra [h] | Tempo rtl_rtw [h] | V pulv [m/s] | V desloc [m/s] | Preço Total por ha Simples [R$/ha] | Preço Total por ha Presumido [R$/ha] | Preço Total por ha Real [R$/ha] | Preço Total Simples [R$] | Preço Total Presumido [R$] | Prod CAPEX [ha/h/R$] | Dias Trabalhados | Preço Total Real [R$]
0 | 95 | CONCLUIDO | 2.8052 | 35.65 | 24.25 | 6.06 | 0.1 | 240 | 185.69 | 53.44 | 1 | 238 | 36.26 | 23136.14 | 324.09 | 1208 | 499.7 | 79.25 | 206655.88 | 0.16 | 0.46 | 0.53 | 12.17 | 2 | 10 | 209.9504 | 287.2634 | 259.8474 | 209950.436 | 287263.4489 | 7.6847e-06 | 3.7135 | 259847.4285
1 | 95 | CONCLUIDO | 4.8312 | 20.7 | 15.48 | 12.55 | 0.19 | 74 | 187.21 | 53.44 | 2 | 72 | 36.77 | 23322.88 | 199.81 | 1207.16 | 200.6 | 79.25 | 57934.04 | 0.4 | 0.72 | 0.26 | 3.41 | 2 | 10 | 98.9862 | 135.4373 | 122.5113 | 98986.1859 | 135437.2665 | 1.3235e-05 | 2.1562 | 122511.3239
2 | 95 | CONCLUIDO | 5.4901 | 18.21 | 14.11 | 19.24 | 0.28 | 44 | 188.73 | 53.44 | 3 | 42 | 37.29 | 23510.33 | 176.12 | 1207.05 | 155.17 | 79.25 | 35371.81 | 0.51 | 0.79 | 0.19 | 2.04 | 2 | 10 | 76.2474 | 104.3251 | 94.3684 | 76247.407 | 104325.0661 | 1.504e-05 | 1.8969 | 94368.4282
3 | 95 | CONCLUIDO | 5.8857 | 16.99 | 13.4 | 26.81 | 0.37 | 30 | 190.25 | 53.44 | 4 | 28 | 37.82 | 23698.48 | 160.6 | 1207.01 | 130.38 | 79.25 | 23045.03 | 0.61 | 0.83 | 0.19 | 1.34 | 2 | 10 | 70.8864 | 96.9898 | 87.7333 | 70886.3571 | 96989.8411 | 1.6124e-05 | 1.7698 | 87733.2668
4 | 95 | CONCLUIDO | 6.1334 | 16.3 | 12.98 | 33.86 | 0.46 | 23 | 191.78 | 53.44 | 5 | 21 | 38.35 | 23887.36 | 148.67 | 1206.92 | 116.16 | 79.25 | 15969.88 | 0.68 | 0.86 | 0.17 | 0.92 | 2 | 10 | 67.5838 | 92.4712 | 83.6458 | 67583.8132 | 92471.1548 | 1.6802e-05 | 1.6979 | 83645.8376
5 | 95 | CONCLUIDO | 6.2552 | 15.99 | 12.85 | 42.83 | 0.55 | 18 | 193.32 | 53.44 | 6 | 16 | 38.89 | 24076.95 | 139.89 | 1207.04 | 111.59 | 79.25 | 13710.69 | 0.71 | 0.87 | 0.17 | 0.78 | 2 | 10 | 65.6997 | 89.8933 | 81.314 | 65699.7385 | 89893.2806 | 1.7136e-05 | 1.6656 | 81313.9921
6 | 95 | CONCLUIDO | 6.3319 | 15.79 | 12.77 | 51.06 | 0.64 | 15 | 194.86 | 53.44 | 7 | 9 | 39.43 | 24267.28 | 132.1 | 1206.9 | 108.89 | 79.25 | 12376.6 | 0.73 | 0.87 | 0.16 | 0.7 | 2 | 10 | 64.2408 | 87.897 | 79.5083 | 64240.7608 | 87897.043 | 1.7346e-05 | 1.6448 | 79508.2726
7 | 95 | CONCLUIDO | 6.3927 | 15.64 | 12.65 | 54.23 | 0.72 | 14 | 196.41 | 53.44 | 8 | 0 | 39.98 | 24458.36 | 129.08 | 1207.11 | 104.39 | 79.25 | 10129.3 | 0.76 | 0.88 | 0.18 | 0.59 | 2 | 10 | 63.503 | 86.8876 | 78.5952 | 63503.016 | 86887.628 | 1.7512e-05 | 1.6292 | 78595.1948

## RESULTADOS_9
Unnamed: 0 | Volume de calda [L] | STATUS | Capacidade operacional [ha/h] | Tempo de missao [h] | Tempo util [h] | Tempo por voo [min] | Autonomia Projetada [h] | N° Voos | MTOW [kg] | Massa Estrutura [kg] | Combustível [kg] | Abastecimentos | Massa gerador | Potência gerador [W] | Combustível consumido [L] | Calda cons [L] | Distância percorrida [km] | Distância Pulverizando [km] | RTL ACUMULADO[m] | EOC [km/km] | EOC [h/h] | Tempo de manobra [h] | Tempo rtl_rtw [h] | V pulv [m/s] | V desloc [m/s] | Preço Total por ha Simples [R$/ha] | Preço Total por ha Presumido [R$/ha] | Preço Total por ha Real [R$/ha] | Preço Total Simples [R$] | Preço Total Presumido [R$] | Prod CAPEX [ha/h/R$] | Dias Trabalhados | Preço Total Real [R$]
0 | 55 | CONCLUIDO | 4.2896 | 23.31 | 18.17 | 8.52 | 0.15 | 128 | 116.05 | 43.4 | 1 | 126 | 16.65 | 14546.17 | 173.88 | 1207.51 | 292.49 | 79.25 | 103610.79 | 0.27 | 0.61 | 0.34 | 6.1 | 2 | 10 | 95.1638 | 130.2073 | 117.7805 | 95163.8258 | 130207.3448 | 1.3679e-05 | 2.4281 | 117780.5386
1 | 55 | CONCLUIDO | 5.8626 | 17.06 | 13.9 | 18.53 | 0.3 | 45 | 117.34 | 43.4 | 2 | 43 | 16.94 | 14705.49 | 121.59 | 1207.33 | 147.35 | 79.25 | 31452.73 | 0.54 | 0.8 | 0.19 | 1.83 | 2 | 10 | 60.7517 | 83.1231 | 75.19 | 60751.6846 | 83123.1351 | 1.8695e-05 | 1.7771 | 75189.9797
2 | 55 | CONCLUIDO | 6.3011 | 15.87 | 13.16 | 30.38 | 0.45 | 26 | 118.63 | 43.4 | 3 | 20 | 17.23 | 14865.24 | 103.14 | 1207 | 121.97 | 79.25 | 18857.55 | 0.65 | 0.85 | 0.19 | 1.1 | 2 | 10 | 56.0283 | 76.6604 | 69.3441 | 56028.321 | 76660.4206 | 2.0093e-05 | 1.6531 | 69344.0576
3 | 55 | CONCLUIDO | 6.3704 | 15.7 | 13.06 | 34.08 | 0.59 | 23 | 119.93 | 43.4 | 4 | 0 | 17.53 | 15025.44 | 99.85 | 1207.02 | 117.76 | 79.25 | 16769.38 | 0.67 | 0.85 | 0.21 | 1 | 2 | 10 | 55.2988 | 75.6623 | 68.4412 | 55298.8452 | 75662.3196 | 2.0314e-05 | 1.6354 | 68441.214

## resultados
Unnamed: 0 | Volume de calda [L] | STATUS | Capacidade operacional [ha/h] | Tempo de missao [h] | Tempo util [h] | Tempo por voo [min] | Autonomia Projetada [h] | N° Voos | MTOW [kg] | Massa Estrutura [kg] | Combustível [kg] | Abastecimentos | Massa gerador | Potência gerador [W] | Combustível consumido [L] | Calda cons [L] | Distância percorrida [km] | Distância Pulverizando [km] | RTL ACUMULADO[m] | EOC [km/km] | EOC [h/h] | Tempo de manobra [h] | Tempo rtl_rtw [h] | V pulv [m/s] | V desloc [m/s]
0 | 100 | CONCLUIDO | 2.6303 | 38.02 | 25.39 | 5.86 | 0.09 | 260 | 194.77 | 54.38 | 1 | 258 | 39.4 | 24256.19 | 350.47 | 1208.26 | 539.18 | 79.25 | 226297.31 | 0.15 | 0.44 | 0.55 | 13.31 | 2 | 10
1 | 100 | CONCLUIDO | 4.7342 | 21.12 | 15.61 | 12.16 | 0.18 | 77 | 196.32 | 54.38 | 2 | 75 | 39.95 | 24447.22 | 208.81 | 1207.23 | 205.15 | 79.25 | 60197.31 | 0.39 | 0.71 | 0.26 | 3.55 | 2 | 10
2 | 100 | CONCLUIDO | 5.4929 | 18.21 | 13.94 | 18.58 | 0.27 | 45 | 197.88 | 54.38 | 3 | 43 | 40.5 | 24639 | 180.23 | 1207.07 | 148.74 | 79.25 | 32147.65 | 0.53 | 0.8 | 0.19 | 1.87 | 2 | 10
3 | 100 | CONCLUIDO | 5.7878 | 17.28 | 13.52 | 25.34 | 0.36 | 32 | 199.44 | 54.38 | 4 | 30 | 41.06 | 24831.54 | 169.37 | 1206.99 | 134.2 | 79.25 | 24946.6 | 0.59 | 0.82 | 0.19 | 1.45 | 2 | 10
4 | 100 | CONCLUIDO | 6.0922 | 16.41 | 12.96 | 32.41 | 0.44 | 24 | 201.01 | 54.38 | 5 | 22 | 41.63 | 25024.84 | 155.91 | 1207.05 | 115.28 | 79.25 | 15522.53 | 0.69 | 0.86 | 0.17 | 0.9 | 2 | 10
5 | 100 | CONCLUIDO | 6.1904 | 16.15 | 12.9 | 40.73 | 0.53 | 19 | 202.58 | 54.38 | 6 | 17 | 42.2 | 25218.93 | 149 | 1206.87 | 113.46 | 79.25 | 14638.13 | 0.7 | 0.86 | 0.17 | 0.84 | 2 | 10
6 | 100 | CONCLUIDO | 6.3065 | 15.86 | 12.72 | 47.69 | 0.61 | 16 | 204.16 | 54.38 | 7 | 14 | 42.78 | 25413.94 | 137.9 | 1206.84 | 107.43 | 79.25 | 11641.98 | 0.74 | 0.88 | 0.16 | 0.66 | 2 | 10
7 | 100 | CONCLUIDO | 6.3518 | 15.74 | 12.68 | 54.35 | 0.69 | 14 | 205.75 | 54.38 | 8 | 2 | 43.37 | 25609.61 | 132.92 | 1206.95 | 105.65 | 79.25 | 10760.21 | 0.75 | 0.88 | 0.17 | 0.62 | 2 | 10
8 | 100 | CONCLUIDO | 6.3464 | 15.76 | 12.7 | 54.41 | 0.77 | 14 | 207.34 | 54.38 | 9 | 0 | 43.96 | 25806.1 | 133.96 | 1206.97 | 106 | 79.25 | 10935.8 | 0.75 | 0.88 | 0.17 | 0.63 | 2 | 10
0 | 40 | CONCLUIDO | 4.9657 | 20.14 | 16.42 | 10.48 | 0.2 | 94 | 89.87 | 37.55 | 1 | 92 | 11.32 | 11317.98 | 127.84 | 1207.57 | 232.71 | 79.25 | 73889.47 | 0.34 | 0.68 | 0.29 | 4.35 | 2 | 10
1 | 40 | CONCLUIDO | 6.1723 | 16.2 | 13.62 | 24.03 | 0.39 | 34 | 91.1 | 37.55 | 2 | 22 | 11.54 | 11468.97 | 90.56 | 1207.26 | 137.3 | 79.25 | 26484.62 | 0.58 | 0.82 | 0.21 | 1.55 | 2 | 10
2 | 40 | CONCLUIDO | 6.2265 | 16.06 | 13.52 | 25.34 | 0.57 | 32 | 92.32 | 37.55 | 3 | 0 | 11.77 | 11620.34 | 89.2 | 1207.32 | 132.88 | 79.25 | 24286 | 0.6 | 0.82 | 0.23 | 1.45 | 2 | 10
0 | 30 | CONCLUIDO | 5.4791 | 18.25 | 15.3 | 12.93 | 0.24 | 71 | 71.52 | 32.27 | 1 | 69 | 8.25 | 9054.6 | 96.52 | 1207.09 | 194.91 | 79.25 | 55107.31 | 0.41 | 0.73 | 0.25 | 3.24 | 2 | 10
1 | 30 | CONCLUIDO | 6.1046 | 16.38 | 13.88 | 19.83 | 0.48 | 42 | 72.7 | 32.27 | 2 | 0 | 8.43 | 9200.25 | 79.71 | 1207.42 | 144.7 | 79.25 | 30146.98 | 0.55 | 0.8 | 0.26 | 1.82 | 2 | 10
0 | 15 | CONCLUIDO | 5.417 | 18.46 | 15.85 | 11.6 | 0.43 | 82 | 39.78 | 19.54 | 1 | 0 | 4.24 | 5140 | 61.95 | 1207.7 | 209.63 | 79.25 | 62410.08 | 0.38 | 0.7 | 0.37 | 3.78 | 2 | 10
0 | 70 | CONCLUIDO | 3.6993 | 27.03 | 20.07 | 7.34 | 0.12 | 164 | 141.81 | 47.83 | 1 | 162 | 22.98 | 17723.39 | 222.42 | 1207.38 | 356.73 | 79.25 | 135550.12 | 0.22 | 0.56 | 0.4 | 8 | 2 | 10
1 | 70 | CONCLUIDO | 5.4501 | 18.35 | 14.5 | 15.54 | 0.25 | 56 | 143.17 | 47.83 | 2 | 54 | 23.34 | 17891.86 | 151.8 | 1207.06 | 167.38 | 79.25 | 41413.64 | 0.47 | 0.77 | 0.23 | 2.44 | 2 | 10
2 | 70 | CONCLUIDO | 5.9728 | 16.74 | 13.56 | 24.66 | 0.37 | 33 | 144.54 | 47.83 | 3 | 31 | 23.71 | 18060.85 | 133.32 | 1206.86 | 135.92 | 79.25 | 25800.02 | 0.58 | 0.82 | 0.19 | 1.5 | 2 | 10
3 | 70 | CONCLUIDO | 6.2587 | 15.98 | 13.09 | 34.13 | 0.49 | 23 | 145.92 | 47.83 | 4 | 21 | 24.09 | 18230.35 | 118.24 | 1206.84 | 120.06 | 79.25 | 17919.39 | 0.66 | 0.85 | 0.16 | 1.02 | 2 | 10
4 | 70 | CONCLUIDO | 6.3701 | 15.7 | 12.92 | 40.8 | 0.6 | 19 | 147.3 | 47.83 | 5 | 0 | 24.47 | 18400.38 | 111.5 | 1206.92 | 113.33 | 79.25 | 14576.61 | 0.7 | 0.86 | 0.19 | 0.86 | 2 | 10
0 | 90 | CONCLUIDO | 2.9821 | 33.53 | 23.22 | 6.28 | 0.1 | 222 | 176.73 | 52.44 | 1 | 220 | 33.29 | 22031.19 | 300.08 | 1208.01 | 464.83 | 79.25 | 189310.52 | 0.17 | 0.48 | 0.49 | 11.15 | 2 | 10
1 | 90 | CONCLUIDO | 4.9634 | 20.15 | 15.24 | 13.06 | 0.2 | 70 | 178.21 | 52.44 | 2 | 68 | 33.77 | 22213.89 | 189.6 | 1207.56 | 192.6 | 79.25 | 53953.44 | 0.41 | 0.73 | 0.24 | 3.17 | 2 | 10
2 | 90 | CONCLUIDO | 5.4386 | 18.39 | 14.44 | 20.15 | 0.3 | 43 | 179.7 | 52.44 | 3 | 41 | 34.26 | 22397.24 | 173.84 | 1207.21 | 167.32 | 79.25 | 41448.69 | 0.47 | 0.77 | 0.18 | 2.37 | 2 | 10
3 | 90 | CONCLUIDO | 5.9511 | 16.8 | 13.35 | 27.62 | 0.39 | 29 | 181.19 | 52.44 | 4 | 27 | 34.75 | 22581.25 | 153.06 | 1206.95 | 128.65 | 79.25 | 22185.06 | 0.62 | 0.83 | 0.18 | 1.29 | 2 | 10
4 | 90 | CONCLUIDO | 6.1001 | 16.39 | 13.19 | 35.97 | 0.49 | 22 | 182.69 | 52.44 | 5 | 20 | 35.25 | 22766.06 | 143.87 | 1206.84 | 123.34 | 79.25 | 19565.45 | 0.64 | 0.84 | 0.18 | 1.13 | 2 | 10
5 | 90 | CONCLUIDO | 6.323 | 15.82 | 12.79 | 45.14 | 0.58 | 17 | 184.19 | 52.44 | 6 | 15 | 35.75 | 22951.43 | 130.92 | 1206.99 | 109.61 | 79.25 | 12722.51 | 0.72 | 0.87 | 0.17 | 0.73 | 2 | 10
6 | 90 | CONCLUIDO | 6.3923 | 15.64 | 12.69 | 50.76 | 0.67 | 15 | 185.7 | 52.44 | 7 | 0 | 36.26 | 23137.49 | 125.56 | 1206.9 | 105.66 | 79.25 | 10758.53 | 0.75 | 0.88 | 0.18 | 0.63 | 2 | 10
0 | 10 | CONCLUIDO | 4.8323 | 20.69 | 17.69 | 8.7 | 0.64 | 122 | 26.11 | 12.1 | 1 | 0 | 3.01 | 3454.41 | 51.09 | 1208.01 | 270.24 | 79.25 | 92512.96 | 0.29 | 0.63 | 0.49 | 5.62 | 2 | 10
0 | 45 | CONCLUIDO | 4.7149 | 21.21 | 17.04 | 9.65 | 0.18 | 106 | 98.71 | 39.72 | 1 | 104 | 12.99 | 12407.75 | 143.62 | 1207.43 | 253.82 | 79.25 | 84385.34 | 0.31 | 0.65 | 0.31 | 4.97 | 2 | 10
1 | 45 | CONCLUIDO | 5.9495 | 16.81 | 14.02 | 21.57 | 0.35 | 39 | 99.95 | 39.72 | 2 | 37 | 13.24 | 12561.45 | 104.74 | 1206.88 | 151.8 | 79.25 | 33710.64 | 0.52 | 0.79 | 0.2 | 1.96 | 2 | 10
2 | 45 | CONCLUIDO | 6.2979 | 15.88 | 13.31 | 28.53 | 0.52 | 28 | 101.2 | 39.72 | 3 | 0 | 13.49 | 12715.54 | 92.44 | 1207.18 | 126.21 | 79.25 | 20972.11 | 0.63 | 0.84 | 0.22 | 1.25 | 2 | 10
0 | 60 | CONCLUIDO | 4.0771 | 24.53 | 18.82 | 8.06 | 0.14 | 140 | 124.63 | 45 | 1 | 138 | 18.64 | 15605.44 | 189.88 | 1207.63 | 314.23 | 79.25 | 114418.18 | 0.25 | 0.59 | 0.36 | 6.75 | 2 | 10
1 | 60 | CONCLUIDO | 5.7823 | 17.29 | 13.94 | 17.42 | 0.28 | 48 | 125.95 | 45 | 2 | 46 | 18.95 | 15767.7 | 130.07 | 1207.14 | 148.02 | 79.25 | 31774.28 | 0.54 | 0.8 | 0.21 | 1.87 | 2 | 10
2 | 60 | CONCLUIDO | 6.1567 | 16.24 | 13.37 | 27.66 | 0.42 | 29 | 127.27 | 45 | 3 | 27 | 19.27 | 15930.42 | 114.16 | 1207.01 | 129.29 | 79.25 | 22507.49 | 0.61 | 0.83 | 0.18 | 1.3 | 2 | 10
3 | 60 | CONCLUIDO | 6.3712 | 15.7 | 13 | 35.46 | 0.55 | 22 | 128.59 | 45 | 4 | 0 | 19.59 | 16093.6 | 103.42 | 1206.92 | 115.88 | 79.25 | 15836.28 | 0.68 | 0.86 | 0.2 | 0.94 | 2 | 10
0 | 80 | CONCLUIDO | 3.3354 | 29.98 | 21.5 | 6.75 | 0.11 | 191 | 159.12 | 50.28 | 1 | 189 | 27.84 | 19859.16 | 258.5 | 1207.66 | 406.11 | 79.25 | 160102.66 | 0.2 | 0.52 | 0.44 | 9.43 | 2 | 10
1 | 80 | CONCLUIDO | 5.1928 | 19.26 | 14.9 | 14.19 | 0.22 | 63 | 160.54 | 50.28 | 2 | 61 | 28.26 | 20034.4 | 171.01 | 1207.06 | 181.23 | 79.25 | 48305.22 | 0.44 | 0.75 | 0.24 | 2.84 | 2 | 10
2 | 80 | CONCLUIDO | 5.7246 | 17.47 | 13.92 | 21.98 | 0.33 | 38 | 161.97 | 50.28 | 3 | 36 | 28.69 | 20210.21 | 152.49 | 1206.92 | 148.36 | 79.25 | 31995.21 | 0.53 | 0.8 | 0.2 | 1.86 | 2 | 10
3 | 80 | CONCLUIDO | 6.1215 | 16.34 | 13.17 | 30.4 | 0.43 | 26 | 163.4 | 50.28 | 4 | 24 | 29.12 | 20386.62 | 135.72 | 1206.94 | 122.57 | 79.25 | 19158.63 | 0.65 | 0.85 | 0.18 | 1.11 | 2 | 10
4 | 80 | CONCLUIDO | 6.3148 | 15.84 | 12.9 | 40.73 | 0.54 | 19 | 164.83 | 50.28 | 5 | 17 | 29.55 | 20563.61 | 124.26 | 1206.82 | 113.34 | 79.25 | 14580.87 | 0.7 | 0.86 | 0.17 | 0.84 | 2 | 10
5 | 80 | CONCLUIDO | 6.3778 | 15.68 | 12.81 | 45.2 | 0.64 | 17 | 166.27 | 50.28 | 6 | 0 | 29.99 | 20741.2 | 118.36 | 1206.98 | 109.51 | 79.25 | 12674.17 | 0.72 | 0.87 | 0.19 | 0.74 | 2 | 10
0 | 35 | CONCLUIDO | 5.2028 | 19.22 | 15.9 | 11.49 | 0.22 | 83 | 80.84 | 35.1 | 1 | 81 | 9.74 | 10204.21 | 112.93 | 1207.24 | 215.07 | 79.25 | 65125.05 | 0.37 | 0.7 | 0.27 | 3.83 | 2 | 10
1 | 35 | CONCLUIDO | 6.1521 | 16.25 | 13.74 | 22.9 | 0.43 | 36 | 82.04 | 35.1 | 2 | 0 | 9.94 | 10352.53 | 84.25 | 1207.1 | 140.37 | 79.25 | 28010.35 | 0.56 | 0.81 | 0.24 | 1.68 | 2 | 10
0 | 50 | CONCLUIDO | 4.4907 | 22.27 | 17.63 | 9.04 | 0.16 | 117 | 107.41 | 41.65 | 1 | 115 | 14.77 | 13481.73 | 158.9 | 1207.52 | 274.17 | 79.25 | 94506.72 | 0.29 | 0.63 | 0.32 | 5.56 | 2 | 10
1 | 50 | CONCLUIDO | 5.8053 | 17.23 | 14.23 | 19.86 | 0.32 | 43 | 108.68 | 41.65 | 2 | 41 | 15.03 | 13638.32 | 116.45 | 1206.9 | 160.13 | 79.25 | 37854.55 | 0.49 | 0.78 | 0.18 | 2.17 | 2 | 10
2 | 50 | CONCLUIDO | 6.301 | 15.87 | 13.26 | 30.59 | 0.48 | 26 | 109.96 | 41.65 | 3 | 1 | 15.31 | 13795.21 | 96.56 | 1207.28 | 124.46 | 79.25 | 20106.99 | 0.64 | 0.84 | 0.21 | 1.19 | 2 | 10
3 | 50 | CONCLUIDO | 6.3002 | 15.87 | 13.26 | 30.6 | 0.63 | 26 | 111.23 | 41.65 | 4 | 0 | 15.58 | 13952.52 | 97.63 | 1207.22 | 124.47 | 79.25 | 20110.29 | 0.64 | 0.84 | 0.21 | 1.2 | 2 | 10
0 | 25 | CONCLUIDO | 5.7977 | 17.25 | 14.65 | 15.15 | 0.28 | 58 | 61.76 | 28.92 | 1 | 45 | 6.84 | 7851.41 | 78.45 | 1207.08 | 171.71 | 79.25 | 43571.46 | 0.46 | 0.76 | 0.25 | 2.58 | 2 | 10
1 | 25 | CONCLUIDO | 5.9198 | 16.89 | 14.4 | 17.28 | 0.55 | 50 | 62.92 | 28.92 | 2 | 0 | 7 | 7994.37 | 75.73 | 1207.69 | 162.05 | 79.25 | 38781.77 | 0.49 | 0.77 | 0.28 | 2.34 | 2 | 10
0 | 85 | CONCLUIDO | 3.1449 | 31.8 | 22.41 | 6.5 | 0.11 | 207 | 167.88 | 51.39 | 1 | 205 | 30.49 | 20939.59 | 279.65 | 1207.79 | 436.78 | 79.25 | 175362.47 | 0.18 | 0.5 | 0.48 | 10.34 | 2 | 10
1 | 85 | CONCLUIDO | 5.0664 | 19.74 | 15.09 | 13.52 | 0.21 | 67 | 169.33 | 51.39 | 2 | 65 | 30.94 | 21118.46 | 180.65 | 1207.13 | 187.57 | 79.25 | 51455.29 | 0.42 | 0.74 | 0.24 | 3.03 | 2 | 10
2 | 85 | CONCLUIDO | 5.6274 | 17.77 | 14.04 | 21.06 | 0.31 | 40 | 170.79 | 51.39 | 3 | 38 | 31.4 | 21297.94 | 161.31 | 1206.91 | 152.62 | 79.25 | 34117.39 | 0.52 | 0.79 | 0.2 | 1.98 | 2 | 10
3 | 85 | CONCLUIDO | 6.0524 | 16.52 | 13.23 | 29.41 | 0.41 | 27 | 172.25 | 51.39 | 4 | 25 | 31.86 | 21478.05 | 144.08 | 1206.88 | 124.68 | 79.25 | 20211.91 | 0.64 | 0.84 | 0.18 | 1.17 | 2 | 10
4 | 85 | CONCLUIDO | 6.1887 | 16.16 | 13.07 | 37.36 | 0.51 | 21 | 173.71 | 51.39 | 5 | 19 | 32.32 | 21658.78 | 134.87 | 1206.87 | 119.57 | 79.25 | 17683.7 | 0.66 | 0.85 | 0.17 | 1.01 | 2 | 10
5 | 85 | CONCLUIDO | 6.4054 | 15.61 | 12.7 | 47.61 | 0.61 | 16 | 175.18 | 51.39 | 6 | 6 | 32.79 | 21840.16 | 121.98 | 1206.81 | 106.05 | 79.25 | 10951.3 | 0.75 | 0.88 | 0.17 | 0.64 | 2 | 10
6 | 85 | CONCLUIDO | 6.4225 | 15.57 | 12.66 | 47.46 | 0.7 | 16 | 176.66 | 51.39 | 7 | 0 | 33.27 | 22022.17 | 121.54 | 1206.98 | 104.27 | 79.25 | 10059.3 | 0.76 | 0.88 | 0.18 | 0.59 | 2 | 10
0 | 20 | CONCLUIDO | 5.7381 | 17.43 | 14.92 | 14.44 | 0.34 | 62 | 51.33 | 24.83 | 1 | 1 | 5.51 | 6564.78 | 68.77 | 1207.67 | 179.15 | 79.25 | 47270.68 | 0.44 | 0.75 | 0.31 | 2.86 | 2 | 10
1 | 20 | CONCLUIDO | 5.7368 | 17.43 | 14.93 | 14.44 | 0.66 | 62 | 52.47 | 24.83 | 2 | 0 | 5.64 | 6705.1 | 70.19 | 1207.73 | 179.22 | 79.25 | 47306.44 | 0.44 | 0.75 | 0.31 | 2.86 | 2 | 10
0 | 65 | CONCLUIDO | 3.8823 | 25.76 | 19.44 | 7.67 | 0.13 | 152 | 133.21 | 46.47 | 1 | 150 | 20.75 | 16663.42 | 205.99 | 1207.95 | 335.69 | 79.25 | 125091.37 | 0.24 | 0.57 | 0.37 | 7.37 | 2 | 10
1 | 65 | CONCLUIDO | 5.6026 | 17.85 | 14.25 | 16.45 | 0.26 | 52 | 134.55 | 46.47 | 2 | 50 | 21.09 | 16828.84 | 141.33 | 1207.12 | 158.67 | 79.25 | 37081.77 | 0.5 | 0.78 | 0.22 | 2.19 | 2 | 10
2 | 65 | CONCLUIDO | 6.0698 | 16.48 | 13.45 | 26.03 | 0.39 | 31 | 135.9 | 46.47 | 3 | 29 | 21.43 | 16994.64 | 124.03 | 1206.89 | 132.09 | 79.25 | 23896.86 | 0.6 | 0.83 | 0.19 | 1.39 | 2 | 10
3 | 65 | CONCLUIDO | 6.3175 | 15.83 | 13.08 | 37.36 | 0.52 | 21 | 137.25 | 46.47 | 4 | 12 | 21.78 | 17160.92 | 109.49 | 1206.99 | 119.29 | 79.25 | 17545.35 | 0.66 | 0.85 | 0.18 | 1.01 | 2 | 10
4 | 65 | CONCLUIDO | 6.3882 | 15.65 | 12.93 | 38.79 | 0.64 | 20 | 138.6 | 46.47 | 5 | 0 | 22.13 | 17327.69 | 107.69 | 1207.24 | 113.48 | 79.25 | 14645.8 | 0.7 | 0.86 | 0.19 | 0.87 | 2 | 10
0 | 75 | CONCLUIDO | 3.5035 | 28.54 | 20.83 | 7.02 | 0.12 | 178 | 150.44 | 49.1 | 1 | 176 | 25.34 | 18787.76 | 240.74 | 1207.72 | 382.98 | 79.25 | 148604.99 | 0.21 | 0.54 | 0.42 | 8.75 | 2 | 10
1 | 75 | CONCLUIDO | 5.3137 | 18.82 | 14.71 | 14.71 | 0.23 | 60 | 151.83 | 49.1 | 2 | 58 | 25.73 | 18959.54 | 161.65 | 1207.15 | 174.84 | 79.25 | 45124.9 | 0.45 | 0.76 | 0.23 | 2.65 | 2 | 10
2 | 75 | CONCLUIDO | 5.8391 | 17.13 | 13.75 | 22.92 | 0.35 | 36 | 153.23 | 49.1 | 3 | 34 | 26.13 | 19131.85 | 142.83 | 1207.08 | 142.31 | 79.25 | 28977.52 | 0.56 | 0.81 | 0.19 | 1.68 | 2 | 10
3 | 75 | CONCLUIDO | 6.258 | 15.98 | 12.97 | 32.42 | 0.46 | 24 | 154.63 | 49.1 | 4 | 22 | 26.53 | 19304.72 | 125.94 | 1206.84 | 115.5 | 79.25 | 15633.33 | 0.69 | 0.86 | 0.17 | 0.91 | 2 | 10
4 | 75 | CONCLUIDO | 6.371 | 15.7 | 12.87 | 42.9 | 0.57 | 18 | 156.03 | 49.1 | 5 | 8 | 26.94 | 19478.15 | 115.15 | 1206.82 | 111.97 | 79.25 | 13900.58 | 0.71 | 0.87 | 0.18 | 0.81 | 2 | 10
5 | 75 | CONCLUIDO | 6.3665 | 15.71 | 12.88 | 42.94 | 0.67 | 18 | 157.44 | 49.1 | 6 | 0 | 27.35 | 19652.13 | 115.68 | 1206.93 | 112.07 | 79.25 | 13950.25 | 0.71 | 0.86 | 0.19 | 0.82 | 2 | 10
0 | 95 | CONCLUIDO | 2.8052 | 35.65 | 24.25 | 6.06 | 0.1 | 240 | 185.69 | 53.44 | 1 | 238 | 36.26 | 23136.14 | 324.09 | 1208 | 499.7 | 79.25 | 206655.88 | 0.16 | 0.46 | 0.53 | 12.17 | 2 | 10
1 | 95 | CONCLUIDO | 4.8312 | 20.7 | 15.48 | 12.55 | 0.19 | 74 | 187.21 | 53.44 | 2 | 72 | 36.77 | 23322.88 | 199.81 | 1207.16 | 200.6 | 79.25 | 57934.04 | 0.4 | 0.72 | 0.26 | 3.41 | 2 | 10
2 | 95 | CONCLUIDO | 5.4901 | 18.21 | 14.11 | 19.24 | 0.28 | 44 | 188.73 | 53.44 | 3 | 42 | 37.29 | 23510.33 | 176.12 | 1207.05 | 155.17 | 79.25 | 35371.81 | 0.51 | 0.79 | 0.19 | 2.04 | 2 | 10
3 | 95 | CONCLUIDO | 5.8857 | 16.99 | 13.4 | 26.81 | 0.37 | 30 | 190.25 | 53.44 | 4 | 28 | 37.82 | 23698.48 | 160.6 | 1207.01 | 130.38 | 79.25 | 23045.03 | 0.61 | 0.83 | 0.19 | 1.34 | 2 | 10
4 | 95 | CONCLUIDO | 6.1334 | 16.3 | 12.98 | 33.86 | 0.46 | 23 | 191.78 | 53.44 | 5 | 21 | 38.35 | 23887.36 | 148.67 | 1206.92 | 116.16 | 79.25 | 15969.88 | 0.68 | 0.86 | 0.17 | 0.92 | 2 | 10
5 | 95 | CONCLUIDO | 6.2552 | 15.99 | 12.85 | 42.83 | 0.55 | 18 | 193.32 | 53.44 | 6 | 16 | 38.89 | 24076.95 | 139.89 | 1207.04 | 111.59 | 79.25 | 13710.69 | 0.71 | 0.87 | 0.17 | 0.78 | 2 | 10
6 | 95 | CONCLUIDO | 6.3319 | 15.79 | 12.77 | 51.06 | 0.64 | 15 | 194.86 | 53.44 | 7 | 9 | 39.43 | 24267.28 | 132.1 | 1206.9 | 108.89 | 79.25 | 12376.6 | 0.73 | 0.87 | 0.16 | 0.7 | 2 | 10
7 | 95 | CONCLUIDO | 6.3927 | 15.64 | 12.65 | 54.23 | 0.72 | 14 | 196.41 | 53.44 | 8 | 0 | 39.98 | 24458.36 | 129.08 | 1207.11 | 104.39 | 79.25 | 10129.3 | 0.76 | 0.88 | 0.18 | 0.59 | 2 | 10
0 | 55 | CONCLUIDO | 4.2896 | 23.31 | 18.17 | 8.52 | 0.15 | 128 | 116.05 | 43.4 | 1 | 126 | 16.65 | 14546.17 | 173.88 | 1207.51 | 292.49 | 79.25 | 103610.79 | 0.27 | 0.61 | 0.34 | 6.1 | 2 | 10
1 | 55 | CONCLUIDO | 5.8626 | 17.06 | 13.9 | 18.53 | 0.3 | 45 | 117.34 | 43.4 | 2 | 43 | 16.94 | 14705.49 | 121.59 | 1207.33 | 147.35 | 79.25 | 31452.73 | 0.54 | 0.8 | 0.19 | 1.83 | 2 | 10
2 | 55 | CONCLUIDO | 6.3011 | 15.87 | 13.16 | 30.38 | 0.45 | 26 | 118.63 | 43.4 | 3 | 20 | 17.23 | 14865.24 | 103.14 | 1207 | 121.97 | 79.25 | 18857.55 | 0.65 | 0.85 | 0.19 | 1.1 | 2 | 10
3 | 55 | CONCLUIDO | 6.3704 | 15.7 | 13.06 | 34.08 | 0.59 | 23 | 119.93 | 43.4 | 4 | 0 | 17.53 | 15025.44 | 99.85 | 1207.02 | 117.76 | 79.25 | 16769.38 | 0.67 | 0.85 | 0.21 | 1 | 2 | 10

## gráficos
Selecione o eixo X:
Selecione o eixo Y:
Selecione o eixo Z:
Eixo X | Eixo Y | Eixo Z

## hidden (hidden)
Unnamed: 0
Volume de calda [L]
STATUS
Capacidade operacional [ha/h]
Tempo de missao [h]
Tempo util [h]
Tempo por voo [min]
Autonomia Projetada [h]
N° Voos
MTOW [kg]
Massa Estrutura [kg]
Combustível [kg]
Abastecimentos
Massa gerador
Potência gerador [W]
Combustível consumido [L]
Calda cons [L]
Distância percorrida [km]
Distância Pulverizando [km]
RTL ACUMULADO[m]
EOC [km/km]
EOC [h/h]
Tempo de manobra [h]
Tempo rtl_rtw [h]
V pulv [m/s]
V desloc [m/s]