## RESULTADOS_18
Unnamed: 0 | Volume de calda [L] | STATUS | Capacidade operacional [ha/h] | Tempo de missao [h] | Tempo util [h] | Tempo por voo [min] | Autonomia Projetada [h] | N° Voos | MTOW [kg] | Massa Estrutura [kg] | Combustível [kg] | Abastecimentos | Massa gerador | Potência gerador [W] | Combustível consumido [L] | Calda cons [L] | Distância percorrida [km] | Distância Pulverizando [km] | RTL ACUMULADO[m] | EOC [km/km] | EOC [h/h] | Tempo de manobra [h] | Tempo rtl_rtw [h] | V pulv [m/s] | V desloc [m/s] | Preço Total por ha Simples [R$/ha] | Preço Total por ha Presumido [R$/ha] | Preço Total por ha Real [R$/ha] | Preço Total Simples [R$] | Preço Total Presumido [R$] | Prod CAPEX [ha/h/R$] | Dias Trabalhados | Preço Total Real [R$]
0 | 100 | CONCLUIDO | 1.2601 | 79.36 | 54.79 | 5.8 | 0.09 | 567 | 194.77 | 54.38 | 1 | 565 | 39.4 | 24256.19 | 767.17 | 1344.83 | 1118.12 | 105.05 | 490291.34 | 0.09 | 0.35 | 8.2 | 28.94 | 2 | 10 | 870.4893 | 1191.0418 | 1077.3705 | 870489.275 | 1191041.8294 | 3.4013e-06 | 8.2667 | 1077370.4688
1 | 100 | CONCLUIDO | 2.3256 | 43 | 33.83 | 11.87 | 0.18 | 171 | 196.32 | 54.38 | 2 | 169 | 39.95 | 24447.22 | 469.09 | 1342.89 | 404.52 | 105.05 | 135470.82 | 0.26 | 0.57 | 7.52 | 8 | 2 | 10 | 322.9204 | 441.8339 | 399.6659 | 322920.3905 | 441833.9246 | 6.2774e-06 | 4.4792 | 399665.9149
2 | 100 | CONCLUIDO | 2.7045 | 36.98 | 30.49 | 17.94 | 0.27 | 102 | 197.88 | 54.38 | 3 | 100 | 40.5 | 24639 | 417.94 | 1342.66 | 291.23 | 105.05 | 79167.62 | 0.36 | 0.63 | 7.41 | 4.67 | 2 | 10 | 256.1249 | 350.4414 | 316.9957 | 256124.8771 | 350441.3563 | 7.3001e-06 | 3.8521 | 316995.7251
3 | 100 | CONCLUIDO | 2.9051 | 34.42 | 29.11 | 24.25 | 0.36 | 72 | 199.44 | 54.38 | 4 | 70 | 41.06 | 24831.54 | 393.8 | 1342.96 | 243.75 | 105.05 | 55581.52 | 0.43 | 0.66 | 7.38 | 3.28 | 2 | 10 | 234.418 | 320.741 | 290.13 | 234417.9845 | 320741.0282 | 7.8416e-06 | 3.5854 | 290129.9546
4 | 100 | CONCLUIDO | 3.0255 | 33.05 | 28.36 | 30.38 | 0.44 | 56 | 201.01 | 54.38 | 5 | 54 | 41.63 | 25024.84 | 378.51 | 1342.73 | 218.86 | 105.05 | 43216.28 | 0.48 | 0.67 | 7.34 | 2.54 | 2 | 10 | 222.4776 | 304.4036 | 275.3518 | 222477.5735 | 304403.6311 | 8.1666e-06 | 3.4427 | 275351.7758
5 | 100 | CONCLUIDO | 3.1166 | 32.09 | 27.82 | 37.09 | 0.53 | 45 | 202.58 | 54.38 | 6 | 43 | 42.2 | 25218.93 | 366.14 | 1342.63 | 200.64 | 105.05 | 34161.21 | 0.52 | 0.69 | 7.32 | 2 | 2 | 10 | 213.989 | 292.7893 | 264.8459 | 213989.0466 | 292789.2541 | 8.4125e-06 | 3.3427 | 264845.8587
6 | 100 | CONCLUIDO | 3.174 | 31.51 | 27.51 | 43.44 | 0.61 | 38 | 204.16 | 54.38 | 7 | 36 | 42.78 | 25413.94 | 357.57 | 1342.68 | 190.23 | 105.05 | 28989.59 | 0.55 | 0.69 | 7.31 | 1.69 | 2 | 10 | 196.6925 | 269.1233 | 243.4385 | 196692.4503 | 269123.288 | 8.5674e-06 | 3.2823 | 243438.5391
7 | 100 | CONCLUIDO | 3.2157 | 31.1 | 27.3 | 49.63 | 0.69 | 33 | 205.75 | 54.38 | 8 | 31 | 43.37 | 25609.61 | 349.59 | 1342.51 | 183.01 | 105.05 | 25402.85 | 0.57 | 0.7 | 7.3 | 1.48 | 2 | 10 | 192.5253 | 263.4216 | 238.281 | 192525.303 | 263421.6131 | 8.68e-06 | 3.2396 | 238281.0241
8 | 100 | CONCLUIDO | 3.2524 | 30.75 | 27.1 | 56.07 | 0.77 | 29 | 207.34 | 54.38 | 9 | 27 | 43.96 | 25806.1 | 341.84 | 1342.48 | 176.47 | 105.05 | 22155.35 | 0.6 | 0.71 | 7.29 | 1.28 | 2 | 10 | 188.7323 | 258.2319 | 233.5866 | 188732.3465 | 258231.9228 | 8.779e-06 | 3.2031 | 233586.6305
9 | 100 | CONCLUIDO | 3.2901 | 30.39 | 26.91 | 64.57 | 0.85 | 25 | 208.94 | 54.38 | 10 | 23 | 44.56 | 26003.41 | 332.65 | 1342.49 | 169.58 | 105.05 | 18726.91 | 0.62 | 0.71 | 7.29 | 1.09 | 2 | 10 | 184.6183 | 252.603 | 228.4949 | 184618.3498 | 252602.971 | 8.8808e-06 | 3.1656 | 228494.898
10 | 100 | CONCLUIDO | 3.3065 | 30.24 | 26.83 | 70 | 0.93 | 23 | 210.55 | 54.38 | 11 | 21 | 45.17 | 26201.54 | 325.95 | 1342.48 | 167.22 | 105.05 | 17557.35 | 0.63 | 0.71 | 7.29 | 1.01 | 2 | 10 | 182.1497 | 249.2253 | 225.4396 | 182149.7156 | 249225.2768 | 8.925e-06 | 3.15 | 225439.5661
11 | 100 | CONCLUIDO | 3.3369 | 29.97 | 26.67 | 80.02 | 1 | 20 | 212.16 | 54.38 | 12 | 18 | 45.78 | 26400.51 | 318.01 | 1342.44 | 161.91 | 105.05 | 14918.02 | 0.65 | 0.72 | 7.28 | 0.86 | 2 | 10 | 178.7923 | 244.6314 | 221.2842 | 178792.25 | 244631.4443 | 9.0071e-06 | 3.1219 | 221284.1626
12 | 100 | CONCLUIDO | 3.3446 | 29.9 | 26.64 | 84.14 | 1.08 | 19 | 213.78 | 54.38 | 13 | 17 | 46.4 | 26600.32 | 311.6 | 1342.46 | 161.01 | 105.05 | 14476.32 | 0.65 | 0.72 | 7.28 | 0.83 | 2 | 10 | 176.8194 | 241.932 | 218.8424 | 176819.3551 | 241932.0423 | 9.0279e-06 | 3.1146 | 218842.3878
13 | 100 | CONCLUIDO | 3.3643 | 29.72 | 26.55 | 93.69 | 1.15 | 17 | 215.41 | 54.38 | 14 | 15 | 47.03 | 26801 | 304.64 | 1342.51 | 157.63 | 105.05 | 12793.93 | 0.67 | 0.72 | 7.27 | 0.73 | 2 | 10 | 174.2397 | 238.4025 | 215.6497 | 174239.7171 | 238402.4679 | 9.0811e-06 | 3.0958 | 215649.6709
14 | 100 | CONCLUIDO | 3.3713 | 29.66 | 26.52 | 99.46 | 1.23 | 16 | 217.04 | 54.38 | 15 | 10 | 47.66 | 27002.55 | 299.79 | 1342.47 | 156.6 | 105.05 | 12283.83 | 0.67 | 0.72 | 7.28 | 0.71 | 2 | 10 | 172.7189 | 236.3216 | 213.7674 | 172718.8925 | 236321.6086 | 9.1e-06 | 3.0896 | 213767.4059
15 | 100 | CONCLUIDO | 3.3821 | 29.57 | 26.47 | 105.87 | 1.3 | 15 | 218.68 | 54.38 | 16 | 4 | 48.31 | 27204.98 | 295.83 | 1342.46 | 154.51 | 105.05 | 11246.67 | 0.68 | 0.72 | 7.28 | 0.65 | 2 | 10 | 171.2872 | 234.3628 | 211.9955 | 171287.2388 | 234362.7568 | 9.1291e-06 | 3.0802 | 211995.5042
16 | 100 | CONCLUIDO | 3.3807 | 29.58 | 26.48 | 105.92 | 1.37 | 15 | 220.33 | 54.38 | 17 | 0 | 48.95 | 27408.3 | 297.89 | 1342.61 | 154.7 | 105.05 | 11337.65 | 0.68 | 0.72 | 7.29 | 0.66 | 2 | 10 | 171.875 | 235.1669 | 212.7229 | 171874.9593 | 235166.9019 | 9.1253e-06 | 3.0812 | 212722.9028

## RESULTADOS_6
Unnamed: 0 | Volume de calda [L] | STATUS | Capacidade operacional [ha/h] | Tempo de missao [h] | Tempo util [h] | Tempo por voo [min] | Autonomia Projetada [h] | N° Voos | MTOW [kg] | Massa Estrutura [kg] | Combustível [kg] | Abastecimentos | Massa gerador | Potência gerador [W] | Combustível consumido [L] | Calda cons [L] | Distância percorrida [km] | Distância Pulverizando [km] | RTL ACUMULADO[m] | EOC [km/km] | EOC [h/h] | Tempo de manobra [h] | Tempo rtl_rtw [h] | V pulv [m/s] | V desloc [m/s] | Preço Total por ha Simples [R$/ha] | Preço Total por ha Presumido [R$/ha] | Preço Total por ha Real [R$/ha] | Preço Total Simples [R$] | Preço Total Presumido [R$] | Prod CAPEX [ha/h/R$] | Dias Trabalhados | Preço Total Real [R$]
0 | 40 | CONCLUIDO | 2.3666 | 42.26 | 36.2 | 9.96 | 0.2 | 218 | 89.87 | 37.55 | 1 | 216 | 11.32 | 11317.98 | 298.75 | 1343.24 | 483.58 | 105.05 | 174764.74 | 0.22 | 0.53 | 7.63 | 10.37 | 2 | 10 | 229.9181 | 314.5841 | 284.5606 | 229918.0808 | 314584.0615 | 8.2047e-06 | 4.4021 | 284560.6002
1 | 40 | CONCLUIDO | 3.0057 | 33.27 | 29.72 | 20.98 | 0.39 | 85 | 91.1 | 37.55 | 2 | 83 | 11.54 | 11468.97 | 232.39 | 1342.77 | 265.56 | 105.05 | 66420.4 | 0.4 | 0.64 | 7.38 | 3.9 | 2 | 10 | 161.0622 | 220.3725 | 199.3404 | 161062.2378 | 220372.4594 | 1.042e-05 | 3.4656 | 199340.4212
2 | 40 | CONCLUIDO | 3.2277 | 30.98 | 28.08 | 33.03 | 0.57 | 51 | 92.32 | 37.55 | 3 | 49 | 11.77 | 11620.34 | 205.74 | 1342.76 | 209.21 | 105.05 | 38414.12 | 0.5 | 0.68 | 7.33 | 2.26 | 2 | 10 | 135.375 | 185.226 | 167.5483 | 135374.9684 | 185226.0041 | 1.119e-05 | 3.2271 | 167548.2942
3 | 40 | CONCLUIDO | 3.3273 | 30.05 | 27.43 | 45.72 | 0.75 | 36 | 93.55 | 37.55 | 4 | 15 | 12 | 11772.07 | 188 | 1342.79 | 186.74 | 105.05 | 27255.97 | 0.56 | 0.7 | 7.33 | 1.61 | 2 | 10 | 127.7696 | 174.8201 | 158.1355 | 127769.6495 | 174820.0712 | 1.1535e-05 | 3.1302 | 158135.489
4 | 40 | CONCLUIDO | 3.3347 | 29.99 | 27.39 | 46.95 | 0.93 | 35 | 94.79 | 37.55 | 5 | 0 | 12.23 | 11924.18 | 188.31 | 1342.91 | 184.53 | 105.05 | 26155.87 | 0.57 | 0.7 | 7.34 | 1.57 | 2 | 10 | 127.6549 | 174.6631 | 157.9935 | 127654.9192 | 174663.0922 | 1.1561e-05 | 3.124 | 157993.4918

## RESULTADOS_4
Unnamed: 0 | Volume de calda [L] | STATUS | Capacidade operacional [ha/h] | Tempo de missao [h] | Tempo util [h] | Tempo por voo [min] | Autonomia Projetada [h] | N° Voos | MTOW [kg] | Massa Estrutura [kg] | Combustível [kg] | Abastecimentos | Massa gerador | Potência gerador [W] | Combustível consumido [L] | Calda cons [L] | Distância percorrida [km] | Distância Pulverizando [km] | RTL ACUMULADO[m] | EOC [km/km] | EOC [h/h] | Tempo de manobra [h] | Tempo rtl_rtw [h] | V pulv [m/s] | V desloc [m/s] | Preço Total por ha Simples [R$/ha] | Preço Total por ha Presumido [R$/ha] | Preço Total por ha Real [R$/ha] | Preço Total Simples [R$] | Preço Total Presumido [R$] | Prod CAPEX [ha/h/R$] | Dias Trabalhados | Preço Total Real [R$]
0 | 30 | CONCLUIDO | 2.6094 | 38.32 | 33.82 | 11.87 | 0.24 | 171 | 71.52 | 32.27 | 1 | 169 | 8.25 | 9054.6 | 234.01 | 1343.08 | 404.75 | 105.05 | 135583.72 | 0.26 | 0.57 | 7.51 | 7.99 | 2 | 10 | 184.5336 | 252.4871 | 228.3901 | 184533.645 | 252487.0741 | 9.724e-06 | 3.9917 | 228390.0621
1 | 30 | CONCLUIDO | 3.1486 | 31.76 | 28.87 | 25.86 | 0.48 | 67 | 72.7 | 32.27 | 2 | 65 | 8.43 | 9200.25 | 181.94 | 1342.62 | 236.42 | 105.05 | 51941.35 | 0.44 | 0.66 | 7.35 | 3.05 | 2 | 10 | 136.8548 | 187.2508 | 169.3798 | 136854.7825 | 187250.751 | 1.1733e-05 | 3.3083 | 169379.8021
2 | 30 | CONCLUIDO | 3.2793 | 30.49 | 27.93 | 36.44 | 0.71 | 46 | 73.88 | 32.27 | 3 | 2 | 8.61 | 9346.23 | 164.85 | 1343.06 | 202.73 | 105.05 | 35197.52 | 0.52 | 0.68 | 7.37 | 2.11 | 2 | 10 | 118.5588 | 162.2174 | 146.7356 | 118558.8426 | 162217.4389 | 1.222e-05 | 3.176 | 146735.6342
3 | 30 | CONCLUIDO | 3.28 | 30.49 | 27.93 | 36.43 | 0.93 | 46 | 75.07 | 32.27 | 4 | 0 | 8.8 | 9492.55 | 167.18 | 1343.12 | 202.01 | 105.05 | 34840.35 | 0.52 | 0.68 | 7.39 | 2.11 | 2 | 10 | 119.1634 | 163.0446 | 147.4839 | 119163.4042 | 163044.6267 | 1.2223e-05 | 3.176 | 147483.8764

## RESULTADOS_1
Unnamed: 0 | Volume de calda [L] | STATUS | Capacidade operacional [ha/h] | Tempo de missao [h] | Tempo util [h] | Tempo por voo [min] | Autonomia Projetada [h] | N° Voos | MTOW [kg] | Massa Estrutura [kg] | Combustível [kg] | Abastecimentos | Massa gerador | Potência gerador [W] | Combustível consumido [L] | Calda cons [L] | Distância percorrida [km] | Distância Pulverizando [km] | RTL ACUMULADO[m] | EOC [km/km] | EOC [h/h] | Tempo de manobra [h] | Tempo rtl_rtw [h] | V pulv [m/s] | V desloc [m/s] | Preço Total por ha Simples [R$/ha] | Preço Total por ha Presumido [R$/ha] | Preço Total por ha Real [R$/ha] | Preço Total Simples [R$] | Preço Total Presumido [R$] | Prod CAPEX [ha/h/R$] | Dias Trabalhados | Preço Total Real [R$]
0 | 15 | CONCLUIDO | 3.035 | 32.95 | 30.21 | 19.28 | 0.43 | 94 | 39.78 | 19.54 | 1 | 31 | 4.24 | 5140 | 119.4 | 1343.23 | 278.7 | 105.05 | 72942.18 | 0.38 | 0.63 | 7.48 | 4.38 | 2 | 10 | 112.0995 | 153.3795 | 138.7411 | 112099.4838 | 153379.4592 | 1.3282e-05 | 3.4323 | 138741.1389
1 | 15 | CONCLUIDO | 3.0555 | 32.73 | 30.02 | 19.79 | 0.84 | 91 | 40.89 | 19.54 | 2 | 0 | 4.35 | 5277.26 | 121.04 | 1343.34 | 270.82 | 105.05 | 69017.54 | 0.39 | 0.64 | 7.51 | 4.2 | 2 | 10 | 112.089 | 153.3652 | 138.7282 | 112089.0448 | 153365.1762 | 1.3372e-05 | 3.4094 | 138728.219

## RESULTADOS_12
Unnamed: 0 | Volume de calda [L] | STATUS | Capacidade operacional [ha/h] | Tempo de missao [h] | Tempo util [h] | Tempo por voo [min] | Autonomia Projetada [h] | N° Voos | MTOW [kg] | Massa Estrutura [kg] | Combustível [kg] | Abastecimentos | Massa gerador | Potência gerador [W] | Combustível consumido [L] | Calda cons [L] | Distância percorrida [km] | Distância Pulverizando [km] | RTL ACUMULADO[m] | EOC [km/km] | EOC [h/h] | Tempo de manobra [h] | Tempo rtl_rtw [h] | V pulv [m/s] | V desloc [m/s] | Preço Total por ha Simples [R$/ha] | Preço Total por ha Presumido [R$/ha] | Preço Total por ha Real [R$/ha] | Preço Total Simples [R$] | Preço Total Presumido [R$] | Prod CAPEX [ha/h/R$] | Dias Trabalhados | Preço Total Real [R$]
0 | 70 | CONCLUIDO | 1.7742 | 56.36 | 43.62 | 7.19 | 0.12 | 364 | 141.81 | 47.83 | 1 | 362 | 22.98 | 17723.39 | 495.99 | 1343.14 | 737.61 | 105.05 | 301048.15 | 0.14 | 0.44 | 7.83 | 17.78 | 2 | 10 | 437.0895 | 598.0451 | 540.9685 | 437089.4557 | 598045.0763 | 5.2977e-06 | 5.8708 | 540968.4936
1 | 70 | CONCLUIDO | 2.6404 | 37.87 | 31.89 | 14.72 | 0.25 | 130 | 143.17 | 47.83 | 2 | 128 | 23.34 | 17891.86 | 355.33 | 1343.01 | 337.99 | 105.05 | 102408.98 | 0.31 | 0.6 | 7.47 | 6.06 | 2 | 10 | 231.3445 | 316.5358 | 286.326 | 231344.5069 | 316535.7605 | 7.8841e-06 | 3.9448 | 286326.0318
2 | 70 | CONCLUIDO | 2.9537 | 33.86 | 29.37 | 22.6 | 0.37 | 78 | 144.54 | 47.83 | 3 | 76 | 23.71 | 18060.85 | 319.76 | 1342.73 | 253.26 | 105.05 | 60303.89 | 0.41 | 0.65 | 7.37 | 3.55 | 2 | 10 | 200.7915 | 274.7318 | 248.5118 | 200791.5061 | 274731.797 | 8.8196e-06 | 3.5271 | 248511.7799
3 | 70 | CONCLUIDO | 3.1126 | 32.13 | 28.31 | 30.88 | 0.49 | 55 | 145.92 | 47.83 | 4 | 53 | 24.09 | 18230.35 | 300.14 | 1342.71 | 216.94 | 105.05 | 42257.09 | 0.48 | 0.68 | 7.35 | 2.49 | 2 | 10 | 187.2847 | 256.2512 | 231.795 | 187284.7365 | 256251.2389 | 9.2941e-06 | 3.3469 | 231794.9803
4 | 70 | CONCLUIDO | 3.2119 | 31.13 | 27.69 | 39.56 | 0.6 | 42 | 147.3 | 47.83 | 5 | 40 | 24.47 | 18400.38 | 285.77 | 1342.57 | 196.36 | 105.05 | 32033.76 | 0.53 | 0.69 | 7.32 | 1.87 | 2 | 10 | 167.7436 | 229.5142 | 207.6097 | 167743.588 | 229514.1774 | 9.5906e-06 | 3.2427 | 207609.6665
5 | 70 | CONCLUIDO | 3.2726 | 30.56 | 27.35 | 48.26 | 0.71 | 34 | 148.68 | 47.83 | 6 | 32 | 24.85 | 18570.94 | 273.7 | 1342.47 | 184.61 | 105.05 | 26199.43 | 0.57 | 0.7 | 7.3 | 1.53 | 2 | 10 | 162.1512 | 221.8624 | 200.6882 | 162151.1944 | 221862.4178 | 9.7719e-06 | 3.1833 | 200688.18
6 | 70 | CONCLUIDO | 3.3234 | 30.09 | 27.05 | 57.97 | 0.83 | 28 | 150.07 | 47.83 | 7 | 26 | 25.24 | 18742.03 | 261.93 | 1342.63 | 174.64 | 105.05 | 21246.32 | 0.6 | 0.71 | 7.29 | 1.23 | 2 | 10 | 157.1741 | 215.0526 | 194.5283 | 157174.1265 | 215052.5739 | 9.9235e-06 | 3.1344 | 194528.2581
7 | 70 | CONCLUIDO | 3.3555 | 29.8 | 26.88 | 67.2 | 0.94 | 24 | 151.46 | 47.83 | 8 | 22 | 25.63 | 18913.66 | 250.96 | 1342.54 | 168.86 | 105.05 | 18372.11 | 0.62 | 0.71 | 7.29 | 1.06 | 2 | 10 | 153.2111 | 209.6301 | 189.6233 | 153211.0533 | 209630.1224 | 1.0019e-05 | 3.1042 | 189623.3177
8 | 70 | CONCLUIDO | 3.3794 | 29.59 | 26.76 | 76.45 | 1.04 | 21 | 152.85 | 47.83 | 9 | 8 | 26.03 | 19085.83 | 242.58 | 1342.55 | 163.88 | 105.05 | 15901.15 | 0.64 | 0.71 | 7.3 | 0.94 | 2 | 10 | 150.2615 | 205.5944 | 185.9728 | 150261.5104 | 205594.4276 | 1.0091e-05 | 3.0823 | 185972.7839
9 | 70 | CONCLUIDO | 3.3801 | 29.58 | 26.75 | 76.43 | 1.15 | 21 | 154.25 | 47.83 | 10 | 0 | 26.43 | 19258.55 | 243.47 | 1342.63 | 163.62 | 105.05 | 15770.27 | 0.64 | 0.71 | 7.31 | 0.93 | 2 | 10 | 150.4614 | 205.8679 | 186.2201 | 150461.3728 | 205867.8882 | 1.0093e-05 | 3.0812 | 186220.1459

## RESULTADOS_16
Unnamed: 0 | Volume de calda [L] | STATUS | Capacidade operacional [ha/h] | Tempo de missao [h] | Tempo util [h] | Tempo por voo [min] | Autonomia Projetada [h] | N° Voos | MTOW [kg] | Massa Estrutura [kg] | Combustível [kg] | Abastecimentos | Massa gerador | Potência gerador [W] | Combustível consumido [L] | Calda cons [L] | Distância percorrida [km] | Distância Pulverizando [km] | RTL ACUMULADO[m] | EOC [km/km] | EOC [h/h] | Tempo de manobra [h] | Tempo rtl_rtw [h] | V pulv [m/s] | V desloc [m/s] | Preço Total por ha Simples [R$/ha] | Preço Total por ha Presumido [R$/ha] | Preço Total por ha Real [R$/ha] | Preço Total Simples [R$] | Preço Total Presumido [R$] | Prod CAPEX [ha/h/R$] | Dias Trabalhados | Preço Total Real [R$]
0 | 90 | CONCLUIDO | 1.4259 | 70.13 | 50.36 | 6.19 | 0.1 | 488 | 176.73 | 52.44 | 1 | 486 | 33.29 | 22031.19 | 662.17 | 1343.88 | 966.94 | 105.05 | 415092.11 | 0.11 | 0.38 | 8.06 | 24.52 | 2 | 10 | 690.0533 | 944.1613 | 854.0519 | 690053.2731 | 944161.3313 | 3.9671e-06 | 7.3052 | 854051.899
1 | 90 | CONCLUIDO | 2.4277 | 41.19 | 33.19 | 12.68 | 0.2 | 157 | 178.21 | 52.44 | 2 | 155 | 33.77 | 22213.89 | 431 | 1342.89 | 381.65 | 105.05 | 124106.47 | 0.28 | 0.58 | 7.53 | 7.36 | 2 | 10 | 294.4426 | 402.8693 | 364.42 | 294442.5695 | 402869.3135 | 6.7543e-06 | 4.2906 | 364420.0316
2 | 90 | CONCLUIDO | 2.7823 | 35.94 | 30.18 | 19.26 | 0.3 | 94 | 179.7 | 52.44 | 3 | 92 | 34.26 | 22397.24 | 386.35 | 1342.64 | 280.28 | 105.05 | 73735.46 | 0.37 | 0.63 | 7.41 | 4.36 | 2 | 10 | 237.5951 | 325.0881 | 294.0622 | 237595.1305 | 325088.1395 | 7.7409e-06 | 3.7437 | 294062.1837
3 | 90 | CONCLUIDO | 2.9679 | 33.69 | 28.89 | 25.87 | 0.39 | 67 | 181.19 | 52.44 | 4 | 65 | 34.75 | 22581.25 | 363.88 | 1342.78 | 236.41 | 105.05 | 51935.17 | 0.44 | 0.66 | 7.37 | 3.07 | 2 | 10 | 219.0335 | 299.6913 | 271.0892 | 219033.5358 | 299691.3468 | 8.2573e-06 | 3.5094 | 271089.2252
4 | 90 | CONCLUIDO | 3.0795 | 32.47 | 28.2 | 32.54 | 0.49 | 52 | 182.69 | 52.44 | 5 | 50 | 35.25 | 22766.06 | 349.73 | 1342.62 | 213.48 | 105.05 | 40543.94 | 0.49 | 0.68 | 7.34 | 2.38 | 2 | 10 | 208.7086 | 285.5644 | 258.3105 | 208708.6481 | 285564.3799 | 8.5678e-06 | 3.3823 | 258310.5163
5 | 90 | CONCLUIDO | 3.1628 | 31.62 | 27.7 | 39.58 | 0.58 | 42 | 184.19 | 52.44 | 6 | 40 | 35.75 | 22951.43 | 337.73 | 1342.57 | 196.88 | 105.05 | 32293.12 | 0.53 | 0.69 | 7.31 | 1.88 | 2 | 10 | 189.4031 | 259.1497 | 234.4168 | 189403.1107 | 259149.6919 | 8.7995e-06 | 3.2938 | 234416.809
6 | 90 | CONCLUIDO | 3.2209 | 31.05 | 27.38 | 46.94 | 0.67 | 35 | 185.7 | 52.44 | 7 | 33 | 36.26 | 23137.49 | 327.55 | 1342.58 | 185.41 | 105.05 | 26594.76 | 0.57 | 0.7 | 7.32 | 1.56 | 2 | 10 | 183.9547 | 251.695 | 227.6735 | 183954.7161 | 251694.9581 | 8.9612e-06 | 3.2344 | 227673.5446
7 | 90 | CONCLUIDO | 3.2629 | 30.65 | 27.16 | 54.32 | 0.76 | 30 | 187.22 | 52.44 | 8 | 28 | 36.78 | 23324.24 | 319 | 1342.62 | 178.13 | 105.05 | 22981.34 | 0.59 | 0.7 | 7.3 | 1.34 | 2 | 10 | 179.8329 | 246.0553 | 222.5721 | 179832.8829 | 246055.2841 | 9.078e-06 | 3.1927 | 222572.1131
8 | 90 | CONCLUIDO | 3.297 | 30.33 | 26.99 | 62.27 | 0.85 | 26 | 188.74 | 52.44 | 9 | 24 | 37.3 | 23511.69 | 310.2 | 1342.59 | 172.19 | 105.05 | 20029.14 | 0.61 | 0.71 | 7.3 | 1.17 | 2 | 10 | 176.0832 | 240.9248 | 217.9313 | 176083.2042 | 240924.8082 | 9.1729e-06 | 3.1594 | 217931.2827
9 | 90 | CONCLUIDO | 3.3264 | 30.06 | 26.82 | 69.98 | 0.93 | 23 | 190.26 | 52.44 | 10 | 21 | 37.82 | 23699.85 | 301.6 | 1342.56 | 166.82 | 105.05 | 17357.8 | 0.63 | 0.71 | 7.29 | 1.01 | 2 | 10 | 172.619 | 236.185 | 213.6438 | 172619.0214 | 236184.9606 | 9.2547e-06 | 3.1313 | 213643.7994
10 | 90 | CONCLUIDO | 3.3446 | 29.9 | 26.73 | 76.38 | 1.02 | 21 | 191.79 | 52.44 | 11 | 19 | 38.35 | 23888.73 | 293.27 | 1342.48 | 163.89 | 105.05 | 15905.66 | 0.64 | 0.71 | 7.28 | 0.91 | 2 | 10 | 169.7405 | 232.2464 | 210.0811 | 169740.4796 | 232246.4126 | 9.3053e-06 | 3.1146 | 210081.1409
11 | 90 | CONCLUIDO | 3.3723 | 29.65 | 26.59 | 88.64 | 1.1 | 18 | 193.33 | 52.44 | 12 | 15 | 38.89 | 24078.33 | 284.27 | 1342.46 | 158.94 | 105.05 | 13442.99 | 0.66 | 0.72 | 7.28 | 0.77 | 2 | 10 | 166.3651 | 227.6281 | 205.9036 | 166365.1467 | 227628.1332 | 9.3824e-06 | 3.0885 | 205903.6237
12 | 90 | CONCLUIDO | 3.381 | 29.58 | 26.55 | 93.71 | 1.18 | 17 | 194.88 | 52.44 | 13 | 8 | 39.43 | 24268.67 | 278.19 | 1342.65 | 157.25 | 105.05 | 12603.27 | 0.67 | 0.72 | 7.29 | 0.73 | 2 | 10 | 164.4833 | 225.0533 | 203.5745 | 164483.2668 | 225053.2622 | 9.4066e-06 | 3.0812 | 203574.4947
13 | 90 | CONCLUIDO | 3.3902 | 29.5 | 26.51 | 99.4 | 1.27 | 16 | 196.42 | 52.44 | 14 | 2 | 39.98 | 24459.75 | 274.71 | 1342.55 | 155.86 | 105.05 | 11915.94 | 0.67 | 0.72 | 7.28 | 0.69 | 2 | 10 | 163.2639 | 223.3849 | 202.0654 | 163263.9341 | 223384.9173 | 9.4322e-06 | 3.0729 | 202065.3743
14 | 90 | CONCLUIDO | 3.3894 | 29.5 | 26.51 | 99.43 | 1.35 | 16 | 197.98 | 52.44 | 15 | 0 | 40.54 | 24651.58 | 277.65 | 1342.92 | 155.79 | 105.05 | 11880.43 | 0.67 | 0.72 | 7.29 | 0.7 | 2 | 10 | 164.0432 | 224.4511 | 203.0298 | 164043.1631 | 224451.0928 | 9.43e-06 | 3.0729 | 203029.7955

## RESULTADOS_0
Unnamed: 0 | Volume de calda [L] | STATUS | Capacidade operacional [ha/h] | Tempo de missao [h] | Tempo util [h] | Tempo por voo [min] | Autonomia Projetada [h] | N° Voos | MTOW [kg] | Massa Estrutura [kg] | Combustível [kg] | Abastecimentos | Massa gerador | Potência gerador [W] | Combustível consumido [L] | Calda cons [L] | Distância percorrida [km] | Distância Pulverizando [km] | RTL ACUMULADO[m] | EOC [km/km] | EOC [h/h] | Tempo de manobra [h] | Tempo rtl_rtw [h] | V pulv [m/s] | V desloc [m/s] | Preço Total por ha Simples [R$/ha] | Preço Total por ha Presumido [R$/ha] | Preço Total por ha Real [R$/ha] | Preço Total Simples [R$] | Preço Total Presumido [R$] | Prod CAPEX [ha/h/R$] | Dias Trabalhados | Preço Total Real [R$]
0 | 10 | CONCLUIDO | 2.8329 | 35.3 | 32.14 | 14.18 | 0.64 | 136 | 26.11 | 12.1 | 1 | 0 | 3.01 | 3454.41 | 92.99 | 1344.84 | 339.81 | 105.05 | 103290.17 | 0.31 | 0.59 | 7.66 | 6.31 | 2 | 10 | 103.8675 | 142.116 | 128.5527 | 103867.4662 | 142116.0496 | 1.3498e-05 | 3.6771 | 128552.6933

## RESULTADOS_7
Unnamed: 0 | Volume de calda [L] | STATUS | Capacidade operacional [ha/h] | Tempo de missao [h] | Tempo util [h] | Tempo por voo [min] | Autonomia Projetada [h] | N° Voos | MTOW [kg] | Massa Estrutura [kg] | Combustível [kg] | Abastecimentos | Massa gerador | Potência gerador [W] | Combustível consumido [L] | Calda cons [L] | Distância percorrida [km] | Distância Pulverizando [km] | RTL ACUMULADO[m] | EOC [km/km] | EOC [h/h] | Tempo de manobra [h] | Tempo rtl_rtw [h] | V pulv [m/s] | V desloc [m/s] | Preço Total por ha Simples [R$/ha] | Preço Total por ha Presumido [R$/ha] | Preço Total por ha Real [R$/ha] | Preço Total Simples [R$] | Preço Total Presumido [R$] | Prod CAPEX [ha/h/R$] | Dias Trabalhados | Preço Total Real [R$]
0 | 45 | CONCLUIDO | 2.252 | 44.41 | 37.44 | 9.28 | 0.18 | 242 | 98.71 | 39.72 | 1 | 240 | 12.99 | 12407.75 | 331.04 | 1343.4 | 526.39 | 105.05 | 196051.48 | 0.2 | 0.51 | 7.66 | 11.61 | 2 | 10 | 266.0964 | 364.0848 | 329.3371 | 266096.397 | 364084.8298 | 7.573e-06 | 4.626 | 329337.0846
1 | 45 | CONCLUIDO | 2.9447 | 33.96 | 30.06 | 19.39 | 0.35 | 93 | 99.95 | 39.72 | 2 | 91 | 13.24 | 12561.45 | 254.56 | 1342.86 | 276.41 | 105.05 | 71806.7 | 0.38 | 0.64 | 7.4 | 4.24 | 2 | 10 | 172.5281 | 236.0606 | 213.5313 | 172528.1485 | 236060.6241 | 9.9025e-06 | 3.5375 | 213531.3295
2 | 45 | CONCLUIDO | 3.1747 | 31.5 | 28.36 | 30.39 | 0.52 | 56 | 101.2 | 39.72 | 3 | 54 | 13.49 | 12715.54 | 227.55 | 1342.74 | 219.41 | 105.05 | 43490.09 | 0.48 | 0.67 | 7.33 | 2.54 | 2 | 10 | 145.0347 | 198.4429 | 179.5038 | 145034.7133 | 198442.8932 | 1.0676e-05 | 3.2812 | 179503.782
3 | 45 | CONCLUIDO | 3.2926 | 30.37 | 27.58 | 42.43 | 0.69 | 39 | 102.45 | 39.72 | 4 | 37 | 13.74 | 12870.03 | 208.93 | 1342.49 | 192.66 | 105.05 | 30198.81 | 0.55 | 0.69 | 7.31 | 1.76 | 2 | 10 | 136.2086 | 186.3666 | 168.5801 | 136208.6152 | 186366.6364 | 1.1072e-05 | 3.1635 | 168580.0662
4 | 45 | CONCLUIDO | 3.3498 | 29.85 | 27.23 | 52.7 | 0.85 | 31 | 103.71 | 39.72 | 5 | 4 | 14 | 13024.91 | 195.49 | 1343.21 | 179.45 | 105.05 | 23633.54 | 0.59 | 0.7 | 7.33 | 1.41 | 2 | 10 | 131.0305 | 179.2817 | 162.1713 | 131030.463 | 179281.6601 | 1.1265e-05 | 3.1094 | 162171.2701
5 | 45 | CONCLUIDO | 3.3494 | 29.86 | 27.23 | 52.71 | 1.01 | 31 | 104.97 | 39.72 | 6 | 0 | 14.25 | 13180.19 | 198.24 | 1343.28 | 179.36 | 105.05 | 23591.55 | 0.59 | 0.7 | 7.33 | 1.41 | 2 | 10 | 131.7543 | 180.2721 | 163.0672 | 131754.3314 | 180272.0888 | 1.1263e-05 | 3.1104 | 163067.1737

## RESULTADOS_10
Unnamed: 0 | Volume de calda [L] | STATUS | Capacidade operacional [ha/h] | Tempo de missao [h] | Tempo util [h] | Tempo por voo [min] | Autonomia Projetada [h] | N° Voos | MTOW [kg] | Massa Estrutura [kg] | Combustível [kg] | Abastecimentos | Massa gerador | Potência gerador [W] | Combustível consumido [L] | Calda cons [L] | Distância percorrida [km] | Distância Pulverizando [km] | RTL ACUMULADO[m] | EOC [km/km] | EOC [h/h] | Tempo de manobra [h] | Tempo rtl_rtw [h] | V pulv [m/s] | V desloc [m/s] | Preço Total por ha Simples [R$/ha] | Preço Total por ha Presumido [R$/ha] | Preço Total por ha Real [R$/ha] | Preço Total Simples [R$] | Preço Total Presumido [R$] | Prod CAPEX [ha/h/R$] | Dias Trabalhados | Preço Total Real [R$]
0 | 60 | CONCLUIDO | 1.9506 | 51.27 | 41.11 | 7.86 | 0.14 | 314 | 124.63 | 45 | 1 | 312 | 18.64 | 15605.44 | 428.24 | 1343.51 | 651.02 | 105.05 | 258001.89 | 0.16 | 0.47 | 7.78 | 15.28 | 2 | 10 | 365.1958 | 499.677 | 451.9885 | 365195.772 | 499676.9666 | 6.0759e-06 | 5.3406 | 451988.4982
1 | 60 | CONCLUIDO | 2.7617 | 36.21 | 31.14 | 16.25 | 0.28 | 115 | 125.95 | 45 | 2 | 113 | 18.95 | 15767.7 | 315.75 | 1342.99 | 312.57 | 105.05 | 89773.32 | 0.34 | 0.61 | 7.45 | 5.31 | 2 | 10 | 206.8439 | 283.0129 | 256.0026 | 206843.8998 | 283012.949 | 8.6023e-06 | 3.7719 | 256002.5903
2 | 60 | CONCLUIDO | 3.0366 | 32.93 | 29.01 | 24.87 | 0.42 | 70 | 127.27 | 45 | 3 | 68 | 19.27 | 15930.42 | 285.33 | 1342.7 | 240.68 | 105.05 | 54052.57 | 0.44 | 0.66 | 7.37 | 3.19 | 2 | 10 | 183.1463 | 250.5888 | 226.673 | 183146.2617 | 250588.7951 | 9.4586e-06 | 3.4302 | 226672.9522
3 | 60 | CONCLUIDO | 3.1825 | 31.42 | 28.04 | 34.33 | 0.55 | 49 | 128.59 | 45 | 4 | 47 | 19.59 | 16093.6 | 266.32 | 1342.75 | 208.2 | 105.05 | 37921.09 | 0.5 | 0.68 | 7.32 | 2.22 | 2 | 10 | 160.6057 | 219.7478 | 198.7754 | 160605.7171 | 219747.8276 | 9.9131e-06 | 3.2729 | 198775.4034
4 | 60 | CONCLUIDO | 3.2747 | 30.54 | 27.46 | 44.53 | 0.68 | 37 | 129.92 | 45 | 5 | 35 | 19.92 | 16257.24 | 250.85 | 1342.52 | 188.44 | 105.05 | 28098.71 | 0.56 | 0.7 | 7.31 | 1.64 | 2 | 10 | 153.0109 | 209.3563 | 189.3756 | 153010.8903 | 209356.2505 | 1.02e-05 | 3.1812 | 189375.5838
5 | 60 | CONCLUIDO | 3.3267 | 30.06 | 27.16 | 54.32 | 0.81 | 30 | 131.25 | 45 | 6 | 28 | 20.25 | 16421.36 | 238.16 | 1342.64 | 178.24 | 105.05 | 23032.77 | 0.59 | 0.7 | 7.3 | 1.34 | 2 | 10 | 147.9028 | 202.3671 | 183.0535 | 147902.764 | 202367.0867 | 1.0362e-05 | 3.1313 | 183053.456
6 | 60 | CONCLUIDO | 3.3673 | 29.7 | 26.93 | 64.62 | 0.93 | 25 | 132.58 | 45 | 7 | 15 | 20.59 | 16585.95 | 225.95 | 1342.53 | 170.14 | 105.05 | 19011.54 | 0.62 | 0.71 | 7.3 | 1.11 | 2 | 10 | 143.4331 | 196.2515 | 177.5216 | 143433.1393 | 196251.549 | 1.0489e-05 | 3.0938 | 177521.5766
7 | 60 | CONCLUIDO | 3.3728 | 29.65 | 26.9 | 67.26 | 1.06 | 24 | 133.92 | 45 | 8 | 0 | 20.93 | 16751.02 | 224.4 | 1342.85 | 168.78 | 105.05 | 18332.81 | 0.62 | 0.71 | 7.31 | 1.08 | 2 | 10 | 142.8639 | 195.4728 | 176.8171 | 142863.9435 | 195472.7502 | 1.0506e-05 | 3.0885 | 176817.1053

## RESULTADOS_14
Unnamed: 0 | Volume de calda [L] | STATUS | Capacidade operacional [ha/h] | Tempo de missao [h] | Tempo util [h] | Tempo por voo [min] | Autonomia Projetada [h] | N° Voos | MTOW [kg] | Massa Estrutura [kg] | Combustível [kg] | Abastecimentos | Massa gerador | Potência gerador [W] | Combustível consumido [L] | Calda cons [L] | Distância percorrida [km] | Distância Pulverizando [km] | RTL ACUMULADO[m] | EOC [km/km] | EOC [h/h] | Tempo de manobra [h] | Tempo rtl_rtw [h] | V pulv [m/s] | V desloc [m/s] | Preço Total por ha Simples [R$/ha] | Preço Total por ha Presumido [R$/ha] | Preço Total por ha Real [R$/ha] | Preço Total Simples [R$] | Preço Total Presumido [R$] | Prod CAPEX [ha/h/R$] | Dias Trabalhados | Preço Total Real [R$]
0 | 80 | CONCLUIDO | 1.5955 | 62.67 | 46.75 | 6.65 | 0.11 | 422 | 159.12 | 50.28 | 1 | 420 | 27.84 | 19859.16 | 573.91 | 1343.74 | 844.03 | 105.05 | 353967.39 | 0.12 | 0.41 | 7.94 | 20.91 | 2 | 10 | 543.6541 | 743.8516 | 672.8594 | 543654.1442 | 743851.5845 | 4.5897e-06 | 6.5281 | 672859.4332
1 | 80 | CONCLUIDO | 2.5375 | 39.41 | 32.48 | 13.63 | 0.22 | 143 | 160.54 | 50.28 | 2 | 141 | 28.26 | 20034.4 | 392.4 | 1342.88 | 358.05 | 105.05 | 112373.08 | 0.29 | 0.59 | 7.49 | 6.65 | 2 | 10 | 267.1429 | 365.5167 | 330.6323 | 267142.926 | 365516.7369 | 7.2996e-06 | 4.1052 | 330632.3325
2 | 80 | CONCLUIDO | 2.8678 | 34.87 | 29.77 | 20.77 | 0.33 | 86 | 161.97 | 50.28 | 3 | 84 | 28.69 | 20210.21 | 353.27 | 1342.64 | 266.58 | 105.05 | 66922.66 | 0.39 | 0.64 | 7.39 | 3.95 | 2 | 10 | 218.8531 | 299.4444 | 270.8659 | 218853.0844 | 299444.4452 | 8.2497e-06 | 3.6323 | 270865.8876
3 | 80 | CONCLUIDO | 3.0424 | 32.87 | 28.58 | 28.11 | 0.43 | 61 | 163.4 | 50.28 | 4 | 59 | 29.12 | 20386.62 | 332.44 | 1342.98 | 226.46 | 105.05 | 46990.89 | 0.46 | 0.67 | 7.34 | 2.76 | 2 | 10 | 202.8381 | 277.532 | 251.0448 | 202838.0945 | 277532.0295 | 8.752e-06 | 3.424 | 251044.7621
4 | 80 | CONCLUIDO | 3.145 | 31.8 | 27.96 | 35.69 | 0.54 | 47 | 164.83 | 50.28 | 5 | 45 | 29.55 | 20563.61 | 318.77 | 1342.75 | 204.88 | 105.05 | 36271.25 | 0.51 | 0.68 | 7.34 | 2.14 | 2 | 10 | 194.0475 | 265.5043 | 240.165 | 194047.4995 | 265504.3496 | 9.0472e-06 | 3.3125 | 240164.9871
5 | 80 | CONCLUIDO | 3.2178 | 31.08 | 27.53 | 43.46 | 0.64 | 38 | 166.27 | 50.28 | 6 | 36 | 29.99 | 20741.2 | 306.96 | 1342.72 | 190.53 | 105.05 | 29136.89 | 0.55 | 0.69 | 7.32 | 1.71 | 2 | 10 | 175.9977 | 240.8078 | 217.8254 | 175997.6629 | 240807.7668 | 9.2566e-06 | 3.2375 | 217825.4115
6 | 80 | CONCLUIDO | 3.2682 | 30.6 | 27.24 | 51.08 | 0.74 | 32 | 167.72 | 50.28 | 7 | 30 | 30.44 | 20919.39 | 296.58 | 1342.62 | 181.18 | 105.05 | 24493.28 | 0.58 | 0.7 | 7.3 | 1.42 | 2 | 10 | 171.1178 | 234.1309 | 211.7858 | 171117.8154 | 234130.9441 | 9.4016e-06 | 3.1875 | 211785.8154
7 | 80 | CONCLUIDO | 3.3103 | 30.21 | 27.01 | 60.03 | 0.84 | 27 | 169.17 | 50.28 | 8 | 25 | 30.89 | 21098.19 | 286.79 | 1342.48 | 173.34 | 105.05 | 20600.21 | 0.61 | 0.71 | 7.29 | 1.19 | 2 | 10 | 166.875 | 228.3258 | 206.5347 | 166875.0253 | 228325.7716 | 9.5227e-06 | 3.1469 | 206534.6804
8 | 80 | CONCLUIDO | 3.3447 | 29.9 | 26.83 | 70 | 0.94 | 23 | 170.62 | 50.28 | 9 | 21 | 31.34 | 21277.6 | 276.02 | 1342.49 | 167 | 105.05 | 17449.34 | 0.63 | 0.71 | 7.29 | 1.01 | 2 | 10 | 162.7752 | 222.7163 | 201.4605 | 162775.2318 | 222716.2533 | 9.6216e-06 | 3.1146 | 201460.5267
9 | 80 | CONCLUIDO | 3.3622 | 29.74 | 26.74 | 76.4 | 1.03 | 21 | 172.08 | 50.28 | 10 | 18 | 31.8 | 21457.64 | 266.53 | 1342.55 | 164.13 | 105.05 | 16025.73 | 0.64 | 0.71 | 7.28 | 0.92 | 2 | 10 | 159.6848 | 218.4878 | 197.6356 | 159684.7858 | 218487.7687 | 9.672e-06 | 3.0979 | 197635.6027
10 | 80 | CONCLUIDO | 3.3796 | 29.59 | 26.65 | 84.17 | 1.12 | 19 | 173.55 | 50.28 | 11 | 9 | 32.27 | 21638.31 | 259.74 | 1342.73 | 160.88 | 105.05 | 14409.31 | 0.65 | 0.72 | 7.29 | 0.83 | 2 | 10 | 157.3248 | 215.2587 | 194.7148 | 157324.8075 | 215258.7423 | 9.722e-06 | 3.0823 | 194714.7501
11 | 80 | CONCLUIDO | 3.3899 | 29.5 | 26.6 | 88.65 | 1.22 | 18 | 175.02 | 50.28 | 12 | 0 | 32.74 | 21819.6 | 259.41 | 1342.76 | 158.55 | 105.05 | 13249.76 | 0.66 | 0.72 | 7.3 | 0.78 | 2 | 10 | 156.8905 | 214.6645 | 194.1772 | 156890.5075 | 214664.5139 | 9.7517e-06 | 3.0729 | 194177.234

## RESULTADOS_5
Unnamed: 0 | Volume de calda [L] | STATUS | Capacidade operacional [ha/h] | Tempo de missao [h] | Tempo util [h] | Tempo por voo [min] | Autonomia Projetada [h] | N° Voos | MTOW [kg] | Massa Estrutura [kg] | Combustível [kg] | Abastecimentos | Massa gerador | Potência gerador [W] | Combustível consumido [L] | Calda cons [L] | Distância percorrida [km] | Distância Pulverizando [km] | RTL ACUMULADO[m] | EOC [km/km] | EOC [h/h] | Tempo de manobra [h] | Tempo rtl_rtw [h] | V pulv [m/s] | V desloc [m/s] | Preço Total por ha Simples [R$/ha] | Preço Total por ha Presumido [R$/ha] | Preço Total por ha Real [R$/ha] | Preço Total Simples [R$] | Preço Total Presumido [R$] | Prod CAPEX [ha/h/R$] | Dias Trabalhados | Preço Total Real [R$]
0 | 35 | CONCLUIDO | 2.4784 | 40.35 | 35.1 | 10.8 | 0.22 | 195 | 80.84 | 35.1 | 1 | 193 | 9.74 | 10204.21 | 267.38 | 1342.83 | 446.93 | 105.05 | 156555.67 | 0.24 | 0.54 | 7.58 | 9.27 | 2 | 10 | 207.3074 | 283.6471 | 256.5762 | 207307.3572 | 283647.0719 | 8.8887e-06 | 4.2031 | 256576.1934
1 | 35 | CONCLUIDO | 3.0693 | 32.58 | 29.36 | 22.88 | 0.43 | 77 | 82.04 | 35.1 | 2 | 75 | 9.94 | 10352.53 | 209.11 | 1342.67 | 252.91 | 105.05 | 60131.81 | 0.42 | 0.65 | 7.37 | 3.54 | 2 | 10 | 149.6197 | 204.7162 | 185.1784 | 149619.6777 | 204716.2438 | 1.1008e-05 | 3.3937 | 185178.4128
2 | 35 | CONCLUIDO | 3.2757 | 30.53 | 27.86 | 37.15 | 0.63 | 45 | 83.25 | 35.1 | 3 | 36 | 10.15 | 10501.19 | 181.88 | 1342.62 | 201.66 | 105.05 | 34671.79 | 0.52 | 0.69 | 7.33 | 2.04 | 2 | 10 | 125.4809 | 171.6885 | 155.3028 | 125480.9291 | 171688.5431 | 1.1748e-05 | 3.1802 | 155302.8295
3 | 35 | CONCLUIDO | 3.3075 | 30.23 | 27.65 | 41.48 | 0.83 | 40 | 84.46 | 35.1 | 4 | 0 | 10.36 | 10650.22 | 177.49 | 1342.97 | 193.36 | 105.05 | 30542.59 | 0.54 | 0.69 | 7.36 | 1.83 | 2 | 10 | 123.4673 | 168.9334 | 152.8107 | 123467.3302 | 168933.4482 | 1.1862e-05 | 3.149 | 152810.677

## RESULTADOS_8
Unnamed: 0 | Volume de calda [L] | STATUS | Capacidade operacional [ha/h] | Tempo de missao [h] | Tempo util [h] | Tempo por voo [min] | Autonomia Projetada [h] | N° Voos | MTOW [kg] | Massa Estrutura [kg] | Combustível [kg] | Abastecimentos | Massa gerador | Potência gerador [W] | Combustível consumido [L] | Calda cons [L] | Distância percorrida [km] | Distância Pulverizando [km] | RTL ACUMULADO[m] | EOC [km/km] | EOC [h/h] | Tempo de manobra [h] | Tempo rtl_rtw [h] | V pulv [m/s] | V desloc [m/s] | Preço Total por ha Simples [R$/ha] | Preço Total por ha Presumido [R$/ha] | Preço Total por ha Real [R$/ha] | Preço Total Simples [R$] | Preço Total Presumido [R$] | Prod CAPEX [ha/h/R$] | Dias Trabalhados | Preço Total Real [R$]
0 | 50 | CONCLUIDO | 2.151 | 46.49 | 38.57 | 8.73 | 0.16 | 265 | 107.41 | 41.65 | 1 | 263 | 14.77 | 13481.73 | 362.26 | 1343.48 | 565.34 | 105.05 | 215408.79 | 0.19 | 0.5 | 7.68 | 12.73 | 2 | 10 | 292.2493 | 399.8684 | 361.7055 | 292249.2754 | 399868.3518 | 7.0358e-06 | 4.8427 | 361705.4775
1 | 50 | CONCLUIDO | 2.8782 | 34.74 | 30.46 | 18.1 | 0.32 | 101 | 108.68 | 41.65 | 2 | 99 | 15.03 | 13638.32 | 275.71 | 1342.9 | 289.9 | 105.05 | 78509.67 | 0.36 | 0.63 | 7.42 | 4.64 | 2 | 10 | 184.1112 | 251.909 | 227.8672 | 184111.1702 | 251909.0255 | 9.4144e-06 | 3.6187 | 227867.1816
2 | 50 | CONCLUIDO | 3.1279 | 31.97 | 28.58 | 28.11 | 0.48 | 61 | 109.96 | 41.65 | 3 | 59 | 15.31 | 13795.21 | 247.59 | 1342.73 | 226.33 | 105.05 | 46924.31 | 0.46 | 0.67 | 7.35 | 2.76 | 2 | 10 | 164.9363 | 225.6731 | 204.1352 | 164936.2901 | 225673.1086 | 1.0231e-05 | 3.3302 | 204135.1839
3 | 50 | CONCLUIDO | 3.2599 | 30.68 | 27.71 | 39.58 | 0.63 | 42 | 111.23 | 41.65 | 4 | 40 | 15.58 | 13952.52 | 228.31 | 1342.75 | 196.85 | 105.05 | 32281.47 | 0.53 | 0.69 | 7.32 | 1.89 | 2 | 10 | 144.2047 | 197.3072 | 178.4765 | 144204.6894 | 197307.2179 | 1.0663e-05 | 3.1958 | 178476.4939
4 | 50 | CONCLUIDO | 3.3328 | 30 | 27.26 | 51.11 | 0.78 | 32 | 112.51 | 41.65 | 5 | 26 | 15.86 | 14110.24 | 212.97 | 1342.57 | 181.28 | 105.05 | 24543.21 | 0.58 | 0.7 | 7.31 | 1.44 | 2 | 10 | 137.8602 | 188.6265 | 170.6242 | 137860.2441 | 188626.4679 | 1.0901e-05 | 3.125 | 170624.2226
5 | 50 | CONCLUIDO | 3.3636 | 29.73 | 27.07 | 58.01 | 0.93 | 28 | 113.79 | 41.65 | 6 | 0 | 16.14 | 14268.39 | 206.6 | 1342.62 | 174.2 | 105.05 | 21026.61 | 0.6 | 0.71 | 7.33 | 1.25 | 2 | 10 | 135.2913 | 185.1115 | 167.4447 | 135291.2516 | 185111.4591 | 1.1002e-05 | 3.0969 | 167444.6813

## RESULTADOS_3
Unnamed: 0 | Volume de calda [L] | STATUS | Capacidade operacional [ha/h] | Tempo de missao [h] | Tempo util [h] | Tempo por voo [min] | Autonomia Projetada [h] | N° Voos | MTOW [kg] | Massa Estrutura [kg] | Combustível [kg] | Abastecimentos | Massa gerador | Potência gerador [W] | Combustível consumido [L] | Calda cons [L] | Distância percorrida [km] | Distância Pulverizando [km] | RTL ACUMULADO[m] | EOC [km/km] | EOC [h/h] | Tempo de manobra [h] | Tempo rtl_rtw [h] | V pulv [m/s] | V desloc [m/s] | Preço Total por ha Simples [R$/ha] | Preço Total por ha Presumido [R$/ha] | Preço Total por ha Real [R$/ha] | Preço Total Simples [R$] | Preço Total Presumido [R$] | Prod CAPEX [ha/h/R$] | Dias Trabalhados | Preço Total Real [R$]
0 | 25 | CONCLUIDO | 2.7413 | 36.48 | 32.66 | 13.42 | 0.28 | 146 | 61.76 | 28.92 | 1 | 144 | 6.84 | 7851.41 | 199.87 | 1343.02 | 365.08 | 105.05 | 115873.32 | 0.29 | 0.59 | 7.47 | 6.83 | 2 | 10 | 153.7146 | 210.3191 | 190.2465 | 153714.5806 | 210319.0706 | 1.0676e-05 | 3.8 | 190246.5136
1 | 25 | CONCLUIDO | 3.2184 | 31.07 | 28.47 | 29.45 | 0.55 | 58 | 62.92 | 28.92 | 2 | 29 | 7 | 7994.37 | 153.56 | 1342.99 | 221.29 | 105.05 | 44420.16 | 0.47 | 0.67 | 7.38 | 2.65 | 2 | 10 | 114.4797 | 156.6362 | 141.6871 | 114479.7173 | 156636.1996 | 1.2534e-05 | 3.2365 | 141687.0606
2 | 25 | CONCLUIDO | 3.2347 | 30.91 | 28.35 | 30.93 | 0.81 | 55 | 64.08 | 28.92 | 3 | 0 | 7.16 | 8137.65 | 153.94 | 1343.37 | 216.16 | 105.05 | 41870.32 | 0.49 | 0.67 | 7.41 | 2.53 | 2 | 10 | 114.1797 | 156.2257 | 141.3157 | 114179.6935 | 156225.6939 | 1.2598e-05 | 3.2198 | 141315.7329

## RESULTADOS_15
Unnamed: 0 | Volume de calda [L] | STATUS | Capacidade operacional [ha/h] | Tempo de missao [h] | Tempo util [h] | Tempo por voo [min] | Autonomia Projetada [h] | N° Voos | MTOW [kg] | Massa Estrutura [kg] | Combustível [kg] | Abastecimentos | Massa gerador | Potência gerador [W] | Combustível consumido [L] | Calda cons [L] | Distância percorrida [km] | Distância Pulverizando [km] | RTL ACUMULADO[m] | EOC [km/km] | EOC [h/h] | Tempo de manobra [h] | Tempo rtl_rtw [h] | V pulv [m/s] | V desloc [m/s] | Preço Total por ha Simples [R$/ha] | Preço Total por ha Presumido [R$/ha] | Preço Total por ha Real [R$/ha] | Preço Total Simples [R$] | Preço Total Presumido [R$] | Prod CAPEX [ha/h/R$] | Dias Trabalhados | Preço Total Real [R$]
0 | 85 | CONCLUIDO | 1.507 | 66.36 | 48.57 | 6.4 | 0.11 | 455 | 167.88 | 51.39 | 1 | 453 | 30.49 | 20939.59 | 617.49 | 1344.62 | 906.29 | 105.05 | 384933.93 | 0.12 | 0.39 | 7.98 | 22.72 | 2 | 10 | 614.143 | 840.2976 | 760.1008 | 614143.0186 | 840297.5722 | 4.2615e-06 | 6.9125 | 760100.7512
1 | 85 | CONCLUIDO | 2.4826 | 40.28 | 32.82 | 13.13 | 0.21 | 150 | 169.33 | 51.39 | 2 | 148 | 30.94 | 21118.46 | 411.61 | 1343.11 | 369.57 | 105.05 | 118101.1 | 0.28 | 0.58 | 7.51 | 7 | 2 | 10 | 280.4751 | 383.7584 | 347.1331 | 280475.1273 | 383758.4429 | 7.0203e-06 | 4.1958 | 347133.0757
2 | 85 | CONCLUIDO | 2.829 | 35.35 | 29.93 | 19.95 | 0.31 | 90 | 170.79 | 51.39 | 3 | 88 | 31.4 | 21297.94 | 369.37 | 1342.63 | 271.38 | 105.05 | 69302.51 | 0.39 | 0.64 | 7.41 | 4.1 | 2 | 10 | 227.7012 | 311.5508 | 281.8168 | 227701.1566 | 311550.7679 | 7.9999e-06 | 3.6823 | 281816.7998
3 | 85 | CONCLUIDO | 3.0058 | 33.27 | 28.73 | 26.93 | 0.41 | 64 | 172.25 | 51.39 | 4 | 62 | 31.86 | 21478.05 | 347.92 | 1342.64 | 231.49 | 105.05 | 49490.74 | 0.45 | 0.67 | 7.35 | 2.91 | 2 | 10 | 210.6762 | 288.2564 | 260.7456 | 210676.1623 | 288256.4197 | 8.4999e-06 | 3.4656 | 260745.6316
4 | 85 | CONCLUIDO | 3.12 | 32.05 | 28.02 | 34.31 | 0.51 | 49 | 173.71 | 51.39 | 5 | 47 | 32.32 | 21658.78 | 332.98 | 1342.57 | 207.6 | 105.05 | 37618.52 | 0.51 | 0.68 | 7.32 | 2.2 | 2 | 10 | 200.5829 | 274.4463 | 248.2535 | 200582.8577 | 274446.315 | 8.8228e-06 | 3.3385 | 248253.5439
5 | 85 | CONCLUIDO | 3.1905 | 31.34 | 27.61 | 41.42 | 0.61 | 40 | 175.18 | 51.39 | 6 | 38 | 32.79 | 21840.16 | 322.39 | 1342.48 | 193.62 | 105.05 | 30672.48 | 0.54 | 0.69 | 7.32 | 1.8 | 2 | 10 | 182.6673 | 249.9335 | 226.0802 | 182667.3311 | 249933.5011 | 9.0222e-06 | 3.2646 | 226080.1986
6 | 85 | CONCLUIDO | 3.2513 | 30.76 | 27.27 | 49.58 | 0.7 | 33 | 176.66 | 51.39 | 7 | 31 | 33.27 | 22022.17 | 311.05 | 1342.53 | 182.05 | 105.05 | 24924.5 | 0.58 | 0.7 | 7.3 | 1.45 | 2 | 10 | 176.954 | 242.1163 | 219.009 | 176953.9961 | 242116.2641 | 9.1941e-06 | 3.2042 | 219009.0277
7 | 85 | CONCLUIDO | 3.2834 | 30.46 | 27.1 | 56.07 | 0.8 | 29 | 178.14 | 51.39 | 8 | 27 | 33.75 | 22204.83 | 303.07 | 1342.54 | 176.29 | 105.05 | 22066.31 | 0.6 | 0.71 | 7.29 | 1.28 | 2 | 10 | 173.5056 | 237.3981 | 214.7411 | 173505.6359 | 237398.0655 | 9.2849e-06 | 3.1729 | 214741.1273
8 | 85 | CONCLUIDO | 3.318 | 30.14 | 26.92 | 64.6 | 0.89 | 25 | 179.63 | 51.39 | 9 | 23 | 34.24 | 22388.15 | 293.45 | 1342.56 | 170.11 | 105.05 | 18992.68 | 0.62 | 0.71 | 7.29 | 1.1 | 2 | 10 | 169.5999 | 232.0541 | 209.9072 | 169599.9334 | 232054.1111 | 9.3827e-06 | 3.1396 | 209907.1924
9 | 85 | CONCLUIDO | 3.3448 | 29.9 | 26.78 | 73.03 | 0.98 | 22 | 181.12 | 51.39 | 10 | 20 | 34.73 | 22572.13 | 285.09 | 1342.59 | 165.52 | 105.05 | 16714.22 | 0.63 | 0.71 | 7.28 | 0.96 | 2 | 10 | 166.393 | 227.6663 | 205.9381 | 166393.0282 | 227666.2819 | 9.4585e-06 | 3.1146 | 205938.1315
10 | 85 | CONCLUIDO | 3.3739 | 29.64 | 26.62 | 84.07 | 1.07 | 19 | 182.62 | 51.39 | 11 | 16 | 35.22 | 22756.91 | 274.16 | 1342.66 | 160.19 | 105.05 | 14065.29 | 0.66 | 0.72 | 7.28 | 0.81 | 2 | 10 | 162.4813 | 222.3141 | 201.0968 | 162481.3457 | 222314.1454 | 9.5408e-06 | 3.0875 | 201096.7953
11 | 85 | CONCLUIDO | 3.3785 | 29.6 | 26.62 | 88.72 | 1.16 | 18 | 184.12 | 51.39 | 12 | 8 | 35.73 | 22942.24 | 269.61 | 1342.57 | 159.52 | 105.05 | 13736.15 | 0.66 | 0.72 | 7.29 | 0.8 | 2 | 10 | 161.1708 | 220.521 | 199.4748 | 161170.7966 | 220520.9943 | 9.5538e-06 | 3.0833 | 199474.7801
12 | 85 | CONCLUIDO | 3.3923 | 29.48 | 26.53 | 93.64 | 1.24 | 17 | 185.63 | 51.39 | 13 | 0 | 36.24 | 23128.27 | 267.76 | 1342.67 | 156.27 | 105.05 | 12114.37 | 0.67 | 0.72 | 7.29 | 0.71 | 2 | 10 | 160.1865 | 219.1743 | 198.2566 | 160186.5322 | 219174.2803 | 9.5928e-06 | 3.0708 | 198256.5946

## RESULTADOS_2
Unnamed: 0 | Volume de calda [L] | STATUS | Capacidade operacional [ha/h] | Tempo de missao [h] | Tempo util [h] | Tempo por voo [min] | Autonomia Projetada [h] | N° Voos | MTOW [kg] | Massa Estrutura [kg] | Combustível [kg] | Abastecimentos | Massa gerador | Potência gerador [W] | Combustível consumido [L] | Calda cons [L] | Distância percorrida [km] | Distância Pulverizando [km] | RTL ACUMULADO[m] | EOC [km/km] | EOC [h/h] | Tempo de manobra [h] | Tempo rtl_rtw [h] | V pulv [m/s] | V desloc [m/s] | Preço Total por ha Simples [R$/ha] | Preço Total por ha Presumido [R$/ha] | Preço Total por ha Real [R$/ha] | Preço Total Simples [R$] | Preço Total Presumido [R$] | Prod CAPEX [ha/h/R$] | Dias Trabalhados | Preço Total Real [R$]
0 | 20 | CONCLUIDO | 2.8991 | 34.49 | 31.3 | 15.92 | 0.34 | 118 | 51.33 | 24.83 | 1 | 116 | 5.51 | 6564.78 | 161.36 | 1343.27 | 318.56 | 105.05 | 92754.57 | 0.33 | 0.61 | 7.44 | 5.48 | 2 | 10 | 132.3755 | 181.122 | 163.836 | 132375.4973 | 181121.9954 | 1.1896e-05 | 3.5927 | 163835.9663
1 | 20 | CONCLUIDO | 3.1641 | 31.6 | 29.01 | 25.23 | 0.66 | 69 | 52.47 | 24.83 | 2 | 0 | 5.64 | 6705.1 | 138.38 | 1343.68 | 237.52 | 105.05 | 52481.32 | 0.44 | 0.66 | 7.46 | 3.19 | 2 | 10 | 108.6782 | 148.6983 | 134.5067 | 108678.1747 | 148698.2732 | 1.2984e-05 | 3.2917 | 134506.7187

## RESULTADOS_11
Unnamed: 0 | Volume de calda [L] | STATUS | Capacidade operacional [ha/h] | Tempo de missao [h] | Tempo util [h] | Tempo por voo [min] | Autonomia Projetada [h] | N° Voos | MTOW [kg] | Massa Estrutura [kg] | Combustível [kg] | Abastecimentos | Massa gerador | Potência gerador [W] | Combustível consumido [L] | Calda cons [L] | Distância percorrida [km] | Distância Pulverizando [km] | RTL ACUMULADO[m] | EOC [km/km] | EOC [h/h] | Tempo de manobra [h] | Tempo rtl_rtw [h] | V pulv [m/s] | V desloc [m/s] | Preço Total por ha Simples [R$/ha] | Preço Total por ha Presumido [R$/ha] | Preço Total por ha Real [R$/ha] | Preço Total Simples [R$] | Preço Total Presumido [R$] | Prod CAPEX [ha/h/R$] | Dias Trabalhados | Preço Total Real [R$]
0 | 65 | CONCLUIDO | 1.8577 | 53.83 | 42.42 | 7.51 | 0.13 | 339 | 133.21 | 46.47 | 1 | 337 | 20.75 | 16663.42 | 462.54 | 1343.69 | 695.01 | 105.05 | 279872.39 | 0.15 | 0.45 | 7.85 | 16.59 | 2 | 10 | 400.6447 | 548.1798 | 495.8623 | 400644.7128 | 548179.7712 | 5.6615e-06 | 5.6073 | 495862.2632
1 | 65 | CONCLUIDO | 2.7053 | 36.96 | 31.46 | 15.47 | 0.26 | 122 | 134.55 | 46.47 | 2 | 120 | 21.09 | 16828.84 | 335.19 | 1343.01 | 324.05 | 105.05 | 95479.2 | 0.32 | 0.61 | 7.45 | 5.64 | 2 | 10 | 218.4519 | 298.8955 | 270.3694 | 218451.9032 | 298895.5314 | 8.2446e-06 | 3.85 | 270369.3614
2 | 65 | CONCLUIDO | 2.9913 | 33.43 | 29.24 | 23.7 | 0.39 | 74 | 135.9 | 46.47 | 3 | 72 | 21.43 | 16994.64 | 303.18 | 1342.73 | 247.91 | 105.05 | 57647.79 | 0.42 | 0.65 | 7.39 | 3.41 | 2 | 10 | 192.2089 | 262.9888 | 237.8895 | 192208.9406 | 262988.7522 | 9.1162e-06 | 3.4823 | 237889.4748
3 | 65 | CONCLUIDO | 3.1483 | 31.76 | 28.17 | 32.5 | 0.52 | 52 | 137.25 | 46.47 | 4 | 50 | 21.78 | 17160.92 | 283.82 | 1342.66 | 212.47 | 105.05 | 40041.29 | 0.49 | 0.68 | 7.33 | 2.35 | 2 | 10 | 179.5799 | 245.7092 | 222.259 | 179579.9157 | 245709.1632 | 9.5947e-06 | 3.3083 | 222259.0255
4 | 65 | CONCLUIDO | 3.2378 | 30.88 | 27.62 | 41.42 | 0.64 | 40 | 138.6 | 46.47 | 5 | 38 | 22.13 | 17327.69 | 269.59 | 1342.57 | 193.67 | 105.05 | 30699.31 | 0.54 | 0.69 | 7.32 | 1.8 | 2 | 10 | 160.9096 | 220.1636 | 199.1515 | 160909.5763 | 220163.5811 | 9.8674e-06 | 3.2167 | 199151.4779
5 | 65 | CONCLUIDO | 3.3002 | 30.3 | 27.25 | 51.09 | 0.76 | 32 | 139.95 | 46.47 | 6 | 30 | 22.49 | 17494.97 | 256.76 | 1342.51 | 181.31 | 105.05 | 24559.5 | 0.58 | 0.7 | 7.3 | 1.43 | 2 | 10 | 155.204 | 212.357 | 192.09 | 155204.0387 | 212357.0129 | 1.0058e-05 | 3.1562 | 192089.9576
6 | 65 | CONCLUIDO | 3.3492 | 29.86 | 26.97 | 62.24 | 0.88 | 26 | 141.31 | 46.47 | 7 | 24 | 22.85 | 17662.75 | 243.33 | 1342.6 | 172.09 | 105.05 | 19978.39 | 0.61 | 0.71 | 7.29 | 1.15 | 2 | 10 | 150.0114 | 205.2522 | 185.6633 | 150011.4251 | 205252.2498 | 1.0207e-05 | 3.1104 | 185663.2632
7 | 65 | CONCLUIDO | 3.3743 | 29.64 | 26.83 | 69.99 | 0.99 | 23 | 142.68 | 46.47 | 8 | 12 | 23.21 | 17831.04 | 234.2 | 1342.79 | 166.54 | 105.05 | 17220.36 | 0.63 | 0.71 | 7.3 | 1.01 | 2 | 10 | 146.8327 | 200.903 | 181.7291 | 146832.738 | 200903.0299 | 1.0283e-05 | 3.0875 | 181729.1267
8 | 65 | CONCLUIDO | 3.3813 | 29.57 | 26.8 | 73.08 | 1.11 | 22 | 144.05 | 46.47 | 9 | 0 | 23.58 | 17999.83 | 234.59 | 1343.15 | 164.99 | 105.05 | 16448.38 | 0.64 | 0.71 | 7.31 | 0.98 | 2 | 10 | 146.7201 | 200.7489 | 181.5897 | 146720.0583 | 200748.8566 | 1.0305e-05 | 3.0802 | 181589.6675

## RESULTADOS_13
Unnamed: 0 | Volume de calda [L] | STATUS | Capacidade operacional [ha/h] | Tempo de missao [h] | Tempo util [h] | Tempo por voo [min] | Autonomia Projetada [h] | N° Voos | MTOW [kg] | Massa Estrutura [kg] | Combustível [kg] | Abastecimentos | Massa gerador | Potência gerador [W] | Combustível consumido [L] | Calda cons [L] | Distância percorrida [km] | Distância Pulverizando [km] | RTL ACUMULADO[m] | EOC [km/km] | EOC [h/h] | Tempo de manobra [h] | Tempo rtl_rtw [h] | V pulv [m/s] | V desloc [m/s] | Preço Total por ha Simples [R$/ha] | Preço Total por ha Presumido [R$/ha] | Preço Total por ha Real [R$/ha] | Preço Total Simples [R$] | Preço Total Presumido [R$] | Prod CAPEX [ha/h/R$] | Dias Trabalhados | Preço Total Real [R$]
0 | 75 | CONCLUIDO | 1.6808 | 59.49 | 45.21 | 6.9 | 0.12 | 393 | 150.44 | 49.1 | 1 | 391 | 25.34 | 18787.76 | 534.73 | 1344.01 | 791.44 | 105.05 | 327818.04 | 0.13 | 0.42 | 7.89 | 19.37 | 2 | 10 | 494.4258 | 676.4952 | 611.9314 | 494425.7981 | 676495.1895 | 4.9234e-06 | 6.1969 | 611931.4381
1 | 75 | CONCLUIDO | 2.5928 | 38.57 | 32.14 | 14.18 | 0.23 | 136 | 151.83 | 49.1 | 2 | 134 | 25.73 | 18959.54 | 373.16 | 1342.87 | 346.72 | 105.05 | 106743.85 | 0.3 | 0.59 | 7.48 | 6.31 | 2 | 10 | 254.2555 | 347.8836 | 314.6821 | 254255.5262 | 347883.6279 | 7.5949e-06 | 4.0177 | 314682.1027
2 | 75 | CONCLUIDO | 2.9104 | 34.36 | 29.58 | 21.64 | 0.35 | 82 | 153.23 | 49.1 | 3 | 80 | 26.13 | 19131.85 | 336.97 | 1342.59 | 260.37 | 105.05 | 63838.24 | 0.4 | 0.65 | 7.38 | 3.76 | 2 | 10 | 209.8926 | 287.1844 | 259.7759 | 209892.6324 | 287184.3595 | 8.5252e-06 | 3.5792 | 259775.8873
3 | 75 | CONCLUIDO | 3.0791 | 32.48 | 28.43 | 29.41 | 0.46 | 58 | 154.63 | 49.1 | 4 | 56 | 26.53 | 19304.72 | 316.61 | 1342.52 | 221.35 | 105.05 | 44451.65 | 0.47 | 0.67 | 7.34 | 2.61 | 2 | 10 | 195.0176 | 266.8316 | 241.3656 | 195017.5675 | 266831.6394 | 9.0193e-06 | 3.3833 | 241365.6022
4 | 75 | CONCLUIDO | 3.1744 | 31.5 | 27.85 | 37.13 | 0.57 | 45 | 156.03 | 49.1 | 5 | 43 | 26.94 | 19478.15 | 303.58 | 1342.52 | 201.89 | 105.05 | 34782.24 | 0.52 | 0.69 | 7.32 | 2.03 | 2 | 10 | 175.588 | 240.2473 | 217.3184 | 175588.013 | 240247.2658 | 9.2985e-06 | 3.2812 | 217318.4039
5 | 75 | CONCLUIDO | 3.2461 | 30.81 | 27.43 | 45.72 | 0.67 | 36 | 157.44 | 49.1 | 6 | 34 | 27.35 | 19652.13 | 290.71 | 1342.6 | 187.42 | 105.05 | 27591.93 | 0.56 | 0.7 | 7.31 | 1.61 | 2 | 10 | 169.1073 | 231.3801 | 209.2975 | 169107.3026 | 231380.0719 | 9.5085e-06 | 3.2094 | 209297.4826
6 | 75 | CONCLUIDO | 3.2958 | 30.34 | 27.15 | 54.3 | 0.78 | 30 | 158.86 | 49.1 | 7 | 28 | 27.77 | 19826.68 | 279.6 | 1342.67 | 177.89 | 105.05 | 22858.7 | 0.59 | 0.7 | 7.29 | 1.33 | 2 | 10 | 164.2147 | 224.6858 | 203.2421 | 164214.6942 | 224685.7893 | 9.6541e-06 | 3.1604 | 203242.0929
7 | 75 | CONCLUIDO | 3.3403 | 29.94 | 26.9 | 64.55 | 0.88 | 25 | 160.28 | 49.1 | 8 | 23 | 28.19 | 20001.93 | 267.75 | 1342.53 | 169.24 | 105.05 | 18559.87 | 0.62 | 0.71 | 7.29 | 1.08 | 2 | 10 | 159.4624 | 218.1835 | 197.3604 | 159462.404 | 218183.4962 | 9.7845e-06 | 3.1187 | 197360.3695
8 | 75 | CONCLUIDO | 3.3625 | 29.74 | 26.79 | 73.07 | 0.99 | 22 | 161.71 | 49.1 | 9 | 19 | 28.61 | 20177.64 | 259.15 | 1342.47 | 165.82 | 105.05 | 16863.92 | 0.63 | 0.71 | 7.28 | 0.97 | 2 | 10 | 156.4586 | 214.0736 | 193.6427 | 156458.6017 | 214073.5613 | 9.8495e-06 | 3.0979 | 193642.6811
9 | 75 | CONCLUIDO | 3.3779 | 29.6 | 26.72 | 80.15 | 1.09 | 20 | 163.13 | 49.1 | 10 | 9 | 29.04 | 20353.94 | 252.24 | 1342.59 | 162.95 | 105.05 | 15436.86 | 0.64 | 0.72 | 7.29 | 0.9 | 2 | 10 | 154.1616 | 210.9306 | 190.7997 | 154161.5545 | 210930.64 | 9.8946e-06 | 3.0833 | 190799.7158
10 | 75 | CONCLUIDO | 3.3882 | 29.51 | 26.66 | 84.18 | 1.18 | 19 | 164.57 | 49.1 | 11 | 0 | 29.47 | 20530.82 | 250.12 | 1342.89 | 160.55 | 105.05 | 14244.81 | 0.65 | 0.72 | 7.3 | 0.84 | 2 | 10 | 153.2654 | 209.7045 | 189.6906 | 153265.4312 | 209704.5246 | 9.9248e-06 | 3.074 | 189690.6191

## RESULTADOS_17
Unnamed: 0 | Volume de calda [L] | STATUS | Capacidade operacional [ha/h] | Tempo de missao [h] | Tempo util [h] | Tempo por voo [min] | Autonomia Projetada [h] | N° Voos | MTOW [kg] | Massa Estrutura [kg] | Combustível [kg] | Abastecimentos | Massa gerador | Potência gerador [W] | Combustível consumido [L] | Calda cons [L] | Distância percorrida [km] | Distância Pulverizando [km] | RTL ACUMULADO[m] | EOC [km/km] | EOC [h/h] | Tempo de manobra [h] | Tempo rtl_rtw [h] | V pulv [m/s] | V desloc [m/s] | Preço Total por ha Simples [R$/ha] | Preço Total por ha Presumido [R$/ha] | Preço Total por ha Real [R$/ha] | Preço Total Simples [R$] | Preço Total Presumido [R$] | Prod CAPEX [ha/h/R$] | Dias Trabalhados | Preço Total Real [R$]
0 | 95 | CONCLUIDO | 1.3436 | 74.42 | 52.41 | 5.99 | 0.1 | 525 | 185.69 | 53.44 | 1 | 523 | 36.26 | 23136.14 | 711.6 | 1345.05 | 1037.38 | 105.05 | 450128.33 | 0.1 | 0.37 | 8.11 | 26.57 | 2 | 10 | 766.3153 | 1048.5064 | 948.4384 | 766315.299 | 1048506.3996 | 3.6807e-06 | 7.7521 | 948438.4204
1 | 95 | CONCLUIDO | 2.3786 | 42.04 | 33.47 | 12.24 | 0.19 | 164 | 187.21 | 53.44 | 2 | 162 | 36.77 | 23322.88 | 449.47 | 1343.22 | 392.03 | 105.05 | 129258.07 | 0.27 | 0.57 | 7.51 | 7.64 | 2 | 10 | 307.9497 | 421.3504 | 381.1373 | 307949.7466 | 421350.4291 | 6.516e-06 | 4.3792 | 381137.3355
2 | 95 | CONCLUIDO | 2.7431 | 36.46 | 30.34 | 18.57 | 0.28 | 98 | 188.73 | 53.44 | 3 | 96 | 37.29 | 23510.33 | 402.01 | 1342.77 | 286.47 | 105.05 | 76809.65 | 0.37 | 0.63 | 7.39 | 4.52 | 2 | 10 | 246.7408 | 337.6017 | 305.3814 | 246740.8107 | 337601.6627 | 7.5146e-06 | 3.7979 | 305381.4338
3 | 95 | CONCLUIDO | 2.9326 | 34.1 | 29.02 | 24.88 | 0.37 | 70 | 190.25 | 53.44 | 4 | 68 | 37.82 | 23698.48 | 379.36 | 1342.58 | 241.29 | 105.05 | 54357.46 | 0.44 | 0.66 | 7.37 | 3.2 | 2 | 10 | 227.0547 | 310.6663 | 281.0167 | 227054.7155 | 310666.2787 | 8.0337e-06 | 3.5521 | 281016.7251
4 | 95 | CONCLUIDO | 3.0517 | 32.77 | 28.29 | 31.43 | 0.46 | 54 | 191.78 | 53.44 | 5 | 52 | 38.35 | 23887.36 | 364.23 | 1342.58 | 216.63 | 105.05 | 42109.22 | 0.48 | 0.68 | 7.34 | 2.47 | 2 | 10 | 215.6396 | 295.0476 | 266.8886 | 215639.565 | 295047.5662 | 8.36e-06 | 3.4135 | 266888.6406
5 | 95 | CONCLUIDO | 3.1346 | 31.9 | 27.8 | 37.9 | 0.55 | 44 | 193.32 | 53.44 | 6 | 42 | 38.89 | 24076.95 | 352.4 | 1342.57 | 199.91 | 105.05 | 33798.2 | 0.53 | 0.69 | 7.32 | 1.98 | 2 | 10 | 207.9798 | 284.5671 | 257.4084 | 207979.7761 | 284567.1051 | 8.5871e-06 | 3.3229 | 257408.42
6 | 95 | CONCLUIDO | 3.203 | 31.22 | 27.41 | 45.69 | 0.64 | 36 | 194.86 | 53.44 | 7 | 34 | 39.43 | 24267.28 | 341.72 | 1342.53 | 186.72 | 105.05 | 27243.59 | 0.56 | 0.7 | 7.31 | 1.59 | 2 | 10 | 189.8043 | 259.6986 | 234.9134 | 189804.3157 | 259698.6383 | 8.7744e-06 | 3.2521 | 234913.3648
7 | 95 | CONCLUIDO | 3.2415 | 30.85 | 27.23 | 52.7 | 0.72 | 31 | 196.41 | 53.44 | 8 | 29 | 39.98 | 24458.36 | 333.98 | 1342.49 | 180.49 | 105.05 | 24156.1 | 0.58 | 0.7 | 7.3 | 1.41 | 2 | 10 | 185.9857 | 254.4738 | 230.1872 | 185985.6593 | 254473.7842 | 8.8799e-06 | 3.2135 | 230187.1634
8 | 95 | CONCLUIDO | 3.2803 | 30.48 | 27.01 | 60.03 | 0.81 | 27 | 197.97 | 53.44 | 9 | 25 | 40.53 | 24650.18 | 325.34 | 1342.52 | 173.07 | 105.05 | 20466.71 | 0.61 | 0.71 | 7.3 | 1.19 | 2 | 10 | 181.9574 | 248.9622 | 225.2016 | 181957.4174 | 248962.1658 | 8.9862e-06 | 3.175 | 225201.5662
9 | 95 | CONCLUIDO | 3.3091 | 30.22 | 26.86 | 67.14 | 0.89 | 24 | 199.53 | 53.44 | 10 | 22 | 41.1 | 24842.77 | 317.64 | 1342.49 | 168.18 | 105.05 | 18033.24 | 0.62 | 0.71 | 7.28 | 1.04 | 2 | 10 | 178.7061 | 244.5136 | 221.1776 | 178706.1406 | 244513.6255 | 9.0651e-06 | 3.1479 | 221177.5883
10 | 95 | CONCLUIDO | 3.3245 | 30.08 | 26.79 | 73.07 | 0.97 | 22 | 201.1 | 53.44 | 11 | 20 | 41.66 | 25036.12 | 309.12 | 1342.46 | 165.96 | 105.05 | 16932.09 | 0.63 | 0.71 | 7.28 | 0.97 | 2 | 10 | 175.8501 | 240.6058 | 217.6427 | 175850.0687 | 240605.822 | 9.1073e-06 | 3.1333 | 217642.74
11 | 95 | CONCLUIDO | 3.3529 | 29.83 | 26.65 | 84.16 | 1.05 | 19 | 202.67 | 53.44 | 12 | 17 | 42.24 | 25230.25 | 300.91 | 1342.49 | 160.78 | 105.05 | 14361.22 | 0.65 | 0.72 | 7.29 | 0.83 | 2 | 10 | 172.5869 | 236.141 | 213.6041 | 172586.9064 | 236141.0193 | 9.1851e-06 | 3.1073 | 213604.0519
12 | 95 | CONCLUIDO | 3.3635 | 29.73 | 26.59 | 88.64 | 1.13 | 18 | 204.25 | 53.44 | 13 | 16 | 42.82 | 25425.3 | 294.2 | 1342.48 | 159.13 | 105.05 | 13539.37 | 0.66 | 0.72 | 7.28 | 0.77 | 2 | 10 | 170.43 | 233.1898 | 210.9345 | 170429.9963 | 233189.8398 | 9.2141e-06 | 3.0969 | 210934.5287
13 | 95 | CONCLUIDO | 3.3836 | 29.55 | 26.49 | 99.34 | 1.21 | 16 | 205.84 | 53.44 | 14 | 10 | 43.4 | 25621.03 | 287.87 | 1342.51 | 155.64 | 105.05 | 11806.62 | 0.67 | 0.72 | 7.27 | 0.67 | 2 | 10 | 168.0389 | 229.9182 | 207.9752 | 168038.9019 | 229918.2389 | 9.2692e-06 | 3.0781 | 207975.1649
14 | 95 | CONCLUIDO | 3.3797 | 29.59 | 26.52 | 99.46 | 1.28 | 16 | 207.43 | 53.44 | 15 | 3 | 44 | 25817.56 | 286.71 | 1342.67 | 156.23 | 105.05 | 12097.39 | 0.67 | 0.72 | 7.29 | 0.71 | 2 | 10 | 167.898 | 229.7255 | 207.8008 | 167898.0397 | 229725.505 | 9.2585e-06 | 3.0823 | 207800.8253
15 | 95 | CONCLUIDO | 3.3795 | 29.59 | 26.53 | 99.47 | 1.36 | 16 | 209.03 | 53.44 | 16 | 0 | 44.6 | 26014.91 | 288.14 | 1342.68 | 156.16 | 105.05 | 12064.39 | 0.67 | 0.72 | 7.29 | 0.71 | 2 | 10 | 168.2847 | 230.2546 | 208.2794 | 168284.7029 | 230254.5547 | 9.2579e-06 | 3.0823 | 208279.3831

## RESULTADOS_9
Unnamed: 0 | Volume de calda [L] | STATUS | Capacidade operacional [ha/h] | Tempo de missao [h] | Tempo util [h] | Tempo por voo [min] | Autonomia Projetada [h] | N° Voos | MTOW [kg] | Massa Estrutura [kg] | Combustível [kg] | Abastecimentos | Massa gerador | Potência gerador [W] | Combustível consumido [L] | Calda cons [L] | Distância percorrida [km] | Distância Pulverizando [km] | RTL ACUMULADO[m] | EOC [km/km] | EOC [h/h] | Tempo de manobra [h] | Tempo rtl_rtw [h] | V pulv [m/s] | V desloc [m/s] | Preço Total por ha Simples [R$/ha] | Preço Total por ha Presumido [R$/ha] | Preço Total por ha Real [R$/ha] | Preço Total Simples [R$] | Preço Total Presumido [R$] | Prod CAPEX [ha/h/R$] | Dias Trabalhados | Preço Total Real [R$]
0 | 55 | CONCLUIDO | 2.0513 | 48.75 | 39.76 | 8.26 | 0.15 | 289 | 116.05 | 43.4 | 1 | 287 | 16.65 | 14546.17 | 394.29 | 1343.37 | 606.18 | 105.05 | 235709.19 | 0.17 | 0.48 | 7.71 | 13.93 | 2 | 10 | 321.2423 | 439.5378 | 397.589 | 321242.2662 | 439537.8408 | 6.5414e-06 | 5.0781 | 397588.9661
1 | 55 | CONCLUIDO | 2.8168 | 35.5 | 30.84 | 17.13 | 0.3 | 108 | 117.34 | 43.4 | 2 | 106 | 16.94 | 14705.49 | 296.33 | 1342.63 | 302.64 | 105.05 | 84846.46 | 0.35 | 0.62 | 7.43 | 5.01 | 2 | 10 | 195.6786 | 267.7361 | 242.1838 | 195678.6326 | 267736.1379 | 8.9824e-06 | 3.6979 | 242183.7767
2 | 55 | CONCLUIDO | 3.0877 | 32.39 | 28.75 | 26.54 | 0.45 | 65 | 118.63 | 43.4 | 3 | 63 | 17.23 | 14865.24 | 266.33 | 1342.63 | 232.52 | 105.05 | 50000.14 | 0.45 | 0.66 | 7.34 | 2.93 | 2 | 10 | 173.6944 | 237.6564 | 214.9748 | 173694.4253 | 237656.3756 | 9.8463e-06 | 3.374 | 214974.7847
3 | 55 | CONCLUIDO | 3.2182 | 31.07 | 27.89 | 36.38 | 0.59 | 46 | 119.93 | 43.4 | 4 | 44 | 17.53 | 15025.44 | 248.53 | 1342.6 | 203.35 | 105.05 | 35510.05 | 0.52 | 0.69 | 7.31 | 2.07 | 2 | 10 | 152.7893 | 209.0531 | 189.1014 | 152789.332 | 209053.1046 | 1.0262e-05 | 3.2365 | 189101.3697
4 | 55 | CONCLUIDO | 3.2978 | 30.32 | 27.4 | 46.98 | 0.73 | 35 | 121.23 | 43.4 | 5 | 33 | 17.83 | 15186.08 | 232.76 | 1342.62 | 186.54 | 105.05 | 27161.8 | 0.56 | 0.7 | 7.31 | 1.58 | 2 | 10 | 145.8408 | 199.5458 | 180.5014 | 145840.7985 | 199545.8146 | 1.0516e-05 | 3.1583 | 180501.4421
5 | 55 | CONCLUIDO | 3.3541 | 29.81 | 27.06 | 57.99 | 0.86 | 28 | 122.54 | 43.4 | 6 | 19 | 18.14 | 15347.16 | 217.74 | 1342.5 | 174.64 | 105.05 | 21244.86 | 0.6 | 0.71 | 7.3 | 1.24 | 2 | 10 | 140.1281 | 191.7294 | 173.431 | 140128.0589 | 191729.3923 | 1.0696e-05 | 3.1052 | 173431.0082
6 | 55 | CONCLUIDO | 3.3671 | 29.7 | 26.99 | 62.29 | 1 | 26 | 123.85 | 43.4 | 7 | 1 | 18.45 | 15508.69 | 215.98 | 1342.93 | 171.75 | 105.05 | 19809.08 | 0.61 | 0.71 | 7.32 | 1.17 | 2 | 10 | 139.286 | 190.5773 | 172.3889 | 139286.0409 | 190577.306 | 1.0737e-05 | 3.0938 | 172388.8754
7 | 55 | CONCLUIDO | 3.3669 | 29.7 | 27 | 62.3 | 1.13 | 26 | 125.16 | 43.4 | 8 | 0 | 18.76 | 15670.68 | 218.24 | 1342.89 | 171.73 | 105.05 | 19800.61 | 0.61 | 0.71 | 7.32 | 1.18 | 2 | 10 | 139.885 | 191.3968 | 173.1302 | 139885.0076 | 191396.8386 | 1.0737e-05 | 3.0938 | 173130.193

## resultados
Unnamed: 0 | Volume de calda [L] | STATUS | Capacidade operacional [ha/h] | Tempo de missao [h] | Tempo util [h] | Tempo por voo [min] | Autonomia Projetada [h] | N° Voos | MTOW [kg] | Massa Estrutura [kg] | Combustível [kg] | Abastecimentos | Massa gerador | Potência gerador [W] | Combustível consumido [L] | Calda cons [L] | Distância percorrida [km] | Distância Pulverizando [km] | RTL ACUMULADO[m] | EOC [km/km] | EOC [h/h] | Tempo de manobra [h] | Tempo rtl_rtw [h] | V pulv [m/s] | V desloc [m/s]
0 | 100 | CONCLUIDO | 1.2601 | 79.36 | 54.79 | 5.8 | 0.09 | 567 | 194.77 | 54.38 | 1 | 565 | 39.4 | 24256.19 | 767.17 | 1344.83 | 1118.12 | 105.05 | 490291.34 | 0.09 | 0.35 | 8.2 | 28.94 | 2 | 10
1 | 100 | CONCLUIDO | 2.3256 | 43 | 33.83 | 11.87 | 0.18 | 171 | 196.32 | 54.38 | 2 | 169 | 39.95 | 24447.22 | 469.09 | 1342.89 | 404.52 | 105.05 | 135470.82 | 0.26 | 0.57 | 7.52 | 8 | 2 | 10
2 | 100 | CONCLUIDO | 2.7045 | 36.98 | 30.49 | 17.94 | 0.27 | 102 | 197.88 | 54.38 | 3 | 100 | 40.5 | 24639 | 417.94 | 1342.66 | 291.23 | 105.05 | 79167.62 | 0.36 | 0.63 | 7.41 | 4.67 | 2 | 10
3 | 100 | CONCLUIDO | 2.9051 | 34.42 | 29.11 | 24.25 | 0.36 | 72 | 199.44 | 54.38 | 4 | 70 | 41.06 | 24831.54 | 393.8 | 1342.96 | 243.75 | 105.05 | 55581.52 | 0.43 | 0.66 | 7.38 | 3.28 | 2 | 10
4 | 100 | CONCLUIDO | 3.0255 | 33.05 | 28.36 | 30.38 | 0.44 | 56 | 201.01 | 54.38 | 5 | 54 | 41.63 | 25024.84 | 378.51 | 1342.73 | 218.86 | 105.05 | 43216.28 | 0.48 | 0.67 | 7.34 | 2.54 | 2 | 10
5 | 100 | CONCLUIDO | 3.1166 | 32.09 | 27.82 | 37.09 | 0.53 | 45 | 202.58 | 54.38 | 6 | 43 | 42.2 | 25218.93 | 366.14 | 1342.63 | 200.64 | 105.05 | 34161.21 | 0.52 | 0.69 | 7.32 | 2 | 2 | 10
6 | 100 | CONCLUIDO | 3.174 | 31.51 | 27.51 | 43.44 | 0.61 | 38 | 204.16 | 54.38 | 7 | 36 | 42.78 | 25413.94 | 357.57 | 1342.68 | 190.23 | 105.05 | 28989.59 | 0.55 | 0.69 | 7.31 | 1.69 | 2 | 10
7 | 100 | CONCLUIDO | 3.2157 | 31.1 | 27.3 | 49.63 | 0.69 | 33 | 205.75 | 54.38 | 8 | 31 | 43.37 | 25609.61 | 349.59 | 1342.51 | 183.01 | 105.05 | 25402.85 | 0.57 | 0.7 | 7.3 | 1.48 | 2 | 10
8 | 100 | CONCLUIDO | 3.2524 | 30.75 | 27.1 | 56.07 | 0.77 | 29 | 207.34 | 54.38 | 9 | 27 | 43.96 | 25806.1 | 341.84 | 1342.48 | 176.47 | 105.05 | 22155.35 | 0.6 | 0.71 | 7.29 | 1.28 | 2 | 10
9 | 100 | CONCLUIDO | 3.2901 | 30.39 | 26.91 | 64.57 | 0.85 | 25 | 208.94 | 54.38 | 10 | 23 | 44.56 | 26003.41 | 332.65 | 1342.49 | 169.58 | 105.05 | 18726.91 | 0.62 | 0.71 | 7.29 | 1.09 | 2 | 10
10 | 100 | CONCLUIDO | 3.3065 | 30.24 | 26.83 | 70 | 0.93 | 23 | 210.55 | 54.38 | 11 | 21 | 45.17 | 26201.54 | 325.95 | 1342.48 | 167.22 | 105.05 | 17557.35 | 0.63 | 0.71 | 7.29 | 1.01 | 2 | 10
11 | 100 | CONCLUIDO | 3.3369 | 29.97 | 26.67 | 80.02 | 1 | 20 | 212.16 | 54.38 | 12 | 18 | 45.78 | 26400.51 | 318.01 | 1342.44 | 161.91 | 105.05 | 14918.02 | 0.65 | 0.72 | 7.28 | 0.86 | 2 | 10
12 | 100 | CONCLUIDO | 3.3446 | 29.9 | 26.64 | 84.14 | 1.08 | 19 | 213.78 | 54.38 | 13 | 17 | 46.4 | 26600.32 | 311.6 | 1342.46 | 161.01 | 105.05 | 14476.32 | 0.65 | 0.72 | 7.28 | 0.83 | 2 | 10
13 | 100 | CONCLUIDO | 3.3643 | 29.72 | 26.55 | 93.69 | 1.15 | 17 | 215.41 | 54.38 | 14 | 15 | 47.03 | 26801 | 304.64 | 1342.51 | 157.63 | 105.05 | 12793.93 | 0.67 | 0.72 | 7.27 | 0.73 | 2 | 10
14 | 100 | CONCLUIDO | 3.3713 | 29.66 | 26.52 | 99.46 | 1.23 | 16 | 217.04 | 54.38 | 15 | 10 | 47.66 | 27002.55 | 299.79 | 1342.47 | 156.6 | 105.05 | 12283.83 | 0.67 | 0.72 | 7.28 | 0.71 | 2 | 10
15 | 100 | CONCLUIDO | 3.3821 | 29.57 | 26.47 | 105.87 | 1.3 | 15 | 218.68 | 54.38 | 16 | 4 | 48.31 | 27204.98 | 295.83 | 1342.46 | 154.51 | 105.05 | 11246.67 | 0.68 | 0.72 | 7.28 | 0.65 | 2 | 10
16 | 100 | CONCLUIDO | 3.3807 | 29.58 | 26.48 | 105.92 | 1.37 | 15 | 220.33 | 54.38 | 17 | 0 | 48.95 | 27408.3 | 297.89 | 1342.61 | 154.7 | 105.05 | 11337.65 | 0.68 | 0.72 | 7.29 | 0.66 | 2 | 10
0 | 40 | CONCLUIDO | 2.3666 | 42.26 | 36.2 | 9.96 | 0.2 | 218 | 89.87 | 37.55 | 1 | 216 | 11.32 | 11317.98 | 298.75 | 1343.24 | 483.58 | 105.05 | 174764.74 | 0.22 | 0.53 | 7.63 | 10.37 | 2 | 10
1 | 40 | CONCLUIDO | 3.0057 | 33.27 | 29.72 | 20.98 | 0.39 | 85 | 91.1 | 37.55 | 2 | 83 | 11.54 | 11468.97 | 232.39 | 1342.77 | 265.56 | 105.05 | 66420.4 | 0.4 | 0.64 | 7.38 | 3.9 | 2 | 10
2 | 40 | CONCLUIDO | 3.2277 | 30.98 | 28.08 | 33.03 | 0.57 | 51 | 92.32 | 37.55 | 3 | 49 | 11.77 | 11620.34 | 205.74 | 1342.76 | 209.21 | 105.05 | 38414.12 | 0.5 | 0.68 | 7.33 | 2.26 | 2 | 10
3 | 40 | CONCLUIDO | 3.3273 | 30.05 | 27.43 | 45.72 | 0.75 | 36 | 93.55 | 37.55 | 4 | 15 | 12 | 11772.07 | 188 | 1342.79 | 186.74 | 105.05 | 27255.97 | 0.56 | 0.7 | 7.33 | 1.61 | 2 | 10
4 | 40 | CONCLUIDO | 3.3347 | 29.99 | 27.39 | 46.95 | 0.93 | 35 | 94.79 | 37.55 | 5 | 0 | 12.23 | 11924.18 | 188.31 | 1342.91 | 184.53 | 105.05 | 26155.87 | 0.57 | 0.7 | 7.34 | 1.57 | 2 | 10
0 | 30 | CONCLUIDO | 2.6094 | 38.32 | 33.82 | 11.87 | 0.24 | 171 | 71.52 | 32.27 | 1 | 169 | 8.25 | 9054.6 | 234.01 | 1343.08 | 404.75 | 105.05 | 135583.72 | 0.26 | 0.57 | 7.51 | 7.99 | 2 | 10
1 | 30 | CONCLUIDO | 3.1486 | 31.76 | 28.87 | 25.86 | 0.48 | 67 | 72.7 | 32.27 | 2 | 65 | 8.43 | 9200.25 | 181.94 | 1342.62 | 236.42 | 105.05 | 51941.35 | 0.44 | 0.66 | 7.35 | 3.05 | 2 | 10
2 | 30 | CONCLUIDO | 3.2793 | 30.49 | 27.93 | 36.44 | 0.71 | 46 | 73.88 | 32.27 | 3 | 2 | 8.61 | 9346.23 | 164.85 | 1343.06 | 202.73 | 105.05 | 35197.52 | 0.52 | 0.68 | 7.37 | 2.11 | 2 | 10
3 | 30 | CONCLUIDO | 3.28 | 30.49 | 27.93 | 36.43 | 0.93 | 46 | 75.07 | 32.27 | 4 | 0 | 8.8 | 9492.55 | 167.18 | 1343.12 | 202.01 | 105.05 | 34840.35 | 0.52 | 0.68 | 7.39 | 2.11 | 2 | 10
0 | 15 | CONCLUIDO | 3.035 | 32.95 | 30.21 | 19.28 | 0.43 | 94 | 39.78 | 19.54 | 1 | 31 | 4.24 | 5140 | 119.4 | 1343.23 | 278.7 | 105.05 | 72942.18 | 0.38 | 0.63 | 7.48 | 4.38 | 2 | 10
1 | 15 | CONCLUIDO | 3.0555 | 32.73 | 30.02 | 19.79 | 0.84 | 91 | 40.89 | 19.54 | 2 | 0 | 4.35 | 5277.26 | 121.04 | 1343.34 | 270.82 | 105.05 | 69017.54 | 0.39 | 0.64 | 7.51 | 4.2 | 2 | 10
0 | 70 | CONCLUIDO | 1.7742 | 56.36 | 43.62 | 7.19 | 0.12 | 364 | 141.81 | 47.83 | 1 | 362 | 22.98 | 17723.39 | 495.99 | 1343.14 | 737.61 | 105.05 | 301048.15 | 0.14 | 0.44 | 7.83 | 17.78 | 2 | 10
1 | 70 | CONCLUIDO | 2.6404 | 37.87 | 31.89 | 14.72 | 0.25 | 130 | 143.17 | 47.83 | 2 | 128 | 23.34 | 17891.86 | 355.33 | 1343.01 | 337.99 | 105.05 | 102408.98 | 0.31 | 0.6 | 7.47 | 6.06 | 2 | 10
2 | 70 | CONCLUIDO | 2.9537 | 33.86 | 29.37 | 22.6 | 0.37 | 78 | 144.54 | 47.83 | 3 | 76 | 23.71 | 18060.85 | 319.76 | 1342.73 | 253.26 | 105.05 | 60303.89 | 0.41 | 0.65 | 7.37 | 3.55 | 2 | 10
3 | 70 | CONCLUIDO | 3.1126 | 32.13 | 28.31 | 30.88 | 0.49 | 55 | 145.92 | 47.83 | 4 | 53 | 24.09 | 18230.35 | 300.14 | 1342.71 | 216.94 | 105.05 | 42257.09 | 0.48 | 0.68 | 7.35 | 2.49 | 2 | 10
4 | 70 | CONCLUIDO | 3.2119 | 31.13 | 27.69 | 39.56 | 0.6 | 42 | 147.3 | 47.83 | 5 | 40 | 24.47 | 18400.38 | 285.77 | 1342.57 | 196.36 | 105.05 | 32033.76 | 0.53 | 0.69 | 7.32 | 1.87 | 2 | 10
5 | 70 | CONCLUIDO | 3.2726 | 30.56 | 27.35 | 48.26 | 0.71 | 34 | 148.68 | 47.83 | 6 | 32 | 24.85 | 18570.94 | 273.7 | 1342.47 | 184.61 | 105.05 | 26199.43 | 0.57 | 0.7 | 7.3 | 1.53 | 2 | 10
6 | 70 | CONCLUIDO | 3.3234 | 30.09 | 27.05 | 57.97 | 0.83 | 28 | 150.07 | 47.83 | 7 | 26 | 25.24 | 18742.03 | 261.93 | 1342.63 | 174.64 | 105.05 | 21246.32 | 0.6 | 0.71 | 7.29 | 1.23 | 2 | 10
7 | 70 | CONCLUIDO | 3.3555 | 29.8 | 26.88 | 67.2 | 0.94 | 24 | 151.46 | 47.83 | 8 | 22 | 25.63 | 18913.66 | 250.96 | 1342.54 | 168.86 | 105.05 | 18372.11 | 0.62 | 0.71 | 7.29 | 1.06 | 2 | 10
8 | 70 | CONCLUIDO | 3.3794 | 29.59 | 26.76 | 76.45 | 1.04 | 21 | 152.85 | 47.83 | 9 | 8 | 26.03 | 19085.83 | 242.58 | 1342.55 | 163.88 | 105.05 | 15901.15 | 0.64 | 0.71 | 7.3 | 0.94 | 2 | 10
9 | 70 | CONCLUIDO | 3.3801 | 29.58 | 26.75 | 76.43 | 1.15 | 21 | 154.25 | 47.83 | 10 | 0 | 26.43 | 19258.55 | 243.47 | 1342.63 | 163.62 | 105.05 | 15770.27 | 0.64 | 0.71 | 7.31 | 0.93 | 2 | 10
0 | 90 | CONCLUIDO | 1.4259 | 70.13 | 50.36 | 6.19 | 0.1 | 488 | 176.73 | 52.44 | 1 | 486 | 33.29 | 22031.19 | 662.17 | 1343.88 | 966.94 | 105.05 | 415092.11 | 0.11 | 0.38 | 8.06 | 24.52 | 2 | 10
1 | 90 | CONCLUIDO | 2.4277 | 41.19 | 33.19 | 12.68 | 0.2 | 157 | 178.21 | 52.44 | 2 | 155 | 33.77 | 22213.89 | 431 | 1342.89 | 381.65 | 105.05 | 124106.47 | 0.28 | 0.58 | 7.53 | 7.36 | 2 | 10
2 | 90 | CONCLUIDO | 2.7823 | 35.94 | 30.18 | 19.26 | 0.3 | 94 | 179.7 | 52.44 | 3 | 92 | 34.26 | 22397.24 | 386.35 | 1342.64 | 280.28 | 105.05 | 73735.46 | 0.37 | 0.63 | 7.41 | 4.36 | 2 | 10
3 | 90 | CONCLUIDO | 2.9679 | 33.69 | 28.89 | 25.87 | 0.39 | 67 | 181.19 | 52.44 | 4 | 65 | 34.75 | 22581.25 | 363.88 | 1342.78 | 236.41 | 105.05 | 51935.17 | 0.44 | 0.66 | 7.37 | 3.07 | 2 | 10
4 | 90 | CONCLUIDO | 3.0795 | 32.47 | 28.2 | 32.54 | 0.49 | 52 | 182.69 | 52.44 | 5 | 50 | 35.25 | 22766.06 | 349.73 | 1342.62 | 213.48 | 105.05 | 40543.94 | 0.49 | 0.68 | 7.34 | 2.38 | 2 | 10
5 | 90 | CONCLUIDO | 3.1628 | 31.62 | 27.7 | 39.58 | 0.58 | 42 | 184.19 | 52.44 | 6 | 40 | 35.75 | 22951.43 | 337.73 | 1342.57 | 196.88 | 105.05 | 32293.12 | 0.53 | 0.69 | 7.31 | 1.88 | 2 | 10
6 | 90 | CONCLUIDO | 3.2209 | 31.05 | 27.38 | 46.94 | 0.67 | 35 | 185.7 | 52.44 | 7 | 33 | 36.26 | 23137.49 | 327.55 | 1342.58 | 185.41 | 105.05 | 26594.76 | 0.57 | 0.7 | 7.32 | 1.56 | 2 | 10
7 | 90 | CONCLUIDO | 3.2629 | 30.65 | 27.16 | 54.32 | 0.76 | 30 | 187.22 | 52.44 | 8 | 28 | 36.78 | 23324.24 | 319 | 1342.62 | 178.13 | 105.05 | 22981.34 | 0.59 | 0.7 | 7.3 | 1.34 | 2 | 10
8 | 90 | CONCLUIDO | 3.297 | 30.33 | 26.99 | 62.27 | 0.85 | 26 | 188.74 | 52.44 | 9 | 24 | 37.3 | 23511.69 | 310.2 | 1342.59 | 172.19 | 105.05 | 20029.14 | 0.61 | 0.71 | 7.3 | 1.17 | 2 | 10
9 | 90 | CONCLUIDO | 3.3264 | 30.06 | 26.82 | 69.98 | 0.93 | 23 | 190.26 | 52.44 | 10 | 21 | 37.82 | 23699.85 | 301.6 | 1342.56 | 166.82 | 105.05 | 17357.8 | 0.63 | 0.71 | 7.29 | 1.01 | 2 | 10
10 | 90 | CONCLUIDO | 3.3446 | 29.9 | 26.73 | 76.38 | 1.02 | 21 | 191.79 | 52.44 | 11 | 19 | 38.35 | 23888.73 | 293.27 | 1342.48 | 163.89 | 105.05 | 15905.66 | 0.64 | 0.71 | 7.28 | 0.91 | 2 | 10
11 | 90 | CONCLUIDO | 3.3723 | 29.65 | 26.59 | 88.64 | 1.1 | 18 | 193.33 | 52.44 | 12 | 15 | 38.89 | 24078.33 | 284.27 | 1342.46 | 158.94 | 105.05 | 13442.99 | 0.66 | 0.72 | 7.28 | 0.77 | 2 | 10
12 | 90 | CONCLUIDO | 3.381 | 29.58 | 26.55 | 93.71 | 1.18 | 17 | 194.88 | 52.44 | 13 | 8 | 39.43 | 24268.67 | 278.19 | 1342.65 | 157.25 | 105.05 | 12603.27 | 0.67 | 0.72 | 7.29 | 0.73 | 2 | 10
13 | 90 | CONCLUIDO | 3.3902 | 29.5 | 26.51 | 99.4 | 1.27 | 16 | 196.42 | 52.44 | 14 | 2 | 39.98 | 24459.75 | 274.71 | 1342.55 | 155.86 | 105.05 | 11915.94 | 0.67 | 0.72 | 7.28 | 0.69 | 2 | 10
14 | 90 | CONCLUIDO | 3.3894 | 29.5 | 26.51 | 99.43 | 1.35 | 16 | 197.98 | 52.44 | 15 | 0 | 40.54 | 24651.58 | 277.65 | 1342.92 | 155.79 | 105.05 | 11880.43 | 0.67 | 0.72 | 7.29 | 0.7 | 2 | 10
0 | 10 | CONCLUIDO | 2.8329 | 35.3 | 32.14 | 14.18 | 0.64 | 136 | 26.11 | 12.1 | 1 | 0 | 3.01 | 3454.41 | 92.99 | 1344.84 | 339.81 | 105.05 | 103290.17 | 0.31 | 0.59 | 7.66 | 6.31 | 2 | 10
0 | 45 | CONCLUIDO | 2.252 | 44.41 | 37.44 | 9.28 | 0.18 | 242 | 98.71 | 39.72 | 1 | 240 | 12.99 | 12407.75 | 331.04 | 1343.4 | 526.39 | 105.05 | 196051.48 | 0.2 | 0.51 | 7.66 | 11.61 | 2 | 10
1 | 45 | CONCLUIDO | 2.9447 | 33.96 | 30.06 | 19.39 | 0.35 | 93 | 99.95 | 39.72 | 2 | 91 | 13.24 | 12561.45 | 254.56 | 1342.86 | 276.41 | 105.05 | 71806.7 | 0.38 | 0.64 | 7.4 | 4.24 | 2 | 10
2 | 45 | CONCLUIDO | 3.1747 | 31.5 | 28.36 | 30.39 | 0.52 | 56 | 101.2 | 39.72 | 3 | 54 | 13.49 | 12715.54 | 227.55 | 1342.74 | 219.41 | 105.05 | 43490.09 | 0.48 | 0.67 | 7.33 | 2.54 | 2 | 10
3 | 45 | CONCLUIDO | 3.2926 | 30.37 | 27.58 | 42.43 | 0.69 | 39 | 102.45 | 39.72 | 4 | 37 | 13.74 | 12870.03 | 208.93 | 1342.49 | 192.66 | 105.05 | 30198.81 | 0.55 | 0.69 | 7.31 | 1.76 | 2 | 10
4 | 45 | CONCLUIDO | 3.3498 | 29.85 | 27.23 | 52.7 | 0.85 | 31 | 103.71 | 39.72 | 5 | 4 | 14 | 13024.91 | 195.49 | 1343.21 | 179.45 | 105.05 | 23633.54 | 0.59 | 0.7 | 7.33 | 1.41 | 2 | 10
5 | 45 | CONCLUIDO | 3.3494 | 29.86 | 27.23 | 52.71 | 1.01 | 31 | 104.97 | 39.72 | 6 | 0 | 14.25 | 13180.19 | 198.24 | 1343.28 | 179.36 | 105.05 | 23591.55 | 0.59 | 0.7 | 7.33 | 1.41 | 2 | 10
0 | 60 | CONCLUIDO | 1.9506 | 51.27 | 41.11 | 7.86 | 0.14 | 314 | 124.63 | 45 | 1 | 312 | 18.64 | 15605.44 | 428.24 | 1343.51 | 651.02 | 105.05 | 258001.89 | 0.16 | 0.47 | 7.78 | 15.28 | 2 | 10
1 | 60 | CONCLUIDO | 2.7617 | 36.21 | 31.14 | 16.25 | 0.28 | 115 | 125.95 | 45 | 2 | 113 | 18.95 | 15767.7 | 315.75 | 1342.99 | 312.57 | 105.05 | 89773.32 | 0.34 | 0.61 | 7.45 | 5.31 | 2 | 10
2 | 60 | CONCLUIDO | 3.0366 | 32.93 | 29.01 | 24.87 | 0.42 | 70 | 127.27 | 45 | 3 | 68 | 19.27 | 15930.42 | 285.33 | 1342.7 | 240.68 | 105.05 | 54052.57 | 0.44 | 0.66 | 7.37 | 3.19 | 2 | 10
3 | 60 | CONCLUIDO | 3.1825 | 31.42 | 28.04 | 34.33 | 0.55 | 49 | 128.59 | 45 | 4 | 47 | 19.59 | 16093.6 | 266.32 | 1342.75 | 208.2 | 105.05 | 37921.09 | 0.5 | 0.68 | 7.32 | 2.22 | 2 | 10
4 | 60 | CONCLUIDO | 3.2747 | 30.54 | 27.46 | 44.53 | 0.68 | 37 | 129.92 | 45 | 5 | 35 | 19.92 | 16257.24 | 250.85 | 1342.52 | 188.44 | 105.05 | 28098.71 | 0.56 | 0.7 | 7.31 | 1.64 | 2 | 10
5 | 60 | CONCLUIDO | 3.3267 | 30.06 | 27.16 | 54.32 | 0.81 | 30 | 131.25 | 45 | 6 | 28 | 20.25 | 16421.36 | 238.16 | 1342.64 | 178.24 | 105.05 | 23032.77 | 0.59 | 0.7 | 7.3 | 1.34 | 2 | 10
6 | 60 | CONCLUIDO | 3.3673 | 29.7 | 26.93 | 64.62 | 0.93 | 25 | 132.58 | 45 | 7 | 15 | 20.59 | 16585.95 | 225.95 | 1342.53 | 170.14 | 105.05 | 19011.54 | 0.62 | 0.71 | 7.3 | 1.11 | 2 | 10
7 | 60 | CONCLUIDO | 3.3728 | 29.65 | 26.9 | 67.26 | 1.06 | 24 | 133.92 | 45 | 8 | 0 | 20.93 | 16751.02 | 224.4 | 1342.85 | 168.78 | 105.05 | 18332.81 | 0.62 | 0.71 | 7.31 | 1.08 | 2 | 10
0 | 80 | CONCLUIDO | 1.5955 | 62.67 | 46.75 | 6.65 | 0.11 | 422 | 159.12 | 50.28 | 1 | 420 | 27.84 | 19859.16 | 573.91 | 1343.74 | 844.03 | 105.05 | 353967.39 | 0.12 | 0.41 | 7.94 | 20.91 | 2 | 10
1 | 80 | CONCLUIDO | 2.5375 | 39.41 | 32.48 | 13.63 | 0.22 | 143 | 160.54 | 50.28 | 2 | 141 | 28.26 | 20034.4 | 392.4 | 1342.88 | 358.05 | 105.05 | 112373.08 | 0.29 | 0.59 | 7.49 | 6.65 | 2 | 10
2 | 80 | CONCLUIDO | 2.8678 | 34.87 | 29.77 | 20.77 | 0.33 | 86 | 161.97 | 50.28 | 3 | 84 | 28.69 | 20210.21 | 353.27 | 1342.64 | 266.58 | 105.05 | 66922.66 | 0.39 | 0.64 | 7.39 | 3.95 | 2 | 10
3 | 80 | CONCLUIDO | 3.0424 | 32.87 | 28.58 | 28.11 | 0.43 | 61 | 163.4 | 50.28 | 4 | 59 | 29.12 | 20386.62 | 332.44 | 1342.98 | 226.46 | 105.05 | 46990.89 | 0.46 | 0.67 | 7.34 | 2.76 | 2 | 10
4 | 80 | CONCLUIDO | 3.145 | 31.8 | 27.96 | 35.69 | 0.54 | 47 | 164.83 | 50.28 | 5 | 45 | 29.55 | 20563.61 | 318.77 | 1342.75 | 204.88 | 105.05 | 36271.25 | 0.51 | 0.68 | 7.34 | 2.14 | 2 | 10
5 | 80 | CONCLUIDO | 3.2178 | 31.08 | 27.53 | 43.46 | 0.64 | 38 | 166.27 | 50.28 | 6 | 36 | 29.99 | 20741.2 | 306.96 | 1342.72 | 190.53 | 105.05 | 29136.89 | 0.55 | 0.69 | 7.32 | 1.71 | 2 | 10
6 | 80 | CONCLUIDO | 3.2682 | 30.6 | 27.24 | 51.08 | 0.74 | 32 | 167.72 | 50.28 | 7 | 30 | 30.44 | 20919.39 | 296.58 | 1342.62 | 181.18 | 105.05 | 24493.28 | 0.58 | 0.7 | 7.3 | 1.42 | 2 | 10
7 | 80 | CONCLUIDO | 3.3103 | 30.21 | 27.01 | 60.03 | 0.84 | 27 | 169.17 | 50.28 | 8 | 25 | 30.89 | 21098.19 | 286.79 | 1342.48 | 173.34 | 105.05 | 20600.21 | 0.61 | 0.71 | 7.29 | 1.19 | 2 | 10
8 | 80 | CONCLUIDO | 3.3447 | 29.9 | 26.83 | 70 | 0.94 | 23 | 170.62 | 50.28 | 9 | 21 | 31.34 | 21277.6 | 276.02 | 1342.49 | 167 | 105.05 | 17449.34 | 0.63 | 0.71 | 7.29 | 1.01 | 2 | 10
9 | 80 | CONCLUIDO | 3.3622 | 29.74 | 26.74 | 76.4 | 1.03 | 21 | 172.08 | 50.28 | 10 | 18 | 31.8 | 21457.64 | 266.53 | 1342.55 | 164.13 | 105.05 | 16025.73 | 0.64 | 0.71 | 7.28 | 0.92 | 2 | 10
10 | 80 | CONCLUIDO | 3.3796 | 29.59 | 26.65 | 84.17 | 1.12 | 19 | 173.55 | 50.28 | 11 | 9 | 32.27 | 21638.31 | 259.74 | 1342.73 | 160.88 | 105.05 | 14409.31 | 0.65 | 0.72 | 7.29 | 0.83 | 2 | 10
11 | 80 | CONCLUIDO | 3.3899 | 29.5 | 26.6 | 88.65 | 1.22 | 18 | 175.02 | 50.28 | 12 | 0 | 32.74 | 21819.6 | 259.41 | 1342.76 | 158.55 | 105.05 | 13249.76 | 0.66 | 0.72 | 7.3 | 0.78 | 2 | 10
0 | 35 | CONCLUIDO | 2.4784 | 40.35 | 35.1 | 10.8 | 0.22 | 195 | 80.84 | 35.1 | 1 | 193 | 9.74 | 10204.21 | 267.38 | 1342.83 | 446.93 | 105.05 | 156555.67 | 0.24 | 0.54 | 7.58 | 9.27 | 2 | 10
1 | 35 | CONCLUIDO | 3.0693 | 32.58 | 29.36 | 22.88 | 0.43 | 77 | 82.04 | 35.1 | 2 | 75 | 9.94 | 10352.53 | 209.11 | 1342.67 | 252.91 | 105.05 | 60131.81 | 0.42 | 0.65 | 7.37 | 3.54 | 2 | 10
2 | 35 | CONCLUIDO | 3.2757 | 30.53 | 27.86 | 37.15 | 0.63 | 45 | 83.25 | 35.1 | 3 | 36 | 10.15 | 10501.19 | 181.88 | 1342.62 | 201.66 | 105.05 | 34671.79 | 0.52 | 0.69 | 7.33 | 2.04 | 2 | 10
3 | 35 | CONCLUIDO | 3.3075 | 30.23 | 27.65 | 41.48 | 0.83 | 40 | 84.46 | 35.1 | 4 | 0 | 10.36 | 10650.22 | 177.49 | 1342.97 | 193.36 | 105.05 | 30542.59 | 0.54 | 0.69 | 7.36 | 1.83 | 2 | 10
0 | 50 | CONCLUIDO | 2.151 | 46.49 | 38.57 | 8.73 | 0.16 | 265 | 107.41 | 41.65 | 1 | 263 | 14.77 | 13481.73 | 362.26 | 1343.48 | 565.34 | 105.05 | 215408.79 | 0.19 | 0.5 | 7.68 | 12.73 | 2 | 10
1 | 50 | CONCLUIDO | 2.8782 | 34.74 | 30.46 | 18.1 | 0.32 | 101 | 108.68 | 41.65 | 2 | 99 | 15.03 | 13638.32 | 275.71 | 1342.9 | 289.9 | 105.05 | 78509.67 | 0.36 | 0.63 | 7.42 | 4.64 | 2 | 10
2 | 50 | CONCLUIDO | 3.1279 | 31.97 | 28.58 | 28.11 | 0.48 | 61 | 109.96 | 41.65 | 3 | 59 | 15.31 | 13795.21 | 247.59 | 1342.73 | 226.33 | 105.05 | 46924.31 | 0.46 | 0.67 | 7.35 | 2.76 | 2 | 10
3 | 50 | CONCLUIDO | 3.2599 | 30.68 | 27.71 | 39.58 | 0.63 | 42 | 111.23 | 41.65 | 4 | 40 | 15.58 | 13952.52 | 228.31 | 1342.75 | 196.85 | 105.05 | 32281.47 | 0.53 | 0.69 | 7.32 | 1.89 | 2 | 10
4 | 50 | CONCLUIDO | 3.3328 | 30 | 27.26 | 51.11 | 0.78 | 32 | 112.51 | 41.65 | 5 | 26 | 15.86 | 14110.24 | 212.97 | 1342.57 | 181.28 | 105.05 | 24543.21 | 0.58 | 0.7 | 7.31 | 1.44 | 2 | 10
5 | 50 | CONCLUIDO | 3.3636 | 29.73 | 27.07 | 58.01 | 0.93 | 28 | 113.79 | 41.65 | 6 | 0 | 16.14 | 14268.39 | 206.6 | 1342.62 | 174.2 | 105.05 | 21026.61 | 0.6 | 0.71 | 7.33 | 1.25 | 2 | 10
0 | 25 | CONCLUIDO | 2.7413 | 36.48 | 32.66 | 13.42 | 0.28 | 146 | 61.76 | 28.92 | 1 | 144 | 6.84 | 7851.41 | 199.87 | 1343.02 | 365.08 | 105.05 | 115873.32 | 0.29 | 0.59 | 7.47 | 6.83 | 2 | 10
1 | 25 | CONCLUIDO | 3.2184 | 31.07 | 28.47 | 29.45 | 0.55 | 58 | 62.92 | 28.92 | 2 | 29 | 7 | 7994.37 | 153.56 | 1342.99 | 221.29 | 105.05 | 44420.16 | 0.47 | 0.67 | 7.38 | 2.65 | 2 | 10
2 | 25 | CONCLUIDO | 3.2347 | 30.91 | 28.35 | 30.93 | 0.81 | 55 | 64.08 | 28.92 | 3 | 0 | 7.16 | 8137.65 | 153.94 | 1343.37 | 216.16 | 105.05 | 41870.32 | 0.49 | 0.67 | 7.41 | 2.53 | 2 | 10
0 | 85 | CONCLUIDO | 1.507 | 66.36 | 48.57 | 6.4 | 0.11 | 455 | 167.88 | 51.39 | 1 | 453 | 30.49 | 20939.59 | 617.49 | 1344.62 | 906.29 | 105.05 | 384933.93 | 0.12 | 0.39 | 7.98 | 22.72 | 2 | 10
1 | 85 | CONCLUIDO | 2.4826 | 40.28 | 32.82 | 13.13 | 0.21 | 150 | 169.33 | 51.39 | 2 | 148 | 30.94 | 21118.46 | 411.61 | 1343.11 | 369.57 | 105.05 | 118101.1 | 0.28 | 0.58 | 7.51 | 7 | 2 | 10
2 | 85 | CONCLUIDO | 2.829 | 35.35 | 29.93 | 19.95 | 0.31 | 90 | 170.79 | 51.39 | 3 | 88 | 31.4 | 21297.94 | 369.37 | 1342.63 | 271.38 | 105.05 | 69302.51 | 0.39 | 0.64 | 7.41 | 4.1 | 2 | 10
3 | 85 | CONCLUIDO | 3.0058 | 33.27 | 28.73 | 26.93 | 0.41 | 64 | 172.25 | 51.39 | 4 | 62 | 31.86 | 21478.05 | 347.92 | 1342.64 | 231.49 | 105.05 | 49490.74 | 0.45 | 0.67 | 7.35 | 2.91 | 2 | 10
4 | 85 | CONCLUIDO | 3.12 | 32.05 | 28.02 | 34.31 | 0.51 | 49 | 173.71 | 51.39 | 5 | 47 | 32.32 | 21658.78 | 332.98 | 1342.57 | 207.6 | 105.05 | 37618.52 | 0.51 | 0.68 | 7.32 | 2.2 | 2 | 10
5 | 85 | CONCLUIDO | 3.1905 | 31.34 | 27.61 | 41.42 | 0.61 | 40 | 175.18 | 51.39 | 6 | 38 | 32.79 | 21840.16 | 322.39 | 1342.48 | 193.62 | 105.05 | 30672.48 | 0.54 | 0.69 | 7.32 | 1.8 | 2 | 10
6 | 85 | CONCLUIDO | 3.2513 | 30.76 | 27.27 | 49.58 | 0.7 | 33 | 176.66 | 51.39 | 7 | 31 | 33.27 | 22022.17 | 311.05 | 1342.53 | 182.05 | 105.05 | 24924.5 | 0.58 | 0.7 | 7.3 | 1.45 | 2 | 10
7 | 85 | CONCLUIDO | 3.2834 | 30.46 | 27.1 | 56.07 | 0.8 | 29 | 178.14 | 51.39 | 8 | 27 | 33.75 | 22204.83 | 303.07 | 1342.54 | 176.29 | 105.05 | 22066.31 | 0.6 | 0.71 | 7.29 | 1.28 | 2 | 10
8 | 85 | CONCLUIDO | 3.318 | 30.14 | 26.92 | 64.6 | 0.89 | 25 | 179.63 | 51.39 | 9 | 23 | 34.24 | 22388.15 | 293.45 | 1342.56 | 170.11 | 105.05 | 18992.68 | 0.62 | 0.71 | 7.29 | 1.1 | 2 | 10
9 | 85 | CONCLUIDO | 3.3448 | 29.9 | 26.78 | 73.03 | 0.98 | 22 | 181.12 | 51.39 | 10 | 20 | 34.73 | 22572.13 | 285.09 | 1342.59 | 165.52 | 105.05 | 16714.22 | 0.63 | 0.71 | 7.28 | 0.96 | 2 | 10
10 | 85 | CONCLUIDO | 3.3739 | 29.64 | 26.62 | 84.07 | 1.07 | 19 | 182.62 | 51.39 | 11 | 16 | 35.22 | 22756.91 | 274.16 | 1342.66 | 160.19 | 105.05 | 14065.29 | 0.66 | 0.72 | 7.28 | 0.81 | 2 | 10
11 | 85 | CONCLUIDO | 3.3785 | 29.6 | 26.62 | 88.72 | 1.16 | 18 | 184.12 | 51.39 | 12 | 8 | 35.73 | 22942.24 | 269.61 | 1342.57 | 159.52 | 105.05 | 13736.15 | 0.66 | 0.72 | 7.29 | 0.8 | 2 | 10
12 | 85 | CONCLUIDO | 3.3923 | 29.48 | 26.53 | 93.64 | 1.24 | 17 | 185.63 | 51.39 | 13 | 0 | 36.24 | 23128.27 | 267.76 | 1342.67 | 156.27 | 105.05 | 12114.37 | 0.67 | 0.72 | 7.29 | 0.71 | 2 | 10
0 | 20 | CONCLUIDO | 2.8991 | 34.49 | 31.3 | 15.92 | 0.34 | 118 | 51.33 | 24.83 | 1 | 116 | 5.51 | 6564.78 | 161.36 | 1343.27 | 318.56 | 105.05 | 92754.57 | 0.33 | 0.61 | 7.44 | 5.48 | 2 | 10
1 | 20 | CONCLUIDO | 3.1641 | 31.6 | 29.01 | 25.23 | 0.66 | 69 | 52.47 | 24.83 | 2 | 0 | 5.64 | 6705.1 | 138.38 | 1343.68 | 237.52 | 105.05 | 52481.32 | 0.44 | 0.66 | 7.46 | 3.19 | 2 | 10
0 | 65 | CONCLUIDO | 1.8577 | 53.83 | 42.42 | 7.51 | 0.13 | 339 | 133.21 | 46.47 | 1 | 337 | 20.75 | 16663.42 | 462.54 | 1343.69 | 695.01 | 105.05 | 279872.39 | 0.15 | 0.45 | 7.85 | 16.59 | 2 | 10
1 | 65 | CONCLUIDO | 2.7053 | 36.96 | 31.46 | 15.47 | 0.26 | 122 | 134.55 | 46.47 | 2 | 120 | 21.09 | 16828.84 | 335.19 | 1343.01 | 324.05 | 105.05 | 95479.2 | 0.32 | 0.61 | 7.45 | 5.64 | 2 | 10
2 | 65 | CONCLUIDO | 2.9913 | 33.43 | 29.24 | 23.7 | 0.39 | 74 | 135.9 | 46.47 | 3 | 72 | 21.43 | 16994.64 | 303.18 | 1342.73 | 247.91 | 105.05 | 57647.79 | 0.42 | 0.65 | 7.39 | 3.41 | 2 | 10
3 | 65 | CONCLUIDO | 3.1483 | 31.76 | 28.17 | 32.5 | 0.52 | 52 | 137.25 | 46.47 | 4 | 50 | 21.78 | 17160.92 | 283.82 | 1342.66 | 212.47 | 105.05 | 40041.29 | 0.49 | 0.68 | 7.33 | 2.35 | 2 | 10
4 | 65 | CONCLUIDO | 3.2378 | 30.88 | 27.62 | 41.42 | 0.64 | 40 | 138.6 | 46.47 | 5 | 38 | 22.13 | 17327.69 | 269.59 | 1342.57 | 193.67 | 105.05 | 30699.31 | 0.54 | 0.69 | 7.32 | 1.8 | 2 | 10
5 | 65 | CONCLUIDO | 3.3002 | 30.3 | 27.25 | 51.09 | 0.76 | 32 | 139.95 | 46.47 | 6 | 30 | 22.49 | 17494.97 | 256.76 | 1342.51 | 181.31 | 105.05 | 24559.5 | 0.58 | 0.7 | 7.3 | 1.43 | 2 | 10
6 | 65 | CONCLUIDO | 3.3492 | 29.86 | 26.97 | 62.24 | 0.88 | 26 | 141.31 | 46.47 | 7 | 24 | 22.85 | 17662.75 | 243.33 | 1342.6 | 172.09 | 105.05 | 19978.39 | 0.61 | 0.71 | 7.29 | 1.15 | 2 | 10
7 | 65 | CONCLUIDO | 3.3743 | 29.64 | 26.83 | 69.99 | 0.99 | 23 | 142.68 | 46.47 | 8 | 12 | 23.21 | 17831.04 | 234.2 | 1342.79 | 166.54 | 105.05 | 17220.36 | 0.63 | 0.71 | 7.3 | 1.01 | 2 | 10
8 | 65 | CONCLUIDO | 3.3813 | 29.57 | 26.8 | 73.08 | 1.11 | 22 | 144.05 | 46.47 | 9 | 0 | 23.58 | 17999.83 | 234.59 | 1343.15 | 164.99 | 105.05 | 16448.38 | 0.64 | 0.71 | 7.31 | 0.98 | 2 | 10
0 | 75 | CONCLUIDO | 1.6808 | 59.49 | 45.21 | 6.9 | 0.12 | 393 | 150.44 | 49.1 | 1 | 391 | 25.34 | 18787.76 | 534.73 | 1344.01 | 791.44 | 105.05 | 327818.04 | 0.13 | 0.42 | 7.89 | 19.37 | 2 | 10
1 | 75 | CONCLUIDO | 2.5928 | 38.57 | 32.14 | 14.18 | 0.23 | 136 | 151.83 | 49.1 | 2 | 134 | 25.73 | 18959.54 | 373.16 | 1342.87 | 346.72 | 105.05 | 106743.85 | 0.3 | 0.59 | 7.48 | 6.31 | 2 | 10
2 | 75 | CONCLUIDO | 2.9104 | 34.36 | 29.58 | 21.64 | 0.35 | 82 | 153.23 | 49.1 | 3 | 80 | 26.13 | 19131.85 | 336.97 | 1342.59 | 260.37 | 105.05 | 63838.24 | 0.4 | 0.65 | 7.38 | 3.76 | 2 | 10
3 | 75 | CONCLUIDO | 3.0791 | 32.48 | 28.43 | 29.41 | 0.46 | 58 | 154.63 | 49.1 | 4 | 56 | 26.53 | 19304.72 | 316.61 | 1342.52 | 221.35 | 105.05 | 44451.65 | 0.47 | 0.67 | 7.34 | 2.61 | 2 | 10
4 | 75 | CONCLUIDO | 3.1744 | 31.5 | 27.85 | 37.13 | 0.57 | 45 | 156.03 | 49.1 | 5 | 43 | 26.94 | 19478.15 | 303.58 | 1342.52 | 201.89 | 105.05 | 34782.24 | 0.52 | 0.69 | 7.32 | 2.03 | 2 | 10
5 | 75 | CONCLUIDO | 3.2461 | 30.81 | 27.43 | 45.72 | 0.67 | 36 | 157.44 | 49.1 | 6 | 34 | 27.35 | 19652.13 | 290.71 | 1342.6 | 187.42 | 105.05 | 27591.93 | 0.56 | 0.7 | 7.31 | 1.61 | 2 | 10
6 | 75 | CONCLUIDO | 3.2958 | 30.34 | 27.15 | 54.3 | 0.78 | 30 | 158.86 | 49.1 | 7 | 28 | 27.77 | 19826.68 | 279.6 | 1342.67 | 177.89 | 105.05 | 22858.7 | 0.59 | 0.7 | 7.29 | 1.33 | 2 | 10
7 | 75 | CONCLUIDO | 3.3403 | 29.94 | 26.9 | 64.55 | 0.88 | 25 | 160.28 | 49.1 | 8 | 23 | 28.19 | 20001.93 | 267.75 | 1342.53 | 169.24 | 105.05 | 18559.87 | 0.62 | 0.71 | 7.29 | 1.08 | 2 | 10
8 | 75 | CONCLUIDO | 3.3625 | 29.74 | 26.79 | 73.07 | 0.99 | 22 | 161.71 | 49.1 | 9 | 19 | 28.61 | 20177.64 | 259.15 | 1342.47 | 165.82 | 105.05 | 16863.92 | 0.63 | 0.71 | 7.28 | 0.97 | 2 | 10
9 | 75 | CONCLUIDO | 3.3779 | 29.6 | 26.72 | 80.15 | 1.09 | 20 | 163.13 | 49.1 | 10 | 9 | 29.04 | 20353.94 | 252.24 | 1342.59 | 162.95 | 105.05 | 15436.86 | 0.64 | 0.72 | 7.29 | 0.9 | 2 | 10
10 | 75 | CONCLUIDO | 3.3882 | 29.51 | 26.66 | 84.18 | 1.18 | 19 | 164.57 | 49.1 | 11 | 0 | 29.47 | 20530.82 | 250.12 | 1342.89 | 160.55 | 105.05 | 14244.81 | 0.65 | 0.72 | 7.3 | 0.84 | 2 | 10
0 | 95 | CONCLUIDO | 1.3436 | 74.42 | 52.41 | 5.99 | 0.1 | 525 | 185.69 | 53.44 | 1 | 523 | 36.26 | 23136.14 | 711.6 | 1345.05 | 1037.38 | 105.05 | 450128.33 | 0.1 | 0.37 | 8.11 | 26.57 | 2 | 10
1 | 95 | CONCLUIDO | 2.3786 | 42.04 | 33.47 | 12.24 | 0.19 | 164 | 187.21 | 53.44 | 2 | 162 | 36.77 | 23322.88 | 449.47 | 1343.22 | 392.03 | 105.05 | 129258.07 | 0.27 | 0.57 | 7.51 | 7.64 | 2 | 10
2 | 95 | CONCLUIDO | 2.7431 | 36.46 | 30.34 | 18.57 | 0.28 | 98 | 188.73 | 53.44 | 3 | 96 | 37.29 | 23510.33 | 402.01 | 1342.77 | 286.47 | 105.05 | 76809.65 | 0.37 | 0.63 | 7.39 | 4.52 | 2 | 10
3 | 95 | CONCLUIDO | 2.9326 | 34.1 | 29.02 | 24.88 | 0.37 | 70 | 190.25 | 53.44 | 4 | 68 | 37.82 | 23698.48 | 379.36 | 1342.58 | 241.29 | 105.05 | 54357.46 | 0.44 | 0.66 | 7.37 | 3.2 | 2 | 10
4 | 95 | CONCLUIDO | 3.0517 | 32.77 | 28.29 | 31.43 | 0.46 | 54 | 191.78 | 53.44 | 5 | 52 | 38.35 | 23887.36 | 364.23 | 1342.58 | 216.63 | 105.05 | 42109.22 | 0.48 | 0.68 | 7.34 | 2.47 | 2 | 10
5 | 95 | CONCLUIDO | 3.1346 | 31.9 | 27.8 | 37.9 | 0.55 | 44 | 193.32 | 53.44 | 6 | 42 | 38.89 | 24076.95 | 352.4 | 1342.57 | 199.91 | 105.05 | 33798.2 | 0.53 | 0.69 | 7.32 | 1.98 | 2 | 10
6 | 95 | CONCLUIDO | 3.203 | 31.22 | 27.41 | 45.69 | 0.64 | 36 | 194.86 | 53.44 | 7 | 34 | 39.43 | 24267.28 | 341.72 | 1342.53 | 186.72 | 105.05 | 27243.59 | 0.56 | 0.7 | 7.31 | 1.59 | 2 | 10
7 | 95 | CONCLUIDO | 3.2415 | 30.85 | 27.23 | 52.7 | 0.72 | 31 | 196.41 | 53.44 | 8 | 29 | 39.98 | 24458.36 | 333.98 | 1342.49 | 180.49 | 105.05 | 24156.1 | 0.58 | 0.7 | 7.3 | 1.41 | 2 | 10
8 | 95 | CONCLUIDO | 3.2803 | 30.48 | 27.01 | 60.03 | 0.81 | 27 | 197.97 | 53.44 | 9 | 25 | 40.53 | 24650.18 | 325.34 | 1342.52 | 173.07 | 105.05 | 20466.71 | 0.61 | 0.71 | 7.3 | 1.19 | 2 | 10
9 | 95 | CONCLUIDO | 3.3091 | 30.22 | 26.86 | 67.14 | 0.89 | 24 | 199.53 | 53.44 | 10 | 22 | 41.1 | 24842.77 | 317.64 | 1342.49 | 168.18 | 105.05 | 18033.24 | 0.62 | 0.71 | 7.28 | 1.04 | 2 | 10
10 | 95 | CONCLUIDO | 3.3245 | 30.08 | 26.79 | 73.07 | 0.97 | 22 | 201.1 | 53.44 | 11 | 20 | 41.66 | 25036.12 | 309.12 | 1342.46 | 165.96 | 105.05 | 16932.09 | 0.63 | 0.71 | 7.28 | 0.97 | 2 | 10
11 | 95 | CONCLUIDO | 3.3529 | 29.83 | 26.65 | 84.16 | 1.05 | 19 | 202.67 | 53.44 | 12 | 17 | 42.24 | 25230.25 | 300.91 | 1342.49 | 160.78 | 105.05 | 14361.22 | 0.65 | 0.72 | 7.29 | 0.83 | 2 | 10
12 | 95 | CONCLUIDO | 3.3635 | 29.73 | 26.59 | 88.64 | 1.13 | 18 | 204.25 | 53.44 | 13 | 16 | 42.82 | 25425.3 | 294.2 | 1342.48 | 159.13 | 105.05 | 13539.37 | 0.66 | 0.72 | 7.28 | 0.77 | 2 | 10
13 | 95 | CONCLUIDO | 3.3836 | 29.55 | 26.49 | 99.34 | 1.21 | 16 | 205.84 | 53.44 | 14 | 10 | 43.4 | 25621.03 | 287.87 | 1342.51 | 155.64 | 105.05 | 11806.62 | 0.67 | 0.72 | 7.27 | 0.67 | 2 | 10
14 | 95 | CONCLUIDO | 3.3797 | 29.59 | 26.52 | 99.46 | 1.28 | 16 | 207.43 | 53.44 | 15 | 3 | 44 | 25817.56 | 286.71 | 1342.67 | 156.23 | 105.05 | 12097.39 | 0.67 | 0.72 | 7.29 | 0.71 | 2 | 10
15 | 95 | CONCLUIDO | 3.3795 | 29.59 | 26.53 | 99.47 | 1.36 | 16 | 209.03 | 53.44 | 16 | 0 | 44.6 | 26014.91 | 288.14 | 1342.68 | 156.16 | 105.05 | 12064.39 | 0.67 | 0.72 | 7.29 | 0.71 | 2 | 10
0 | 55 | CONCLUIDO | 2.0513 | 48.75 | 39.76 | 8.26 | 0.15 | 289 | 116.05 | 43.4 | 1 | 287 | 16.65 | 14546.17 | 394.29 | 1343.37 | 606.18 | 105.05 | 235709.19 | 0.17 | 0.48 | 7.71 | 13.93 | 2 | 10
1 | 55 | CONCLUIDO | 2.8168 | 35.5 | 30.84 | 17.13 | 0.3 | 108 | 117.34 | 43.4 | 2 | 106 | 16.94 | 14705.49 | 296.33 | 1342.63 | 302.64 | 105.05 | 84846.46 | 0.35 | 0.62 | 7.43 | 5.01 | 2 | 10
2 | 55 | CONCLUIDO | 3.0877 | 32.39 | 28.75 | 26.54 | 0.45 | 65 | 118.63 | 43.4 | 3 | 63 | 17.23 | 14865.24 | 266.33 | 1342.63 | 232.52 | 105.05 | 50000.14 | 0.45 | 0.66 | 7.34 | 2.93 | 2 | 10
3 | 55 | CONCLUIDO | 3.2182 | 31.07 | 27.89 | 36.38 | 0.59 | 46 | 119.93 | 43.4 | 4 | 44 | 17.53 | 15025.44 | 248.53 | 1342.6 | 203.35 | 105.05 | 35510.05 | 0.52 | 0.69 | 7.31 | 2.07 | 2 | 10
4 | 55 | CONCLUIDO | 3.2978 | 30.32 | 27.4 | 46.98 | 0.73 | 35 | 121.23 | 43.4 | 5 | 33 | 17.83 | 15186.08 | 232.76 | 1342.62 | 186.54 | 105.05 | 27161.8 | 0.56 | 0.7 | 7.31 | 1.58 | 2 | 10
5 | 55 | CONCLUIDO | 3.3541 | 29.81 | 27.06 | 57.99 | 0.86 | 28 | 122.54 | 43.4 | 6 | 19 | 18.14 | 15347.16 | 217.74 | 1342.5 | 174.64 | 105.05 | 21244.86 | 0.6 | 0.71 | 7.3 | 1.24 | 2 | 10
6 | 55 | CONCLUIDO | 3.3671 | 29.7 | 26.99 | 62.29 | 1 | 26 | 123.85 | 43.4 | 7 | 1 | 18.45 | 15508.69 | 215.98 | 1342.93 | 171.75 | 105.05 | 19809.08 | 0.61 | 0.71 | 7.32 | 1.17 | 2 | 10
7 | 55 | CONCLUIDO | 3.3669 | 29.7 | 27 | 62.3 | 1.13 | 26 | 125.16 | 43.4 | 8 | 0 | 18.76 | 15670.68 | 218.24 | 1342.89 | 171.73 | 105.05 | 19800.61 | 0.61 | 0.71 | 7.32 | 1.18 | 2 | 10

## gráficos
Selecione o eixo X:
Selecione o eixo Y:
Selecione o eixo Z:
Eixo X | Eixo Y | Eixo Z

## hidden (hidden)
Unnamed: 0
Volume de calda [L]
STATUS
Capacidade operacional [ha/h]
Tempo de missao [h]
Tempo util [h]
Tempo por voo [min]
Autonomia Projetada [h]
N° Voos
MTOW [kg]
Massa Estrutura [kg]
Combustível [kg]
Abastecimentos
Massa gerador
Potência gerador [W]
Combustível consumido [L]
Calda cons [L]
Distância percorrida [km]
Distância Pulverizando [km]
RTL ACUMULADO[m]
EOC [km/km]
EOC [h/h]
Tempo de manobra [h]
Tempo rtl_rtw [h]
V pulv [m/s]
V desloc [m/s]