## RESULTADOS_18
Unnamed: 0 | Volume de calda [L] | STATUS | Capacidade operacional [ha/h] | Tempo de missao [h] | Tempo util [h] | Tempo por voo [min] | Autonomia Projetada [h] | N° Voos | MTOW [kg] | Massa Estrutura [kg] | Combustível [kg] | Abastecimentos | Massa gerador | Potência gerador [W] | Combustível consumido [L] | Calda cons [L] | Distância percorrida [km] | Distância Pulverizando [km] | RTL ACUMULADO[m] | EOC [km/km] | EOC [h/h] | Tempo de manobra [h] | Tempo rtl_rtw [h] | V pulv [m/s] | V desloc [m/s] | Preço Total por ha Simples [R$/ha] | Preço Total por ha Presumido [R$/ha] | Preço Total por ha Real [R$/ha] | Preço Total Simples [R$] | Preço Total Presumido [R$] | Prod CAPEX [ha/h/R$] | Dias Trabalhados | Preço Total Real [R$]
0 | 100 | CONCLUIDO | 10.9763 | 9.11 | 4.84 | 6.46 | 0.09 | 45 | 194.77 | 54.38 | 1 | 43 | 39.4 | 24256.19 | 60.6 | 1652.2 | 53.87 | 27.2 | 13395.77 | 0.5 | 0.82 | 0.18 | 0.86 | 2 | 10 | 153.1684 | 209.5717 | 189.5705 | 153168.3896 | 209571.748 | 4.7404e-06 | 5.931 | 189570.5145
1 | 100 | CONCLUIDO | 13.2655 | 7.54 | 4.32 | 14.41 | 0.18 | 18 | 196.32 | 54.38 | 2 | 4 | 39.95 | 24447.22 | 44.48 | 1650.94 | 37.55 | 27.2 | 5373.3 | 0.72 | 0.91 | 0.14 | 0.34 | 2 | 10 | 126.0265 | 172.435 | 155.978 | 126026.4698 | 172434.9759 | 5.7291e-06 | 4.9089 | 155978.0238
2 | 100 | CONCLUIDO | 13.2548 | 7.54 | 4.33 | 14.43 | 0.27 | 18 | 197.88 | 54.38 | 3 | 0 | 40.5 | 24639 | 44.8 | 1651.19 | 37.32 | 27.2 | 5256.7 | 0.73 | 0.91 | 0.16 | 0.34 | 2 | 10 | 126.1989 | 172.6708 | 156.1914 | 126198.8587 | 172670.8459 | 5.7245e-06 | 4.9089 | 156191.3827

## RESULTADOS_6
Unnamed: 0 | Volume de calda [L] | STATUS | Capacidade operacional [ha/h] | Tempo de missao [h] | Tempo util [h] | Tempo por voo [min] | Autonomia Projetada [h] | N° Voos | MTOW [kg] | Massa Estrutura [kg] | Combustível [kg] | Abastecimentos | Massa gerador | Potência gerador [W] | Combustível consumido [L] | Calda cons [L] | Distância percorrida [km] | Distância Pulverizando [km] | RTL ACUMULADO[m] | EOC [km/km] | EOC [h/h] | Tempo de manobra [h] | Tempo rtl_rtw [h] | V pulv [m/s] | V desloc [m/s] | Preço Total por ha Simples [R$/ha] | Preço Total por ha Presumido [R$/ha] | Preço Total por ha Real [R$/ha] | Preço Total Simples [R$] | Preço Total Presumido [R$] | Prod CAPEX [ha/h/R$] | Dias Trabalhados | Preço Total Real [R$]
0 | 40 | CONCLUIDO | 13.099 | 7.63 | 4.88 | 6.81 | 0.2 | 43 | 89.87 | 37.55 | 1 | 0 | 11.32 | 11317.98 | 31.94 | 1651.42 | 53.54 | 27.2 | 13244 | 0.51 | 0.81 | 0.23 | 0.9 | 2 | 10 | 106.8837 | 146.2429 | 132.2857 | 106883.6585 | 146242.937 | 7.266e-06 | 4.9674 | 132285.7163

## RESULTADOS_4
Unnamed: 0 | Volume de calda [L] | STATUS | Capacidade operacional [ha/h] | Tempo de missao [h] | Tempo util [h] | Tempo por voo [min] | Autonomia Projetada [h] | N° Voos | MTOW [kg] | Massa Estrutura [kg] | Combustível [kg] | Abastecimentos | Massa gerador | Potência gerador [W] | Combustível consumido [L] | Calda cons [L] | Distância percorrida [km] | Distância Pulverizando [km] | RTL ACUMULADO[m] | EOC [km/km] | EOC [h/h] | Tempo de manobra [h] | Tempo rtl_rtw [h] | V pulv [m/s] | V desloc [m/s] | Preço Total por ha Simples [R$/ha] | Preço Total por ha Presumido [R$/ha] | Preço Total por ha Real [R$/ha] | Preço Total Simples [R$] | Preço Total Presumido [R$] | Prod CAPEX [ha/h/R$] | Dias Trabalhados | Preço Total Real [R$]
0 | 30 | CONCLUIDO | 12.6957 | 7.88 | 5.16 | 5.53 | 0.24 | 56 | 71.52 | 32.27 | 1 | 0 | 8.25 | 9054.6 | 29.56 | 1651.95 | 61.63 | 27.2 | 17223.13 | 0.44 | 0.77 | 0.27 | 1.18 | 2 | 10 | 103.2268 | 141.2394 | 127.7597 | 103226.7638 | 141239.4122 | 7.5697e-06 | 5.1302 | 127759.7209

## RESULTADOS_1
Unnamed: 0 | Volume de calda [L] | STATUS | Capacidade operacional [ha/h] | Tempo de missao [h] | Tempo util [h] | Tempo por voo [min] | Autonomia Projetada [h] | N° Voos | MTOW [kg] | Massa Estrutura [kg] | Combustível [kg] | Abastecimentos | Massa gerador | Potência gerador [W] | Combustível consumido [L] | Calda cons [L] | Distância percorrida [km] | Distância Pulverizando [km] | RTL ACUMULADO[m] | EOC [km/km] | EOC [h/h] | Tempo de manobra [h] | Tempo rtl_rtw [h] | V pulv [m/s] | V desloc [m/s] | Preço Total por ha Simples [R$/ha] | Preço Total por ha Presumido [R$/ha] | Preço Total por ha Real [R$/ha] | Preço Total Simples [R$] | Preço Total Presumido [R$] | Prod CAPEX [ha/h/R$] | Dias Trabalhados | Preço Total Real [R$]
0 | 15 | CONCLUIDO | 10.773 | 9.28 | 6.35 | 3.43 | 0.43 | 111 | 39.78 | 19.54 | 1 | 0 | 4.24 | 5140 | 25.08 | 1653.99 | 96.3 | 27.2 | 34284.33 | 0.28 | 0.62 | 0.43 | 2.36 | 2 | 10 | 116.8491 | 159.8781 | 144.6196 | 116849.126 | 159878.1292 | 7.5433e-06 | 6.0417 | 144619.585

## RESULTADOS_12
Unnamed: 0 | Volume de calda [L] | STATUS | Capacidade operacional [ha/h] | Tempo de missao [h] | Tempo util [h] | Tempo por voo [min] | Autonomia Projetada [h] | N° Voos | MTOW [kg] | Massa Estrutura [kg] | Combustível [kg] | Abastecimentos | Massa gerador | Potência gerador [W] | Combustível consumido [L] | Calda cons [L] | Distância percorrida [km] | Distância Pulverizando [km] | RTL ACUMULADO[m] | EOC [km/km] | EOC [h/h] | Tempo de manobra [h] | Tempo rtl_rtw [h] | V pulv [m/s] | V desloc [m/s] | Preço Total por ha Simples [R$/ha] | Preço Total por ha Presumido [R$/ha] | Preço Total por ha Real [R$/ha] | Preço Total Simples [R$] | Preço Total Presumido [R$] | Prod CAPEX [ha/h/R$] | Dias Trabalhados | Preço Total Real [R$]
0 | 70 | CONCLUIDO | 12.6703 | 7.89 | 4.74 | 8.89 | 0.12 | 32 | 141.81 | 47.83 | 1 | 30 | 22.98 | 17723.39 | 43.09 | 1651.23 | 51.26 | 27.2 | 12158.05 | 0.53 | 0.83 | 0.17 | 0.76 | 2 | 10 | 121.035 | 165.6054 | 149.8003 | 121034.9864 | 165605.4081 | 6.0533e-06 | 5.1367 | 149800.2604
1 | 70 | CONCLUIDO | 13.3998 | 7.46 | 4.51 | 10.83 | 0.25 | 25 | 143.17 | 47.83 | 2 | 0 | 23.34 | 17891.86 | 38.57 | 1650.88 | 42.87 | 27.2 | 8000.09 | 0.63 | 0.88 | 0.18 | 0.53 | 2 | 10 | 117.1816 | 160.3331 | 145.0311 | 117181.6307 | 160333.0769 | 6.4018e-06 | 4.8568 | 145031.113

## RESULTADOS_16
Unnamed: 0 | Volume de calda [L] | STATUS | Capacidade operacional [ha/h] | Tempo de missao [h] | Tempo util [h] | Tempo por voo [min] | Autonomia Projetada [h] | N° Voos | MTOW [kg] | Massa Estrutura [kg] | Combustível [kg] | Abastecimentos | Massa gerador | Potência gerador [W] | Combustível consumido [L] | Calda cons [L] | Distância percorrida [km] | Distância Pulverizando [km] | RTL ACUMULADO[m] | EOC [km/km] | EOC [h/h] | Tempo de manobra [h] | Tempo rtl_rtw [h] | V pulv [m/s] | V desloc [m/s] | Preço Total por ha Simples [R$/ha] | Preço Total por ha Presumido [R$/ha] | Preço Total por ha Real [R$/ha] | Preço Total Simples [R$] | Preço Total Presumido [R$] | Prod CAPEX [ha/h/R$] | Dias Trabalhados | Preço Total Real [R$]
0 | 90 | CONCLUIDO | 11.8211 | 8.46 | 4.65 | 7.16 | 0.1 | 39 | 176.73 | 52.44 | 1 | 37 | 33.29 | 22031.19 | 53 | 1651.25 | 47.78 | 27.2 | 10384.45 | 0.57 | 0.85 | 0.17 | 0.67 | 2 | 10 | 143.9916 | 197.0157 | 178.2128 | 143991.6321 | 197015.7035 | 5.2622e-06 | 5.5078 | 178212.8013
1 | 90 | CONCLUIDO | 13.2856 | 7.53 | 4.4 | 13.19 | 0.2 | 20 | 178.21 | 52.44 | 2 | 0 | 33.77 | 22213.89 | 42.72 | 1650.93 | 39.47 | 27.2 | 6322.69 | 0.69 | 0.9 | 0.16 | 0.41 | 2 | 10 | 123.3947 | 168.834 | 152.7207 | 123394.6517 | 168834.0062 | 5.9141e-06 | 4.9023 | 152720.7256

## RESULTADOS_0
Unnamed: 0 | Volume de calda [L] | STATUS | Capacidade operacional [ha/h] | Tempo de missao [h] | Tempo util [h] | Tempo por voo [min] | Autonomia Projetada [h] | N° Voos | MTOW [kg] | Massa Estrutura [kg] | Combustível [kg] | Abastecimentos | Massa gerador | Potência gerador [W] | Combustível consumido [L] | Calda cons [L] | Distância percorrida [km] | Distância Pulverizando [km] | RTL ACUMULADO[m] | EOC [km/km] | EOC [h/h] | Tempo de manobra [h] | Tempo rtl_rtw [h] | V pulv [m/s] | V desloc [m/s] | Preço Total por ha Simples [R$/ha] | Preço Total por ha Presumido [R$/ha] | Preço Total por ha Real [R$/ha] | Preço Total Simples [R$] | Preço Total Presumido [R$] | Prod CAPEX [ha/h/R$] | Dias Trabalhados | Preço Total Real [R$]
0 | 10 | CONCLUIDO | 9.0673 | 11.03 | 7.54 | 2.72 | 0.64 | 166 | 26.11 | 12.1 | 1 | 0 | 3.01 | 3454.41 | 21.94 | 1653.69 | 131 | 27.2 | 51356.76 | 0.21 | 0.52 | 0.59 | 3.55 | 2 | 10 | 124.5586 | 170.4265 | 154.1613 | 124558.5616 | 170426.5192 | 6.9127e-06 | 7.181 | 154161.2514

## RESULTADOS_7
Unnamed: 0 | Volume de calda [L] | STATUS | Capacidade operacional [ha/h] | Tempo de missao [h] | Tempo util [h] | Tempo por voo [min] | Autonomia Projetada [h] | N° Voos | MTOW [kg] | Massa Estrutura [kg] | Combustível [kg] | Abastecimentos | Massa gerador | Potência gerador [W] | Combustível consumido [L] | Calda cons [L] | Distância percorrida [km] | Distância Pulverizando [km] | RTL ACUMULADO[m] | EOC [km/km] | EOC [h/h] | Tempo de manobra [h] | Tempo rtl_rtw [h] | V pulv [m/s] | V desloc [m/s] | Preço Total por ha Simples [R$/ha] | Preço Total por ha Presumido [R$/ha] | Preço Total por ha Real [R$/ha] | Preço Total Simples [R$] | Preço Total Presumido [R$] | Prod CAPEX [ha/h/R$] | Dias Trabalhados | Preço Total Real [R$]
0 | 45 | CONCLUIDO | 13.2343 | 7.56 | 4.79 | 7.56 | 0.18 | 38 | 98.71 | 39.72 | 1 | 0 | 12.99 | 12407.75 | 33.09 | 1651.48 | 50.94 | 27.2 | 11968.66 | 0.53 | 0.82 | 0.21 | 0.8 | 2 | 10 | 108.6954 | 148.7219 | 134.5281 | 108695.4327 | 148721.8863 | 7.1207e-06 | 4.9219 | 134528.0782

## RESULTADOS_10
Unnamed: 0 | Volume de calda [L] | STATUS | Capacidade operacional [ha/h] | Tempo de missao [h] | Tempo util [h] | Tempo por voo [min] | Autonomia Projetada [h] | N° Voos | MTOW [kg] | Massa Estrutura [kg] | Combustível [kg] | Abastecimentos | Massa gerador | Potência gerador [W] | Combustível consumido [L] | Calda cons [L] | Distância percorrida [km] | Distância Pulverizando [km] | RTL ACUMULADO[m] | EOC [km/km] | EOC [h/h] | Tempo de manobra [h] | Tempo rtl_rtw [h] | V pulv [m/s] | V desloc [m/s] | Preço Total por ha Simples [R$/ha] | Preço Total por ha Presumido [R$/ha] | Preço Total por ha Real [R$/ha] | Preço Total Simples [R$] | Preço Total Presumido [R$] | Prod CAPEX [ha/h/R$] | Dias Trabalhados | Preço Total Real [R$]
0 | 60 | CONCLUIDO | 13.4088 | 7.46 | 4.58 | 9.49 | 0.14 | 29 | 124.63 | 45 | 1 | 1 | 18.64 | 15605.44 | 36.11 | 1651.34 | 44.98 | 27.2 | 9033.32 | 0.6 | 0.86 | 0.19 | 0.6 | 2 | 10 | 113.7282 | 155.608 | 140.757 | 113728.2453 | 155608.0026 | 6.6827e-06 | 4.8568 | 140756.9932
1 | 60 | CONCLUIDO | 13.4148 | 7.45 | 4.58 | 9.48 | 0.28 | 29 | 125.95 | 45 | 2 | 0 | 18.95 | 15767.7 | 36.46 | 1651.07 | 44.81 | 27.2 | 8948.99 | 0.61 | 0.86 | 0.19 | 0.6 | 2 | 10 | 113.8605 | 155.7889 | 140.9206 | 113860.4631 | 155788.9088 | 6.6857e-06 | 4.8503 | 140920.634

## RESULTADOS_14
Unnamed: 0 | Volume de calda [L] | STATUS | Capacidade operacional [ha/h] | Tempo de missao [h] | Tempo util [h] | Tempo por voo [min] | Autonomia Projetada [h] | N° Voos | MTOW [kg] | Massa Estrutura [kg] | Combustível [kg] | Abastecimentos | Massa gerador | Potência gerador [W] | Combustível consumido [L] | Calda cons [L] | Distância percorrida [km] | Distância Pulverizando [km] | RTL ACUMULADO[m] | EOC [km/km] | EOC [h/h] | Tempo de manobra [h] | Tempo rtl_rtw [h] | V pulv [m/s] | V desloc [m/s] | Preço Total por ha Simples [R$/ha] | Preço Total por ha Presumido [R$/ha] | Preço Total por ha Real [R$/ha] | Preço Total Simples [R$] | Preço Total Presumido [R$] | Prod CAPEX [ha/h/R$] | Dias Trabalhados | Preço Total Real [R$]
0 | 80 | CONCLUIDO | 12.262 | 8.16 | 4.67 | 7.78 | 0.11 | 36 | 159.12 | 50.28 | 1 | 34 | 27.84 | 19859.16 | 48.01 | 1651.71 | 49.08 | 27.2 | 11046.76 | 0.55 | 0.85 | 0.15 | 0.69 | 2 | 10 | 137.9738 | 188.7819 | 170.7648 | 137973.8489 | 188781.9071 | 5.6438e-06 | 5.3125 | 170764.8268
1 | 80 | CONCLUIDO | 13.3958 | 7.46 | 4.43 | 12.09 | 0.22 | 22 | 160.54 | 50.28 | 2 | 0 | 28.26 | 20034.4 | 40.43 | 1650.89 | 40.41 | 27.2 | 6782.06 | 0.67 | 0.89 | 0.17 | 0.45 | 2 | 10 | 120.1436 | 164.3858 | 148.697 | 120143.5958 | 164385.7682 | 6.1657e-06 | 4.8568 | 148697.0212

## RESULTADOS_5
Unnamed: 0 | Volume de calda [L] | STATUS | Capacidade operacional [ha/h] | Tempo de missao [h] | Tempo util [h] | Tempo por voo [min] | Autonomia Projetada [h] | N° Voos | MTOW [kg] | Massa Estrutura [kg] | Combustível [kg] | Abastecimentos | Massa gerador | Potência gerador [W] | Combustível consumido [L] | Calda cons [L] | Distância percorrida [km] | Distância Pulverizando [km] | RTL ACUMULADO[m] | EOC [km/km] | EOC [h/h] | Tempo de manobra [h] | Tempo rtl_rtw [h] | V pulv [m/s] | V desloc [m/s] | Preço Total por ha Simples [R$/ha] | Preço Total por ha Presumido [R$/ha] | Preço Total por ha Real [R$/ha] | Preço Total Simples [R$] | Preço Total Presumido [R$] | Prod CAPEX [ha/h/R$] | Dias Trabalhados | Preço Total Real [R$]
0 | 35 | CONCLUIDO | 12.8972 | 7.75 | 5.02 | 6.14 | 0.22 | 49 | 80.84 | 35.1 | 1 | 0 | 9.74 | 10204.21 | 30.92 | 1651.1 | 57.62 | 27.2 | 15251.85 | 0.47 | 0.79 | 0.25 | 1.03 | 2 | 10 | 105.3105 | 144.0905 | 130.3387 | 105310.5289 | 144090.5116 | 7.4009e-06 | 5.0456 | 130338.7154

## RESULTADOS_8
Unnamed: 0 | Volume de calda [L] | STATUS | Capacidade operacional [ha/h] | Tempo de missao [h] | Tempo util [h] | Tempo por voo [min] | Autonomia Projetada [h] | N° Voos | MTOW [kg] | Massa Estrutura [kg] | Combustível [kg] | Abastecimentos | Massa gerador | Potência gerador [W] | Combustível consumido [L] | Calda cons [L] | Distância percorrida [km] | Distância Pulverizando [km] | RTL ACUMULADO[m] | EOC [km/km] | EOC [h/h] | Tempo de manobra [h] | Tempo rtl_rtw [h] | V pulv [m/s] | V desloc [m/s] | Preço Total por ha Simples [R$/ha] | Preço Total por ha Presumido [R$/ha] | Preço Total por ha Real [R$/ha] | Preço Total Simples [R$] | Preço Total Presumido [R$] | Prod CAPEX [ha/h/R$] | Dias Trabalhados | Preço Total Real [R$]
0 | 50 | CONCLUIDO | 13.4469 | 7.44 | 4.64 | 8.2 | 0.16 | 34 | 107.41 | 41.65 | 1 | 0 | 14.77 | 13481.73 | 33.55 | 1651.96 | 46.36 | 27.2 | 9695.94 | 0.59 | 0.85 | 0.2 | 0.66 | 2 | 10 | 109.8938 | 150.3615 | 136.0112 | 109893.764 | 150361.4961 | 7.0374e-06 | 4.8438 | 136011.206

## RESULTADOS_3
Unnamed: 0 | Volume de calda [L] | STATUS | Capacidade operacional [ha/h] | Tempo de missao [h] | Tempo util [h] | Tempo por voo [min] | Autonomia Projetada [h] | N° Voos | MTOW [kg] | Massa Estrutura [kg] | Combustível [kg] | Abastecimentos | Massa gerador | Potência gerador [W] | Combustível consumido [L] | Calda cons [L] | Distância percorrida [km] | Distância Pulverizando [km] | RTL ACUMULADO[m] | EOC [km/km] | EOC [h/h] | Tempo de manobra [h] | Tempo rtl_rtw [h] | V pulv [m/s] | V desloc [m/s] | Preço Total por ha Simples [R$/ha] | Preço Total por ha Presumido [R$/ha] | Preço Total por ha Real [R$/ha] | Preço Total Simples [R$] | Preço Total Presumido [R$] | Prod CAPEX [ha/h/R$] | Dias Trabalhados | Preço Total Real [R$]
0 | 25 | CONCLUIDO | 12.2947 | 8.13 | 5.41 | 4.84 | 0.28 | 67 | 61.76 | 28.92 | 1 | 0 | 6.84 | 7851.41 | 28.28 | 1652.54 | 68.81 | 27.2 | 20759.99 | 0.4 | 0.73 | 0.3 | 1.42 | 2 | 10 | 111.2361 | 152.1981 | 137.6726 | 111236.0956 | 152198.1333 | 7.6613e-06 | 5.293 | 137672.5571

## RESULTADOS_15
Unnamed: 0 | Volume de calda [L] | STATUS | Capacidade operacional [ha/h] | Tempo de missao [h] | Tempo util [h] | Tempo por voo [min] | Autonomia Projetada [h] | N° Voos | MTOW [kg] | Massa Estrutura [kg] | Combustível [kg] | Abastecimentos | Massa gerador | Potência gerador [W] | Combustível consumido [L] | Calda cons [L] | Distância percorrida [km] | Distância Pulverizando [km] | RTL ACUMULADO[m] | EOC [km/km] | EOC [h/h] | Tempo de manobra [h] | Tempo rtl_rtw [h] | V pulv [m/s] | V desloc [m/s] | Preço Total por ha Simples [R$/ha] | Preço Total por ha Presumido [R$/ha] | Preço Total por ha Real [R$/ha] | Preço Total Simples [R$] | Preço Total Presumido [R$] | Prod CAPEX [ha/h/R$] | Dias Trabalhados | Preço Total Real [R$]
0 | 85 | CONCLUIDO | 12.1253 | 8.25 | 4.62 | 7.49 | 0.11 | 37 | 167.88 | 51.39 | 1 | 35 | 30.49 | 20939.59 | 50.08 | 1651.49 | 47.04 | 27.2 | 10020.72 | 0.58 | 0.85 | 0.16 | 0.64 | 2 | 10 | 140.3914 | 192.0898 | 173.757 | 140391.449 | 192089.7741 | 5.4861e-06 | 5.3711 | 173756.9957
1 | 85 | CONCLUIDO | 13.3254 | 7.5 | 4.42 | 12.63 | 0.21 | 21 | 169.33 | 51.39 | 2 | 0 | 30.94 | 21118.46 | 41.78 | 1651.22 | 40.18 | 27.2 | 6672.95 | 0.68 | 0.89 | 0.17 | 0.44 | 2 | 10 | 121.9072 | 166.7988 | 150.8798 | 121907.2122 | 166798.8259 | 6.0291e-06 | 4.8828 | 150879.78

## RESULTADOS_2
Unnamed: 0 | Volume de calda [L] | STATUS | Capacidade operacional [ha/h] | Tempo de missao [h] | Tempo util [h] | Tempo por voo [min] | Autonomia Projetada [h] | N° Voos | MTOW [kg] | Massa Estrutura [kg] | Combustível [kg] | Abastecimentos | Massa gerador | Potência gerador [W] | Combustível consumido [L] | Calda cons [L] | Distância percorrida [km] | Distância Pulverizando [km] | RTL ACUMULADO[m] | EOC [km/km] | EOC [h/h] | Tempo de manobra [h] | Tempo rtl_rtw [h] | V pulv [m/s] | V desloc [m/s] | Preço Total por ha Simples [R$/ha] | Preço Total por ha Presumido [R$/ha] | Preço Total por ha Real [R$/ha] | Preço Total Simples [R$] | Preço Total Presumido [R$] | Prod CAPEX [ha/h/R$] | Dias Trabalhados | Preço Total Real [R$]
0 | 20 | CONCLUIDO | 11.7073 | 8.54 | 5.77 | 4.12 | 0.34 | 84 | 51.33 | 24.83 | 1 | 0 | 5.51 | 6564.78 | 26.92 | 1652.81 | 79.47 | 27.2 | 26000.51 | 0.34 | 0.69 | 0.35 | 1.78 | 2 | 10 | 109.3341 | 149.5957 | 135.3185 | 109334.1043 | 149595.745 | 7.6863e-06 | 5.5599 | 135318.5371

## RESULTADOS_11
Unnamed: 0 | Volume de calda [L] | STATUS | Capacidade operacional [ha/h] | Tempo de missao [h] | Tempo util [h] | Tempo por voo [min] | Autonomia Projetada [h] | N° Voos | MTOW [kg] | Massa Estrutura [kg] | Combustível [kg] | Abastecimentos | Massa gerador | Potência gerador [W] | Combustível consumido [L] | Calda cons [L] | Distância percorrida [km] | Distância Pulverizando [km] | RTL ACUMULADO[m] | EOC [km/km] | EOC [h/h] | Tempo de manobra [h] | Tempo rtl_rtw [h] | V pulv [m/s] | V desloc [m/s] | Preço Total por ha Simples [R$/ha] | Preço Total por ha Presumido [R$/ha] | Preço Total por ha Real [R$/ha] | Preço Total Simples [R$] | Preço Total Presumido [R$] | Prod CAPEX [ha/h/R$] | Dias Trabalhados | Preço Total Real [R$]
0 | 65 | CONCLUIDO | 13.2387 | 7.55 | 4.58 | 9.48 | 0.13 | 29 | 133.21 | 46.47 | 1 | 22 | 20.75 | 16663.42 | 38.29 | 1651.11 | 45.87 | 27.2 | 9477.14 | 0.59 | 0.86 | 0.16 | 0.6 | 2 | 10 | 116.2154 | 159.011 | 143.8353 | 116215.4088 | 159011.0494 | 6.4553e-06 | 4.9154 | 143835.258
1 | 65 | CONCLUIDO | 13.4048 | 7.46 | 4.54 | 10.1 | 0.26 | 27 | 134.55 | 46.47 | 2 | 0 | 21.09 | 16828.84 | 37.54 | 1651.43 | 43.63 | 27.2 | 8368.72 | 0.62 | 0.87 | 0.19 | 0.56 | 2 | 10 | 115.558 | 158.1116 | 143.0217 | 115558.0499 | 158111.6219 | 6.5363e-06 | 4.8568 | 143021.6706

## RESULTADOS_13
Unnamed: 0 | Volume de calda [L] | STATUS | Capacidade operacional [ha/h] | Tempo de missao [h] | Tempo util [h] | Tempo por voo [min] | Autonomia Projetada [h] | N° Voos | MTOW [kg] | Massa Estrutura [kg] | Combustível [kg] | Abastecimentos | Massa gerador | Potência gerador [W] | Combustível consumido [L] | Calda cons [L] | Distância percorrida [km] | Distância Pulverizando [km] | RTL ACUMULADO[m] | EOC [km/km] | EOC [h/h] | Tempo de manobra [h] | Tempo rtl_rtw [h] | V pulv [m/s] | V desloc [m/s] | Preço Total por ha Simples [R$/ha] | Preço Total por ha Presumido [R$/ha] | Preço Total por ha Real [R$/ha] | Preço Total Simples [R$] | Preço Total Presumido [R$] | Prod CAPEX [ha/h/R$] | Dias Trabalhados | Preço Total Real [R$]
0 | 75 | CONCLUIDO | 12.3148 | 8.12 | 4.77 | 8.18 | 0.12 | 35 | 150.44 | 49.1 | 1 | 33 | 25.34 | 18787.76 | 46.68 | 1652 | 53.09 | 27.2 | 13057.77 | 0.51 | 0.83 | 0.14 | 0.79 | 2 | 10 | 136.1524 | 186.2898 | 168.5105 | 136152.4272 | 186289.7575 | 5.7716e-06 | 5.2865 | 168510.5245
1 | 75 | CONCLUIDO | 13.3328 | 7.5 | 4.49 | 11.23 | 0.23 | 24 | 151.83 | 49.1 | 2 | 0 | 25.73 | 18959.54 | 39.54 | 1651.4 | 42.17 | 27.2 | 7653.81 | 0.64 | 0.88 | 0.18 | 0.51 | 2 | 10 | 118.8541 | 162.6214 | 147.1011 | 118854.096 | 162621.4177 | 6.2487e-06 | 4.8828 | 147101.0578

## RESULTADOS_17
Unnamed: 0 | Volume de calda [L] | STATUS | Capacidade operacional [ha/h] | Tempo de missao [h] | Tempo util [h] | Tempo por voo [min] | Autonomia Projetada [h] | N° Voos | MTOW [kg] | Massa Estrutura [kg] | Combustível [kg] | Abastecimentos | Massa gerador | Potência gerador [W] | Combustível consumido [L] | Calda cons [L] | Distância percorrida [km] | Distância Pulverizando [km] | RTL ACUMULADO[m] | EOC [km/km] | EOC [h/h] | Tempo de manobra [h] | Tempo rtl_rtw [h] | V pulv [m/s] | V desloc [m/s] | Preço Total por ha Simples [R$/ha] | Preço Total por ha Presumido [R$/ha] | Preço Total por ha Real [R$/ha] | Preço Total Simples [R$] | Preço Total Presumido [R$] | Prod CAPEX [ha/h/R$] | Dias Trabalhados | Preço Total Real [R$]
0 | 95 | CONCLUIDO | 11.3895 | 8.78 | 4.75 | 6.78 | 0.1 | 42 | 185.69 | 53.44 | 1 | 40 | 36.26 | 23136.14 | 56.82 | 1651.43 | 50.83 | 27.2 | 11891 | 0.54 | 0.83 | 0.18 | 0.76 | 2 | 10 | 148.5097 | 203.1975 | 183.8046 | 148509.6623 | 203197.4718 | 4.9921e-06 | 5.7161 | 183804.5903
1 | 95 | CONCLUIDO | 13.2057 | 7.57 | 4.4 | 13.88 | 0.19 | 19 | 187.21 | 53.44 | 2 | 0 | 36.77 | 23322.88 | 44.02 | 1650.93 | 39.69 | 27.2 | 6437.68 | 0.69 | 0.9 | 0.16 | 0.41 | 2 | 10 | 125.1159 | 171.1891 | 154.8511 | 125115.9099 | 171189.1077 | 5.7882e-06 | 4.9284 | 154851.0595

## RESULTADOS_9
Unnamed: 0 | Volume de calda [L] | STATUS | Capacidade operacional [ha/h] | Tempo de missao [h] | Tempo util [h] | Tempo por voo [min] | Autonomia Projetada [h] | N° Voos | MTOW [kg] | Massa Estrutura [kg] | Combustível [kg] | Abastecimentos | Massa gerador | Potência gerador [W] | Combustível consumido [L] | Calda cons [L] | Distância percorrida [km] | Distância Pulverizando [km] | RTL ACUMULADO[m] | EOC [km/km] | EOC [h/h] | Tempo de manobra [h] | Tempo rtl_rtw [h] | V pulv [m/s] | V desloc [m/s] | Preço Total por ha Simples [R$/ha] | Preço Total por ha Presumido [R$/ha] | Preço Total por ha Real [R$/ha] | Preço Total Simples [R$] | Preço Total Presumido [R$] | Prod CAPEX [ha/h/R$] | Dias Trabalhados | Preço Total Real [R$]
0 | 55 | CONCLUIDO | 13.4118 | 7.46 | 4.63 | 8.96 | 0.15 | 31 | 116.05 | 43.4 | 1 | 0 | 16.65 | 14546.17 | 34.93 | 1651.42 | 46.3 | 27.2 | 9684.66 | 0.59 | 0.85 | 0.19 | 0.65 | 2 | 10 | 111.9461 | 153.1695 | 138.5513 | 111946.0677 | 153169.5485 | 6.843e-06 | 4.8568 | 138551.2618

## resultados
Unnamed: 0 | Volume de calda [L] | STATUS | Capacidade operacional [ha/h] | Tempo de missao [h] | Tempo util [h] | Tempo por voo [min] | Autonomia Projetada [h] | N° Voos | MTOW [kg] | Massa Estrutura [kg] | Combustível [kg] | Abastecimentos | Massa gerador | Potência gerador [W] | Combustível consumido [L] | Calda cons [L] | Distância percorrida [km] | Distância Pulverizando [km] | RTL ACUMULADO[m] | EOC [km/km] | EOC [h/h] | Tempo de manobra [h] | Tempo rtl_rtw [h] | V pulv [m/s] | V desloc [m/s]
0 | 100 | CONCLUIDO | 10.9763 | 9.11 | 4.84 | 6.46 | 0.09 | 45 | 194.77 | 54.38 | 1 | 43 | 39.4 | 24256.19 | 60.6 | 1652.2 | 53.87 | 27.2 | 13395.77 | 0.5 | 0.82 | 0.18 | 0.86 | 2 | 10
1 | 100 | CONCLUIDO | 13.2655 | 7.54 | 4.32 | 14.41 | 0.18 | 18 | 196.32 | 54.38 | 2 | 4 | 39.95 | 24447.22 | 44.48 | 1650.94 | 37.55 | 27.2 | 5373.3 | 0.72 | 0.91 | 0.14 | 0.34 | 2 | 10
2 | 100 | CONCLUIDO | 13.2548 | 7.54 | 4.33 | 14.43 | 0.27 | 18 | 197.88 | 54.38 | 3 | 0 | 40.5 | 24639 | 44.8 | 1651.19 | 37.32 | 27.2 | 5256.7 | 0.73 | 0.91 | 0.16 | 0.34 | 2 | 10
0 | 40 | CONCLUIDO | 13.099 | 7.63 | 4.88 | 6.81 | 0.2 | 43 | 89.87 | 37.55 | 1 | 0 | 11.32 | 11317.98 | 31.94 | 1651.42 | 53.54 | 27.2 | 13244 | 0.51 | 0.81 | 0.23 | 0.9 | 2 | 10
0 | 30 | CONCLUIDO | 12.6957 | 7.88 | 5.16 | 5.53 | 0.24 | 56 | 71.52 | 32.27 | 1 | 0 | 8.25 | 9054.6 | 29.56 | 1651.95 | 61.63 | 27.2 | 17223.13 | 0.44 | 0.77 | 0.27 | 1.18 | 2 | 10
0 | 15 | CONCLUIDO | 10.773 | 9.28 | 6.35 | 3.43 | 0.43 | 111 | 39.78 | 19.54 | 1 | 0 | 4.24 | 5140 | 25.08 | 1653.99 | 96.3 | 27.2 | 34284.33 | 0.28 | 0.62 | 0.43 | 2.36 | 2 | 10
0 | 70 | CONCLUIDO | 12.6703 | 7.89 | 4.74 | 8.89 | 0.12 | 32 | 141.81 | 47.83 | 1 | 30 | 22.98 | 17723.39 | 43.09 | 1651.23 | 51.26 | 27.2 | 12158.05 | 0.53 | 0.83 | 0.17 | 0.76 | 2 | 10
1 | 70 | CONCLUIDO | 13.3998 | 7.46 | 4.51 | 10.83 | 0.25 | 25 | 143.17 | 47.83 | 2 | 0 | 23.34 | 17891.86 | 38.57 | 1650.88 | 42.87 | 27.2 | 8000.09 | 0.63 | 0.88 | 0.18 | 0.53 | 2 | 10
0 | 90 | CONCLUIDO | 11.8211 | 8.46 | 4.65 | 7.16 | 0.1 | 39 | 176.73 | 52.44 | 1 | 37 | 33.29 | 22031.19 | 53 | 1651.25 | 47.78 | 27.2 | 10384.45 | 0.57 | 0.85 | 0.17 | 0.67 | 2 | 10
1 | 90 | CONCLUIDO | 13.2856 | 7.53 | 4.4 | 13.19 | 0.2 | 20 | 178.21 | 52.44 | 2 | 0 | 33.77 | 22213.89 | 42.72 | 1650.93 | 39.47 | 27.2 | 6322.69 | 0.69 | 0.9 | 0.16 | 0.41 | 2 | 10
0 | 10 | CONCLUIDO | 9.0673 | 11.03 | 7.54 | 2.72 | 0.64 | 166 | 26.11 | 12.1 | 1 | 0 | 3.01 | 3454.41 | 21.94 | 1653.69 | 131 | 27.2 | 51356.76 | 0.21 | 0.52 | 0.59 | 3.55 | 2 | 10
0 | 45 | CONCLUIDO | 13.2343 | 7.56 | 4.79 | 7.56 | 0.18 | 38 | 98.71 | 39.72 | 1 | 0 | 12.99 | 12407.75 | 33.09 | 1651.48 | 50.94 | 27.2 | 11968.66 | 0.53 | 0.82 | 0.21 | 0.8 | 2 | 10
0 | 60 | CONCLUIDO | 13.4088 | 7.46 | 4.58 | 9.49 | 0.14 | 29 | 124.63 | 45 | 1 | 1 | 18.64 | 15605.44 | 36.11 | 1651.34 | 44.98 | 27.2 | 9033.32 | 0.6 | 0.86 | 0.19 | 0.6 | 2 | 10
1 | 60 | CONCLUIDO | 13.4148 | 7.45 | 4.58 | 9.48 | 0.28 | 29 | 125.95 | 45 | 2 | 0 | 18.95 | 15767.7 | 36.46 | 1651.07 | 44.81 | 27.2 | 8948.99 | 0.61 | 0.86 | 0.19 | 0.6 | 2 | 10
0 | 80 | CONCLUIDO | 12.262 | 8.16 | 4.67 | 7.78 | 0.11 | 36 | 159.12 | 50.28 | 1 | 34 | 27.84 | 19859.16 | 48.01 | 1651.71 | 49.08 | 27.2 | 11046.76 | 0.55 | 0.85 | 0.15 | 0.69 | 2 | 10
1 | 80 | CONCLUIDO | 13.3958 | 7.46 | 4.43 | 12.09 | 0.22 | 22 | 160.54 | 50.28 | 2 | 0 | 28.26 | 20034.4 | 40.43 | 1650.89 | 40.41 | 27.2 | 6782.06 | 0.67 | 0.89 | 0.17 | 0.45 | 2 | 10
0 | 35 | CONCLUIDO | 12.8972 | 7.75 | 5.02 | 6.14 | 0.22 | 49 | 80.84 | 35.1 | 1 | 0 | 9.74 | 10204.21 | 30.92 | 1651.1 | 57.62 | 27.2 | 15251.85 | 0.47 | 0.79 | 0.25 | 1.03 | 2 | 10
0 | 50 | CONCLUIDO | 13.4469 | 7.44 | 4.64 | 8.2 | 0.16 | 34 | 107.41 | 41.65 | 1 | 0 | 14.77 | 13481.73 | 33.55 | 1651.96 | 46.36 | 27.2 | 9695.94 | 0.59 | 0.85 | 0.2 | 0.66 | 2 | 10
0 | 25 | CONCLUIDO | 12.2947 | 8.13 | 5.41 | 4.84 | 0.28 | 67 | 61.76 | 28.92 | 1 | 0 | 6.84 | 7851.41 | 28.28 | 1652.54 | 68.81 | 27.2 | 20759.99 | 0.4 | 0.73 | 0.3 | 1.42 | 2 | 10
0 | 85 | CONCLUIDO | 12.1253 | 8.25 | 4.62 | 7.49 | 0.11 | 37 | 167.88 | 51.39 | 1 | 35 | 30.49 | 20939.59 | 50.08 | 1651.49 | 47.04 | 27.2 | 10020.72 | 0.58 | 0.85 | 0.16 | 0.64 | 2 | 10
1 | 85 | CONCLUIDO | 13.3254 | 7.5 | 4.42 | 12.63 | 0.21 | 21 | 169.33 | 51.39 | 2 | 0 | 30.94 | 21118.46 | 41.78 | 1651.22 | 40.18 | 27.2 | 6672.95 | 0.68 | 0.89 | 0.17 | 0.44 | 2 | 10
0 | 20 | CONCLUIDO | 11.7073 | 8.54 | 5.77 | 4.12 | 0.34 | 84 | 51.33 | 24.83 | 1 | 0 | 5.51 | 6564.78 | 26.92 | 1652.81 | 79.47 | 27.2 | 26000.51 | 0.34 | 0.69 | 0.35 | 1.78 | 2 | 10
0 | 65 | CONCLUIDO | 13.2387 | 7.55 | 4.58 | 9.48 | 0.13 | 29 | 133.21 | 46.47 | 1 | 22 | 20.75 | 16663.42 | 38.29 | 1651.11 | 45.87 | 27.2 | 9477.14 | 0.59 | 0.86 | 0.16 | 0.6 | 2 | 10
1 | 65 | CONCLUIDO | 13.4048 | 7.46 | 4.54 | 10.1 | 0.26 | 27 | 134.55 | 46.47 | 2 | 0 | 21.09 | 16828.84 | 37.54 | 1651.43 | 43.63 | 27.2 | 8368.72 | 0.62 | 0.87 | 0.19 | 0.56 | 2 | 10
0 | 75 | CONCLUIDO | 12.3148 | 8.12 | 4.77 | 8.18 | 0.12 | 35 | 150.44 | 49.1 | 1 | 33 | 25.34 | 18787.76 | 46.68 | 1652 | 53.09 | 27.2 | 13057.77 | 0.51 | 0.83 | 0.14 | 0.79 | 2 | 10
1 | 75 | CONCLUIDO | 13.3328 | 7.5 | 4.49 | 11.23 | 0.23 | 24 | 151.83 | 49.1 | 2 | 0 | 25.73 | 18959.54 | 39.54 | 1651.4 | 42.17 | 27.2 | 7653.81 | 0.64 | 0.88 | 0.18 | 0.51 | 2 | 10
0 | 95 | CONCLUIDO | 11.3895 | 8.78 | 4.75 | 6.78 | 0.1 | 42 | 185.69 | 53.44 | 1 | 40 | 36.26 | 23136.14 | 56.82 | 1651.43 | 50.83 | 27.2 | 11891 | 0.54 | 0.83 | 0.18 | 0.76 | 2 | 10
1 | 95 | CONCLUIDO | 13.2057 | 7.57 | 4.4 | 13.88 | 0.19 | 19 | 187.21 | 53.44 | 2 | 0 | 36.77 | 23322.88 | 44.02 | 1650.93 | 39.69 | 27.2 | 6437.68 | 0.69 | 0.9 | 0.16 | 0.41 | 2 | 10
0 | 55 | CONCLUIDO | 13.4118 | 7.46 | 4.63 | 8.96 | 0.15 | 31 | 116.05 | 43.4 | 1 | 0 | 16.65 | 14546.17 | 34.93 | 1651.42 | 46.3 | 27.2 | 9684.66 | 0.59 | 0.85 | 0.19 | 0.65 | 2 | 10

## gráficos
Selecione o eixo X:
Selecione o eixo Y:
Selecione o eixo Z:
Eixo X | Eixo Y | Eixo Z

## hidden (hidden)
Unnamed: 0
Volume de calda [L]
STATUS
Capacidade operacional [ha/h]
Tempo de missao [h]
Tempo util [h]
Tempo por voo [min]
Autonomia Projetada [h]
N° Voos
MTOW [kg]
Massa Estrutura [kg]
Combustível [kg]
Abastecimentos
Massa gerador
Potência gerador [W]
Combustível consumido [L]
Calda cons [L]
Distância percorrida [km]
Distância Pulverizando [km]
RTL ACUMULADO[m]
EOC [km/km]
EOC [h/h]
Tempo de manobra [h]
Tempo rtl_rtw [h]
V pulv [m/s]
V desloc [m/s]