## RESULTADOS_18
Unnamed: 0 | Volume de calda [L] | STATUS | Capacidade operacional [ha/h] | Tempo de missao [h] | Tempo util [h] | Tempo por voo [min] | Autonomia Projetada [h] | N° Voos | MTOW [kg] | Massa Estrutura [kg] | Combustível [kg] | Abastecimentos | Massa gerador | Potência gerador [W] | Combustível consumido [L] | Calda cons [L] | Distância percorrida [km] | Distância Pulverizando [km] | RTL ACUMULADO[m] | EOC [km/km] | EOC [h/h] | Tempo de manobra [h] | Tempo rtl_rtw [h] | V pulv [m/s] | V desloc [m/s] | Preço Total por ha Simples [R$/ha] | Preço Total por ha Presumido [R$/ha] | Preço Total por ha Real [R$/ha] | Preço Total Simples [R$] | Preço Total Presumido [R$] | Prod CAPEX [ha/h/R$] | Dias Trabalhados | Preço Total Real [R$]
0 | 100 | CONCLUIDO | 6.6047 | 15.14 | 9.01 | 5.81 | 0.09 | 93 | 194.77 | 54.38 | 1 | 91 | 39.4 | 24256.19 | 127.57 | 190.67 | 85.51 | 24.3 | 29360.64 | 0.28 | 0.7 | 3.08 | 1.89 | 2 | 10 | 325.5965 | 445.4954 | 402.978 | 325596.4653 | 445495.4481 | 2.8524e-06 | 9.8568 | 402977.9878
1 | 100 | CONCLUIDO | 8.2686 | 12.09 | 7.94 | 11.35 | 0.18 | 42 | 196.32 | 54.38 | 2 | 40 | 39.95 | 24447.22 | 112.18 | 190.4 | 52.07 | 24.3 | 12899.67 | 0.47 | 0.79 | 3.01 | 0.83 | 2 | 10 | 247.1254 | 338.1278 | 305.8574 | 247125.3742 | 338127.8394 | 3.571e-06 | 7.8711 | 305857.393
2 | 100 | CONCLUIDO | 8.9142 | 11.22 | 7.65 | 17 | 0.27 | 27 | 197.88 | 54.38 | 3 | 25 | 40.5 | 24639 | 107.59 | 190.1 | 42.86 | 24.3 | 8366.05 | 0.57 | 0.82 | 2.99 | 0.54 | 2 | 10 | 236.1689 | 323.1367 | 292.2969 | 236168.8593 | 323136.6523 | 3.8499e-06 | 7.3047 | 292296.9437
3 | 100 | CONCLUIDO | 9.2752 | 10.78 | 7.49 | 22.46 | 0.36 | 20 | 199.44 | 54.38 | 4 | 18 | 41.06 | 24831.54 | 104.86 | 190.15 | 38.07 | 24.3 | 6008.53 | 0.64 | 0.84 | 2.97 | 0.38 | 2 | 10 | 218.6775 | 299.2041 | 270.6485 | 218677.4527 | 299204.1381 | 4.0058e-06 | 7.0182 | 270648.5151
4 | 100 | CONCLUIDO | 9.4859 | 10.54 | 7.4 | 27.76 | 0.44 | 16 | 201.01 | 54.38 | 5 | 14 | 41.63 | 25024.84 | 103.14 | 190.13 | 35.35 | 24.3 | 4667.76 | 0.69 | 0.85 | 2.96 | 0.29 | 2 | 10 | 215.4452 | 294.7816 | 266.6481 | 215445.177 | 294781.596 | 4.0968e-06 | 6.862 | 266648.0542
5 | 100 | CONCLUIDO | 9.5798 | 10.44 | 7.38 | 31.62 | 0.53 | 14 | 202.58 | 54.38 | 6 | 12 | 42.2 | 25218.93 | 102.28 | 190.02 | 34.63 | 24.3 | 4315.77 | 0.7 | 0.85 | 2.96 | 0.27 | 2 | 10 | 214.1252 | 292.9756 | 265.0144 | 214125.2238 | 292975.5777 | 4.1373e-06 | 6.7969 | 265014.3998
6 | 100 | CONCLUIDO | 9.6917 | 10.32 | 7.33 | 36.67 | 0.61 | 12 | 204.16 | 54.38 | 7 | 10 | 42.78 | 25413.94 | 101.27 | 190.11 | 33.26 | 24.3 | 3643.54 | 0.73 | 0.85 | 2.96 | 0.23 | 2 | 10 | 212.5243 | 290.7851 | 263.0329 | 212524.2503 | 290785.0552 | 4.1856e-06 | 6.7188 | 263032.9376
7 | 100 | CONCLUIDO | 9.8143 | 10.19 | 7.28 | 43.7 | 0.69 | 10 | 205.75 | 54.38 | 8 | 8 | 43.37 | 25609.61 | 100.05 | 189.99 | 31.69 | 24.3 | 2866.1 | 0.77 | 0.86 | 2.95 | 0.17 | 2 | 10 | 210.7618 | 288.3736 | 260.8516 | 210761.7921 | 288373.5821 | 4.2386e-06 | 6.6341 | 260851.6122
8 | 100 | CONCLUIDO | 9.8622 | 10.14 | 7.27 | 48.49 | 0.77 | 9 | 207.34 | 54.38 | 9 | 7 | 43.96 | 25806.1 | 99.41 | 189.97 | 31.22 | 24.3 | 2637.95 | 0.78 | 0.86 | 2.96 | 0.17 | 2 | 10 | 210.0199 | 287.3585 | 259.9335 | 210019.9418 | 287358.5499 | 4.2593e-06 | 6.6016 | 259933.4532
9 | 100 | CONCLUIDO | 9.8714 | 10.13 | 7.26 | 48.42 | 0.85 | 9 | 208.94 | 54.38 | 10 | 7 | 44.56 | 26003.41 | 98.84 | 189.98 | 31.01 | 24.3 | 2529.9 | 0.78 | 0.86 | 2.95 | 0.15 | 2 | 10 | 197.5858 | 270.3455 | 244.5441 | 197585.7542 | 270345.5458 | 4.2633e-06 | 6.5951 | 244544.1463
10 | 100 | CONCLUIDO | 9.9343 | 10.07 | 7.24 | 54.29 | 0.93 | 8 | 210.55 | 54.38 | 11 | 6 | 45.17 | 26201.54 | 98.17 | 189.96 | 30.29 | 24.3 | 2177.34 | 0.8 | 0.86 | 2.95 | 0.13 | 2 | 10 | 196.7014 | 269.1356 | 243.4497 | 196701.4455 | 269135.5955 | 4.2904e-06 | 6.556 | 243449.672
11 | 100 | CONCLUIDO | 9.9798 | 10.02 | 7.23 | 61.98 | 1 | 7 | 212.16 | 54.38 | 12 | 5 | 45.78 | 26400.51 | 97.74 | 190.01 | 30.12 | 24.3 | 2098.12 | 0.81 | 0.87 | 2.95 | 0.12 | 2 | 10 | 196.1101 | 268.3265 | 242.7178 | 196110.0786 | 268326.4613 | 4.3101e-06 | 6.5234 | 242717.7604
12 | 100 | CONCLUIDO | 9.9825 | 10.02 | 7.23 | 61.96 | 1.08 | 7 | 213.78 | 54.38 | 13 | 5 | 46.4 | 26600.32 | 97.17 | 189.97 | 30.03 | 24.3 | 2053.78 | 0.81 | 0.87 | 2.95 | 0.12 | 2 | 10 | 195.7799 | 267.8747 | 242.3091 | 195779.8662 | 267874.6502 | 4.3112e-06 | 6.5234 | 242309.0695
13 | 100 | CONCLUIDO | 10.0494 | 9.95 | 7.2 | 72.01 | 1.15 | 6 | 215.41 | 54.38 | 14 | 4 | 47.03 | 26801 | 95.95 | 190.01 | 29.09 | 24.3 | 1585.53 | 0.84 | 0.87 | 2.95 | 0.09 | 2 | 10 | 194.3943 | 265.9789 | 240.5942 | 194394.3261 | 265978.893 | 4.3401e-06 | 6.4779 | 240594.2408
14 | 100 | CONCLUIDO | 10.0497 | 9.95 | 7.2 | 72.01 | 1.23 | 6 | 217.04 | 54.38 | 15 | 4 | 47.66 | 27002.55 | 96.07 | 190 | 29.03 | 24.3 | 1558.75 | 0.84 | 0.87 | 2.95 | 0.09 | 2 | 10 | 194.4572 | 266.0649 | 240.6721 | 194457.2031 | 266064.9242 | 4.3403e-06 | 6.4779 | 240672.0613
15 | 100 | CONCLUIDO | 10.0491 | 9.95 | 7.2 | 72.01 | 1.3 | 6 | 218.68 | 54.38 | 16 | 4 | 48.31 | 27204.98 | 95.47 | 189.98 | 29.12 | 24.3 | 1602.65 | 0.83 | 0.87 | 2.95 | 0.09 | 2 | 10 | 194.1365 | 265.6261 | 240.2751 | 194136.492 | 265626.1131 | 4.34e-06 | 6.4779 | 240275.1296
16 | 100 | CONCLUIDO | 10.1002 | 9.9 | 7.19 | 86.28 | 1.37 | 5 | 220.33 | 54.38 | 17 | 3 | 48.95 | 27408.3 | 94.42 | 190.03 | 28.83 | 24.3 | 1460.19 | 0.84 | 0.87 | 2.95 | 0.08 | 2 | 10 | 193.19 | 264.3311 | 239.1037 | 193189.9805 | 264331.0543 | 4.3621e-06 | 6.4453 | 239103.6694
17 | 100 | CONCLUIDO | 10.0985 | 9.9 | 7.19 | 86.3 | 1.44 | 5 | 221.99 | 54.38 | 18 | 3 | 49.61 | 27612.53 | 94.6 | 189.97 | 28.81 | 24.3 | 1452.8 | 0.84 | 0.87 | 2.95 | 0.08 | 2 | 10 | 193.2986 | 264.4797 | 239.2382 | 193298.6398 | 264479.7267 | 4.3613e-06 | 6.4453 | 239238.1528
18 | 100 | CONCLUIDO | 10.103 | 9.9 | 7.19 | 86.24 | 1.51 | 5 | 223.65 | 54.38 | 19 | 3 | 50.27 | 27817.81 | 94.29 | 189.96 | 28.67 | 24.3 | 1382.42 | 0.85 | 0.87 | 2.95 | 0.08 | 2 | 10 | 193.1008 | 264.209 | 238.9932 | 193100.761 | 264208.9801 | 4.3633e-06 | 6.4453 | 238993.2459
19 | 100 | CONCLUIDO | 10.109 | 9.89 | 7.18 | 86.17 | 1.58 | 5 | 225.32 | 54.38 | 20 | 3 | 50.95 | 28023.89 | 93.65 | 189.96 | 28.53 | 24.3 | 1310.37 | 0.85 | 0.87 | 2.95 | 0.07 | 2 | 10 | 192.6896 | 263.6464 | 238.4844 | 192689.6238 | 263646.4442 | 4.3659e-06 | 6.4388 | 238484.3976
20 | 100 | CONCLUIDO | 10.1021 | 9.9 | 7.19 | 86.25 | 1.64 | 5 | 227 | 54.38 | 21 | 3 | 51.62 | 28230.92 | 92.66 | 189.96 | 28.71 | 24.3 | 1403.23 | 0.85 | 0.87 | 2.95 | 0.08 | 2 | 10 | 192.2288 | 263.016 | 237.9141 | 192228.8494 | 263015.9922 | 4.3629e-06 | 6.4453 | 237914.1151
21 | 100 | CONCLUIDO | 10.1695 | 9.83 | 7.16 | 107.42 | 1.71 | 4 | 228.69 | 54.38 | 22 | 2 | 52.31 | 28438.91 | 91.45 | 189.96 | 27.83 | 24.3 | 969.78 | 0.87 | 0.87 | 2.95 | 0.05 | 2 | 10 | 191.0525 | 261.4064 | 236.4582 | 191052.481 | 261406.4332 | 4.392e-06 | 6.3997 | 236458.1701
22 | 100 | CONCLUIDO | 10.1698 | 9.83 | 7.16 | 107.41 | 1.77 | 4 | 230.38 | 54.38 | 23 | 2 | 53 | 28647.87 | 91.85 | 189.96 | 27.83 | 24.3 | 966.94 | 0.87 | 0.87 | 2.95 | 0.05 | 2 | 10 | 191.2645 | 261.6966 | 236.7206 | 191264.5448 | 261696.5882 | 4.3921e-06 | 6.3997 | 236720.6332
23 | 100 | CONCLUIDO | 10.1701 | 9.83 | 7.16 | 107.41 | 1.84 | 4 | 232.08 | 54.38 | 24 | 2 | 53.71 | 28857.81 | 91.67 | 189.97 | 27.87 | 24.3 | 985.44 | 0.87 | 0.87 | 2.94 | 0.05 | 2 | 10 | 191.1662 | 261.5621 | 236.599 | 191166.2417 | 261562.0855 | 4.3923e-06 | 6.3997 | 236598.9672
24 | 100 | CONCLUIDO | 10.1692 | 9.83 | 7.16 | 107.42 | 1.9 | 4 | 233.79 | 54.38 | 25 | 2 | 54.42 | 29068.74 | 91.45 | 190.03 | 27.9 | 24.3 | 1000.74 | 0.87 | 0.87 | 2.94 | 0.05 | 2 | 10 | 191.0545 | 261.4091 | 236.4606 | 191054.4612 | 261409.1426 | 4.3919e-06 | 6.3997 | 236460.6209
25 | 100 | CONCLUIDO | 10.1681 | 9.83 | 7.16 | 107.44 | 1.96 | 4 | 235.51 | 54.38 | 26 | 2 | 55.14 | 29280.69 | 90.88 | 189.99 | 27.83 | 24.3 | 967.2 | 0.87 | 0.87 | 2.95 | 0.06 | 2 | 10 | 190.7567 | 261.0017 | 236.092 | 190756.6594 | 261001.677 | 4.3914e-06 | 6.3997 | 236092.0433
26 | 100 | CONCLUIDO | 10.1669 | 9.84 | 7.16 | 107.45 | 2.02 | 4 | 237.24 | 54.38 | 27 | 2 | 55.86 | 29493.67 | 90.43 | 189.98 | 27.99 | 24.3 | 1045.42 | 0.87 | 0.87 | 2.94 | 0.06 | 2 | 10 | 190.5237 | 260.6829 | 235.8037 | 190523.679 | 260682.903 | 4.3909e-06 | 6.4062 | 235803.6926
27 | 100 | CONCLUIDO | 10.177 | 9.83 | 7.15 | 107.31 | 2.08 | 4 | 238.97 | 54.38 | 28 | 2 | 56.6 | 29707.68 | 89.34 | 189.97 | 27.62 | 24.3 | 863.7 | 0.88 | 0.88 | 2.94 | 0.05 | 2 | 10 | 189.8494 | 259.7603 | 234.9691 | 189849.3505 | 259760.2569 | 4.3952e-06 | 6.3997 | 234969.1026
28 | 100 | CONCLUIDO | 10.1752 | 9.83 | 7.16 | 107.33 | 2.14 | 4 | 240.72 | 54.38 | 29 | 2 | 57.34 | 29922.88 | 88.09 | 189.96 | 27.63 | 24.3 | 866.47 | 0.88 | 0.87 | 2.95 | 0.05 | 2 | 10 | 189.2179 | 258.8962 | 234.1875 | 189217.8651 | 258896.2307 | 4.3945e-06 | 6.3997 | 234187.5378
29 | 100 | CONCLUIDO | 10.1813 | 9.82 | 7.15 | 107.25 | 2.2 | 4 | 242.47 | 54.38 | 30 | 2 | 58.1 | 30139.04 | 86.66 | 189.98 | 27.53 | 24.3 | 815.37 | 0.88 | 0.88 | 2.94 | 0.04 | 2 | 10 | 188.389 | 257.7622 | 233.1617 | 188389.0354 | 257762.1894 | 4.3971e-06 | 6.3932 | 233161.7278
30 | 100 | CONCLUIDO | 10.2366 | 9.77 | 7.14 | 142.71 | 2.26 | 3 | 244.23 | 54.38 | 31 | 1 | 58.86 | 30356.28 | 85.8 | 189.96 | 27.1 | 24.3 | 609.44 | 0.9 | 0.88 | 2.94 | 0.03 | 2 | 10 | 187.5584 | 256.6257 | 232.1337 | 187558.3865 | 256625.6589 | 4.421e-06 | 6.3607 | 232133.6662
31 | 100 | CONCLUIDO | 10.2316 | 9.77 | 7.14 | 142.81 | 2.31 | 3 | 246 | 54.38 | 32 | 0 | 59.63 | 30574.64 | 86.34 | 189.96 | 27.15 | 24.3 | 633.94 | 0.89 | 0.88 | 2.95 | 0.03 | 2 | 10 | 187.8767 | 257.0612 | 232.5276 | 187876.6949 | 257061.1825 | 4.4188e-06 | 6.3607 | 232527.624

## RESULTADOS_6
Unnamed: 0 | Volume de calda [L] | STATUS | Capacidade operacional [ha/h] | Tempo de missao [h] | Tempo util [h] | Tempo por voo [min] | Autonomia Projetada [h] | N° Voos | MTOW [kg] | Massa Estrutura [kg] | Combustível [kg] | Abastecimentos | Massa gerador | Potência gerador [W] | Combustível consumido [L] | Calda cons [L] | Distância percorrida [km] | Distância Pulverizando [km] | RTL ACUMULADO[m] | EOC [km/km] | EOC [h/h] | Tempo de manobra [h] | Tempo rtl_rtw [h] | V pulv [m/s] | V desloc [m/s] | Preço Total por ha Simples [R$/ha] | Preço Total por ha Presumido [R$/ha] | Preço Total por ha Real [R$/ha] | Preço Total Simples [R$] | Preço Total Presumido [R$] | Prod CAPEX [ha/h/R$] | Dias Trabalhados | Preço Total Real [R$]
0 | 40 | CONCLUIDO | 9.0735 | 11.02 | 8.12 | 9.55 | 0.2 | 51 | 89.87 | 37.55 | 1 | 49 | 11.32 | 11317.98 | 68.81 | 190.45 | 57.69 | 24.3 | 15664.14 | 0.42 | 0.77 | 3.01 | 1 | 2 | 10 | 176.4843 | 241.4736 | 218.4277 | 176484.3141 | 241473.6244 | 5.0331e-06 | 7.1745 | 218427.7206
1 | 40 | CONCLUIDO | 10.0242 | 9.98 | 7.58 | 18.96 | 0.39 | 24 | 91.1 | 37.55 | 2 | 22 | 11.54 | 11468.97 | 62.97 | 190.17 | 40.91 | 24.3 | 7409.31 | 0.59 | 0.83 | 2.98 | 0.47 | 2 | 10 | 156.1077 | 213.5934 | 193.2083 | 156107.6669 | 213593.3968 | 5.5604e-06 | 6.4974 | 193208.3428
2 | 40 | CONCLUIDO | 10.3496 | 9.66 | 7.42 | 27.82 | 0.57 | 16 | 92.32 | 37.55 | 3 | 14 | 11.77 | 11620.34 | 60.21 | 190.07 | 35.89 | 24.3 | 4938.58 | 0.68 | 0.84 | 2.97 | 0.31 | 2 | 10 | 152.8813 | 209.179 | 189.2152 | 152881.3224 | 209178.97 | 5.7409e-06 | 6.2891 | 189215.2226
3 | 40 | CONCLUIDO | 10.5322 | 9.49 | 7.33 | 36.64 | 0.75 | 12 | 93.55 | 37.55 | 4 | 10 | 12 | 11772.07 | 57.89 | 190 | 33.15 | 24.3 | 3585.5 | 0.73 | 0.85 | 2.96 | 0.22 | 2 | 10 | 150.7593 | 206.2756 | 186.5889 | 150759.3194 | 206275.5518 | 5.8422e-06 | 6.1784 | 186588.9027
4 | 40 | CONCLUIDO | 10.6645 | 9.38 | 7.27 | 48.45 | 0.93 | 9 | 94.79 | 37.55 | 5 | 7 | 12.23 | 11924.18 | 55.7 | 190.03 | 31.12 | 24.3 | 2586.31 | 0.78 | 0.86 | 2.96 | 0.16 | 2 | 10 | 149.0162 | 203.8905 | 184.4315 | 149016.1927 | 203890.529 | 5.9156e-06 | 6.1068 | 184431.5031
5 | 40 | CONCLUIDO | 10.7223 | 9.33 | 7.24 | 54.26 | 1.1 | 8 | 96.02 | 37.55 | 6 | 6 | 12.47 | 12076.67 | 54.15 | 190.04 | 30.19 | 24.3 | 2128.66 | 0.8 | 0.87 | 2.95 | 0.13 | 2 | 10 | 147.9608 | 202.4464 | 183.1252 | 147960.7625 | 202446.4428 | 5.9476e-06 | 6.0742 | 183125.2385
6 | 40 | CONCLUIDO | 10.7565 | 9.3 | 7.22 | 61.92 | 1.27 | 7 | 97.26 | 37.55 | 7 | 5 | 12.71 | 12229.54 | 52.48 | 189.96 | 29.89 | 24.3 | 1983.17 | 0.81 | 0.87 | 2.95 | 0.12 | 2 | 10 | 146.957 | 201.073 | 181.8829 | 146956.9833 | 201073.0278 | 5.9666e-06 | 6.0547 | 181882.9002
7 | 40 | CONCLUIDO | 10.7949 | 9.26 | 7.21 | 72.1 | 1.43 | 6 | 98.5 | 37.55 | 8 | 0 | 12.95 | 12382.79 | 51.41 | 190.08 | 29.17 | 24.3 | 1629.65 | 0.83 | 0.87 | 2.96 | 0.1 | 2 | 10 | 146.264 | 200.1248 | 181.0252 | 146263.9718 | 200124.8189 | 5.9879e-06 | 6.0286 | 181025.187

## RESULTADOS_4
Unnamed: 0 | Volume de calda [L] | STATUS | Capacidade operacional [ha/h] | Tempo de missao [h] | Tempo util [h] | Tempo por voo [min] | Autonomia Projetada [h] | N° Voos | MTOW [kg] | Massa Estrutura [kg] | Combustível [kg] | Abastecimentos | Massa gerador | Potência gerador [W] | Combustível consumido [L] | Calda cons [L] | Distância percorrida [km] | Distância Pulverizando [km] | RTL ACUMULADO[m] | EOC [km/km] | EOC [h/h] | Tempo de manobra [h] | Tempo rtl_rtw [h] | V pulv [m/s] | V desloc [m/s] | Preço Total por ha Simples [R$/ha] | Preço Total por ha Presumido [R$/ha] | Preço Total por ha Real [R$/ha] | Preço Total Simples [R$] | Preço Total Presumido [R$] | Prod CAPEX [ha/h/R$] | Dias Trabalhados | Preço Total Real [R$]
0 | 30 | CONCLUIDO | 9.5826 | 10.44 | 7.94 | 11.34 | 0.24 | 42 | 71.52 | 32.27 | 1 | 40 | 8.25 | 9054.6 | 57.03 | 190.33 | 51.85 | 24.3 | 12789.18 | 0.47 | 0.79 | 3.01 | 0.83 | 2 | 10 | 160.4486 | 219.5328 | 198.5809 | 160448.5585 | 219532.7963 | 5.7136e-06 | 6.7969 | 198580.8943
1 | 30 | CONCLUIDO | 10.3758 | 9.64 | 7.48 | 22.45 | 0.48 | 20 | 72.7 | 32.27 | 2 | 18 | 8.43 | 9200.25 | 52.03 | 190.13 | 37.93 | 24.3 | 5934.96 | 0.64 | 0.84 | 2.97 | 0.37 | 2 | 10 | 143.3736 | 196.17 | 177.4479 | 143373.5722 | 196170.0467 | 6.1865e-06 | 6.276 | 177447.8528
2 | 30 | CONCLUIDO | 10.6367 | 9.4 | 7.36 | 33.95 | 0.71 | 13 | 73.88 | 32.27 | 3 | 11 | 8.61 | 9346.23 | 49.31 | 190.03 | 34.03 | 24.3 | 4022.29 | 0.71 | 0.85 | 2.96 | 0.25 | 2 | 10 | 140.8523 | 192.7203 | 174.3273 | 140852.2715 | 192720.2918 | 6.3421e-06 | 6.1198 | 174327.3376
3 | 30 | CONCLUIDO | 10.7688 | 9.29 | 7.29 | 43.72 | 0.93 | 10 | 75.07 | 32.27 | 4 | 8 | 8.8 | 9492.55 | 46.66 | 190.05 | 31.75 | 24.3 | 2899.64 | 0.77 | 0.86 | 2.95 | 0.18 | 2 | 10 | 138.9654 | 190.1386 | 171.9921 | 138965.4236 | 190138.6233 | 6.4208e-06 | 6.0482 | 171992.0599
4 | 30 | CONCLUIDO | 10.847 | 9.22 | 7.25 | 54.38 | 1.15 | 8 | 76.26 | 32.27 | 5 | 2 | 8.99 | 9639.2 | 44.75 | 190.07 | 30.41 | 24.3 | 2239.15 | 0.8 | 0.86 | 2.96 | 0.14 | 2 | 10 | 137.701 | 188.4086 | 170.4271 | 137701.0056 | 188408.5907 | 6.4675e-06 | 6.0026 | 170427.1393
5 | 30 | CONCLUIDO | 10.8535 | 9.21 | 7.25 | 54.34 | 1.36 | 8 | 77.45 | 32.27 | 6 | 0 | 9.18 | 9786.19 | 44.96 | 190.05 | 30.23 | 24.3 | 2148.96 | 0.8 | 0.86 | 2.96 | 0.14 | 2 | 10 | 137.6159 | 188.2921 | 170.3218 | 137615.9001 | 188292.1457 | 6.4713e-06 | 5.9961 | 170321.8075

## RESULTADOS_1
Unnamed: 0 | Volume de calda [L] | STATUS | Capacidade operacional [ha/h] | Tempo de missao [h] | Tempo util [h] | Tempo por voo [min] | Autonomia Projetada [h] | N° Voos | MTOW [kg] | Massa Estrutura [kg] | Combustível [kg] | Abastecimentos | Massa gerador | Potência gerador [W] | Combustível consumido [L] | Calda cons [L] | Distância percorrida [km] | Distância Pulverizando [km] | RTL ACUMULADO[m] | EOC [km/km] | EOC [h/h] | Tempo de manobra [h] | Tempo rtl_rtw [h] | V pulv [m/s] | V desloc [m/s] | Preço Total por ha Simples [R$/ha] | Preço Total por ha Presumido [R$/ha] | Preço Total por ha Real [R$/ha] | Preço Total Simples [R$] | Preço Total Presumido [R$] | Prod CAPEX [ha/h/R$] | Dias Trabalhados | Preço Total Real [R$]
0 | 15 | CONCLUIDO | 10.4466 | 9.57 | 7.6 | 18.23 | 0.43 | 25 | 39.78 | 19.54 | 1 | 23 | 4.24 | 5140 | 33.44 | 190.11 | 41.34 | 24.3 | 7615.66 | 0.59 | 0.82 | 2.98 | 0.49 | 2 | 10 | 123.2591 | 168.6486 | 152.553 | 123259.1456 | 168648.6009 | 7.3148e-06 | 6.2305 | 152553.0151
1 | 15 | CONCLUIDO | 10.8398 | 9.23 | 7.37 | 31.59 | 0.84 | 14 | 40.89 | 19.54 | 2 | 0 | 4.35 | 5277.26 | 30.04 | 190.05 | 33.81 | 24.3 | 3906.23 | 0.72 | 0.85 | 2.98 | 0.26 | 2 | 10 | 120.3482 | 164.6658 | 148.9503 | 120348.2498 | 164665.7848 | 7.5901e-06 | 6.0091 | 148950.3134

## RESULTADOS_12
Unnamed: 0 | Volume de calda [L] | STATUS | Capacidade operacional [ha/h] | Tempo de missao [h] | Tempo util [h] | Tempo por voo [min] | Autonomia Projetada [h] | N° Voos | MTOW [kg] | Massa Estrutura [kg] | Combustível [kg] | Abastecimentos | Massa gerador | Potência gerador [W] | Combustível consumido [L] | Calda cons [L] | Distância percorrida [km] | Distância Pulverizando [km] | RTL ACUMULADO[m] | EOC [km/km] | EOC [h/h] | Tempo de manobra [h] | Tempo rtl_rtw [h] | V pulv [m/s] | V desloc [m/s] | Preço Total por ha Simples [R$/ha] | Preço Total por ha Presumido [R$/ha] | Preço Total por ha Real [R$/ha] | Preço Total Simples [R$] | Preço Total Presumido [R$] | Prod CAPEX [ha/h/R$] | Dias Trabalhados | Preço Total Real [R$]
0 | 70 | CONCLUIDO | 7.7725 | 12.87 | 8.56 | 7.13 | 0.12 | 72 | 141.81 | 47.83 | 1 | 70 | 22.98 | 17723.39 | 98.81 | 190.73 | 71.11 | 24.3 | 22265.84 | 0.34 | 0.73 | 3.05 | 1.44 | 2 | 10 | 245.7634 | 336.2644 | 304.1718 | 245763.4211 | 336264.3551 | 3.7133e-06 | 8.3789 | 304171.757
1 | 70 | CONCLUIDO | 9.1389 | 10.94 | 7.76 | 14.11 | 0.25 | 33 | 143.17 | 47.83 | 2 | 31 | 23.34 | 17891.86 | 88.96 | 190.27 | 46.21 | 24.3 | 10011.48 | 0.53 | 0.81 | 3 | 0.65 | 2 | 10 | 200.8664 | 274.8343 | 248.6045 | 200866.4405 | 274834.3255 | 4.3661e-06 | 7.1224 | 248604.5232
2 | 70 | CONCLUIDO | 9.6164 | 10.4 | 7.54 | 20.55 | 0.37 | 22 | 144.54 | 47.83 | 3 | 20 | 23.71 | 18060.85 | 85.61 | 190.11 | 39.39 | 24.3 | 6657.43 | 0.62 | 0.83 | 2.98 | 0.43 | 2 | 10 | 194.7148 | 266.4174 | 240.9909 | 194714.8187 | 266417.4052 | 4.5943e-06 | 6.7708 | 240990.902
3 | 70 | CONCLUIDO | 9.8947 | 10.11 | 7.42 | 27.81 | 0.49 | 16 | 145.92 | 47.83 | 4 | 14 | 24.09 | 18230.35 | 83.46 | 190.04 | 35.63 | 24.3 | 4809.65 | 0.68 | 0.84 | 2.97 | 0.31 | 2 | 10 | 180.0526 | 246.3558 | 222.844 | 180052.555 | 246355.8491 | 4.7272e-06 | 6.582 | 222843.9927
4 | 70 | CONCLUIDO | 10.0399 | 9.96 | 7.36 | 33.95 | 0.6 | 13 | 147.3 | 47.83 | 5 | 11 | 24.47 | 18400.38 | 82.13 | 190.09 | 33.99 | 24.3 | 4000.29 | 0.71 | 0.85 | 2.96 | 0.25 | 2 | 10 | 178.1209 | 243.7129 | 220.4533 | 178120.9355 | 243712.9221 | 4.7966e-06 | 6.4844 | 220453.3029
5 | 70 | CONCLUIDO | 10.1514 | 9.85 | 7.3 | 39.84 | 0.71 | 11 | 148.68 | 47.83 | 6 | 9 | 24.85 | 18570.94 | 80.53 | 190.03 | 32.32 | 24.3 | 3175.58 | 0.75 | 0.86 | 2.96 | 0.2 | 2 | 10 | 176.4619 | 241.443 | 218.4 | 176461.9209 | 241442.9851 | 4.8499e-06 | 6.4128 | 218400.0054
6 | 70 | CONCLUIDO | 10.2009 | 9.8 | 7.29 | 43.72 | 0.83 | 10 | 150.07 | 47.83 | 7 | 8 | 25.24 | 18742.03 | 79.46 | 190.06 | 31.77 | 24.3 | 2905.19 | 0.76 | 0.86 | 2.95 | 0.18 | 2 | 10 | 175.5816 | 240.2385 | 217.3105 | 175581.629 | 240238.5309 | 4.8735e-06 | 6.3802 | 217310.5027
7 | 70 | CONCLUIDO | 10.301 | 9.71 | 7.25 | 54.36 | 0.94 | 8 | 151.46 | 47.83 | 8 | 6 | 25.63 | 18913.66 | 78.21 | 190.03 | 30.52 | 24.3 | 2293.89 | 0.8 | 0.86 | 2.95 | 0.14 | 2 | 10 | 174.2671 | 238.44 | 215.6836 | 174267.1315 | 238439.9774 | 4.9213e-06 | 6.3216 | 215683.6006
8 | 70 | CONCLUIDO | 10.3078 | 9.7 | 7.24 | 54.31 | 1.04 | 8 | 152.85 | 47.83 | 9 | 6 | 26.03 | 19085.83 | 77.41 | 190.02 | 30.32 | 24.3 | 2192.77 | 0.8 | 0.86 | 2.95 | 0.13 | 2 | 10 | 173.7854 | 237.7809 | 215.0874 | 173785.4308 | 237780.8933 | 4.9246e-06 | 6.3151 | 215087.4186
9 | 70 | CONCLUIDO | 10.3523 | 9.66 | 7.23 | 61.96 | 1.15 | 7 | 154.25 | 47.83 | 10 | 5 | 26.43 | 19258.55 | 76.81 | 190 | 29.99 | 24.3 | 2034.17 | 0.81 | 0.87 | 2.95 | 0.12 | 2 | 10 | 173.2052 | 236.987 | 214.3693 | 173205.2058 | 236987.0038 | 4.9459e-06 | 6.2891 | 214369.2968
10 | 70 | CONCLUIDO | 10.4179 | 9.6 | 7.2 | 71.97 | 1.25 | 6 | 155.66 | 47.83 | 11 | 4 | 26.83 | 19431.82 | 75.08 | 189.97 | 29.02 | 24.3 | 1552.1 | 0.84 | 0.87 | 2.95 | 0.09 | 2 | 10 | 171.8845 | 235.1799 | 212.7347 | 171884.4765 | 235179.9237 | 4.9772e-06 | 6.25 | 212734.6819
11 | 70 | CONCLUIDO | 10.4115 | 9.6 | 7.2 | 72.03 | 1.35 | 6 | 157.07 | 47.83 | 12 | 4 | 27.24 | 19605.66 | 74.89 | 190 | 29.29 | 24.3 | 1687.39 | 0.83 | 0.87 | 2.95 | 0.1 | 2 | 10 | 171.8188 | 235.09 | 212.6534 | 171818.7772 | 235090.0311 | 4.9741e-06 | 6.25 | 212653.3685
12 | 70 | CONCLUIDO | 10.4016 | 9.61 | 7.21 | 72.12 | 1.45 | 6 | 158.48 | 47.83 | 13 | 4 | 27.65 | 19780.06 | 73.3 | 189.99 | 29.47 | 24.3 | 1779.77 | 0.82 | 0.87 | 2.95 | 0.1 | 2 | 10 | 171.0604 | 234.0524 | 211.7148 | 171060.3982 | 234052.3835 | 4.9694e-06 | 6.2565 | 211714.7525
13 | 70 | CONCLUIDO | 10.463 | 9.56 | 7.18 | 86.22 | 1.55 | 5 | 159.9 | 47.83 | 14 | 3 | 28.07 | 19955.16 | 72.94 | 190.03 | 28.63 | 24.3 | 1362.12 | 0.85 | 0.87 | 2.95 | 0.08 | 2 | 10 | 170.493 | 233.276 | 211.0125 | 170492.9842 | 233276.0226 | 4.9987e-06 | 6.224 | 211012.4864
14 | 70 | CONCLUIDO | 10.4666 | 9.55 | 7.18 | 86.18 | 1.65 | 5 | 161.32 | 47.83 | 15 | 3 | 28.5 | 20130.71 | 72.12 | 189.99 | 28.48 | 24.3 | 1289.39 | 0.85 | 0.87 | 2.95 | 0.07 | 2 | 10 | 170.0483 | 232.6676 | 210.4621 | 170048.3087 | 232667.5979 | 5.0005e-06 | 6.2174 | 210462.1289
15 | 70 | CONCLUIDO | 10.4612 | 9.56 | 7.19 | 86.24 | 1.74 | 5 | 162.75 | 47.83 | 16 | 3 | 28.92 | 20306.85 | 70.49 | 189.98 | 28.69 | 24.3 | 1391.63 | 0.85 | 0.87 | 2.95 | 0.08 | 2 | 10 | 169.249 | 231.574 | 209.4729 | 169249.0358 | 231573.9976 | 4.9979e-06 | 6.224 | 209472.9003
16 | 70 | CONCLUIDO | 10.5217 | 9.5 | 7.16 | 107.4 | 1.83 | 4 | 164.19 | 47.83 | 17 | 1 | 29.36 | 20483.57 | 69.44 | 189.97 | 27.84 | 24.3 | 970.6 | 0.87 | 0.87 | 2.95 | 0.05 | 2 | 10 | 168.3429 | 230.3342 | 208.3515 | 168342.9325 | 230334.227 | 5.0268e-06 | 6.1849 | 208351.4516
17 | 70 | CONCLUIDO | 10.5137 | 9.51 | 7.17 | 107.51 | 1.93 | 4 | 165.62 | 47.83 | 18 | 0 | 29.8 | 20660.89 | 69.89 | 189.97 | 28 | 24.3 | 1054.55 | 0.87 | 0.87 | 2.95 | 0.06 | 2 | 10 | 168.636 | 230.7353 | 208.7142 | 168636.0423 | 230735.2727 | 5.023e-06 | 6.1914 | 208714.2222

## RESULTADOS_16
Unnamed: 0 | Volume de calda [L] | STATUS | Capacidade operacional [ha/h] | Tempo de missao [h] | Tempo util [h] | Tempo por voo [min] | Autonomia Projetada [h] | N° Voos | MTOW [kg] | Massa Estrutura [kg] | Combustível [kg] | Abastecimentos | Massa gerador | Potência gerador [W] | Combustível consumido [L] | Calda cons [L] | Distância percorrida [km] | Distância Pulverizando [km] | RTL ACUMULADO[m] | EOC [km/km] | EOC [h/h] | Tempo de manobra [h] | Tempo rtl_rtw [h] | V pulv [m/s] | V desloc [m/s] | Preço Total por ha Simples [R$/ha] | Preço Total por ha Presumido [R$/ha] | Preço Total por ha Real [R$/ha] | Preço Total Simples [R$] | Preço Total Presumido [R$] | Prod CAPEX [ha/h/R$] | Dias Trabalhados | Preço Total Real [R$]
0 | 90 | CONCLUIDO | 6.9628 | 14.36 | 8.88 | 6.2 | 0.1 | 86 | 176.73 | 52.44 | 1 | 84 | 33.29 | 22031.19 | 118.29 | 190.62 | 81.12 | 24.3 | 27202.1 | 0.3 | 0.71 | 3.08 | 1.77 | 2 | 10 | 305.9701 | 418.6419 | 378.6873 | 305970.1456 | 418641.8517 | 3.0995e-06 | 9.349 | 378687.2609
1 | 90 | CONCLUIDO | 8.5557 | 11.69 | 7.88 | 12.12 | 0.2 | 39 | 178.21 | 52.44 | 2 | 37 | 33.77 | 22213.89 | 104.49 | 190.27 | 50.12 | 24.3 | 11938.15 | 0.48 | 0.79 | 3 | 0.77 | 2 | 10 | 235.248 | 321.8766 | 291.1572 | 235247.9535 | 321876.6283 | 3.8086e-06 | 7.6107 | 291157.1747
2 | 90 | CONCLUIDO | 9.1738 | 10.9 | 7.59 | 18.22 | 0.3 | 25 | 179.7 | 52.44 | 3 | 23 | 34.26 | 22397.24 | 100.1 | 190.04 | 41.31 | 24.3 | 7600.06 | 0.59 | 0.82 | 2.98 | 0.48 | 2 | 10 | 213.8603 | 292.6131 | 264.6865 | 213860.2658 | 292613.0506 | 4.0837e-06 | 7.0964 | 264686.4717
3 | 90 | CONCLUIDO | 9.459 | 10.57 | 7.48 | 23.61 | 0.39 | 19 | 181.19 | 52.44 | 4 | 17 | 34.75 | 22581.25 | 98.1 | 190.13 | 37.65 | 24.3 | 5802.42 | 0.65 | 0.84 | 2.97 | 0.37 | 2 | 10 | 209.8432 | 287.1168 | 259.7147 | 209843.229 | 287116.7636 | 4.2107e-06 | 6.8815 | 259714.7426
4 | 90 | CONCLUIDO | 9.6665 | 10.34 | 7.39 | 29.56 | 0.49 | 15 | 182.69 | 52.44 | 5 | 13 | 35.25 | 22766.06 | 96.42 | 190.05 | 35.09 | 24.3 | 4543.99 | 0.69 | 0.85 | 2.96 | 0.28 | 2 | 10 | 207.0352 | 283.2747 | 256.2394 | 207035.2212 | 283274.7235 | 4.3031e-06 | 6.7318 | 256239.3814
5 | 90 | CONCLUIDO | 9.7863 | 10.22 | 7.34 | 33.86 | 0.58 | 13 | 184.19 | 52.44 | 6 | 11 | 35.75 | 22951.43 | 95.16 | 190 | 33.38 | 24.3 | 3695.65 | 0.73 | 0.85 | 2.96 | 0.23 | 2 | 10 | 205.3119 | 280.9168 | 254.1065 | 205311.9095 | 280916.8123 | 4.3564e-06 | 6.6536 | 254106.506
6 | 90 | CONCLUIDO | 9.882 | 10.12 | 7.31 | 39.86 | 0.67 | 11 | 185.7 | 52.44 | 7 | 9 | 36.26 | 23137.49 | 94.09 | 190.04 | 32.32 | 24.3 | 3176.51 | 0.75 | 0.86 | 2.96 | 0.2 | 2 | 10 | 192.1391 | 262.8932 | 237.803 | 192139.0964 | 262893.1883 | 4.399e-06 | 6.5885 | 237803.0314
7 | 90 | CONCLUIDO | 9.9415 | 10.06 | 7.28 | 43.7 | 0.76 | 10 | 187.22 | 52.44 | 8 | 8 | 36.78 | 23324.24 | 93.33 | 189.96 | 31.66 | 24.3 | 2853.04 | 0.77 | 0.86 | 2.95 | 0.17 | 2 | 10 | 191.2287 | 261.6475 | 236.6762 | 191228.6591 | 261647.4877 | 4.4255e-06 | 6.5495 | 236676.2187
8 | 90 | CONCLUIDO | 9.9883 | 10.01 | 7.27 | 48.47 | 0.85 | 9 | 188.74 | 52.44 | 9 | 7 | 37.3 | 23511.69 | 92.56 | 189.99 | 31.29 | 24.3 | 2671.35 | 0.78 | 0.86 | 2.95 | 0.16 | 2 | 10 | 190.46 | 260.5958 | 235.7249 | 190460.0396 | 260595.8287 | 4.4463e-06 | 6.5169 | 235724.9285
9 | 90 | CONCLUIDO | 10.0503 | 9.95 | 7.25 | 54.34 | 0.93 | 8 | 190.26 | 52.44 | 10 | 6 | 37.82 | 23699.85 | 91.83 | 190.01 | 30.41 | 24.3 | 2237.96 | 0.8 | 0.86 | 2.95 | 0.14 | 2 | 10 | 189.4227 | 259.1764 | 234.441 | 189422.6557 | 259176.4343 | 4.4739e-06 | 6.4779 | 234440.9991
10 | 90 | CONCLUIDO | 10.1072 | 9.89 | 7.22 | 61.92 | 1.02 | 7 | 191.79 | 52.44 | 11 | 5 | 38.35 | 23888.73 | 90.89 | 190 | 29.81 | 24.3 | 1940.7 | 0.82 | 0.87 | 2.95 | 0.12 | 2 | 10 | 188.4626 | 257.8628 | 233.2528 | 188462.5998 | 257862.8435 | 4.4992e-06 | 6.4388 | 233252.7756
11 | 90 | CONCLUIDO | 10.1053 | 9.9 | 7.23 | 61.94 | 1.1 | 7 | 193.33 | 52.44 | 12 | 5 | 38.89 | 24078.33 | 90.45 | 189.96 | 29.92 | 24.3 | 1995.12 | 0.81 | 0.87 | 2.95 | 0.12 | 2 | 10 | 188.2627 | 257.5893 | 233.0053 | 188262.6723 | 257589.2939 | 4.4984e-06 | 6.4453 | 233005.3332
12 | 90 | CONCLUIDO | 10.1678 | 9.84 | 7.2 | 72.01 | 1.18 | 6 | 194.88 | 52.44 | 13 | 4 | 39.43 | 24268.67 | 89.15 | 189.98 | 29.1 | 24.3 | 1593.05 | 0.83 | 0.87 | 2.95 | 0.09 | 2 | 10 | 187.0856 | 255.9787 | 231.5485 | 187085.5703 | 255978.731 | 4.5262e-06 | 6.4062 | 231548.4802
13 | 90 | CONCLUIDO | 10.1683 | 9.83 | 7.2 | 72.01 | 1.27 | 6 | 196.42 | 52.44 | 14 | 4 | 39.98 | 24459.75 | 89.22 | 190 | 29.1 | 24.3 | 1590.43 | 0.84 | 0.87 | 2.95 | 0.09 | 2 | 10 | 187.1198 | 256.0256 | 231.5909 | 187119.8253 | 256025.6002 | 4.5264e-06 | 6.3997 | 231590.8762
14 | 90 | CONCLUIDO | 10.166 | 9.84 | 7.2 | 72.03 | 1.35 | 6 | 197.98 | 52.44 | 15 | 4 | 40.54 | 24651.58 | 88.37 | 189.98 | 29.22 | 24.3 | 1653.73 | 0.83 | 0.87 | 2.95 | 0.1 | 2 | 10 | 186.6796 | 255.4232 | 231.046 | 186679.581 | 255423.2384 | 4.5254e-06 | 6.4062 | 231046.003
15 | 90 | CONCLUIDO | 10.2081 | 9.8 | 7.2 | 86.37 | 1.42 | 5 | 199.54 | 52.44 | 16 | 3 | 41.1 | 24844.17 | 87.63 | 189.96 | 28.99 | 24.3 | 1543.59 | 0.84 | 0.87 | 2.95 | 0.09 | 2 | 10 | 186.0177 | 254.5176 | 230.2268 | 186017.6814 | 254517.5983 | 4.5442e-06 | 6.3802 | 230226.7959
16 | 90 | CONCLUIDO | 10.222 | 9.78 | 7.18 | 86.21 | 1.5 | 5 | 201.11 | 52.44 | 17 | 3 | 41.67 | 25037.53 | 87.39 | 189.96 | 28.64 | 24.3 | 1368.11 | 0.85 | 0.87 | 2.95 | 0.08 | 2 | 10 | 185.7542 | 254.1571 | 229.9007 | 185754.2077 | 254157.1019 | 4.5503e-06 | 6.3672 | 229900.7048
17 | 90 | CONCLUIDO | 10.2218 | 9.78 | 7.18 | 86.22 | 1.58 | 5 | 202.68 | 52.44 | 18 | 3 | 42.24 | 25231.66 | 86.87 | 189.96 | 28.65 | 24.3 | 1372.07 | 0.85 | 0.87 | 2.95 | 0.08 | 2 | 10 | 185.4786 | 253.78 | 229.5596 | 185478.6167 | 253780.0261 | 4.5503e-06 | 6.3672 | 229559.6166
18 | 90 | CONCLUIDO | 10.2279 | 9.78 | 7.18 | 86.15 | 1.65 | 5 | 204.26 | 52.44 | 19 | 3 | 42.82 | 25426.72 | 85.55 | 189.96 | 28.4 | 24.3 | 1249.42 | 0.86 | 0.87 | 2.95 | 0.07 | 2 | 10 | 184.7383 | 252.7671 | 228.6434 | 184738.3306 | 252767.134 | 4.553e-06 | 6.3672 | 228643.3935
19 | 90 | CONCLUIDO | 10.2212 | 9.78 | 7.19 | 86.22 | 1.73 | 5 | 205.85 | 52.44 | 20 | 3 | 43.41 | 25622.45 | 84.45 | 189.98 | 28.6 | 24.3 | 1348.57 | 0.85 | 0.87 | 2.95 | 0.08 | 2 | 10 | 184.2181 | 252.0554 | 227.9995 | 184218.1186 | 252055.357 | 4.55e-06 | 6.3672 | 227999.5475
20 | 90 | CONCLUIDO | 10.284 | 9.72 | 7.16 | 107.42 | 1.8 | 4 | 207.45 | 52.44 | 21 | 2 | 44 | 25818.99 | 84.5 | 189.96 | 27.89 | 24.3 | 998.57 | 0.87 | 0.87 | 2.94 | 0.05 | 2 | 10 | 183.7915 | 251.4716 | 227.4715 | 183791.4537 | 251471.5752 | 4.5779e-06 | 6.3281 | 227471.481
21 | 90 | CONCLUIDO | 10.2834 | 9.72 | 7.16 | 107.42 | 1.87 | 4 | 209.05 | 52.44 | 22 | 2 | 44.6 | 26016.35 | 84.24 | 189.97 | 27.88 | 24.3 | 991.5 | 0.87 | 0.87 | 2.95 | 0.05 | 2 | 10 | 183.6575 | 251.2883 | 227.3057 | 183657.4767 | 251288.262 | 4.5777e-06 | 6.3281 | 227305.6629
22 | 90 | CONCLUIDO | 10.2857 | 9.72 | 7.16 | 107.39 | 1.94 | 4 | 210.65 | 52.44 | 23 | 2 | 45.21 | 26214.54 | 83.85 | 189.96 | 27.84 | 24.3 | 974.3 | 0.87 | 0.87 | 2.94 | 0.05 | 2 | 10 | 183.4373 | 250.987 | 227.0332 | 183437.3127 | 250987.0239 | 4.5787e-06 | 6.3281 | 227033.1746
23 | 90 | CONCLUIDO | 10.2851 | 9.72 | 7.16 | 107.4 | 2.01 | 4 | 212.27 | 52.44 | 24 | 2 | 45.82 | 26413.56 | 83.14 | 189.96 | 27.91 | 24.3 | 1007.37 | 0.87 | 0.87 | 2.94 | 0.05 | 2 | 10 | 183.0652 | 250.4779 | 226.5727 | 183065.2372 | 250477.9339 | 4.5784e-06 | 6.3281 | 226572.6714
24 | 90 | CONCLUIDO | 10.2945 | 9.71 | 7.15 | 107.27 | 2.08 | 4 | 213.89 | 52.44 | 25 | 2 | 46.44 | 26613.43 | 82.06 | 190 | 27.51 | 24.3 | 805.32 | 0.88 | 0.88 | 2.95 | 0.04 | 2 | 10 | 182.4144 | 249.5874 | 225.7671 | 182414.368 | 249587.3859 | 4.5826e-06 | 6.3216 | 225767.1161
25 | 90 | CONCLUIDO | 10.2889 | 9.72 | 7.16 | 107.35 | 2.14 | 4 | 215.51 | 52.44 | 26 | 2 | 47.07 | 26814.17 | 80.88 | 190.01 | 27.71 | 24.3 | 907.66 | 0.88 | 0.87 | 2.94 | 0.05 | 2 | 10 | 181.8473 | 248.8115 | 225.0652 | 181847.2764 | 248811.4662 | 4.5801e-06 | 6.3281 | 225065.249
26 | 90 | CONCLUIDO | 10.2904 | 9.72 | 7.16 | 107.33 | 2.21 | 4 | 217.15 | 52.44 | 27 | 1 | 47.71 | 27015.77 | 80.2 | 189.97 | 27.58 | 24.3 | 840.87 | 0.88 | 0.87 | 2.95 | 0.05 | 2 | 10 | 181.4789 | 248.3075 | 224.6093 | 181478.9195 | 248307.4639 | 4.5808e-06 | 6.3281 | 224609.348
27 | 90 | CONCLUIDO | 10.2907 | 9.72 | 7.15 | 107.32 | 2.27 | 4 | 218.79 | 52.44 | 28 | 0 | 48.35 | 27218.26 | 80.73 | 189.97 | 27.57 | 24.3 | 837.52 | 0.88 | 0.87 | 2.95 | 0.05 | 2 | 10 | 181.7334 | 248.6557 | 224.9243 | 181733.401 | 248655.6567 | 4.5809e-06 | 6.3281 | 224924.3098

## RESULTADOS_0
Unnamed: 0 | Volume de calda [L] | STATUS | Capacidade operacional [ha/h] | Tempo de missao [h] | Tempo util [h] | Tempo por voo [min] | Autonomia Projetada [h] | N° Voos | MTOW [kg] | Massa Estrutura [kg] | Combustível [kg] | Abastecimentos | Massa gerador | Potência gerador [W] | Combustível consumido [L] | Calda cons [L] | Distância percorrida [km] | Distância Pulverizando [km] | RTL ACUMULADO[m] | EOC [km/km] | EOC [h/h] | Tempo de manobra [h] | Tempo rtl_rtw [h] | V pulv [m/s] | V desloc [m/s] | Preço Total por ha Simples [R$/ha] | Preço Total por ha Presumido [R$/ha] | Preço Total por ha Real [R$/ha] | Preço Total Simples [R$] | Preço Total Presumido [R$] | Prod CAPEX [ha/h/R$] | Dias Trabalhados | Preço Total Real [R$]
0 | 10 | CONCLUIDO | 10.6173 | 9.42 | 7.54 | 21.54 | 0.64 | 21 | 26.11 | 12.1 | 1 | 0 | 3.01 | 3454.41 | 21.87 | 190.31 | 38.61 | 24.3 | 6273.96 | 0.63 | 0.83 | 3 | 0.43 | 2 | 10 | 112.0309 | 153.2857 | 138.6563 | 112030.9296 | 153285.6603 | 8.0944e-06 | 6.1328 | 138656.292

## RESULTADOS_7
Unnamed: 0 | Volume de calda [L] | STATUS | Capacidade operacional [ha/h] | Tempo de missao [h] | Tempo util [h] | Tempo por voo [min] | Autonomia Projetada [h] | N° Voos | MTOW [kg] | Massa Estrutura [kg] | Combustível [kg] | Abastecimentos | Massa gerador | Potência gerador [W] | Combustível consumido [L] | Calda cons [L] | Distância percorrida [km] | Distância Pulverizando [km] | RTL ACUMULADO[m] | EOC [km/km] | EOC [h/h] | Tempo de manobra [h] | Tempo rtl_rtw [h] | V pulv [m/s] | V desloc [m/s] | Preço Total por ha Simples [R$/ha] | Preço Total por ha Presumido [R$/ha] | Preço Total por ha Real [R$/ha] | Preço Total Simples [R$] | Preço Total Presumido [R$] | Prod CAPEX [ha/h/R$] | Dias Trabalhados | Preço Total Real [R$]
0 | 45 | CONCLUIDO | 8.8292 | 11.33 | 8.21 | 8.95 | 0.18 | 55 | 98.71 | 39.72 | 1 | 53 | 12.99 | 12407.75 | 74.31 | 190.3 | 60.38 | 24.3 | 16985.83 | 0.4 | 0.76 | 3.03 | 1.09 | 2 | 10 | 194.9466 | 266.7346 | 241.2778 | 194946.6211 | 266734.5674 | 4.7505e-06 | 7.3763 | 241277.7947
1 | 45 | CONCLUIDO | 9.8717 | 10.13 | 7.61 | 17.56 | 0.35 | 26 | 99.95 | 39.72 | 2 | 24 | 13.24 | 12561.45 | 67.68 | 190.1 | 41.84 | 24.3 | 7863.73 | 0.58 | 0.82 | 2.98 | 0.5 | 2 | 10 | 162.0221 | 221.6857 | 200.5283 | 162022.051 | 221685.718 | 5.3115e-06 | 6.5951 | 200528.3442
2 | 45 | CONCLUIDO | 10.2203 | 9.78 | 7.45 | 26.28 | 0.52 | 17 | 101.2 | 39.72 | 3 | 15 | 13.49 | 12715.54 | 64.98 | 190.08 | 36.82 | 24.3 | 5396.17 | 0.66 | 0.84 | 2.97 | 0.34 | 2 | 10 | 158.356 | 216.6697 | 195.9911 | 158356.0388 | 216669.7185 | 5.499e-06 | 6.3672 | 195991.0646
3 | 45 | CONCLUIDO | 10.4109 | 9.61 | 7.35 | 33.92 | 0.69 | 13 | 102.45 | 39.72 | 4 | 11 | 13.74 | 12870.03 | 62.89 | 190.04 | 33.74 | 24.3 | 3875.5 | 0.72 | 0.85 | 2.96 | 0.24 | 2 | 10 | 156.2005 | 213.7205 | 193.3233 | 156200.5447 | 213720.4763 | 5.6016e-06 | 6.2565 | 193323.294
4 | 45 | CONCLUIDO | 10.5578 | 9.47 | 7.28 | 43.67 | 0.85 | 10 | 103.71 | 39.72 | 5 | 8 | 14 | 13024.91 | 61.02 | 190 | 31.52 | 24.3 | 2780.4 | 0.77 | 0.86 | 2.95 | 0.17 | 2 | 10 | 154.4713 | 211.3544 | 191.1831 | 154471.3018 | 211354.4499 | 5.6806e-06 | 6.1654 | 191183.0779
5 | 45 | CONCLUIDO | 10.5951 | 9.44 | 7.27 | 48.44 | 1.01 | 9 | 104.97 | 39.72 | 6 | 7 | 14.25 | 13180.19 | 59.34 | 190.01 | 31.04 | 24.3 | 2546.84 | 0.78 | 0.86 | 2.95 | 0.16 | 2 | 10 | 153.4346 | 209.936 | 189.9 | 153434.5731 | 209935.952 | 5.7007e-06 | 6.1458 | 189899.9593
6 | 45 | CONCLUIDO | 10.6866 | 9.36 | 7.23 | 61.93 | 1.16 | 7 | 106.23 | 39.72 | 7 | 5 | 14.52 | 13335.87 | 57.81 | 189.97 | 29.91 | 24.3 | 1990.19 | 0.81 | 0.87 | 2.95 | 0.12 | 2 | 10 | 152.2145 | 208.2665 | 188.3899 | 152214.4606 | 208266.5403 | 5.7499e-06 | 6.0938 | 188389.874
7 | 45 | CONCLUIDO | 10.7315 | 9.32 | 7.21 | 72.07 | 1.31 | 6 | 107.5 | 39.72 | 8 | 4 | 14.78 | 13491.96 | 55.63 | 189.96 | 29.31 | 24.3 | 1696.66 | 0.83 | 0.87 | 2.95 | 0.1 | 2 | 10 | 150.8979 | 206.4652 | 186.7605 | 150897.9446 | 206465.225 | 5.7741e-06 | 6.0677 | 186760.4737
8 | 45 | CONCLUIDO | 10.7379 | 9.31 | 7.2 | 72.01 | 1.46 | 6 | 108.77 | 39.72 | 9 | 2 | 15.05 | 13648.58 | 55.18 | 189.99 | 29.08 | 24.3 | 1582.35 | 0.84 | 0.87 | 2.95 | 0.09 | 2 | 10 | 150.6281 | 206.0961 | 186.4266 | 150628.145 | 206096.0732 | 5.7775e-06 | 6.0612 | 186426.5533
9 | 45 | CONCLUIDO | 10.7363 | 9.31 | 7.2 | 72.03 | 1.6 | 6 | 110.04 | 39.72 | 10 | 0 | 15.32 | 13805.5 | 54.93 | 190 | 29.03 | 24.3 | 1558.66 | 0.84 | 0.87 | 2.95 | 0.09 | 2 | 10 | 150.5075 | 205.931 | 186.2772 | 150507.4643 | 205930.9525 | 5.7767e-06 | 6.0612 | 186277.1914

## RESULTADOS_10
Unnamed: 0 | Volume de calda [L] | STATUS | Capacidade operacional [ha/h] | Tempo de missao [h] | Tempo util [h] | Tempo por voo [min] | Autonomia Projetada [h] | N° Voos | MTOW [kg] | Massa Estrutura [kg] | Combustível [kg] | Abastecimentos | Massa gerador | Potência gerador [W] | Combustível consumido [L] | Calda cons [L] | Distância percorrida [km] | Distância Pulverizando [km] | RTL ACUMULADO[m] | EOC [km/km] | EOC [h/h] | Tempo de manobra [h] | Tempo rtl_rtw [h] | V pulv [m/s] | V desloc [m/s] | Preço Total por ha Simples [R$/ha] | Preço Total por ha Presumido [R$/ha] | Preço Total por ha Real [R$/ha] | Preço Total Simples [R$] | Preço Total Presumido [R$] | Prod CAPEX [ha/h/R$] | Dias Trabalhados | Preço Total Real [R$]
0 | 60 | CONCLUIDO | 8.1396 | 12.29 | 8.47 | 7.7 | 0.14 | 66 | 124.63 | 45 | 1 | 64 | 18.64 | 15605.44 | 89.81 | 190.51 | 68.21 | 24.3 | 20847.23 | 0.36 | 0.74 | 3.05 | 1.35 | 2 | 10 | 230.4591 | 315.3243 | 285.2301 | 230459.0579 | 315324.2502 | 4.0566e-06 | 8.0013 | 285230.1463
1 | 60 | CONCLUIDO | 9.4303 | 10.6 | 7.71 | 15.41 | 0.28 | 30 | 125.95 | 45 | 2 | 28 | 18.95 | 15767.7 | 80.86 | 190.23 | 44.83 | 24.3 | 9338.67 | 0.54 | 0.81 | 2.99 | 0.59 | 2 | 10 | 189.6952 | 259.5493 | 234.7783 | 189695.1938 | 259549.3329 | 4.6999e-06 | 6.901 | 234778.3088
2 | 60 | CONCLUIDO | 9.8801 | 10.12 | 7.48 | 22.43 | 0.42 | 20 | 127.27 | 45 | 3 | 18 | 19.27 | 15930.42 | 77.6 | 190.05 | 37.63 | 24.3 | 5787.61 | 0.65 | 0.84 | 2.97 | 0.37 | 2 | 10 | 173.4129 | 237.2712 | 214.6264 | 173412.8986 | 237271.1782 | 4.924e-06 | 6.5885 | 214626.35
3 | 60 | CONCLUIDO | 10.1004 | 9.9 | 7.38 | 29.54 | 0.55 | 15 | 128.59 | 45 | 4 | 13 | 19.59 | 16093.6 | 75.7 | 190.02 | 34.82 | 24.3 | 4407.57 | 0.7 | 0.85 | 2.96 | 0.28 | 2 | 10 | 170.7311 | 233.6019 | 211.3073 | 170731.1478 | 233601.8886 | 5.0338e-06 | 6.4453 | 211307.2522
4 | 60 | CONCLUIDO | 10.2404 | 9.77 | 7.33 | 36.63 | 0.68 | 12 | 129.92 | 45 | 5 | 10 | 19.92 | 16257.24 | 74.16 | 190.02 | 33 | 24.3 | 3509.84 | 0.74 | 0.85 | 2.96 | 0.22 | 2 | 10 | 169.0425 | 231.2915 | 209.2173 | 169042.5486 | 231291.4726 | 5.1036e-06 | 6.3607 | 209217.3391
5 | 60 | CONCLUIDO | 10.3451 | 9.67 | 7.28 | 43.67 | 0.81 | 10 | 131.25 | 45 | 6 | 8 | 20.25 | 16421.36 | 72.73 | 190.02 | 31.5 | 24.3 | 2771.23 | 0.77 | 0.86 | 2.95 | 0.17 | 2 | 10 | 167.6376 | 229.3691 | 207.4785 | 167637.574 | 229369.1244 | 5.1558e-06 | 6.2956 | 207478.4571
6 | 60 | CONCLUIDO | 10.3863 | 9.63 | 7.27 | 48.44 | 0.93 | 9 | 132.58 | 45 | 7 | 7 | 20.59 | 16585.95 | 71.48 | 190.03 | 31.21 | 24.3 | 2630.92 | 0.78 | 0.86 | 2.95 | 0.16 | 2 | 10 | 166.7519 | 228.1574 | 206.3824 | 166751.9487 | 228157.3728 | 5.1763e-06 | 6.2695 | 206382.3534
7 | 60 | CONCLUIDO | 10.4293 | 9.59 | 7.25 | 54.39 | 1.06 | 8 | 133.92 | 45 | 8 | 6 | 20.93 | 16751.02 | 70.53 | 190.03 | 30.58 | 24.3 | 2320.68 | 0.79 | 0.86 | 2.96 | 0.14 | 2 | 10 | 166.0009 | 227.1297 | 205.4528 | 166000.8536 | 227129.6913 | 5.1977e-06 | 6.2435 | 205452.7523
8 | 60 | CONCLUIDO | 10.4807 | 9.54 | 7.23 | 61.97 | 1.18 | 7 | 135.27 | 45 | 9 | 5 | 21.27 | 16916.71 | 69.5 | 189.98 | 30.16 | 24.3 | 2119 | 0.81 | 0.87 | 2.95 | 0.12 | 2 | 10 | 165.1738 | 225.998 | 204.4291 | 165173.7772 | 225998.0489 | 5.2234e-06 | 6.2109 | 204429.1123
9 | 60 | CONCLUIDO | 10.5399 | 9.49 | 7.2 | 72.02 | 1.29 | 6 | 136.61 | 45 | 10 | 4 | 21.61 | 17082.76 | 67.67 | 189.96 | 29.19 | 24.3 | 1636.5 | 0.83 | 0.87 | 2.95 | 0.09 | 2 | 10 | 163.8849 | 224.2346 | 202.834 | 163884.9432 | 224234.6093 | 5.2529e-06 | 6.1784 | 202833.9729
10 | 60 | CONCLUIDO | 10.5334 | 9.49 | 7.21 | 72.08 | 1.41 | 6 | 137.96 | 45 | 11 | 4 | 21.96 | 17249.3 | 67.18 | 189.97 | 29.29 | 24.3 | 1688.88 | 0.83 | 0.87 | 2.95 | 0.1 | 2 | 10 | 163.6822 | 223.9572 | 202.583 | 163682.1678 | 223957.1631 | 5.2496e-06 | 6.1784 | 202583.0058
11 | 60 | CONCLUIDO | 10.5755 | 9.46 | 7.2 | 86.35 | 1.52 | 5 | 139.32 | 45 | 12 | 3 | 22.32 | 17416.34 | 65.59 | 189.96 | 29.03 | 24.3 | 1562.92 | 0.84 | 0.87 | 2.95 | 0.09 | 2 | 10 | 162.6487 | 222.5431 | 201.3039 | 162648.6602 | 222543.0725 | 5.2706e-06 | 6.1589 | 201303.874
12 | 60 | CONCLUIDO | 10.5845 | 9.45 | 7.19 | 86.25 | 1.63 | 5 | 140.67 | 45 | 13 | 3 | 22.68 | 17583.88 | 65 | 189.96 | 28.71 | 24.3 | 1401.06 | 0.85 | 0.87 | 2.95 | 0.08 | 2 | 10 | 162.2846 | 222.0449 | 200.8533 | 162284.5881 | 222044.9329 | 5.2751e-06 | 6.1523 | 200853.2761
13 | 60 | CONCLUIDO | 10.5942 | 9.44 | 7.18 | 86.15 | 1.74 | 5 | 142.04 | 45 | 14 | 2 | 23.04 | 17751.93 | 63.75 | 189.96 | 28.38 | 24.3 | 1238.97 | 0.86 | 0.87 | 2.95 | 0.07 | 2 | 10 | 161.579 | 221.0795 | 199.98 | 161578.9825 | 221079.4922 | 5.2799e-06 | 6.1458 | 199979.9758
14 | 60 | CONCLUIDO | 10.5942 | 9.44 | 7.18 | 86.15 | 1.85 | 5 | 143.4 | 45 | 15 | 0 | 23.41 | 17920.49 | 63.63 | 189.97 | 28.29 | 24.3 | 1194.42 | 0.86 | 0.87 | 2.95 | 0.07 | 2 | 10 | 161.5173 | 220.9952 | 199.9037 | 161517.3417 | 220995.1525 | 5.2799e-06 | 6.1458 | 199903.6853

## RESULTADOS_14
Unnamed: 0 | Volume de calda [L] | STATUS | Capacidade operacional [ha/h] | Tempo de missao [h] | Tempo util [h] | Tempo por voo [min] | Autonomia Projetada [h] | N° Voos | MTOW [kg] | Massa Estrutura [kg] | Combustível [kg] | Abastecimentos | Massa gerador | Potência gerador [W] | Combustível consumido [L] | Calda cons [L] | Distância percorrida [km] | Distância Pulverizando [km] | RTL ACUMULADO[m] | EOC [km/km] | EOC [h/h] | Tempo de manobra [h] | Tempo rtl_rtw [h] | V pulv [m/s] | V desloc [m/s] | Preço Total por ha Simples [R$/ha] | Preço Total por ha Presumido [R$/ha] | Preço Total por ha Real [R$/ha] | Preço Total Simples [R$] | Preço Total Presumido [R$] | Prod CAPEX [ha/h/R$] | Dias Trabalhados | Preço Total Real [R$]
0 | 80 | CONCLUIDO | 7.3654 | 13.58 | 8.71 | 6.61 | 0.11 | 79 | 159.12 | 50.28 | 1 | 77 | 27.84 | 19859.16 | 108.38 | 190.69 | 75.82 | 24.3 | 24587.45 | 0.32 | 0.72 | 3.07 | 1.59 | 2 | 10 | 274.8287 | 376.0328 | 340.1447 | 274828.7072 | 376032.7618 | 3.3901e-06 | 8.8411 | 340144.7228
1 | 80 | CONCLUIDO | 8.8459 | 11.3 | 7.82 | 13.03 | 0.22 | 36 | 160.54 | 50.28 | 2 | 34 | 28.26 | 20034.4 | 96.77 | 190.25 | 48.17 | 24.3 | 10976.96 | 0.5 | 0.8 | 3 | 0.71 | 2 | 10 | 223.5389 | 305.8558 | 276.6654 | 223538.9441 | 305855.8452 | 4.0715e-06 | 7.3568 | 276665.3926
2 | 80 | CONCLUIDO | 9.3579 | 10.69 | 7.59 | 18.97 | 0.33 | 24 | 161.97 | 50.28 | 3 | 22 | 28.69 | 20210.21 | 93.21 | 190.08 | 41.1 | 24.3 | 7501.32 | 0.59 | 0.83 | 2.98 | 0.48 | 2 | 10 | 204.7258 | 280.1149 | 253.3811 | 204725.8242 | 280114.9046 | 4.3072e-06 | 6.9596 | 253381.1312
3 | 80 | CONCLUIDO | 9.6556 | 10.36 | 7.45 | 24.84 | 0.43 | 18 | 163.4 | 50.28 | 4 | 16 | 29.12 | 20386.62 | 90.92 | 189.99 | 37 | 24.3 | 5482.62 | 0.66 | 0.84 | 2.97 | 0.34 | 2 | 10 | 200.8313 | 274.7863 | 248.561 | 200831.305 | 274786.2515 | 4.4442e-06 | 6.7448 | 248561.0374
4 | 80 | CONCLUIDO | 9.8652 | 10.14 | 7.36 | 31.55 | 0.54 | 14 | 164.83 | 50.28 | 5 | 12 | 29.55 | 20563.61 | 89.18 | 190.03 | 34.09 | 24.3 | 4048.04 | 0.71 | 0.85 | 2.96 | 0.25 | 2 | 10 | 198.1804 | 271.1591 | 245.2801 | 198180.3802 | 271159.1394 | 4.5406e-06 | 6.6016 | 245280.0917
5 | 80 | CONCLUIDO | 9.9541 | 10.05 | 7.33 | 36.67 | 0.64 | 12 | 166.27 | 50.28 | 6 | 10 | 29.99 | 20741.2 | 88.2 | 190.03 | 33.17 | 24.3 | 3599.35 | 0.73 | 0.85 | 2.96 | 0.23 | 2 | 10 | 185.3838 | 253.6503 | 229.4422 | 185383.783 | 253650.2705 | 4.5816e-06 | 6.543 | 229442.2447
6 | 80 | CONCLUIDO | 10.0708 | 9.93 | 7.28 | 43.7 | 0.74 | 10 | 167.72 | 50.28 | 7 | 8 | 30.44 | 20919.39 | 86.86 | 190.02 | 31.64 | 24.3 | 2842.7 | 0.77 | 0.86 | 2.96 | 0.17 | 2 | 10 | 183.6117 | 251.2256 | 227.249 | 183611.6864 | 251225.6098 | 4.6353e-06 | 6.4648 | 227248.9902
7 | 80 | CONCLUIDO | 10.1118 | 9.89 | 7.28 | 48.5 | 0.84 | 9 | 169.17 | 50.28 | 8 | 7 | 30.89 | 21098.19 | 86.08 | 190.06 | 31.36 | 24.3 | 2706.03 | 0.77 | 0.86 | 2.96 | 0.17 | 2 | 10 | 182.9324 | 250.2962 | 226.4083 | 182932.4021 | 250296.1829 | 4.6541e-06 | 6.4388 | 226408.2665
8 | 80 | CONCLUIDO | 10.1816 | 9.82 | 7.24 | 54.3 | 0.94 | 8 | 170.62 | 50.28 | 9 | 6 | 31.34 | 21277.6 | 85.07 | 189.99 | 30.27 | 24.3 | 2168.31 | 0.8 | 0.86 | 2.95 | 0.13 | 2 | 10 | 181.8657 | 248.8367 | 225.0881 | 181865.7192 | 248836.7004 | 4.6863e-06 | 6.3932 | 225088.075
9 | 80 | CONCLUIDO | 10.1615 | 9.84 | 7.26 | 54.44 | 1.03 | 8 | 172.08 | 50.28 | 10 | 6 | 31.8 | 21457.64 | 84.37 | 190 | 30.75 | 24.3 | 2409.47 | 0.79 | 0.86 | 2.96 | 0.15 | 2 | 10 | 181.6604 | 248.5558 | 224.834 | 181660.4445 | 248555.8344 | 4.677e-06 | 6.4062 | 224834.0144
10 | 80 | CONCLUIDO | 10.2334 | 9.77 | 7.22 | 61.9 | 1.12 | 7 | 173.55 | 50.28 | 11 | 5 | 32.27 | 21638.31 | 83.73 | 190.02 | 29.83 | 24.3 | 1953.57 | 0.81 | 0.87 | 2.95 | 0.11 | 2 | 10 | 180.7919 | 247.3674 | 223.759 | 180791.8635 | 247367.4036 | 4.7101e-06 | 6.3607 | 223759.0058
11 | 80 | CONCLUIDO | 10.2898 | 9.72 | 7.2 | 72.01 | 1.22 | 6 | 175.02 | 50.28 | 12 | 4 | 32.74 | 21819.6 | 82.24 | 190.03 | 29.09 | 24.3 | 1586.54 | 0.84 | 0.87 | 2.95 | 0.09 | 2 | 10 | 179.6226 | 245.7676 | 222.3119 | 179622.6184 | 245767.5909 | 4.7361e-06 | 6.3281 | 222311.8769
12 | 80 | CONCLUIDO | 10.2866 | 9.72 | 7.2 | 72.04 | 1.31 | 6 | 176.49 | 50.28 | 13 | 4 | 33.21 | 22001.54 | 82.2 | 189.98 | 29.28 | 24.3 | 1680.12 | 0.83 | 0.87 | 2.95 | 0.1 | 2 | 10 | 179.6201 | 245.7642 | 222.3088 | 179620.1259 | 245764.1806 | 4.7346e-06 | 6.3281 | 222308.7921
13 | 80 | CONCLUIDO | 10.2851 | 9.72 | 7.21 | 72.05 | 1.4 | 6 | 177.97 | 50.28 | 14 | 4 | 33.69 | 22184.13 | 81.1 | 189.98 | 29.25 | 24.3 | 1665.73 | 0.83 | 0.87 | 2.95 | 0.1 | 2 | 10 | 179.0698 | 245.0112 | 221.6277 | 179069.8083 | 245011.2118 | 4.7339e-06 | 6.3281 | 221627.6856
14 | 80 | CONCLUIDO | 10.3365 | 9.67 | 7.19 | 86.27 | 1.48 | 5 | 179.46 | 50.28 | 15 | 3 | 34.18 | 22367.38 | 80.38 | 189.96 | 28.77 | 24.3 | 1433.03 | 0.84 | 0.87 | 2.95 | 0.08 | 2 | 10 | 178.3494 | 244.0255 | 220.7361 | 178349.3934 | 244025.5083 | 4.7576e-06 | 6.2956 | 220736.0563
15 | 80 | CONCLUIDO | 10.3392 | 9.67 | 7.19 | 86.24 | 1.57 | 5 | 180.95 | 50.28 | 16 | 3 | 34.67 | 22551.28 | 80.06 | 189.98 | 28.69 | 24.3 | 1393.71 | 0.85 | 0.87 | 2.95 | 0.08 | 2 | 10 | 178.1656 | 243.7741 | 220.5086 | 178165.6246 | 243774.0677 | 4.7588e-06 | 6.2956 | 220508.6128
16 | 80 | CONCLUIDO | 10.3505 | 9.66 | 7.18 | 86.11 | 1.65 | 5 | 182.45 | 50.28 | 17 | 3 | 35.17 | 22735.98 | 78.94 | 189.99 | 28.36 | 24.3 | 1224.96 | 0.86 | 0.87 | 2.95 | 0.07 | 2 | 10 | 177.49 | 242.8497 | 219.6725 | 177490.0304 | 242849.6899 | 4.764e-06 | 6.2891 | 219672.4564
17 | 80 | CONCLUIDO | 10.3398 | 9.67 | 7.19 | 86.23 | 1.74 | 5 | 183.95 | 50.28 | 18 | 3 | 35.67 | 22921.24 | 77.49 | 189.96 | 28.64 | 24.3 | 1366.8 | 0.85 | 0.87 | 2.95 | 0.08 | 2 | 10 | 176.8096 | 241.9187 | 218.8303 | 176809.6055 | 241918.7025 | 4.7591e-06 | 6.2956 | 218830.3211
18 | 80 | CONCLUIDO | 10.3998 | 9.62 | 7.16 | 107.43 | 1.82 | 4 | 185.46 | 50.28 | 19 | 2 | 36.18 | 23107.19 | 77.06 | 190.01 | 27.95 | 24.3 | 1027.06 | 0.87 | 0.87 | 2.94 | 0.05 | 2 | 10 | 176.1865 | 241.0661 | 218.0591 | 176186.4965 | 241066.1373 | 4.7867e-06 | 6.263 | 218059.1235
19 | 80 | CONCLUIDO | 10.4022 | 9.61 | 7.16 | 107.4 | 1.9 | 4 | 186.97 | 50.28 | 20 | 2 | 36.69 | 23293.82 | 76.73 | 189.96 | 27.88 | 24.3 | 992.16 | 0.87 | 0.87 | 2.94 | 0.05 | 2 | 10 | 176.0008 | 240.8121 | 217.8293 | 176000.8022 | 240812.0621 | 4.7878e-06 | 6.2565 | 217829.2969
20 | 80 | CONCLUIDO | 10.4007 | 9.61 | 7.16 | 107.42 | 1.98 | 4 | 188.49 | 50.28 | 21 | 2 | 37.21 | 23481.16 | 76.23 | 189.97 | 27.94 | 24.3 | 1023.99 | 0.87 | 0.87 | 2.94 | 0.05 | 2 | 10 | 175.7473 | 240.4652 | 217.5156 | 175747.3199 | 240465.2365 | 4.7871e-06 | 6.2565 | 217515.5718
21 | 80 | CONCLUIDO | 10.398 | 9.62 | 7.16 | 107.46 | 2.05 | 4 | 190.01 | 50.28 | 22 | 0 | 37.74 | 23669.2 | 75.89 | 190.05 | 27.89 | 24.3 | 995.97 | 0.87 | 0.87 | 2.95 | 0.06 | 2 | 10 | 175.584 | 240.2417 | 217.3134 | 175583.9523 | 240241.7098 | 4.7859e-06 | 6.263 | 217313.3782

## RESULTADOS_5
Unnamed: 0 | Volume de calda [L] | STATUS | Capacidade operacional [ha/h] | Tempo de missao [h] | Tempo util [h] | Tempo por voo [min] | Autonomia Projetada [h] | N° Voos | MTOW [kg] | Massa Estrutura [kg] | Combustível [kg] | Abastecimentos | Massa gerador | Potência gerador [W] | Combustível consumido [L] | Calda cons [L] | Distância percorrida [km] | Distância Pulverizando [km] | RTL ACUMULADO[m] | EOC [km/km] | EOC [h/h] | Tempo de manobra [h] | Tempo rtl_rtw [h] | V pulv [m/s] | V desloc [m/s] | Preço Total por ha Simples [R$/ha] | Preço Total por ha Presumido [R$/ha] | Preço Total por ha Real [R$/ha] | Preço Total Simples [R$] | Preço Total Presumido [R$] | Prod CAPEX [ha/h/R$] | Dias Trabalhados | Preço Total Real [R$]
0 | 35 | CONCLUIDO | 9.2973 | 10.76 | 8.05 | 10.28 | 0.22 | 47 | 80.84 | 35.1 | 1 | 45 | 9.74 | 10204.21 | 63.31 | 190.29 | 55.27 | 24.3 | 14474.54 | 0.44 | 0.78 | 3.02 | 0.94 | 2 | 10 | 168.9425 | 231.1545 | 209.0935 | 168942.4503 | 231154.5137 | 5.3351e-06 | 7.0052 | 209093.4513
1 | 35 | CONCLUIDO | 10.2136 | 9.79 | 7.52 | 20.51 | 0.43 | 22 | 82.04 | 35.1 | 2 | 20 | 9.94 | 10352.53 | 57.61 | 190.07 | 39.15 | 24.3 | 6535.28 | 0.62 | 0.83 | 2.97 | 0.41 | 2 | 10 | 149.7555 | 204.9021 | 185.3466 | 149755.5339 | 204902.1282 | 5.8609e-06 | 6.3737 | 185346.5567
2 | 35 | CONCLUIDO | 10.5014 | 9.52 | 7.37 | 29.49 | 0.63 | 15 | 83.25 | 35.1 | 3 | 13 | 10.15 | 10501.19 | 54.84 | 190.02 | 34.58 | 24.3 | 4288.47 | 0.7 | 0.85 | 2.96 | 0.26 | 2 | 10 | 146.896 | 200.9896 | 181.8074 | 146895.9949 | 200989.5809 | 6.0261e-06 | 6.1979 | 181807.4173
3 | 35 | CONCLUIDO | 10.6458 | 9.39 | 7.31 | 39.88 | 0.83 | 11 | 84.46 | 35.1 | 4 | 9 | 10.36 | 10650.22 | 52.74 | 190.02 | 32.49 | 24.3 | 3262.55 | 0.75 | 0.86 | 2.96 | 0.2 | 2 | 10 | 145.1807 | 198.6427 | 179.6845 | 145180.7134 | 198642.657 | 6.1089e-06 | 6.1133 | 179684.4806
4 | 35 | CONCLUIDO | 10.7344 | 9.32 | 7.27 | 48.46 | 1.02 | 9 | 85.67 | 35.1 | 5 | 7 | 10.57 | 10799.59 | 50.42 | 190.02 | 31.41 | 24.3 | 2734.76 | 0.77 | 0.86 | 2.95 | 0.16 | 2 | 10 | 143.6232 | 196.5115 | 177.7568 | 143623.1559 | 196511.538 | 6.1598e-06 | 6.0677 | 177756.7527
5 | 35 | CONCLUIDO | 10.8232 | 9.24 | 7.23 | 61.95 | 1.21 | 7 | 86.88 | 35.1 | 6 | 4 | 10.78 | 10949.33 | 48.65 | 189.96 | 29.91 | 24.3 | 1994.13 | 0.81 | 0.87 | 2.95 | 0.12 | 2 | 10 | 142.367 | 194.7928 | 176.202 | 142366.9865 | 194792.7917 | 6.2107e-06 | 6.0156 | 176202.0411
6 | 35 | CONCLUIDO | 10.816 | 9.25 | 7.23 | 62 | 1.39 | 7 | 88.1 | 35.1 | 7 | 0 | 11 | 11099.43 | 48.83 | 190.01 | 29.77 | 24.3 | 1924.76 | 0.82 | 0.87 | 2.96 | 0.13 | 2 | 10 | 142.4814 | 194.9493 | 176.3436 | 142481.356 | 194949.2771 | 6.2066e-06 | 6.0221 | 176343.5917

## RESULTADOS_8
Unnamed: 0 | Volume de calda [L] | STATUS | Capacidade operacional [ha/h] | Tempo de missao [h] | Tempo util [h] | Tempo por voo [min] | Autonomia Projetada [h] | N° Voos | MTOW [kg] | Massa Estrutura [kg] | Combustível [kg] | Abastecimentos | Massa gerador | Potência gerador [W] | Combustível consumido [L] | Calda cons [L] | Distância percorrida [km] | Distância Pulverizando [km] | RTL ACUMULADO[m] | EOC [km/km] | EOC [h/h] | Tempo de manobra [h] | Tempo rtl_rtw [h] | V pulv [m/s] | V desloc [m/s] | Preço Total por ha Simples [R$/ha] | Preço Total por ha Presumido [R$/ha] | Preço Total por ha Real [R$/ha] | Preço Total Simples [R$] | Preço Total Presumido [R$] | Prod CAPEX [ha/h/R$] | Dias Trabalhados | Preço Total Real [R$]
0 | 50 | CONCLUIDO | 8.6188 | 11.6 | 8.28 | 8.56 | 0.16 | 58 | 107.41 | 41.65 | 1 | 56 | 14.77 | 13481.73 | 79.43 | 190.61 | 62.43 | 24.3 | 17999.24 | 0.39 | 0.76 | 3.03 | 1.16 | 2 | 10 | 202.7199 | 277.3703 | 250.8984 | 202719.8661 | 277370.2642 | 4.5107e-06 | 7.5521 | 250898.4355
1 | 50 | CONCLUIDO | 9.7239 | 10.28 | 7.65 | 17 | 0.32 | 27 | 108.68 | 41.65 | 2 | 25 | 15.03 | 13638.32 | 72.31 | 190.13 | 42.81 | 24.3 | 8339.88 | 0.57 | 0.82 | 2.99 | 0.54 | 2 | 10 | 178.4955 | 244.2255 | 220.9169 | 178495.5356 | 244225.4665 | 5.089e-06 | 6.6927 | 220916.9308
2 | 50 | CONCLUIDO | 10.1226 | 9.88 | 7.44 | 24.81 | 0.48 | 18 | 109.96 | 41.65 | 3 | 16 | 15.31 | 13795.21 | 69.3 | 190.05 | 36.62 | 24.3 | 5291.21 | 0.66 | 0.84 | 2.97 | 0.33 | 2 | 10 | 163.3014 | 223.4362 | 202.1117 | 163301.385 | 223436.1593 | 5.2977e-06 | 6.4323 | 202111.7259
3 | 50 | CONCLUIDO | 10.2813 | 9.73 | 7.38 | 31.62 | 0.63 | 14 | 111.23 | 41.65 | 4 | 12 | 15.58 | 13952.52 | 67.46 | 190.06 | 34.74 | 24.3 | 4372.19 | 0.7 | 0.85 | 2.96 | 0.27 | 2 | 10 | 161.4168 | 220.8576 | 199.7793 | 161416.8412 | 220857.6434 | 5.3807e-06 | 6.3346 | 199779.2998
4 | 50 | CONCLUIDO | 10.4293 | 9.59 | 7.31 | 39.86 | 0.78 | 11 | 112.51 | 41.65 | 5 | 9 | 15.86 | 14110.24 | 65.78 | 190.06 | 32.42 | 24.3 | 3225 | 0.75 | 0.86 | 2.96 | 0.2 | 2 | 10 | 159.7035 | 218.5134 | 197.6588 | 159703.4948 | 218513.3672 | 5.4582e-06 | 6.2435 | 197658.7582
5 | 50 | CONCLUIDO | 10.5248 | 9.5 | 7.27 | 48.44 | 0.93 | 9 | 113.79 | 41.65 | 6 | 7 | 16.14 | 14268.39 | 64.08 | 190.14 | 31.31 | 24.3 | 2680.72 | 0.78 | 0.86 | 2.95 | 0.16 | 2 | 10 | 158.3146 | 216.613 | 195.9398 | 158314.6118 | 216613.0363 | 5.5082e-06 | 6.1849 | 195939.7921
6 | 50 | CONCLUIDO | 10.5817 | 9.45 | 7.24 | 54.27 | 1.07 | 8 | 115.08 | 41.65 | 7 | 6 | 16.43 | 14426.96 | 62.66 | 189.98 | 30.28 | 24.3 | 2172.09 | 0.8 | 0.87 | 2.95 | 0.13 | 2 | 10 | 157.2783 | 215.1951 | 194.6571 | 157278.2604 | 215195.0545 | 5.5379e-06 | 6.1523 | 194657.1405
7 | 50 | CONCLUIDO | 10.622 | 9.41 | 7.22 | 61.91 | 1.21 | 7 | 116.37 | 41.65 | 8 | 5 | 16.72 | 14585.96 | 61.38 | 190 | 29.82 | 24.3 | 1946.35 | 0.81 | 0.87 | 2.95 | 0.11 | 2 | 10 | 156.4127 | 214.0108 | 193.5859 | 156412.7482 | 214010.8225 | 5.559e-06 | 6.1263 | 193585.93
8 | 50 | CONCLUIDO | 10.6679 | 9.37 | 7.2 | 72.04 | 1.35 | 6 | 117.66 | 41.65 | 9 | 4 | 17.01 | 14745.39 | 59.9 | 189.96 | 29.2 | 24.3 | 1642.69 | 0.83 | 0.87 | 2.95 | 0.1 | 2 | 10 | 155.4287 | 212.6644 | 192.368 | 155428.7285 | 212664.4434 | 5.583e-06 | 6.1003 | 192368.0474
9 | 50 | CONCLUIDO | 10.667 | 9.37 | 7.21 | 72.05 | 1.48 | 6 | 118.96 | 41.65 | 10 | 4 | 17.31 | 14905.25 | 58.28 | 190 | 29.3 | 24.3 | 1694.49 | 0.83 | 0.87 | 2.95 | 0.1 | 2 | 10 | 154.6243 | 211.5637 | 191.3724 | 154624.2559 | 211563.7285 | 5.5826e-06 | 6.1003 | 191372.3832
10 | 50 | CONCLUIDO | 10.7019 | 9.34 | 7.2 | 86.36 | 1.61 | 5 | 120.26 | 41.65 | 11 | 0 | 17.61 | 15065.56 | 57.79 | 190.04 | 28.93 | 24.3 | 1510.51 | 0.84 | 0.87 | 2.95 | 0.09 | 2 | 10 | 154.2168 | 211.0063 | 190.8681 | 154216.8303 | 211006.2708 | 5.6008e-06 | 6.0807 | 190868.1285

## RESULTADOS_3
Unnamed: 0 | Volume de calda [L] | STATUS | Capacidade operacional [ha/h] | Tempo de missao [h] | Tempo util [h] | Tempo por voo [min] | Autonomia Projetada [h] | N° Voos | MTOW [kg] | Massa Estrutura [kg] | Combustível [kg] | Abastecimentos | Massa gerador | Potência gerador [W] | Combustível consumido [L] | Calda cons [L] | Distância percorrida [km] | Distância Pulverizando [km] | RTL ACUMULADO[m] | EOC [km/km] | EOC [h/h] | Tempo de manobra [h] | Tempo rtl_rtw [h] | V pulv [m/s] | V desloc [m/s] | Preço Total por ha Simples [R$/ha] | Preço Total por ha Presumido [R$/ha] | Preço Total por ha Real [R$/ha] | Preço Total Simples [R$] | Preço Total Presumido [R$] | Prod CAPEX [ha/h/R$] | Dias Trabalhados | Preço Total Real [R$]
0 | 25 | CONCLUIDO | 9.8069 | 10.2 | 7.87 | 12.43 | 0.28 | 38 | 61.76 | 28.92 | 1 | 36 | 6.84 | 7851.41 | 50.63 | 190.29 | 49.82 | 24.3 | 11790.14 | 0.49 | 0.8 | 3.01 | 0.76 | 2 | 10 | 152.4295 | 208.5608 | 188.6561 | 152429.542 | 208560.824 | 6.1111e-06 | 6.6406 | 188656.0717
1 | 25 | CONCLUIDO | 10.5208 | 9.51 | 7.46 | 24.86 | 0.55 | 18 | 62.92 | 28.92 | 2 | 16 | 7 | 7994.37 | 45.69 | 190.11 | 37.08 | 24.3 | 5520.91 | 0.66 | 0.84 | 2.97 | 0.35 | 2 | 10 | 136.5419 | 186.8227 | 168.9926 | 136541.918 | 186822.676 | 6.5559e-06 | 6.1914 | 168992.582
2 | 25 | CONCLUIDO | 10.7582 | 9.3 | 7.33 | 36.66 | 0.81 | 12 | 64.08 | 28.92 | 3 | 10 | 7.16 | 8137.65 | 42.38 | 190 | 33.16 | 24.3 | 3592.45 | 0.73 | 0.85 | 2.96 | 0.23 | 2 | 10 | 133.9366 | 183.2579 | 165.7681 | 133936.5757 | 183257.9317 | 6.7039e-06 | 6.0547 | 165768.0519
3 | 25 | CONCLUIDO | 10.865 | 9.2 | 7.28 | 48.55 | 1.07 | 9 | 65.25 | 28.92 | 4 | 1 | 7.33 | 8281.25 | 40.48 | 190.19 | 31.45 | 24.3 | 2752.3 | 0.77 | 0.86 | 2.96 | 0.17 | 2 | 10 | 132.4368 | 181.2058 | 163.9118 | 132436.7527 | 181205.8077 | 6.7704e-06 | 5.9896 | 163911.7798
4 | 25 | CONCLUIDO | 10.8666 | 9.2 | 7.28 | 48.54 | 1.31 | 9 | 66.42 | 28.92 | 5 | 0 | 7.49 | 8425.16 | 41.11 | 190.22 | 31.38 | 24.3 | 2719.78 | 0.77 | 0.86 | 2.96 | 0.17 | 2 | 10 | 132.7478 | 181.6314 | 164.2968 | 132747.8125 | 181631.4135 | 6.7714e-06 | 5.9896 | 164296.7664

## RESULTADOS_15
Unnamed: 0 | Volume de calda [L] | STATUS | Capacidade operacional [ha/h] | Tempo de missao [h] | Tempo util [h] | Tempo por voo [min] | Autonomia Projetada [h] | N° Voos | MTOW [kg] | Massa Estrutura [kg] | Combustível [kg] | Abastecimentos | Massa gerador | Potência gerador [W] | Combustível consumido [L] | Calda cons [L] | Distância percorrida [km] | Distância Pulverizando [km] | RTL ACUMULADO[m] | EOC [km/km] | EOC [h/h] | Tempo de manobra [h] | Tempo rtl_rtw [h] | V pulv [m/s] | V desloc [m/s] | Preço Total por ha Simples [R$/ha] | Preço Total por ha Presumido [R$/ha] | Preço Total por ha Real [R$/ha] | Preço Total Simples [R$] | Preço Total Presumido [R$] | Prod CAPEX [ha/h/R$] | Dias Trabalhados | Preço Total Real [R$]
0 | 85 | CONCLUIDO | 7.1743 | 13.94 | 8.79 | 6.43 | 0.11 | 82 | 167.88 | 51.39 | 1 | 80 | 30.49 | 20939.59 | 113.21 | 190.6 | 78.24 | 24.3 | 25782.32 | 0.31 | 0.71 | 3.08 | 1.67 | 2 | 10 | 284.1081 | 388.7293 | 351.6295 | 284108.1165 | 388729.259 | 3.246e-06 | 9.0755 | 351629.4841
1 | 85 | CONCLUIDO | 8.7233 | 11.46 | 7.84 | 12.71 | 0.21 | 37 | 169.33 | 51.39 | 2 | 35 | 30.94 | 21118.46 | 100.5 | 190.13 | 48.82 | 24.3 | 11296.46 | 0.5 | 0.8 | 3 | 0.73 | 2 | 10 | 228.9374 | 313.2423 | 283.3469 | 228937.4262 | 313242.2865 | 3.9469e-06 | 7.4609 | 283346.8823
2 | 85 | CONCLUIDO | 9.2994 | 10.75 | 7.57 | 18.92 | 0.31 | 24 | 170.79 | 51.39 | 3 | 22 | 31.4 | 21297.94 | 96.42 | 190.15 | 40.23 | 24.3 | 7066.91 | 0.6 | 0.83 | 2.98 | 0.46 | 2 | 10 | 208.7394 | 285.6064 | 258.3486 | 208739.3836 | 285606.4335 | 4.2075e-06 | 6.9987 | 258348.5564
3 | 85 | CONCLUIDO | 9.5903 | 10.43 | 7.44 | 24.82 | 0.41 | 18 | 172.25 | 51.39 | 4 | 16 | 31.86 | 21478.05 | 94.25 | 190.06 | 36.68 | 24.3 | 5323.91 | 0.66 | 0.84 | 2.97 | 0.34 | 2 | 10 | 204.8713 | 280.3139 | 253.5612 | 204871.278 | 280313.9208 | 4.3391e-06 | 6.7904 | 253561.1536
4 | 85 | CONCLUIDO | 9.7339 | 10.27 | 7.39 | 29.57 | 0.51 | 15 | 173.71 | 51.39 | 5 | 13 | 32.32 | 21658.78 | 93.03 | 190.15 | 34.97 | 24.3 | 4484.15 | 0.69 | 0.85 | 2.97 | 0.28 | 2 | 10 | 202.9991 | 277.7523 | 251.244 | 202999.0924 | 277752.3139 | 4.4041e-06 | 6.6862 | 251244.0229
5 | 85 | CONCLUIDO | 9.8901 | 10.11 | 7.33 | 36.66 | 0.61 | 12 | 175.18 | 51.39 | 6 | 10 | 32.79 | 21840.16 | 91.56 | 190.04 | 33.21 | 24.3 | 3616.62 | 0.73 | 0.85 | 2.96 | 0.22 | 2 | 10 | 189.2254 | 258.9066 | 234.1969 | 189225.4295 | 258906.5807 | 4.4748e-06 | 6.582 | 234196.9
6 | 85 | CONCLUIDO | 9.9502 | 10.05 | 7.3 | 39.84 | 0.7 | 11 | 176.66 | 51.39 | 7 | 9 | 33.27 | 22022.17 | 90.77 | 189.98 | 32.36 | 24.3 | 3195.16 | 0.75 | 0.86 | 2.96 | 0.2 | 2 | 10 | 188.3078 | 257.6511 | 233.0612 | 188307.8319 | 257651.0831 | 4.502e-06 | 6.543 | 233061.2254
7 | 85 | CONCLUIDO | 10.0643 | 9.94 | 7.26 | 48.39 | 0.8 | 9 | 178.14 | 51.39 | 8 | 7 | 33.75 | 22204.83 | 89.25 | 190.04 | 30.94 | 24.3 | 2495.16 | 0.79 | 0.86 | 2.95 | 0.15 | 2 | 10 | 186.4552 | 255.1162 | 230.7683 | 186455.1721 | 255116.1923 | 4.5536e-06 | 6.4714 | 230768.2609
8 | 85 | CONCLUIDO | 10.0584 | 9.94 | 7.26 | 48.43 | 0.89 | 9 | 179.63 | 51.39 | 9 | 7 | 34.24 | 22388.15 | 88.85 | 190.02 | 31.09 | 24.3 | 2570.31 | 0.78 | 0.86 | 2.95 | 0.16 | 2 | 10 | 186.2773 | 254.8728 | 230.5481 | 186277.3013 | 254872.8216 | 4.5509e-06 | 6.4714 | 230548.1172
9 | 85 | CONCLUIDO | 10.1126 | 9.89 | 7.25 | 54.34 | 0.98 | 8 | 181.12 | 51.39 | 10 | 6 | 34.73 | 22572.13 | 88.15 | 190 | 30.46 | 24.3 | 2263.58 | 0.8 | 0.86 | 2.95 | 0.14 | 2 | 10 | 185.5255 | 253.8441 | 229.6176 | 185525.4559 | 253844.1135 | 4.5755e-06 | 6.4388 | 229617.5876
10 | 85 | CONCLUIDO | 10.177 | 9.83 | 7.22 | 61.85 | 1.07 | 7 | 182.62 | 51.39 | 11 | 5 | 35.22 | 22756.91 | 87.4 | 189.99 | 29.64 | 24.3 | 1859.13 | 0.82 | 0.87 | 2.95 | 0.11 | 2 | 10 | 184.6432 | 252.6369 | 228.5256 | 184643.1684 | 252636.9288 | 4.6046e-06 | 6.3997 | 228525.6149
11 | 85 | CONCLUIDO | 10.1632 | 9.84 | 7.23 | 61.97 | 1.16 | 7 | 184.12 | 51.39 | 12 | 5 | 35.73 | 22942.24 | 86.51 | 190 | 30.04 | 24.3 | 2058.69 | 0.81 | 0.87 | 2.95 | 0.12 | 2 | 10 | 184.2772 | 252.1362 | 228.0726 | 184277.1771 | 252136.1635 | 4.5984e-06 | 6.4062 | 228072.6419
12 | 85 | CONCLUIDO | 10.2264 | 9.78 | 7.2 | 72.03 | 1.24 | 6 | 185.63 | 51.39 | 13 | 4 | 36.24 | 23128.27 | 85.9 | 190.01 | 29.28 | 24.3 | 1681.61 | 0.83 | 0.87 | 2.95 | 0.1 | 2 | 10 | 183.489 | 251.0577 | 227.0971 | 183488.9683 | 251057.7015 | 4.6269e-06 | 6.3672 | 227097.1068
13 | 85 | CONCLUIDO | 10.222 | 9.78 | 7.21 | 72.07 | 1.33 | 6 | 187.14 | 51.39 | 14 | 4 | 36.75 | 23314.98 | 85.44 | 189.99 | 29.27 | 24.3 | 1679.45 | 0.83 | 0.87 | 2.95 | 0.1 | 2 | 10 | 183.2947 | 250.792 | 226.8567 | 183294.7483 | 250791.961 | 4.625e-06 | 6.3672 | 226856.7282
14 | 85 | CONCLUIDO | 10.2719 | 9.74 | 7.19 | 86.32 | 1.41 | 5 | 188.66 | 51.39 | 15 | 3 | 37.27 | 23502.4 | 83.84 | 189.99 | 28.84 | 24.3 | 1469.11 | 0.84 | 0.87 | 2.95 | 0.09 | 2 | 10 | 182.0961 | 249.1519 | 225.3732 | 182096.122 | 249151.9476 | 4.6475e-06 | 6.3411 | 225373.2354
15 | 85 | CONCLUIDO | 10.2775 | 9.73 | 7.19 | 86.26 | 1.49 | 5 | 190.19 | 51.39 | 16 | 3 | 37.79 | 23690.52 | 83.98 | 189.96 | 28.74 | 24.3 | 1416.58 | 0.85 | 0.87 | 2.95 | 0.08 | 2 | 10 | 182.1368 | 249.2076 | 225.4236 | 182136.8235 | 249207.6372 | 4.6501e-06 | 6.3346 | 225423.6101
16 | 85 | CONCLUIDO | 10.279 | 9.73 | 7.19 | 86.24 | 1.57 | 5 | 191.72 | 51.39 | 17 | 3 | 38.33 | 23879.37 | 83.51 | 189.98 | 28.7 | 24.3 | 1396.16 | 0.85 | 0.87 | 2.95 | 0.08 | 2 | 10 | 181.879 | 248.8549 | 225.1046 | 181879.035 | 248854.9197 | 4.6507e-06 | 6.3346 | 225104.5554
17 | 85 | CONCLUIDO | 10.2889 | 9.72 | 7.18 | 86.13 | 1.65 | 5 | 193.26 | 51.39 | 18 | 3 | 38.86 | 24068.93 | 82.22 | 189.98 | 28.39 | 24.3 | 1242.89 | 0.86 | 0.87 | 2.95 | 0.07 | 2 | 10 | 181.1144 | 247.8087 | 224.1582 | 181114.3992 | 247808.7112 | 4.6552e-06 | 6.3281 | 224158.1956
18 | 85 | CONCLUIDO | 10.2837 | 9.72 | 7.18 | 86.19 | 1.73 | 5 | 194.8 | 51.39 | 19 | 3 | 39.41 | 24259.23 | 80.93 | 190.01 | 28.57 | 24.3 | 1331.3 | 0.85 | 0.87 | 2.95 | 0.07 | 2 | 10 | 180.4623 | 246.9165 | 223.3511 | 180462.2791 | 246916.4517 | 4.6529e-06 | 6.3281 | 223351.0921
19 | 85 | CONCLUIDO | 10.3442 | 9.67 | 7.16 | 107.39 | 1.81 | 4 | 196.35 | 51.39 | 20 | 2 | 39.96 | 24450.27 | 80.76 | 189.96 | 27.89 | 24.3 | 997.99 | 0.87 | 0.87 | 2.94 | 0.05 | 2 | 10 | 179.9768 | 246.2522 | 222.7502 | 179976.8063 | 246252.2064 | 4.6802e-06 | 6.2956 | 222750.2415
20 | 85 | CONCLUIDO | 10.3445 | 9.67 | 7.16 | 107.38 | 1.88 | 4 | 197.9 | 51.39 | 21 | 2 | 40.51 | 24642.07 | 80.47 | 189.98 | 27.89 | 24.3 | 995.63 | 0.87 | 0.87 | 2.94 | 0.05 | 2 | 10 | 179.8225 | 246.0411 | 222.5593 | 179822.5275 | 246041.1153 | 4.6804e-06 | 6.2956 | 222559.2966
21 | 85 | CONCLUIDO | 10.3427 | 9.67 | 7.16 | 107.41 | 1.96 | 4 | 199.46 | 51.39 | 22 | 2 | 41.07 | 24834.62 | 80.05 | 189.98 | 27.88 | 24.3 | 990.71 | 0.87 | 0.87 | 2.94 | 0.05 | 2 | 10 | 179.6118 | 245.7528 | 222.2985 | 179611.82 | 245752.8161 | 4.6796e-06 | 6.2956 | 222298.5123
22 | 85 | CONCLUIDO | 10.3442 | 9.67 | 7.16 | 107.39 | 2.03 | 4 | 201.03 | 51.39 | 23 | 2 | 41.64 | 25027.94 | 79.28 | 190.01 | 27.89 | 24.3 | 998.89 | 0.87 | 0.87 | 2.94 | 0.05 | 2 | 10 | 179.1982 | 245.1869 | 221.7866 | 179198.1962 | 245186.8777 | 4.6802e-06 | 6.2956 | 221786.5862
23 | 85 | CONCLUIDO | 10.3526 | 9.66 | 7.15 | 107.27 | 2.1 | 4 | 202.61 | 51.39 | 24 | 1 | 42.21 | 25222.04 | 78.12 | 189.96 | 27.52 | 24.3 | 812.4 | 0.88 | 0.88 | 2.95 | 0.04 | 2 | 10 | 178.5176 | 244.2557 | 220.9443 | 178517.6341 | 244255.7026 | 4.684e-06 | 6.2891 | 220944.2812
24 | 85 | CONCLUIDO | 10.349 | 9.66 | 7.15 | 107.32 | 2.17 | 4 | 204.19 | 51.39 | 25 | 0 | 42.79 | 25417.05 | 78.61 | 189.96 | 27.55 | 24.3 | 827.07 | 0.88 | 0.87 | 2.95 | 0.05 | 2 | 10 | 178.7954 | 244.6357 | 221.2881 | 178795.3942 | 244635.7463 | 4.6824e-06 | 6.2891 | 221288.054

## RESULTADOS_2
Unnamed: 0 | Volume de calda [L] | STATUS | Capacidade operacional [ha/h] | Tempo de missao [h] | Tempo util [h] | Tempo por voo [min] | Autonomia Projetada [h] | N° Voos | MTOW [kg] | Massa Estrutura [kg] | Combustível [kg] | Abastecimentos | Massa gerador | Potência gerador [W] | Combustível consumido [L] | Calda cons [L] | Distância percorrida [km] | Distância Pulverizando [km] | RTL ACUMULADO[m] | EOC [km/km] | EOC [h/h] | Tempo de manobra [h] | Tempo rtl_rtw [h] | V pulv [m/s] | V desloc [m/s] | Preço Total por ha Simples [R$/ha] | Preço Total por ha Presumido [R$/ha] | Preço Total por ha Real [R$/ha] | Preço Total Simples [R$] | Preço Total Presumido [R$] | Prod CAPEX [ha/h/R$] | Dias Trabalhados | Preço Total Real [R$]
0 | 20 | CONCLUIDO | 10.1229 | 9.88 | 7.74 | 14.51 | 0.34 | 32 | 51.33 | 24.83 | 1 | 30 | 5.51 | 6564.78 | 42.82 | 190.31 | 45.86 | 24.3 | 9842.07 | 0.53 | 0.81 | 2.99 | 0.63 | 2 | 10 | 133.3072 | 182.3967 | 164.989 | 133307.1567 | 182396.7328 | 6.6461e-06 | 6.4323 | 164989.0447
1 | 20 | CONCLUIDO | 10.7261 | 9.32 | 7.39 | 29.57 | 0.66 | 15 | 52.47 | 24.83 | 2 | 13 | 5.64 | 6705.1 | 38.03 | 190.08 | 34.92 | 24.3 | 4456.68 | 0.7 | 0.85 | 2.97 | 0.28 | 2 | 10 | 128.5617 | 175.9038 | 159.1158 | 128561.7275 | 175903.8274 | 7.0421e-06 | 6.0677 | 159115.813
2 | 20 | CONCLUIDO | 10.8705 | 9.2 | 7.32 | 39.91 | 0.97 | 11 | 53.61 | 24.83 | 3 | 0 | 5.78 | 6845.59 | 35.73 | 190.13 | 32.23 | 24.3 | 3133.06 | 0.75 | 0.86 | 2.97 | 0.21 | 2 | 10 | 126.773 | 173.4564 | 156.902 | 126772.997 | 173456.4073 | 7.1369e-06 | 5.9896 | 156901.9713

## RESULTADOS_11
Unnamed: 0 | Volume de calda [L] | STATUS | Capacidade operacional [ha/h] | Tempo de missao [h] | Tempo util [h] | Tempo por voo [min] | Autonomia Projetada [h] | N° Voos | MTOW [kg] | Massa Estrutura [kg] | Combustível [kg] | Abastecimentos | Massa gerador | Potência gerador [W] | Combustível consumido [L] | Calda cons [L] | Distância percorrida [km] | Distância Pulverizando [km] | RTL ACUMULADO[m] | EOC [km/km] | EOC [h/h] | Tempo de manobra [h] | Tempo rtl_rtw [h] | V pulv [m/s] | V desloc [m/s] | Preço Total por ha Simples [R$/ha] | Preço Total por ha Presumido [R$/ha] | Preço Total por ha Real [R$/ha] | Preço Total Simples [R$] | Preço Total Presumido [R$] | Prod CAPEX [ha/h/R$] | Dias Trabalhados | Preço Total Real [R$]
0 | 65 | CONCLUIDO | 7.9512 | 12.58 | 8.52 | 7.41 | 0.13 | 69 | 133.21 | 46.47 | 1 | 67 | 20.75 | 16663.42 | 94.44 | 190.52 | 69.35 | 24.3 | 21401.79 | 0.35 | 0.74 | 3.07 | 1.4 | 2 | 10 | 238.182 | 325.8911 | 294.7885 | 238182.0084 | 325891.1317 | 3.8771e-06 | 8.1901 | 294788.5395
1 | 65 | CONCLUIDO | 9.2578 | 10.8 | 7.75 | 14.53 | 0.26 | 32 | 134.55 | 46.47 | 2 | 30 | 21.09 | 16828.84 | 85.16 | 190.08 | 45.92 | 24.3 | 9870.56 | 0.53 | 0.81 | 3 | 0.64 | 2 | 10 | 195.7252 | 267.7998 | 242.2414 | 195725.1554 | 267799.7924 | 4.5142e-06 | 7.0312 | 242241.3561
2 | 65 | CONCLUIDO | 9.7342 | 10.27 | 7.52 | 21.49 | 0.39 | 21 | 135.9 | 46.47 | 3 | 19 | 21.43 | 16994.64 | 81.82 | 190 | 38.83 | 24.3 | 6384.26 | 0.63 | 0.83 | 2.98 | 0.41 | 2 | 10 | 189.835 | 259.7406 | 234.9513 | 189834.9516 | 259740.5557 | 4.7465e-06 | 6.6862 | 234951.2816
3 | 65 | CONCLUIDO | 9.9679 | 10.03 | 7.42 | 27.81 | 0.52 | 16 | 137.25 | 46.47 | 4 | 14 | 21.78 | 17160.92 | 79.85 | 190.05 | 35.92 | 24.3 | 4952.47 | 0.68 | 0.84 | 2.96 | 0.31 | 2 | 10 | 175.8514 | 240.6076 | 217.6444 | 175851.3729 | 240607.6065 | 4.8605e-06 | 6.5299 | 217644.3542
4 | 65 | CONCLUIDO | 10.1178 | 9.88 | 7.35 | 33.92 | 0.64 | 13 | 138.6 | 46.47 | 5 | 11 | 22.13 | 17327.69 | 78.21 | 190.1 | 33.76 | 24.3 | 3887.29 | 0.72 | 0.85 | 2.96 | 0.24 | 2 | 10 | 173.7632 | 237.7505 | 215.0599 | 173763.1937 | 237750.4675 | 4.9336e-06 | 6.4323 | 215059.8966
5 | 65 | CONCLUIDO | 10.2252 | 9.78 | 7.3 | 39.82 | 0.76 | 11 | 139.95 | 46.47 | 6 | 9 | 22.49 | 17494.97 | 76.76 | 190.09 | 32.12 | 24.3 | 3078.61 | 0.76 | 0.86 | 2.96 | 0.19 | 2 | 10 | 172.2778 | 235.7181 | 213.2215 | 172277.8378 | 235718.1381 | 4.9859e-06 | 6.3672 | 213221.5298
6 | 65 | CONCLUIDO | 10.3113 | 9.7 | 7.27 | 48.49 | 0.88 | 9 | 141.31 | 46.47 | 7 | 7 | 22.85 | 17662.75 | 75.57 | 190 | 31.34 | 24.3 | 2699.16 | 0.78 | 0.86 | 2.96 | 0.17 | 2 | 10 | 171.1161 | 234.1286 | 211.7837 | 171116.0903 | 234128.5839 | 5.0279e-06 | 6.3151 | 211783.6804
7 | 65 | CONCLUIDO | 10.3672 | 9.65 | 7.25 | 54.36 | 0.99 | 8 | 142.68 | 46.47 | 8 | 6 | 23.21 | 17831.04 | 74.6 | 189.99 | 30.56 | 24.3 | 2313.31 | 0.8 | 0.86 | 2.95 | 0.14 | 2 | 10 | 170.2674 | 232.9674 | 210.7334 | 170267.4496 | 232967.4362 | 5.0552e-06 | 6.2826 | 210733.351
8 | 65 | CONCLUIDO | 10.4115 | 9.6 | 7.23 | 62 | 1.11 | 7 | 144.05 | 46.47 | 9 | 5 | 23.58 | 17999.83 | 73.63 | 190.05 | 30.17 | 24.3 | 2123.33 | 0.81 | 0.87 | 2.95 | 0.13 | 2 | 10 | 169.4875 | 231.9003 | 209.7681 | 169487.5208 | 231900.3032 | 5.0768e-06 | 6.25 | 209768.0637
9 | 65 | CONCLUIDO | 10.417 | 9.6 | 7.23 | 61.96 | 1.22 | 7 | 145.42 | 46.47 | 10 | 5 | 23.95 | 18169.15 | 72.29 | 190 | 30.06 | 24.3 | 2066.85 | 0.81 | 0.87 | 2.95 | 0.12 | 2 | 10 | 168.7592 | 230.9038 | 208.8667 | 168759.2101 | 230903.7963 | 5.0795e-06 | 6.25 | 208866.6621
10 | 65 | CONCLUIDO | 10.4736 | 9.55 | 7.2 | 72.04 | 1.33 | 6 | 146.8 | 46.47 | 11 | 4 | 24.33 | 18338.99 | 71.54 | 189.96 | 29.22 | 24.3 | 1654.28 | 0.83 | 0.87 | 2.95 | 0.1 | 2 | 10 | 168.0218 | 229.8949 | 207.954 | 168021.8196 | 229894.8662 | 5.1071e-06 | 6.2174 | 207954.0229
11 | 65 | CONCLUIDO | 10.4746 | 9.55 | 7.2 | 72.03 | 1.43 | 6 | 148.18 | 46.47 | 12 | 4 | 24.71 | 18509.36 | 70.26 | 190.03 | 29.13 | 24.3 | 1606.68 | 0.83 | 0.87 | 2.95 | 0.1 | 2 | 10 | 167.3518 | 228.9782 | 207.1248 | 167351.8368 | 228978.1661 | 5.1075e-06 | 6.2174 | 207124.8113
12 | 65 | CONCLUIDO | 10.5211 | 9.5 | 7.19 | 86.26 | 1.54 | 5 | 149.56 | 46.47 | 13 | 3 | 25.1 | 18680.25 | 69.35 | 189.99 | 28.76 | 24.3 | 1428.7 | 0.84 | 0.87 | 2.95 | 0.08 | 2 | 10 | 166.6332 | 227.9949 | 206.2354 | 166633.2251 | 227994.93 | 5.1302e-06 | 6.1849 | 206235.4138
13 | 65 | CONCLUIDO | 10.5266 | 9.5 | 7.18 | 86.2 | 1.64 | 5 | 150.95 | 46.47 | 14 | 3 | 25.49 | 18851.69 | 68.61 | 189.97 | 28.61 | 24.3 | 1350.45 | 0.85 | 0.87 | 2.95 | 0.08 | 2 | 10 | 166.2035 | 227.407 | 205.7036 | 166203.5479 | 227407.0266 | 5.1329e-06 | 6.1849 | 205703.6192
14 | 65 | CONCLUIDO | 10.5229 | 9.5 | 7.19 | 86.24 | 1.74 | 5 | 152.35 | 46.47 | 15 | 3 | 25.88 | 19023.66 | 66.89 | 189.97 | 28.69 | 24.3 | 1391.23 | 0.85 | 0.87 | 2.95 | 0.08 | 2 | 10 | 165.3524 | 226.2424 | 204.6501 | 165352.3528 | 226242.384 | 5.1311e-06 | 6.1849 | 204650.1284
15 | 65 | CONCLUIDO | 10.5752 | 9.46 | 7.17 | 107.5 | 1.84 | 4 | 153.75 | 46.47 | 16 | 0 | 26.28 | 19196.18 | 65.55 | 189.97 | 27.98 | 24.3 | 1042.34 | 0.87 | 0.87 | 2.95 | 0.06 | 2 | 10 | 164.3773 | 224.9083 | 203.4433 | 164377.2956 | 224908.2677 | 5.1566e-06 | 6.1589 | 203443.3383

## RESULTADOS_13
Unnamed: 0 | Volume de calda [L] | STATUS | Capacidade operacional [ha/h] | Tempo de missao [h] | Tempo util [h] | Tempo por voo [min] | Autonomia Projetada [h] | N° Voos | MTOW [kg] | Massa Estrutura [kg] | Combustível [kg] | Abastecimentos | Massa gerador | Potência gerador [W] | Combustível consumido [L] | Calda cons [L] | Distância percorrida [km] | Distância Pulverizando [km] | RTL ACUMULADO[m] | EOC [km/km] | EOC [h/h] | Tempo de manobra [h] | Tempo rtl_rtw [h] | V pulv [m/s] | V desloc [m/s] | Preço Total por ha Simples [R$/ha] | Preço Total por ha Presumido [R$/ha] | Preço Total por ha Real [R$/ha] | Preço Total Simples [R$] | Preço Total Presumido [R$] | Prod CAPEX [ha/h/R$] | Dias Trabalhados | Preço Total Real [R$]
0 | 75 | CONCLUIDO | 7.5348 | 13.27 | 8.67 | 6.85 | 0.12 | 76 | 150.44 | 49.1 | 1 | 74 | 25.34 | 18787.76 | 104.11 | 190.45 | 74.39 | 24.3 | 23888.54 | 0.33 | 0.72 | 3.08 | 1.56 | 2 | 10 | 266.8438 | 365.1074 | 330.2621 | 266843.7597 | 365107.4043 | 3.5314e-06 | 8.6393 | 330262.0661
1 | 75 | CONCLUIDO | 8.9807 | 11.14 | 7.79 | 13.35 | 0.23 | 35 | 151.83 | 49.1 | 2 | 33 | 25.73 | 18959.54 | 92.88 | 190.25 | 47.2 | 24.3 | 10498.78 | 0.51 | 0.8 | 3 | 0.68 | 2 | 10 | 206.4807 | 282.516 | 255.553 | 206480.6664 | 282515.957 | 4.209e-06 | 7.2526 | 255553.0306
2 | 75 | CONCLUIDO | 9.4902 | 10.54 | 7.56 | 19.72 | 0.35 | 23 | 153.23 | 49.1 | 3 | 21 | 26.13 | 19131.85 | 89.43 | 190.16 | 40.08 | 24.3 | 6994.94 | 0.61 | 0.83 | 2.98 | 0.45 | 2 | 10 | 199.6816 | 273.2132 | 247.1381 | 199681.6353 | 273213.2227 | 4.4478e-06 | 6.862 | 247138.1362
3 | 75 | CONCLUIDO | 9.7699 | 10.24 | 7.44 | 26.26 | 0.46 | 17 | 154.63 | 49.1 | 4 | 15 | 26.53 | 19304.72 | 87.27 | 190.17 | 36.55 | 24.3 | 5264.55 | 0.66 | 0.84 | 2.97 | 0.33 | 2 | 10 | 196.2033 | 268.454 | 242.8332 | 196203.3108 | 268454.0257 | 4.5789e-06 | 6.6667 | 242833.1503
4 | 75 | CONCLUIDO | 9.9228 | 10.08 | 7.37 | 31.6 | 0.57 | 14 | 156.03 | 49.1 | 5 | 12 | 26.94 | 19478.15 | 85.73 | 190.05 | 34.35 | 24.3 | 4175.88 | 0.71 | 0.85 | 2.96 | 0.26 | 2 | 10 | 182.7024 | 249.9814 | 226.1235 | 182702.3523 | 249981.4187 | 4.6506e-06 | 6.5625 | 226123.543
5 | 75 | CONCLUIDO | 10.0265 | 9.97 | 7.33 | 36.65 | 0.67 | 12 | 157.44 | 49.1 | 6 | 10 | 27.35 | 19652.13 | 84.43 | 190.12 | 33.05 | 24.3 | 3537.35 | 0.74 | 0.85 | 2.96 | 0.22 | 2 | 10 | 181.0715 | 247.75 | 224.105 | 181071.4588 | 247749.9583 | 4.6992e-06 | 6.4909 | 224105.05
6 | 75 | CONCLUIDO | 10.1434 | 9.86 | 7.28 | 43.66 | 0.78 | 10 | 158.86 | 49.1 | 7 | 8 | 27.77 | 19826.68 | 83.28 | 189.99 | 31.43 | 24.3 | 2737.16 | 0.77 | 0.86 | 2.96 | 0.17 | 2 | 10 | 179.6192 | 245.7629 | 222.3076 | 179619.2013 | 245762.9155 | 4.754e-06 | 6.4193 | 222307.6478
7 | 75 | CONCLUIDO | 10.1816 | 9.82 | 7.27 | 48.47 | 0.88 | 9 | 160.28 | 49.1 | 8 | 7 | 28.19 | 20001.93 | 82.4 | 190.02 | 31.29 | 24.3 | 2673.87 | 0.78 | 0.86 | 2.95 | 0.16 | 2 | 10 | 178.8967 | 244.7743 | 221.4134 | 178896.694 | 244774.349 | 4.7719e-06 | 6.3932 | 221413.4287
8 | 75 | CONCLUIDO | 10.2468 | 9.76 | 7.24 | 54.29 | 0.99 | 8 | 161.71 | 49.1 | 9 | 6 | 28.61 | 20177.64 | 81.39 | 190.06 | 30.3 | 24.3 | 2180.98 | 0.8 | 0.86 | 2.95 | 0.13 | 2 | 10 | 177.9082 | 243.4219 | 220.19 | 177908.2205 | 243421.8761 | 4.8024e-06 | 6.3542 | 220190.0339
9 | 75 | CONCLUIDO | 10.2887 | 9.72 | 7.23 | 61.96 | 1.09 | 7 | 163.13 | 49.1 | 10 | 5 | 29.04 | 20353.94 | 80.74 | 190.01 | 29.96 | 24.3 | 2019.06 | 0.81 | 0.87 | 2.95 | 0.12 | 2 | 10 | 177.2999 | 242.5895 | 219.4371 | 177299.8508 | 242589.4778 | 4.8221e-06 | 6.3281 | 219437.0785
10 | 75 | CONCLUIDO | 10.2884 | 9.72 | 7.23 | 61.97 | 1.18 | 7 | 164.57 | 49.1 | 11 | 5 | 29.47 | 20530.82 | 79.6 | 190.06 | 30.04 | 24.3 | 2057.21 | 0.81 | 0.87 | 2.95 | 0.12 | 2 | 10 | 176.6986 | 241.7668 | 218.6929 | 176698.5744 | 241766.7848 | 4.8219e-06 | 6.3281 | 218692.9022
11 | 75 | CONCLUIDO | 10.3469 | 9.66 | 7.21 | 72.05 | 1.28 | 6 | 166.01 | 49.1 | 12 | 4 | 29.91 | 20708.3 | 78.97 | 190.06 | 29.22 | 24.3 | 1650.53 | 0.83 | 0.87 | 2.95 | 0.1 | 2 | 10 | 175.9933 | 240.8018 | 217.8201 | 175993.3352 | 240801.8455 | 4.8493e-06 | 6.2891 | 217820.0553
12 | 75 | CONCLUIDO | 10.3448 | 9.67 | 7.21 | 72.07 | 1.38 | 6 | 167.45 | 49.1 | 13 | 4 | 30.36 | 20886.38 | 78.1 | 189.99 | 29.28 | 24.3 | 1682.87 | 0.83 | 0.87 | 2.95 | 0.1 | 2 | 10 | 175.5474 | 240.1916 | 217.2681 | 175547.3503 | 240191.6292 | 4.8483e-06 | 6.2956 | 217268.0772
13 | 75 | CONCLUIDO | 10.3857 | 9.63 | 7.2 | 86.39 | 1.47 | 5 | 168.9 | 49.1 | 14 | 3 | 30.81 | 21065.06 | 76.93 | 190.01 | 29.04 | 24.3 | 1568.93 | 0.84 | 0.87 | 2.95 | 0.09 | 2 | 10 | 174.6872 | 239.0148 | 216.2035 | 174687.2141 | 239014.753 | 4.8675e-06 | 6.2695 | 216203.5204
14 | 75 | CONCLUIDO | 10.3998 | 9.62 | 7.19 | 86.24 | 1.56 | 5 | 170.35 | 49.1 | 15 | 3 | 31.26 | 21244.37 | 76.59 | 189.96 | 28.75 | 24.3 | 1424.61 | 0.85 | 0.87 | 2.95 | 0.08 | 2 | 10 | 174.4109 | 238.6367 | 215.8616 | 174410.9138 | 238636.7067 | 4.8741e-06 | 6.263 | 215861.5543
15 | 75 | CONCLUIDO | 10.4073 | 9.61 | 7.18 | 86.15 | 1.65 | 5 | 171.81 | 49.1 | 16 | 3 | 31.72 | 21424.29 | 75.59 | 189.97 | 28.51 | 24.3 | 1302.32 | 0.85 | 0.87 | 2.94 | 0.07 | 2 | 10 | 173.8256 | 237.8358 | 215.1371 | 173825.5743 | 237835.8195 | 4.8776e-06 | 6.2565 | 215137.1027
16 | 75 | CONCLUIDO | 10.4037 | 9.61 | 7.18 | 86.19 | 1.74 | 5 | 173.28 | 49.1 | 17 | 3 | 32.18 | 21604.83 | 74.01 | 189.97 | 28.62 | 24.3 | 1358.65 | 0.85 | 0.87 | 2.94 | 0.08 | 2 | 10 | 173.0183 | 236.7312 | 214.1379 | 173018.2772 | 236731.2399 | 4.8759e-06 | 6.2565 | 214137.9426
17 | 75 | CONCLUIDO | 10.4587 | 9.56 | 7.16 | 107.44 | 1.83 | 4 | 174.75 | 49.1 | 18 | 2 | 32.65 | 21786.02 | 73.28 | 189.97 | 27.91 | 24.3 | 1005.12 | 0.87 | 0.87 | 2.95 | 0.06 | 2 | 10 | 172.3074 | 235.7586 | 213.2581 | 172307.3968 | 235758.5819 | 4.9017e-06 | 6.224 | 213258.1137
18 | 75 | CONCLUIDO | 10.4596 | 9.56 | 7.16 | 107.43 | 1.91 | 4 | 176.22 | 49.1 | 19 | 2 | 33.13 | 21967.84 | 72.97 | 189.98 | 27.86 | 24.3 | 983.73 | 0.87 | 0.87 | 2.95 | 0.05 | 2 | 10 | 172.1415 | 235.5316 | 213.0528 | 172141.4731 | 235531.5578 | 4.9021e-06 | 6.224 | 213052.7565
19 | 75 | CONCLUIDO | 10.4536 | 9.57 | 7.17 | 107.51 | 2 | 4 | 177.7 | 49.1 | 20 | 0 | 33.61 | 22150.3 | 73.16 | 189.96 | 28.04 | 24.3 | 1070.24 | 0.87 | 0.87 | 2.95 | 0.06 | 2 | 10 | 172.2932 | 235.7392 | 213.2406 | 172293.2133 | 235739.1755 | 4.8993e-06 | 6.2305 | 213240.5594

## RESULTADOS_17
Unnamed: 0 | Volume de calda [L] | STATUS | Capacidade operacional [ha/h] | Tempo de missao [h] | Tempo util [h] | Tempo por voo [min] | Autonomia Projetada [h] | N° Voos | MTOW [kg] | Massa Estrutura [kg] | Combustível [kg] | Abastecimentos | Massa gerador | Potência gerador [W] | Combustível consumido [L] | Calda cons [L] | Distância percorrida [km] | Distância Pulverizando [km] | RTL ACUMULADO[m] | EOC [km/km] | EOC [h/h] | Tempo de manobra [h] | Tempo rtl_rtw [h] | V pulv [m/s] | V desloc [m/s] | Preço Total por ha Simples [R$/ha] | Preço Total por ha Presumido [R$/ha] | Preço Total por ha Real [R$/ha] | Preço Total Simples [R$] | Preço Total Presumido [R$] | Prod CAPEX [ha/h/R$] | Dias Trabalhados | Preço Total Real [R$]
0 | 95 | CONCLUIDO | 6.7985 | 14.71 | 8.93 | 6.02 | 0.1 | 89 | 185.69 | 53.44 | 1 | 87 | 36.26 | 23136.14 | 122.69 | 190.57 | 82.51 | 24.3 | 27883.44 | 0.29 | 0.7 | 3.09 | 1.81 | 2 | 10 | 315.1495 | 431.2014 | 390.0482 | 315149.4782 | 431201.4194 | 2.9799e-06 | 9.5768 | 390048.1612
1 | 95 | CONCLUIDO | 8.4175 | 11.88 | 7.92 | 11.88 | 0.19 | 40 | 187.21 | 53.44 | 2 | 38 | 36.77 | 23322.88 | 108.46 | 190.17 | 51.22 | 24.3 | 12484.23 | 0.47 | 0.79 | 3.01 | 0.81 | 2 | 10 | 241.1836 | 329.998 | 298.5035 | 241183.6024 | 329998.0451 | 3.6895e-06 | 7.7344 | 298503.4948
2 | 95 | CONCLUIDO | 9.0518 | 11.05 | 7.61 | 17.56 | 0.28 | 26 | 188.73 | 53.44 | 3 | 24 | 37.29 | 23510.33 | 103.7 | 190.06 | 41.73 | 24.3 | 7806.97 | 0.58 | 0.82 | 2.98 | 0.5 | 2 | 10 | 218.7808 | 299.3456 | 270.7764 | 218780.8146 | 299345.5625 | 3.9675e-06 | 7.194 | 270776.4421
3 | 95 | CONCLUIDO | 9.3419 | 10.7 | 7.49 | 22.47 | 0.37 | 20 | 190.25 | 53.44 | 4 | 18 | 37.82 | 23698.48 | 101.57 | 190.1 | 38.02 | 24.3 | 5983.61 | 0.64 | 0.84 | 2.97 | 0.38 | 2 | 10 | 214.4479 | 293.417 | 265.4137 | 214447.8503 | 293417.0095 | 4.0947e-06 | 6.9661 | 265413.7019
4 | 95 | CONCLUIDO | 9.5397 | 10.48 | 7.42 | 27.82 | 0.46 | 16 | 191.78 | 53.44 | 5 | 14 | 38.35 | 23887.36 | 100.1 | 190.13 | 35.98 | 24.3 | 4981.4 | 0.68 | 0.84 | 2.96 | 0.31 | 2 | 10 | 211.7762 | 289.7616 | 262.1071 | 211776.2092 | 289761.5524 | 4.1814e-06 | 6.8229 | 262107.1165
5 | 95 | CONCLUIDO | 9.7004 | 10.31 | 7.36 | 33.95 | 0.55 | 13 | 193.32 | 53.44 | 6 | 11 | 38.89 | 24076.95 | 98.83 | 190.11 | 33.88 | 24.3 | 3946.41 | 0.72 | 0.85 | 2.96 | 0.25 | 2 | 10 | 209.6352 | 286.8322 | 259.4573 | 209635.2465 | 286832.1927 | 4.2518e-06 | 6.7122 | 259457.3308
6 | 95 | CONCLUIDO | 9.8181 | 10.19 | 7.31 | 39.86 | 0.64 | 11 | 194.86 | 53.44 | 7 | 9 | 39.43 | 24267.28 | 97.45 | 190 | 32.54 | 24.3 | 3285.1 | 0.75 | 0.86 | 2.95 | 0.2 | 2 | 10 | 207.8467 | 284.385 | 257.2437 | 207846.6937 | 284385.0159 | 4.3034e-06 | 6.6341 | 257243.7091
7 | 95 | CONCLUIDO | 9.8817 | 10.12 | 7.28 | 43.67 | 0.72 | 10 | 196.41 | 53.44 | 8 | 8 | 39.98 | 24458.36 | 96.73 | 189.99 | 31.39 | 24.3 | 2717.9 | 0.77 | 0.86 | 2.96 | 0.17 | 2 | 10 | 194.9823 | 266.7834 | 241.322 | 194982.3085 | 266783.3964 | 4.3313e-06 | 6.5885 | 241321.9635
8 | 95 | CONCLUIDO | 9.9245 | 10.08 | 7.27 | 48.48 | 0.81 | 9 | 197.97 | 53.44 | 9 | 7 | 40.53 | 24650.18 | 96.09 | 190.09 | 31.28 | 24.3 | 2668.34 | 0.78 | 0.86 | 2.96 | 0.16 | 2 | 10 | 194.2958 | 265.844 | 240.4723 | 194295.7634 | 265844.0352 | 4.35e-06 | 6.5625 | 240472.2536
9 | 95 | CONCLUIDO | 9.9944 | 10.01 | 7.24 | 54.29 | 0.89 | 8 | 199.53 | 53.44 | 10 | 6 | 41.1 | 24842.77 | 95.1 | 190.01 | 30.3 | 24.3 | 2184.1 | 0.8 | 0.86 | 2.95 | 0.13 | 2 | 10 | 193.1826 | 264.321 | 239.0946 | 193182.63 | 264320.9971 | 4.3807e-06 | 6.5169 | 239094.5721
10 | 95 | CONCLUIDO | 9.9908 | 10.01 | 7.24 | 54.32 | 0.97 | 8 | 201.1 | 53.44 | 11 | 6 | 41.66 | 25036.12 | 94.57 | 190.05 | 30.3 | 24.3 | 2179.82 | 0.8 | 0.86 | 2.95 | 0.13 | 2 | 10 | 192.9192 | 263.9606 | 238.7685 | 192919.2036 | 263960.5654 | 4.3791e-06 | 6.5169 | 238768.5395
11 | 95 | CONCLUIDO | 10.0424 | 9.96 | 7.23 | 61.96 | 1.05 | 7 | 202.67 | 53.44 | 12 | 5 | 42.24 | 25230.25 | 94.26 | 190 | 29.94 | 24.3 | 2007.23 | 0.81 | 0.87 | 2.95 | 0.12 | 2 | 10 | 192.1965 | 262.9718 | 237.8741 | 192196.54 | 262971.7851 | 4.4017e-06 | 6.4844 | 237874.127
12 | 95 | CONCLUIDO | 10.0385 | 9.96 | 7.23 | 61.99 | 1.13 | 7 | 204.25 | 53.44 | 13 | 5 | 42.82 | 25425.3 | 93.34 | 189.99 | 30.11 | 24.3 | 2089.95 | 0.81 | 0.87 | 2.95 | 0.12 | 2 | 10 | 191.7247 | 262.3262 | 237.2902 | 191724.7213 | 262326.222 | 4.4e-06 | 6.4844 | 237290.1755
13 | 95 | CONCLUIDO | 10.1064 | 9.89 | 7.2 | 72.03 | 1.21 | 6 | 205.84 | 53.44 | 14 | 4 | 43.4 | 25621.03 | 92.76 | 189.98 | 29.22 | 24.3 | 1652.84 | 0.83 | 0.87 | 2.95 | 0.1 | 2 | 10 | 190.8749 | 261.1635 | 236.2384 | 190874.9173 | 261163.4826 | 4.4297e-06 | 6.4388 | 236238.4064
14 | 95 | CONCLUIDO | 10.1019 | 9.9 | 7.21 | 72.07 | 1.28 | 6 | 207.43 | 53.44 | 15 | 4 | 44 | 25817.56 | 92.51 | 190.06 | 29.32 | 24.3 | 1702.35 | 0.83 | 0.87 | 2.95 | 0.1 | 2 | 10 | 190.7956 | 261.0549 | 236.1402 | 190795.5661 | 261054.9108 | 4.4278e-06 | 6.4453 | 236140.1965
15 | 95 | CONCLUIDO | 10.1055 | 9.9 | 7.2 | 72.04 | 1.36 | 6 | 209.03 | 53.44 | 16 | 4 | 44.6 | 26014.91 | 91.32 | 190.01 | 29.2 | 24.3 | 1644.44 | 0.83 | 0.87 | 2.95 | 0.1 | 2 | 10 | 190.1055 | 260.1107 | 235.2861 | 190105.5101 | 260110.7457 | 4.4293e-06 | 6.4453 | 235286.1412
16 | 95 | CONCLUIDO | 10.1574 | 9.85 | 7.19 | 86.28 | 1.43 | 5 | 210.64 | 53.44 | 17 | 3 | 45.21 | 26213.09 | 91.03 | 190 | 28.79 | 24.3 | 1442.94 | 0.84 | 0.87 | 2.95 | 0.08 | 2 | 10 | 189.5818 | 259.3942 | 234.638 | 189581.8465 | 259394.2461 | 4.4521e-06 | 6.4128 | 234638.0233
17 | 95 | CONCLUIDO | 10.1609 | 9.84 | 7.19 | 86.24 | 1.51 | 5 | 212.25 | 53.44 | 18 | 3 | 45.82 | 26412.11 | 90.84 | 190.01 | 28.78 | 24.3 | 1436.73 | 0.84 | 0.87 | 2.95 | 0.08 | 2 | 10 | 189.4571 | 259.2236 | 234.4837 | 189457.1181 | 259223.5872 | 4.4536e-06 | 6.4062 | 234483.6519
18 | 95 | CONCLUIDO | 10.1689 | 9.83 | 7.18 | 86.15 | 1.58 | 5 | 213.87 | 53.44 | 19 | 3 | 46.44 | 26611.98 | 90.17 | 189.96 | 28.45 | 24.3 | 1271.44 | 0.85 | 0.87 | 2.95 | 0.07 | 2 | 10 | 189.0213 | 258.6273 | 233.9443 | 189021.3219 | 258627.3116 | 4.4571e-06 | 6.3997 | 233944.284
19 | 95 | CONCLUIDO | 10.1669 | 9.84 | 7.18 | 86.17 | 1.65 | 5 | 215.5 | 53.44 | 20 | 3 | 47.07 | 26812.71 | 89.06 | 189.97 | 28.57 | 24.3 | 1331.85 | 0.85 | 0.87 | 2.94 | 0.07 | 2 | 10 | 188.4402 | 257.8322 | 233.225 | 188440.1875 | 257832.178 | 4.4563e-06 | 6.4062 | 233225.0368
20 | 95 | CONCLUIDO | 10.2264 | 9.78 | 7.16 | 107.42 | 1.72 | 4 | 217.14 | 53.44 | 21 | 2 | 47.7 | 27014.3 | 87.73 | 190.04 | 27.89 | 24.3 | 997.72 | 0.87 | 0.87 | 2.94 | 0.05 | 2 | 10 | 187.3016 | 256.2743 | 231.8159 | 187301.6273 | 256274.3496 | 4.4823e-06 | 6.3672 | 231815.8854
21 | 95 | CONCLUIDO | 10.2264 | 9.78 | 7.16 | 107.42 | 1.79 | 4 | 218.78 | 53.44 | 22 | 2 | 48.34 | 27216.79 | 88.19 | 189.96 | 27.86 | 24.3 | 981.86 | 0.87 | 0.87 | 2.95 | 0.05 | 2 | 10 | 187.5464 | 256.6093 | 232.1189 | 187546.4154 | 256609.2795 | 4.4823e-06 | 6.3672 | 232118.85
22 | 95 | CONCLUIDO | 10.2252 | 9.78 | 7.16 | 107.43 | 1.85 | 4 | 220.43 | 53.44 | 23 | 2 | 48.99 | 27420.16 | 87.96 | 189.97 | 27.89 | 24.3 | 995.85 | 0.87 | 0.87 | 2.95 | 0.05 | 2 | 10 | 187.4316 | 256.4522 | 231.9767 | 187431.5935 | 256452.1751 | 4.4818e-06 | 6.3672 | 231976.7395
23 | 95 | CONCLUIDO | 10.2261 | 9.78 | 7.16 | 107.42 | 1.92 | 4 | 222.08 | 53.44 | 24 | 2 | 49.65 | 27624.44 | 87.67 | 189.96 | 27.93 | 24.3 | 1018.14 | 0.87 | 0.87 | 2.94 | 0.05 | 2 | 10 | 187.2716 | 256.2332 | 231.7787 | 187271.5868 | 256233.2469 | 4.4822e-06 | 6.3672 | 231778.7054
24 | 95 | CONCLUIDO | 10.2264 | 9.78 | 7.16 | 107.42 | 1.99 | 4 | 223.75 | 53.44 | 25 | 2 | 50.31 | 27829.77 | 87.06 | 189.99 | 27.89 | 24.3 | 999.48 | 0.87 | 0.87 | 2.94 | 0.05 | 2 | 10 | 186.9451 | 255.7865 | 231.3746 | 186945.0881 | 255786.517 | 4.4823e-06 | 6.3672 | 231374.6108
25 | 95 | CONCLUIDO | 10.2328 | 9.77 | 7.16 | 107.33 | 2.05 | 4 | 225.42 | 53.44 | 26 | 2 | 50.98 | 28035.92 | 86.14 | 190 | 27.66 | 24.3 | 880.67 | 0.88 | 0.87 | 2.95 | 0.05 | 2 | 10 | 186.4158 | 255.0623 | 230.7195 | 186415.7628 | 255062.2708 | 4.4851e-06 | 6.3607 | 230719.4856
26 | 95 | CONCLUIDO | 10.2308 | 9.77 | 7.16 | 107.35 | 2.11 | 4 | 227.1 | 53.44 | 27 | 2 | 51.66 | 28243 | 85.12 | 189.96 | 27.76 | 24.3 | 931.34 | 0.88 | 0.87 | 2.94 | 0.05 | 2 | 10 | 185.8856 | 254.3369 | 230.0634 | 185885.6215 | 254336.9081 | 4.4843e-06 | 6.3607 | 230063.3505
27 | 95 | CONCLUIDO | 10.2366 | 9.77 | 7.15 | 107.27 | 2.18 | 4 | 228.79 | 53.44 | 28 | 2 | 52.35 | 28451.04 | 83.73 | 189.98 | 27.54 | 24.3 | 824.49 | 0.88 | 0.88 | 2.94 | 0.04 | 2 | 10 | 185.0863 | 253.2432 | 229.074 | 185086.27 | 253243.2001 | 4.4868e-06 | 6.3607 | 229074.0245
28 | 95 | CONCLUIDO | 10.2337 | 9.77 | 7.15 | 107.31 | 2.24 | 4 | 230.48 | 53.44 | 29 | 1 | 53.05 | 28660.06 | 82.2 | 189.96 | 27.6 | 24.3 | 852.56 | 0.88 | 0.87 | 2.95 | 0.05 | 2 | 10 | 184.2903 | 252.1541 | 228.0889 | 184290.286 | 252154.0997 | 4.4855e-06 | 6.3607 | 228088.8663
29 | 95 | CONCLUIDO | 10.2945 | 9.71 | 7.13 | 142.67 | 2.3 | 3 | 232.18 | 53.44 | 30 | 0 | 53.75 | 28870.05 | 81.86 | 189.96 | 26.98 | 24.3 | 546.95 | 0.9 | 0.88 | 2.94 | 0.03 | 2 | 10 | 183.6988 | 251.3448 | 227.3568 | 183698.8324 | 251344.8467 | 4.5122e-06 | 6.3216 | 227356.8473

## RESULTADOS_9
Unnamed: 0 | Volume de calda [L] | STATUS | Capacidade operacional [ha/h] | Tempo de missao [h] | Tempo util [h] | Tempo por voo [min] | Autonomia Projetada [h] | N° Voos | MTOW [kg] | Massa Estrutura [kg] | Combustível [kg] | Abastecimentos | Massa gerador | Potência gerador [W] | Combustível consumido [L] | Calda cons [L] | Distância percorrida [km] | Distância Pulverizando [km] | RTL ACUMULADO[m] | EOC [km/km] | EOC [h/h] | Tempo de manobra [h] | Tempo rtl_rtw [h] | V pulv [m/s] | V desloc [m/s] | Preço Total por ha Simples [R$/ha] | Preço Total por ha Presumido [R$/ha] | Preço Total por ha Real [R$/ha] | Preço Total Simples [R$] | Preço Total Presumido [R$] | Prod CAPEX [ha/h/R$] | Dias Trabalhados | Preço Total Real [R$]
0 | 55 | CONCLUIDO | 8.3871 | 11.92 | 8.36 | 8.09 | 0.15 | 62 | 116.05 | 43.4 | 1 | 60 | 16.65 | 14546.17 | 84.5 | 190.53 | 64.88 | 24.3 | 19204.58 | 0.37 | 0.75 | 3.04 | 1.24 | 2 | 10 | 210.6469 | 288.2163 | 260.7094 | 210646.8648 | 288216.3336 | 4.2793e-06 | 7.7604 | 260709.3712
1 | 55 | CONCLUIDO | 9.5458 | 10.48 | 7.7 | 15.93 | 0.3 | 29 | 117.34 | 43.4 | 2 | 27 | 16.94 | 14705.49 | 76.91 | 190.27 | 44.48 | 24.3 | 9166.29 | 0.55 | 0.81 | 2.99 | 0.59 | 2 | 10 | 184.5149 | 252.4615 | 228.3669 | 184514.941 | 252461.4826 | 4.8705e-06 | 6.8229 | 228366.913
2 | 55 | CONCLUIDO | 9.9845 | 10.02 | 7.48 | 23.61 | 0.45 | 19 | 118.63 | 43.4 | 3 | 17 | 17.23 | 14865.24 | 73.75 | 190.16 | 37.62 | 24.3 | 5784.81 | 0.65 | 0.84 | 2.97 | 0.37 | 2 | 10 | 168.7498 | 230.8909 | 208.855 | 168749.8147 | 230890.9412 | 5.0943e-06 | 6.5234 | 208855.0338
3 | 55 | CONCLUIDO | 10.2194 | 9.79 | 7.37 | 31.57 | 0.59 | 14 | 119.93 | 43.4 | 4 | 12 | 17.53 | 15025.44 | 71.56 | 189.99 | 34.15 | 24.3 | 4075.29 | 0.71 | 0.85 | 2.96 | 0.26 | 2 | 10 | 165.9211 | 227.0206 | 205.3541 | 165921.1264 | 227020.6051 | 5.2142e-06 | 6.3737 | 205354.0771
4 | 55 | CONCLUIDO | 10.3579 | 9.65 | 7.31 | 39.86 | 0.73 | 11 | 121.23 | 43.4 | 5 | 9 | 17.83 | 15186.08 | 69.78 | 190.2 | 32.56 | 24.3 | 3299.14 | 0.75 | 0.86 | 2.95 | 0.2 | 2 | 10 | 164.1631 | 224.6152 | 203.1783 | 164163.1114 | 224615.2114 | 5.2848e-06 | 6.2826 | 203178.2509
5 | 55 | CONCLUIDO | 10.4049 | 9.61 | 7.29 | 43.73 | 0.86 | 10 | 122.54 | 43.4 | 6 | 8 | 18.14 | 15347.16 | 68.57 | 190 | 31.91 | 24.3 | 2978.27 | 0.76 | 0.86 | 2.95 | 0.18 | 2 | 10 | 163.2609 | 223.3808 | 202.0617 | 163260.9421 | 223380.8236 | 5.3088e-06 | 6.2565 | 202061.6713
6 | 55 | CONCLUIDO | 10.5079 | 9.52 | 7.24 | 54.31 | 1 | 8 | 123.85 | 43.4 | 7 | 6 | 18.45 | 15508.69 | 67.05 | 190.08 | 30.3 | 24.3 | 2181.72 | 0.8 | 0.86 | 2.95 | 0.13 | 2 | 10 | 161.8863 | 221.4999 | 200.3603 | 161886.2528 | 221499.9131 | 5.3613e-06 | 6.1979 | 200360.2722
7 | 55 | CONCLUIDO | 10.5532 | 9.48 | 7.22 | 61.92 | 1.13 | 7 | 125.16 | 43.4 | 8 | 5 | 18.76 | 15670.68 | 65.98 | 190.05 | 29.91 | 24.3 | 1993.78 | 0.81 | 0.87 | 2.95 | 0.12 | 2 | 10 | 161.0869 | 220.4063 | 199.371 | 161086.9417 | 220406.2602 | 5.3845e-06 | 6.1719 | 199370.9961
8 | 55 | CONCLUIDO | 10.5417 | 9.49 | 7.23 | 62.01 | 1.26 | 7 | 126.48 | 43.4 | 9 | 5 | 19.08 | 15833.12 | 64.55 | 190.03 | 30.1 | 24.3 | 2089.12 | 0.81 | 0.87 | 2.95 | 0.13 | 2 | 10 | 160.4202 | 219.4941 | 198.5459 | 160420.2472 | 219494.0595 | 5.3786e-06 | 6.1784 | 198545.8545
9 | 55 | CONCLUIDO | 10.6029 | 9.43 | 7.2 | 72.04 | 1.38 | 6 | 127.8 | 43.4 | 10 | 4 | 19.4 | 15996.02 | 63.64 | 189.98 | 29.22 | 24.3 | 1654.52 | 0.83 | 0.87 | 2.95 | 0.1 | 2 | 10 | 159.6231 | 218.4033 | 197.5592 | 159623.0809 | 218403.3414 | 5.4098e-06 | 6.1393 | 197559.233
10 | 55 | CONCLUIDO | 10.6449 | 9.39 | 7.19 | 86.29 | 1.5 | 5 | 129.13 | 43.4 | 11 | 3 | 19.73 | 16159.39 | 61.46 | 190.07 | 28.86 | 24.3 | 1476.98 | 0.84 | 0.87 | 2.95 | 0.08 | 2 | 10 | 158.3063 | 216.6016 | 195.9295 | 158306.2889 | 216601.6484 | 5.4313e-06 | 6.1133 | 195929.4911
11 | 55 | CONCLUIDO | 10.6449 | 9.39 | 7.19 | 86.29 | 1.63 | 5 | 130.45 | 43.4 | 12 | 2 | 20.05 | 16323.22 | 61.34 | 189.98 | 28.72 | 24.3 | 1409.51 | 0.85 | 0.87 | 2.95 | 0.08 | 2 | 10 | 158.2449 | 216.5177 | 195.8536 | 158244.9416 | 216517.7104 | 5.4313e-06 | 6.1133 | 195853.564
12 | 55 | CONCLUIDO | 10.6377 | 9.4 | 7.2 | 86.36 | 1.74 | 5 | 131.79 | 43.4 | 13 | 0 | 20.39 | 16487.53 | 61.63 | 189.97 | 28.83 | 24.3 | 1464.25 | 0.84 | 0.87 | 2.95 | 0.09 | 2 | 10 | 158.4429 | 216.7885 | 196.0985 | 158442.8796 | 216788.5379 | 5.4276e-06 | 6.1198 | 196098.5441

## resultados
Unnamed: 0 | Volume de calda [L] | STATUS | Capacidade operacional [ha/h] | Tempo de missao [h] | Tempo util [h] | Tempo por voo [min] | Autonomia Projetada [h] | N° Voos | MTOW [kg] | Massa Estrutura [kg] | Combustível [kg] | Abastecimentos | Massa gerador | Potência gerador [W] | Combustível consumido [L] | Calda cons [L] | Distância percorrida [km] | Distância Pulverizando [km] | RTL ACUMULADO[m] | EOC [km/km] | EOC [h/h] | Tempo de manobra [h] | Tempo rtl_rtw [h] | V pulv [m/s] | V desloc [m/s]
0 | 100 | CONCLUIDO | 6.6047 | 15.14 | 9.01 | 5.81 | 0.09 | 93 | 194.77 | 54.38 | 1 | 91 | 39.4 | 24256.19 | 127.57 | 190.67 | 85.51 | 24.3 | 29360.64 | 0.28 | 0.7 | 3.08 | 1.89 | 2 | 10
1 | 100 | CONCLUIDO | 8.2686 | 12.09 | 7.94 | 11.35 | 0.18 | 42 | 196.32 | 54.38 | 2 | 40 | 39.95 | 24447.22 | 112.18 | 190.4 | 52.07 | 24.3 | 12899.67 | 0.47 | 0.79 | 3.01 | 0.83 | 2 | 10
2 | 100 | CONCLUIDO | 8.9142 | 11.22 | 7.65 | 17 | 0.27 | 27 | 197.88 | 54.38 | 3 | 25 | 40.5 | 24639 | 107.59 | 190.1 | 42.86 | 24.3 | 8366.05 | 0.57 | 0.82 | 2.99 | 0.54 | 2 | 10
3 | 100 | CONCLUIDO | 9.2752 | 10.78 | 7.49 | 22.46 | 0.36 | 20 | 199.44 | 54.38 | 4 | 18 | 41.06 | 24831.54 | 104.86 | 190.15 | 38.07 | 24.3 | 6008.53 | 0.64 | 0.84 | 2.97 | 0.38 | 2 | 10
4 | 100 | CONCLUIDO | 9.4859 | 10.54 | 7.4 | 27.76 | 0.44 | 16 | 201.01 | 54.38 | 5 | 14 | 41.63 | 25024.84 | 103.14 | 190.13 | 35.35 | 24.3 | 4667.76 | 0.69 | 0.85 | 2.96 | 0.29 | 2 | 10
5 | 100 | CONCLUIDO | 9.5798 | 10.44 | 7.38 | 31.62 | 0.53 | 14 | 202.58 | 54.38 | 6 | 12 | 42.2 | 25218.93 | 102.28 | 190.02 | 34.63 | 24.3 | 4315.77 | 0.7 | 0.85 | 2.96 | 0.27 | 2 | 10
6 | 100 | CONCLUIDO | 9.6917 | 10.32 | 7.33 | 36.67 | 0.61 | 12 | 204.16 | 54.38 | 7 | 10 | 42.78 | 25413.94 | 101.27 | 190.11 | 33.26 | 24.3 | 3643.54 | 0.73 | 0.85 | 2.96 | 0.23 | 2 | 10
7 | 100 | CONCLUIDO | 9.8143 | 10.19 | 7.28 | 43.7 | 0.69 | 10 | 205.75 | 54.38 | 8 | 8 | 43.37 | 25609.61 | 100.05 | 189.99 | 31.69 | 24.3 | 2866.1 | 0.77 | 0.86 | 2.95 | 0.17 | 2 | 10
8 | 100 | CONCLUIDO | 9.8622 | 10.14 | 7.27 | 48.49 | 0.77 | 9 | 207.34 | 54.38 | 9 | 7 | 43.96 | 25806.1 | 99.41 | 189.97 | 31.22 | 24.3 | 2637.95 | 0.78 | 0.86 | 2.96 | 0.17 | 2 | 10
9 | 100 | CONCLUIDO | 9.8714 | 10.13 | 7.26 | 48.42 | 0.85 | 9 | 208.94 | 54.38 | 10 | 7 | 44.56 | 26003.41 | 98.84 | 189.98 | 31.01 | 24.3 | 2529.9 | 0.78 | 0.86 | 2.95 | 0.15 | 2 | 10
10 | 100 | CONCLUIDO | 9.9343 | 10.07 | 7.24 | 54.29 | 0.93 | 8 | 210.55 | 54.38 | 11 | 6 | 45.17 | 26201.54 | 98.17 | 189.96 | 30.29 | 24.3 | 2177.34 | 0.8 | 0.86 | 2.95 | 0.13 | 2 | 10
11 | 100 | CONCLUIDO | 9.9798 | 10.02 | 7.23 | 61.98 | 1 | 7 | 212.16 | 54.38 | 12 | 5 | 45.78 | 26400.51 | 97.74 | 190.01 | 30.12 | 24.3 | 2098.12 | 0.81 | 0.87 | 2.95 | 0.12 | 2 | 10
12 | 100 | CONCLUIDO | 9.9825 | 10.02 | 7.23 | 61.96 | 1.08 | 7 | 213.78 | 54.38 | 13 | 5 | 46.4 | 26600.32 | 97.17 | 189.97 | 30.03 | 24.3 | 2053.78 | 0.81 | 0.87 | 2.95 | 0.12 | 2 | 10
13 | 100 | CONCLUIDO | 10.0494 | 9.95 | 7.2 | 72.01 | 1.15 | 6 | 215.41 | 54.38 | 14 | 4 | 47.03 | 26801 | 95.95 | 190.01 | 29.09 | 24.3 | 1585.53 | 0.84 | 0.87 | 2.95 | 0.09 | 2 | 10
14 | 100 | CONCLUIDO | 10.0497 | 9.95 | 7.2 | 72.01 | 1.23 | 6 | 217.04 | 54.38 | 15 | 4 | 47.66 | 27002.55 | 96.07 | 190 | 29.03 | 24.3 | 1558.75 | 0.84 | 0.87 | 2.95 | 0.09 | 2 | 10
15 | 100 | CONCLUIDO | 10.0491 | 9.95 | 7.2 | 72.01 | 1.3 | 6 | 218.68 | 54.38 | 16 | 4 | 48.31 | 27204.98 | 95.47 | 189.98 | 29.12 | 24.3 | 1602.65 | 0.83 | 0.87 | 2.95 | 0.09 | 2 | 10
16 | 100 | CONCLUIDO | 10.1002 | 9.9 | 7.19 | 86.28 | 1.37 | 5 | 220.33 | 54.38 | 17 | 3 | 48.95 | 27408.3 | 94.42 | 190.03 | 28.83 | 24.3 | 1460.19 | 0.84 | 0.87 | 2.95 | 0.08 | 2 | 10
17 | 100 | CONCLUIDO | 10.0985 | 9.9 | 7.19 | 86.3 | 1.44 | 5 | 221.99 | 54.38 | 18 | 3 | 49.61 | 27612.53 | 94.6 | 189.97 | 28.81 | 24.3 | 1452.8 | 0.84 | 0.87 | 2.95 | 0.08 | 2 | 10
18 | 100 | CONCLUIDO | 10.103 | 9.9 | 7.19 | 86.24 | 1.51 | 5 | 223.65 | 54.38 | 19 | 3 | 50.27 | 27817.81 | 94.29 | 189.96 | 28.67 | 24.3 | 1382.42 | 0.85 | 0.87 | 2.95 | 0.08 | 2 | 10
19 | 100 | CONCLUIDO | 10.109 | 9.89 | 7.18 | 86.17 | 1.58 | 5 | 225.32 | 54.38 | 20 | 3 | 50.95 | 28023.89 | 93.65 | 189.96 | 28.53 | 24.3 | 1310.37 | 0.85 | 0.87 | 2.95 | 0.07 | 2 | 10
20 | 100 | CONCLUIDO | 10.1021 | 9.9 | 7.19 | 86.25 | 1.64 | 5 | 227 | 54.38 | 21 | 3 | 51.62 | 28230.92 | 92.66 | 189.96 | 28.71 | 24.3 | 1403.23 | 0.85 | 0.87 | 2.95 | 0.08 | 2 | 10
21 | 100 | CONCLUIDO | 10.1695 | 9.83 | 7.16 | 107.42 | 1.71 | 4 | 228.69 | 54.38 | 22 | 2 | 52.31 | 28438.91 | 91.45 | 189.96 | 27.83 | 24.3 | 969.78 | 0.87 | 0.87 | 2.95 | 0.05 | 2 | 10
22 | 100 | CONCLUIDO | 10.1698 | 9.83 | 7.16 | 107.41 | 1.77 | 4 | 230.38 | 54.38 | 23 | 2 | 53 | 28647.87 | 91.85 | 189.96 | 27.83 | 24.3 | 966.94 | 0.87 | 0.87 | 2.95 | 0.05 | 2 | 10
23 | 100 | CONCLUIDO | 10.1701 | 9.83 | 7.16 | 107.41 | 1.84 | 4 | 232.08 | 54.38 | 24 | 2 | 53.71 | 28857.81 | 91.67 | 189.97 | 27.87 | 24.3 | 985.44 | 0.87 | 0.87 | 2.94 | 0.05 | 2 | 10
24 | 100 | CONCLUIDO | 10.1692 | 9.83 | 7.16 | 107.42 | 1.9 | 4 | 233.79 | 54.38 | 25 | 2 | 54.42 | 29068.74 | 91.45 | 190.03 | 27.9 | 24.3 | 1000.74 | 0.87 | 0.87 | 2.94 | 0.05 | 2 | 10
25 | 100 | CONCLUIDO | 10.1681 | 9.83 | 7.16 | 107.44 | 1.96 | 4 | 235.51 | 54.38 | 26 | 2 | 55.14 | 29280.69 | 90.88 | 189.99 | 27.83 | 24.3 | 967.2 | 0.87 | 0.87 | 2.95 | 0.06 | 2 | 10
26 | 100 | CONCLUIDO | 10.1669 | 9.84 | 7.16 | 107.45 | 2.02 | 4 | 237.24 | 54.38 | 27 | 2 | 55.86 | 29493.67 | 90.43 | 189.98 | 27.99 | 24.3 | 1045.42 | 0.87 | 0.87 | 2.94 | 0.06 | 2 | 10
27 | 100 | CONCLUIDO | 10.177 | 9.83 | 7.15 | 107.31 | 2.08 | 4 | 238.97 | 54.38 | 28 | 2 | 56.6 | 29707.68 | 89.34 | 189.97 | 27.62 | 24.3 | 863.7 | 0.88 | 0.88 | 2.94 | 0.05 | 2 | 10
28 | 100 | CONCLUIDO | 10.1752 | 9.83 | 7.16 | 107.33 | 2.14 | 4 | 240.72 | 54.38 | 29 | 2 | 57.34 | 29922.88 | 88.09 | 189.96 | 27.63 | 24.3 | 866.47 | 0.88 | 0.87 | 2.95 | 0.05 | 2 | 10
29 | 100 | CONCLUIDO | 10.1813 | 9.82 | 7.15 | 107.25 | 2.2 | 4 | 242.47 | 54.38 | 30 | 2 | 58.1 | 30139.04 | 86.66 | 189.98 | 27.53 | 24.3 | 815.37 | 0.88 | 0.88 | 2.94 | 0.04 | 2 | 10
30 | 100 | CONCLUIDO | 10.2366 | 9.77 | 7.14 | 142.71 | 2.26 | 3 | 244.23 | 54.38 | 31 | 1 | 58.86 | 30356.28 | 85.8 | 189.96 | 27.1 | 24.3 | 609.44 | 0.9 | 0.88 | 2.94 | 0.03 | 2 | 10
31 | 100 | CONCLUIDO | 10.2316 | 9.77 | 7.14 | 142.81 | 2.31 | 3 | 246 | 54.38 | 32 | 0 | 59.63 | 30574.64 | 86.34 | 189.96 | 27.15 | 24.3 | 633.94 | 0.89 | 0.88 | 2.95 | 0.03 | 2 | 10
0 | 40 | CONCLUIDO | 9.0735 | 11.02 | 8.12 | 9.55 | 0.2 | 51 | 89.87 | 37.55 | 1 | 49 | 11.32 | 11317.98 | 68.81 | 190.45 | 57.69 | 24.3 | 15664.14 | 0.42 | 0.77 | 3.01 | 1 | 2 | 10
1 | 40 | CONCLUIDO | 10.0242 | 9.98 | 7.58 | 18.96 | 0.39 | 24 | 91.1 | 37.55 | 2 | 22 | 11.54 | 11468.97 | 62.97 | 190.17 | 40.91 | 24.3 | 7409.31 | 0.59 | 0.83 | 2.98 | 0.47 | 2 | 10
2 | 40 | CONCLUIDO | 10.3496 | 9.66 | 7.42 | 27.82 | 0.57 | 16 | 92.32 | 37.55 | 3 | 14 | 11.77 | 11620.34 | 60.21 | 190.07 | 35.89 | 24.3 | 4938.58 | 0.68 | 0.84 | 2.97 | 0.31 | 2 | 10
3 | 40 | CONCLUIDO | 10.5322 | 9.49 | 7.33 | 36.64 | 0.75 | 12 | 93.55 | 37.55 | 4 | 10 | 12 | 11772.07 | 57.89 | 190 | 33.15 | 24.3 | 3585.5 | 0.73 | 0.85 | 2.96 | 0.22 | 2 | 10
4 | 40 | CONCLUIDO | 10.6645 | 9.38 | 7.27 | 48.45 | 0.93 | 9 | 94.79 | 37.55 | 5 | 7 | 12.23 | 11924.18 | 55.7 | 190.03 | 31.12 | 24.3 | 2586.31 | 0.78 | 0.86 | 2.96 | 0.16 | 2 | 10
5 | 40 | CONCLUIDO | 10.7223 | 9.33 | 7.24 | 54.26 | 1.1 | 8 | 96.02 | 37.55 | 6 | 6 | 12.47 | 12076.67 | 54.15 | 190.04 | 30.19 | 24.3 | 2128.66 | 0.8 | 0.87 | 2.95 | 0.13 | 2 | 10
6 | 40 | CONCLUIDO | 10.7565 | 9.3 | 7.22 | 61.92 | 1.27 | 7 | 97.26 | 37.55 | 7 | 5 | 12.71 | 12229.54 | 52.48 | 189.96 | 29.89 | 24.3 | 1983.17 | 0.81 | 0.87 | 2.95 | 0.12 | 2 | 10
7 | 40 | CONCLUIDO | 10.7949 | 9.26 | 7.21 | 72.1 | 1.43 | 6 | 98.5 | 37.55 | 8 | 0 | 12.95 | 12382.79 | 51.41 | 190.08 | 29.17 | 24.3 | 1629.65 | 0.83 | 0.87 | 2.96 | 0.1 | 2 | 10
0 | 30 | CONCLUIDO | 9.5826 | 10.44 | 7.94 | 11.34 | 0.24 | 42 | 71.52 | 32.27 | 1 | 40 | 8.25 | 9054.6 | 57.03 | 190.33 | 51.85 | 24.3 | 12789.18 | 0.47 | 0.79 | 3.01 | 0.83 | 2 | 10
1 | 30 | CONCLUIDO | 10.3758 | 9.64 | 7.48 | 22.45 | 0.48 | 20 | 72.7 | 32.27 | 2 | 18 | 8.43 | 9200.25 | 52.03 | 190.13 | 37.93 | 24.3 | 5934.96 | 0.64 | 0.84 | 2.97 | 0.37 | 2 | 10
2 | 30 | CONCLUIDO | 10.6367 | 9.4 | 7.36 | 33.95 | 0.71 | 13 | 73.88 | 32.27 | 3 | 11 | 8.61 | 9346.23 | 49.31 | 190.03 | 34.03 | 24.3 | 4022.29 | 0.71 | 0.85 | 2.96 | 0.25 | 2 | 10
3 | 30 | CONCLUIDO | 10.7688 | 9.29 | 7.29 | 43.72 | 0.93 | 10 | 75.07 | 32.27 | 4 | 8 | 8.8 | 9492.55 | 46.66 | 190.05 | 31.75 | 24.3 | 2899.64 | 0.77 | 0.86 | 2.95 | 0.18 | 2 | 10
4 | 30 | CONCLUIDO | 10.847 | 9.22 | 7.25 | 54.38 | 1.15 | 8 | 76.26 | 32.27 | 5 | 2 | 8.99 | 9639.2 | 44.75 | 190.07 | 30.41 | 24.3 | 2239.15 | 0.8 | 0.86 | 2.96 | 0.14 | 2 | 10
5 | 30 | CONCLUIDO | 10.8535 | 9.21 | 7.25 | 54.34 | 1.36 | 8 | 77.45 | 32.27 | 6 | 0 | 9.18 | 9786.19 | 44.96 | 190.05 | 30.23 | 24.3 | 2148.96 | 0.8 | 0.86 | 2.96 | 0.14 | 2 | 10
0 | 15 | CONCLUIDO | 10.4466 | 9.57 | 7.6 | 18.23 | 0.43 | 25 | 39.78 | 19.54 | 1 | 23 | 4.24 | 5140 | 33.44 | 190.11 | 41.34 | 24.3 | 7615.66 | 0.59 | 0.82 | 2.98 | 0.49 | 2 | 10
1 | 15 | CONCLUIDO | 10.8398 | 9.23 | 7.37 | 31.59 | 0.84 | 14 | 40.89 | 19.54 | 2 | 0 | 4.35 | 5277.26 | 30.04 | 190.05 | 33.81 | 24.3 | 3906.23 | 0.72 | 0.85 | 2.98 | 0.26 | 2 | 10
0 | 70 | CONCLUIDO | 7.7725 | 12.87 | 8.56 | 7.13 | 0.12 | 72 | 141.81 | 47.83 | 1 | 70 | 22.98 | 17723.39 | 98.81 | 190.73 | 71.11 | 24.3 | 22265.84 | 0.34 | 0.73 | 3.05 | 1.44 | 2 | 10
1 | 70 | CONCLUIDO | 9.1389 | 10.94 | 7.76 | 14.11 | 0.25 | 33 | 143.17 | 47.83 | 2 | 31 | 23.34 | 17891.86 | 88.96 | 190.27 | 46.21 | 24.3 | 10011.48 | 0.53 | 0.81 | 3 | 0.65 | 2 | 10
2 | 70 | CONCLUIDO | 9.6164 | 10.4 | 7.54 | 20.55 | 0.37 | 22 | 144.54 | 47.83 | 3 | 20 | 23.71 | 18060.85 | 85.61 | 190.11 | 39.39 | 24.3 | 6657.43 | 0.62 | 0.83 | 2.98 | 0.43 | 2 | 10
3 | 70 | CONCLUIDO | 9.8947 | 10.11 | 7.42 | 27.81 | 0.49 | 16 | 145.92 | 47.83 | 4 | 14 | 24.09 | 18230.35 | 83.46 | 190.04 | 35.63 | 24.3 | 4809.65 | 0.68 | 0.84 | 2.97 | 0.31 | 2 | 10
4 | 70 | CONCLUIDO | 10.0399 | 9.96 | 7.36 | 33.95 | 0.6 | 13 | 147.3 | 47.83 | 5 | 11 | 24.47 | 18400.38 | 82.13 | 190.09 | 33.99 | 24.3 | 4000.29 | 0.71 | 0.85 | 2.96 | 0.25 | 2 | 10
5 | 70 | CONCLUIDO | 10.1514 | 9.85 | 7.3 | 39.84 | 0.71 | 11 | 148.68 | 47.83 | 6 | 9 | 24.85 | 18570.94 | 80.53 | 190.03 | 32.32 | 24.3 | 3175.58 | 0.75 | 0.86 | 2.96 | 0.2 | 2 | 10
6 | 70 | CONCLUIDO | 10.2009 | 9.8 | 7.29 | 43.72 | 0.83 | 10 | 150.07 | 47.83 | 7 | 8 | 25.24 | 18742.03 | 79.46 | 190.06 | 31.77 | 24.3 | 2905.19 | 0.76 | 0.86 | 2.95 | 0.18 | 2 | 10
7 | 70 | CONCLUIDO | 10.301 | 9.71 | 7.25 | 54.36 | 0.94 | 8 | 151.46 | 47.83 | 8 | 6 | 25.63 | 18913.66 | 78.21 | 190.03 | 30.52 | 24.3 | 2293.89 | 0.8 | 0.86 | 2.95 | 0.14 | 2 | 10
8 | 70 | CONCLUIDO | 10.3078 | 9.7 | 7.24 | 54.31 | 1.04 | 8 | 152.85 | 47.83 | 9 | 6 | 26.03 | 19085.83 | 77.41 | 190.02 | 30.32 | 24.3 | 2192.77 | 0.8 | 0.86 | 2.95 | 0.13 | 2 | 10
9 | 70 | CONCLUIDO | 10.3523 | 9.66 | 7.23 | 61.96 | 1.15 | 7 | 154.25 | 47.83 | 10 | 5 | 26.43 | 19258.55 | 76.81 | 190 | 29.99 | 24.3 | 2034.17 | 0.81 | 0.87 | 2.95 | 0.12 | 2 | 10
10 | 70 | CONCLUIDO | 10.4179 | 9.6 | 7.2 | 71.97 | 1.25 | 6 | 155.66 | 47.83 | 11 | 4 | 26.83 | 19431.82 | 75.08 | 189.97 | 29.02 | 24.3 | 1552.1 | 0.84 | 0.87 | 2.95 | 0.09 | 2 | 10
11 | 70 | CONCLUIDO | 10.4115 | 9.6 | 7.2 | 72.03 | 1.35 | 6 | 157.07 | 47.83 | 12 | 4 | 27.24 | 19605.66 | 74.89 | 190 | 29.29 | 24.3 | 1687.39 | 0.83 | 0.87 | 2.95 | 0.1 | 2 | 10
12 | 70 | CONCLUIDO | 10.4016 | 9.61 | 7.21 | 72.12 | 1.45 | 6 | 158.48 | 47.83 | 13 | 4 | 27.65 | 19780.06 | 73.3 | 189.99 | 29.47 | 24.3 | 1779.77 | 0.82 | 0.87 | 2.95 | 0.1 | 2 | 10
13 | 70 | CONCLUIDO | 10.463 | 9.56 | 7.18 | 86.22 | 1.55 | 5 | 159.9 | 47.83 | 14 | 3 | 28.07 | 19955.16 | 72.94 | 190.03 | 28.63 | 24.3 | 1362.12 | 0.85 | 0.87 | 2.95 | 0.08 | 2 | 10
14 | 70 | CONCLUIDO | 10.4666 | 9.55 | 7.18 | 86.18 | 1.65 | 5 | 161.32 | 47.83 | 15 | 3 | 28.5 | 20130.71 | 72.12 | 189.99 | 28.48 | 24.3 | 1289.39 | 0.85 | 0.87 | 2.95 | 0.07 | 2 | 10
15 | 70 | CONCLUIDO | 10.4612 | 9.56 | 7.19 | 86.24 | 1.74 | 5 | 162.75 | 47.83 | 16 | 3 | 28.92 | 20306.85 | 70.49 | 189.98 | 28.69 | 24.3 | 1391.63 | 0.85 | 0.87 | 2.95 | 0.08 | 2 | 10
16 | 70 | CONCLUIDO | 10.5217 | 9.5 | 7.16 | 107.4 | 1.83 | 4 | 164.19 | 47.83 | 17 | 1 | 29.36 | 20483.57 | 69.44 | 189.97 | 27.84 | 24.3 | 970.6 | 0.87 | 0.87 | 2.95 | 0.05 | 2 | 10
17 | 70 | CONCLUIDO | 10.5137 | 9.51 | 7.17 | 107.51 | 1.93 | 4 | 165.62 | 47.83 | 18 | 0 | 29.8 | 20660.89 | 69.89 | 189.97 | 28 | 24.3 | 1054.55 | 0.87 | 0.87 | 2.95 | 0.06 | 2 | 10
0 | 90 | CONCLUIDO | 6.9628 | 14.36 | 8.88 | 6.2 | 0.1 | 86 | 176.73 | 52.44 | 1 | 84 | 33.29 | 22031.19 | 118.29 | 190.62 | 81.12 | 24.3 | 27202.1 | 0.3 | 0.71 | 3.08 | 1.77 | 2 | 10
1 | 90 | CONCLUIDO | 8.5557 | 11.69 | 7.88 | 12.12 | 0.2 | 39 | 178.21 | 52.44 | 2 | 37 | 33.77 | 22213.89 | 104.49 | 190.27 | 50.12 | 24.3 | 11938.15 | 0.48 | 0.79 | 3 | 0.77 | 2 | 10
2 | 90 | CONCLUIDO | 9.1738 | 10.9 | 7.59 | 18.22 | 0.3 | 25 | 179.7 | 52.44 | 3 | 23 | 34.26 | 22397.24 | 100.1 | 190.04 | 41.31 | 24.3 | 7600.06 | 0.59 | 0.82 | 2.98 | 0.48 | 2 | 10
3 | 90 | CONCLUIDO | 9.459 | 10.57 | 7.48 | 23.61 | 0.39 | 19 | 181.19 | 52.44 | 4 | 17 | 34.75 | 22581.25 | 98.1 | 190.13 | 37.65 | 24.3 | 5802.42 | 0.65 | 0.84 | 2.97 | 0.37 | 2 | 10
4 | 90 | CONCLUIDO | 9.6665 | 10.34 | 7.39 | 29.56 | 0.49 | 15 | 182.69 | 52.44 | 5 | 13 | 35.25 | 22766.06 | 96.42 | 190.05 | 35.09 | 24.3 | 4543.99 | 0.69 | 0.85 | 2.96 | 0.28 | 2 | 10
5 | 90 | CONCLUIDO | 9.7863 | 10.22 | 7.34 | 33.86 | 0.58 | 13 | 184.19 | 52.44 | 6 | 11 | 35.75 | 22951.43 | 95.16 | 190 | 33.38 | 24.3 | 3695.65 | 0.73 | 0.85 | 2.96 | 0.23 | 2 | 10
6 | 90 | CONCLUIDO | 9.882 | 10.12 | 7.31 | 39.86 | 0.67 | 11 | 185.7 | 52.44 | 7 | 9 | 36.26 | 23137.49 | 94.09 | 190.04 | 32.32 | 24.3 | 3176.51 | 0.75 | 0.86 | 2.96 | 0.2 | 2 | 10
7 | 90 | CONCLUIDO | 9.9415 | 10.06 | 7.28 | 43.7 | 0.76 | 10 | 187.22 | 52.44 | 8 | 8 | 36.78 | 23324.24 | 93.33 | 189.96 | 31.66 | 24.3 | 2853.04 | 0.77 | 0.86 | 2.95 | 0.17 | 2 | 10
8 | 90 | CONCLUIDO | 9.9883 | 10.01 | 7.27 | 48.47 | 0.85 | 9 | 188.74 | 52.44 | 9 | 7 | 37.3 | 23511.69 | 92.56 | 189.99 | 31.29 | 24.3 | 2671.35 | 0.78 | 0.86 | 2.95 | 0.16 | 2 | 10
9 | 90 | CONCLUIDO | 10.0503 | 9.95 | 7.25 | 54.34 | 0.93 | 8 | 190.26 | 52.44 | 10 | 6 | 37.82 | 23699.85 | 91.83 | 190.01 | 30.41 | 24.3 | 2237.96 | 0.8 | 0.86 | 2.95 | 0.14 | 2 | 10
10 | 90 | CONCLUIDO | 10.1072 | 9.89 | 7.22 | 61.92 | 1.02 | 7 | 191.79 | 52.44 | 11 | 5 | 38.35 | 23888.73 | 90.89 | 190 | 29.81 | 24.3 | 1940.7 | 0.82 | 0.87 | 2.95 | 0.12 | 2 | 10
11 | 90 | CONCLUIDO | 10.1053 | 9.9 | 7.23 | 61.94 | 1.1 | 7 | 193.33 | 52.44 | 12 | 5 | 38.89 | 24078.33 | 90.45 | 189.96 | 29.92 | 24.3 | 1995.12 | 0.81 | 0.87 | 2.95 | 0.12 | 2 | 10
12 | 90 | CONCLUIDO | 10.1678 | 9.84 | 7.2 | 72.01 | 1.18 | 6 | 194.88 | 52.44 | 13 | 4 | 39.43 | 24268.67 | 89.15 | 189.98 | 29.1 | 24.3 | 1593.05 | 0.83 | 0.87 | 2.95 | 0.09 | 2 | 10
13 | 90 | CONCLUIDO | 10.1683 | 9.83 | 7.2 | 72.01 | 1.27 | 6 | 196.42 | 52.44 | 14 | 4 | 39.98 | 24459.75 | 89.22 | 190 | 29.1 | 24.3 | 1590.43 | 0.84 | 0.87 | 2.95 | 0.09 | 2 | 10
14 | 90 | CONCLUIDO | 10.166 | 9.84 | 7.2 | 72.03 | 1.35 | 6 | 197.98 | 52.44 | 15 | 4 | 40.54 | 24651.58 | 88.37 | 189.98 | 29.22 | 24.3 | 1653.73 | 0.83 | 0.87 | 2.95 | 0.1 | 2 | 10
15 | 90 | CONCLUIDO | 10.2081 | 9.8 | 7.2 | 86.37 | 1.42 | 5 | 199.54 | 52.44 | 16 | 3 | 41.1 | 24844.17 | 87.63 | 189.96 | 28.99 | 24.3 | 1543.59 | 0.84 | 0.87 | 2.95 | 0.09 | 2 | 10
16 | 90 | CONCLUIDO | 10.222 | 9.78 | 7.18 | 86.21 | 1.5 | 5 | 201.11 | 52.44 | 17 | 3 | 41.67 | 25037.53 | 87.39 | 189.96 | 28.64 | 24.3 | 1368.11 | 0.85 | 0.87 | 2.95 | 0.08 | 2 | 10
17 | 90 | CONCLUIDO | 10.2218 | 9.78 | 7.18 | 86.22 | 1.58 | 5 | 202.68 | 52.44 | 18 | 3 | 42.24 | 25231.66 | 86.87 | 189.96 | 28.65 | 24.3 | 1372.07 | 0.85 | 0.87 | 2.95 | 0.08 | 2 | 10
18 | 90 | CONCLUIDO | 10.2279 | 9.78 | 7.18 | 86.15 | 1.65 | 5 | 204.26 | 52.44 | 19 | 3 | 42.82 | 25426.72 | 85.55 | 189.96 | 28.4 | 24.3 | 1249.42 | 0.86 | 0.87 | 2.95 | 0.07 | 2 | 10
19 | 90 | CONCLUIDO | 10.2212 | 9.78 | 7.19 | 86.22 | 1.73 | 5 | 205.85 | 52.44 | 20 | 3 | 43.41 | 25622.45 | 84.45 | 189.98 | 28.6 | 24.3 | 1348.57 | 0.85 | 0.87 | 2.95 | 0.08 | 2 | 10
20 | 90 | CONCLUIDO | 10.284 | 9.72 | 7.16 | 107.42 | 1.8 | 4 | 207.45 | 52.44 | 21 | 2 | 44 | 25818.99 | 84.5 | 189.96 | 27.89 | 24.3 | 998.57 | 0.87 | 0.87 | 2.94 | 0.05 | 2 | 10
21 | 90 | CONCLUIDO | 10.2834 | 9.72 | 7.16 | 107.42 | 1.87 | 4 | 209.05 | 52.44 | 22 | 2 | 44.6 | 26016.35 | 84.24 | 189.97 | 27.88 | 24.3 | 991.5 | 0.87 | 0.87 | 2.95 | 0.05 | 2 | 10
22 | 90 | CONCLUIDO | 10.2857 | 9.72 | 7.16 | 107.39 | 1.94 | 4 | 210.65 | 52.44 | 23 | 2 | 45.21 | 26214.54 | 83.85 | 189.96 | 27.84 | 24.3 | 974.3 | 0.87 | 0.87 | 2.94 | 0.05 | 2 | 10
23 | 90 | CONCLUIDO | 10.2851 | 9.72 | 7.16 | 107.4 | 2.01 | 4 | 212.27 | 52.44 | 24 | 2 | 45.82 | 26413.56 | 83.14 | 189.96 | 27.91 | 24.3 | 1007.37 | 0.87 | 0.87 | 2.94 | 0.05 | 2 | 10
24 | 90 | CONCLUIDO | 10.2945 | 9.71 | 7.15 | 107.27 | 2.08 | 4 | 213.89 | 52.44 | 25 | 2 | 46.44 | 26613.43 | 82.06 | 190 | 27.51 | 24.3 | 805.32 | 0.88 | 0.88 | 2.95 | 0.04 | 2 | 10
25 | 90 | CONCLUIDO | 10.2889 | 9.72 | 7.16 | 107.35 | 2.14 | 4 | 215.51 | 52.44 | 26 | 2 | 47.07 | 26814.17 | 80.88 | 190.01 | 27.71 | 24.3 | 907.66 | 0.88 | 0.87 | 2.94 | 0.05 | 2 | 10
26 | 90 | CONCLUIDO | 10.2904 | 9.72 | 7.16 | 107.33 | 2.21 | 4 | 217.15 | 52.44 | 27 | 1 | 47.71 | 27015.77 | 80.2 | 189.97 | 27.58 | 24.3 | 840.87 | 0.88 | 0.87 | 2.95 | 0.05 | 2 | 10
27 | 90 | CONCLUIDO | 10.2907 | 9.72 | 7.15 | 107.32 | 2.27 | 4 | 218.79 | 52.44 | 28 | 0 | 48.35 | 27218.26 | 80.73 | 189.97 | 27.57 | 24.3 | 837.52 | 0.88 | 0.87 | 2.95 | 0.05 | 2 | 10
0 | 10 | CONCLUIDO | 10.6173 | 9.42 | 7.54 | 21.54 | 0.64 | 21 | 26.11 | 12.1 | 1 | 0 | 3.01 | 3454.41 | 21.87 | 190.31 | 38.61 | 24.3 | 6273.96 | 0.63 | 0.83 | 3 | 0.43 | 2 | 10
0 | 45 | CONCLUIDO | 8.8292 | 11.33 | 8.21 | 8.95 | 0.18 | 55 | 98.71 | 39.72 | 1 | 53 | 12.99 | 12407.75 | 74.31 | 190.3 | 60.38 | 24.3 | 16985.83 | 0.4 | 0.76 | 3.03 | 1.09 | 2 | 10
1 | 45 | CONCLUIDO | 9.8717 | 10.13 | 7.61 | 17.56 | 0.35 | 26 | 99.95 | 39.72 | 2 | 24 | 13.24 | 12561.45 | 67.68 | 190.1 | 41.84 | 24.3 | 7863.73 | 0.58 | 0.82 | 2.98 | 0.5 | 2 | 10
2 | 45 | CONCLUIDO | 10.2203 | 9.78 | 7.45 | 26.28 | 0.52 | 17 | 101.2 | 39.72 | 3 | 15 | 13.49 | 12715.54 | 64.98 | 190.08 | 36.82 | 24.3 | 5396.17 | 0.66 | 0.84 | 2.97 | 0.34 | 2 | 10
3 | 45 | CONCLUIDO | 10.4109 | 9.61 | 7.35 | 33.92 | 0.69 | 13 | 102.45 | 39.72 | 4 | 11 | 13.74 | 12870.03 | 62.89 | 190.04 | 33.74 | 24.3 | 3875.5 | 0.72 | 0.85 | 2.96 | 0.24 | 2 | 10
4 | 45 | CONCLUIDO | 10.5578 | 9.47 | 7.28 | 43.67 | 0.85 | 10 | 103.71 | 39.72 | 5 | 8 | 14 | 13024.91 | 61.02 | 190 | 31.52 | 24.3 | 2780.4 | 0.77 | 0.86 | 2.95 | 0.17 | 2 | 10
5 | 45 | CONCLUIDO | 10.5951 | 9.44 | 7.27 | 48.44 | 1.01 | 9 | 104.97 | 39.72 | 6 | 7 | 14.25 | 13180.19 | 59.34 | 190.01 | 31.04 | 24.3 | 2546.84 | 0.78 | 0.86 | 2.95 | 0.16 | 2 | 10
6 | 45 | CONCLUIDO | 10.6866 | 9.36 | 7.23 | 61.93 | 1.16 | 7 | 106.23 | 39.72 | 7 | 5 | 14.52 | 13335.87 | 57.81 | 189.97 | 29.91 | 24.3 | 1990.19 | 0.81 | 0.87 | 2.95 | 0.12 | 2 | 10
7 | 45 | CONCLUIDO | 10.7315 | 9.32 | 7.21 | 72.07 | 1.31 | 6 | 107.5 | 39.72 | 8 | 4 | 14.78 | 13491.96 | 55.63 | 189.96 | 29.31 | 24.3 | 1696.66 | 0.83 | 0.87 | 2.95 | 0.1 | 2 | 10
8 | 45 | CONCLUIDO | 10.7379 | 9.31 | 7.2 | 72.01 | 1.46 | 6 | 108.77 | 39.72 | 9 | 2 | 15.05 | 13648.58 | 55.18 | 189.99 | 29.08 | 24.3 | 1582.35 | 0.84 | 0.87 | 2.95 | 0.09 | 2 | 10
9 | 45 | CONCLUIDO | 10.7363 | 9.31 | 7.2 | 72.03 | 1.6 | 6 | 110.04 | 39.72 | 10 | 0 | 15.32 | 13805.5 | 54.93 | 190 | 29.03 | 24.3 | 1558.66 | 0.84 | 0.87 | 2.95 | 0.09 | 2 | 10
0 | 60 | CONCLUIDO | 8.1396 | 12.29 | 8.47 | 7.7 | 0.14 | 66 | 124.63 | 45 | 1 | 64 | 18.64 | 15605.44 | 89.81 | 190.51 | 68.21 | 24.3 | 20847.23 | 0.36 | 0.74 | 3.05 | 1.35 | 2 | 10
1 | 60 | CONCLUIDO | 9.4303 | 10.6 | 7.71 | 15.41 | 0.28 | 30 | 125.95 | 45 | 2 | 28 | 18.95 | 15767.7 | 80.86 | 190.23 | 44.83 | 24.3 | 9338.67 | 0.54 | 0.81 | 2.99 | 0.59 | 2 | 10
2 | 60 | CONCLUIDO | 9.8801 | 10.12 | 7.48 | 22.43 | 0.42 | 20 | 127.27 | 45 | 3 | 18 | 19.27 | 15930.42 | 77.6 | 190.05 | 37.63 | 24.3 | 5787.61 | 0.65 | 0.84 | 2.97 | 0.37 | 2 | 10
3 | 60 | CONCLUIDO | 10.1004 | 9.9 | 7.38 | 29.54 | 0.55 | 15 | 128.59 | 45 | 4 | 13 | 19.59 | 16093.6 | 75.7 | 190.02 | 34.82 | 24.3 | 4407.57 | 0.7 | 0.85 | 2.96 | 0.28 | 2 | 10
4 | 60 | CONCLUIDO | 10.2404 | 9.77 | 7.33 | 36.63 | 0.68 | 12 | 129.92 | 45 | 5 | 10 | 19.92 | 16257.24 | 74.16 | 190.02 | 33 | 24.3 | 3509.84 | 0.74 | 0.85 | 2.96 | 0.22 | 2 | 10
5 | 60 | CONCLUIDO | 10.3451 | 9.67 | 7.28 | 43.67 | 0.81 | 10 | 131.25 | 45 | 6 | 8 | 20.25 | 16421.36 | 72.73 | 190.02 | 31.5 | 24.3 | 2771.23 | 0.77 | 0.86 | 2.95 | 0.17 | 2 | 10
6 | 60 | CONCLUIDO | 10.3863 | 9.63 | 7.27 | 48.44 | 0.93 | 9 | 132.58 | 45 | 7 | 7 | 20.59 | 16585.95 | 71.48 | 190.03 | 31.21 | 24.3 | 2630.92 | 0.78 | 0.86 | 2.95 | 0.16 | 2 | 10
7 | 60 | CONCLUIDO | 10.4293 | 9.59 | 7.25 | 54.39 | 1.06 | 8 | 133.92 | 45 | 8 | 6 | 20.93 | 16751.02 | 70.53 | 190.03 | 30.58 | 24.3 | 2320.68 | 0.79 | 0.86 | 2.96 | 0.14 | 2 | 10
8 | 60 | CONCLUIDO | 10.4807 | 9.54 | 7.23 | 61.97 | 1.18 | 7 | 135.27 | 45 | 9 | 5 | 21.27 | 16916.71 | 69.5 | 189.98 | 30.16 | 24.3 | 2119 | 0.81 | 0.87 | 2.95 | 0.12 | 2 | 10
9 | 60 | CONCLUIDO | 10.5399 | 9.49 | 7.2 | 72.02 | 1.29 | 6 | 136.61 | 45 | 10 | 4 | 21.61 | 17082.76 | 67.67 | 189.96 | 29.19 | 24.3 | 1636.5 | 0.83 | 0.87 | 2.95 | 0.09 | 2 | 10
10 | 60 | CONCLUIDO | 10.5334 | 9.49 | 7.21 | 72.08 | 1.41 | 6 | 137.96 | 45 | 11 | 4 | 21.96 | 17249.3 | 67.18 | 189.97 | 29.29 | 24.3 | 1688.88 | 0.83 | 0.87 | 2.95 | 0.1 | 2 | 10
11 | 60 | CONCLUIDO | 10.5755 | 9.46 | 7.2 | 86.35 | 1.52 | 5 | 139.32 | 45 | 12 | 3 | 22.32 | 17416.34 | 65.59 | 189.96 | 29.03 | 24.3 | 1562.92 | 0.84 | 0.87 | 2.95 | 0.09 | 2 | 10
12 | 60 | CONCLUIDO | 10.5845 | 9.45 | 7.19 | 86.25 | 1.63 | 5 | 140.67 | 45 | 13 | 3 | 22.68 | 17583.88 | 65 | 189.96 | 28.71 | 24.3 | 1401.06 | 0.85 | 0.87 | 2.95 | 0.08 | 2 | 10
13 | 60 | CONCLUIDO | 10.5942 | 9.44 | 7.18 | 86.15 | 1.74 | 5 | 142.04 | 45 | 14 | 2 | 23.04 | 17751.93 | 63.75 | 189.96 | 28.38 | 24.3 | 1238.97 | 0.86 | 0.87 | 2.95 | 0.07 | 2 | 10
14 | 60 | CONCLUIDO | 10.5942 | 9.44 | 7.18 | 86.15 | 1.85 | 5 | 143.4 | 45 | 15 | 0 | 23.41 | 17920.49 | 63.63 | 189.97 | 28.29 | 24.3 | 1194.42 | 0.86 | 0.87 | 2.95 | 0.07 | 2 | 10
0 | 80 | CONCLUIDO | 7.3654 | 13.58 | 8.71 | 6.61 | 0.11 | 79 | 159.12 | 50.28 | 1 | 77 | 27.84 | 19859.16 | 108.38 | 190.69 | 75.82 | 24.3 | 24587.45 | 0.32 | 0.72 | 3.07 | 1.59 | 2 | 10
1 | 80 | CONCLUIDO | 8.8459 | 11.3 | 7.82 | 13.03 | 0.22 | 36 | 160.54 | 50.28 | 2 | 34 | 28.26 | 20034.4 | 96.77 | 190.25 | 48.17 | 24.3 | 10976.96 | 0.5 | 0.8 | 3 | 0.71 | 2 | 10
2 | 80 | CONCLUIDO | 9.3579 | 10.69 | 7.59 | 18.97 | 0.33 | 24 | 161.97 | 50.28 | 3 | 22 | 28.69 | 20210.21 | 93.21 | 190.08 | 41.1 | 24.3 | 7501.32 | 0.59 | 0.83 | 2.98 | 0.48 | 2 | 10
3 | 80 | CONCLUIDO | 9.6556 | 10.36 | 7.45 | 24.84 | 0.43 | 18 | 163.4 | 50.28 | 4 | 16 | 29.12 | 20386.62 | 90.92 | 189.99 | 37 | 24.3 | 5482.62 | 0.66 | 0.84 | 2.97 | 0.34 | 2 | 10
4 | 80 | CONCLUIDO | 9.8652 | 10.14 | 7.36 | 31.55 | 0.54 | 14 | 164.83 | 50.28 | 5 | 12 | 29.55 | 20563.61 | 89.18 | 190.03 | 34.09 | 24.3 | 4048.04 | 0.71 | 0.85 | 2.96 | 0.25 | 2 | 10
5 | 80 | CONCLUIDO | 9.9541 | 10.05 | 7.33 | 36.67 | 0.64 | 12 | 166.27 | 50.28 | 6 | 10 | 29.99 | 20741.2 | 88.2 | 190.03 | 33.17 | 24.3 | 3599.35 | 0.73 | 0.85 | 2.96 | 0.23 | 2 | 10
6 | 80 | CONCLUIDO | 10.0708 | 9.93 | 7.28 | 43.7 | 0.74 | 10 | 167.72 | 50.28 | 7 | 8 | 30.44 | 20919.39 | 86.86 | 190.02 | 31.64 | 24.3 | 2842.7 | 0.77 | 0.86 | 2.96 | 0.17 | 2 | 10
7 | 80 | CONCLUIDO | 10.1118 | 9.89 | 7.28 | 48.5 | 0.84 | 9 | 169.17 | 50.28 | 8 | 7 | 30.89 | 21098.19 | 86.08 | 190.06 | 31.36 | 24.3 | 2706.03 | 0.77 | 0.86 | 2.96 | 0.17 | 2 | 10
8 | 80 | CONCLUIDO | 10.1816 | 9.82 | 7.24 | 54.3 | 0.94 | 8 | 170.62 | 50.28 | 9 | 6 | 31.34 | 21277.6 | 85.07 | 189.99 | 30.27 | 24.3 | 2168.31 | 0.8 | 0.86 | 2.95 | 0.13 | 2 | 10
9 | 80 | CONCLUIDO | 10.1615 | 9.84 | 7.26 | 54.44 | 1.03 | 8 | 172.08 | 50.28 | 10 | 6 | 31.8 | 21457.64 | 84.37 | 190 | 30.75 | 24.3 | 2409.47 | 0.79 | 0.86 | 2.96 | 0.15 | 2 | 10
10 | 80 | CONCLUIDO | 10.2334 | 9.77 | 7.22 | 61.9 | 1.12 | 7 | 173.55 | 50.28 | 11 | 5 | 32.27 | 21638.31 | 83.73 | 190.02 | 29.83 | 24.3 | 1953.57 | 0.81 | 0.87 | 2.95 | 0.11 | 2 | 10
11 | 80 | CONCLUIDO | 10.2898 | 9.72 | 7.2 | 72.01 | 1.22 | 6 | 175.02 | 50.28 | 12 | 4 | 32.74 | 21819.6 | 82.24 | 190.03 | 29.09 | 24.3 | 1586.54 | 0.84 | 0.87 | 2.95 | 0.09 | 2 | 10
12 | 80 | CONCLUIDO | 10.2866 | 9.72 | 7.2 | 72.04 | 1.31 | 6 | 176.49 | 50.28 | 13 | 4 | 33.21 | 22001.54 | 82.2 | 189.98 | 29.28 | 24.3 | 1680.12 | 0.83 | 0.87 | 2.95 | 0.1 | 2 | 10
13 | 80 | CONCLUIDO | 10.2851 | 9.72 | 7.21 | 72.05 | 1.4 | 6 | 177.97 | 50.28 | 14 | 4 | 33.69 | 22184.13 | 81.1 | 189.98 | 29.25 | 24.3 | 1665.73 | 0.83 | 0.87 | 2.95 | 0.1 | 2 | 10
14 | 80 | CONCLUIDO | 10.3365 | 9.67 | 7.19 | 86.27 | 1.48 | 5 | 179.46 | 50.28 | 15 | 3 | 34.18 | 22367.38 | 80.38 | 189.96 | 28.77 | 24.3 | 1433.03 | 0.84 | 0.87 | 2.95 | 0.08 | 2 | 10
15 | 80 | CONCLUIDO | 10.3392 | 9.67 | 7.19 | 86.24 | 1.57 | 5 | 180.95 | 50.28 | 16 | 3 | 34.67 | 22551.28 | 80.06 | 189.98 | 28.69 | 24.3 | 1393.71 | 0.85 | 0.87 | 2.95 | 0.08 | 2 | 10
16 | 80 | CONCLUIDO | 10.3505 | 9.66 | 7.18 | 86.11 | 1.65 | 5 | 182.45 | 50.28 | 17 | 3 | 35.17 | 22735.98 | 78.94 | 189.99 | 28.36 | 24.3 | 1224.96 | 0.86 | 0.87 | 2.95 | 0.07 | 2 | 10
17 | 80 | CONCLUIDO | 10.3398 | 9.67 | 7.19 | 86.23 | 1.74 | 5 | 183.95 | 50.28 | 18 | 3 | 35.67 | 22921.24 | 77.49 | 189.96 | 28.64 | 24.3 | 1366.8 | 0.85 | 0.87 | 2.95 | 0.08 | 2 | 10
18 | 80 | CONCLUIDO | 10.3998 | 9.62 | 7.16 | 107.43 | 1.82 | 4 | 185.46 | 50.28 | 19 | 2 | 36.18 | 23107.19 | 77.06 | 190.01 | 27.95 | 24.3 | 1027.06 | 0.87 | 0.87 | 2.94 | 0.05 | 2 | 10
19 | 80 | CONCLUIDO | 10.4022 | 9.61 | 7.16 | 107.4 | 1.9 | 4 | 186.97 | 50.28 | 20 | 2 | 36.69 | 23293.82 | 76.73 | 189.96 | 27.88 | 24.3 | 992.16 | 0.87 | 0.87 | 2.94 | 0.05 | 2 | 10
20 | 80 | CONCLUIDO | 10.4007 | 9.61 | 7.16 | 107.42 | 1.98 | 4 | 188.49 | 50.28 | 21 | 2 | 37.21 | 23481.16 | 76.23 | 189.97 | 27.94 | 24.3 | 1023.99 | 0.87 | 0.87 | 2.94 | 0.05 | 2 | 10
21 | 80 | CONCLUIDO | 10.398 | 9.62 | 7.16 | 107.46 | 2.05 | 4 | 190.01 | 50.28 | 22 | 0 | 37.74 | 23669.2 | 75.89 | 190.05 | 27.89 | 24.3 | 995.97 | 0.87 | 0.87 | 2.95 | 0.06 | 2 | 10
0 | 35 | CONCLUIDO | 9.2973 | 10.76 | 8.05 | 10.28 | 0.22 | 47 | 80.84 | 35.1 | 1 | 45 | 9.74 | 10204.21 | 63.31 | 190.29 | 55.27 | 24.3 | 14474.54 | 0.44 | 0.78 | 3.02 | 0.94 | 2 | 10
1 | 35 | CONCLUIDO | 10.2136 | 9.79 | 7.52 | 20.51 | 0.43 | 22 | 82.04 | 35.1 | 2 | 20 | 9.94 | 10352.53 | 57.61 | 190.07 | 39.15 | 24.3 | 6535.28 | 0.62 | 0.83 | 2.97 | 0.41 | 2 | 10
2 | 35 | CONCLUIDO | 10.5014 | 9.52 | 7.37 | 29.49 | 0.63 | 15 | 83.25 | 35.1 | 3 | 13 | 10.15 | 10501.19 | 54.84 | 190.02 | 34.58 | 24.3 | 4288.47 | 0.7 | 0.85 | 2.96 | 0.26 | 2 | 10
3 | 35 | CONCLUIDO | 10.6458 | 9.39 | 7.31 | 39.88 | 0.83 | 11 | 84.46 | 35.1 | 4 | 9 | 10.36 | 10650.22 | 52.74 | 190.02 | 32.49 | 24.3 | 3262.55 | 0.75 | 0.86 | 2.96 | 0.2 | 2 | 10
4 | 35 | CONCLUIDO | 10.7344 | 9.32 | 7.27 | 48.46 | 1.02 | 9 | 85.67 | 35.1 | 5 | 7 | 10.57 | 10799.59 | 50.42 | 190.02 | 31.41 | 24.3 | 2734.76 | 0.77 | 0.86 | 2.95 | 0.16 | 2 | 10
5 | 35 | CONCLUIDO | 10.8232 | 9.24 | 7.23 | 61.95 | 1.21 | 7 | 86.88 | 35.1 | 6 | 4 | 10.78 | 10949.33 | 48.65 | 189.96 | 29.91 | 24.3 | 1994.13 | 0.81 | 0.87 | 2.95 | 0.12 | 2 | 10
6 | 35 | CONCLUIDO | 10.816 | 9.25 | 7.23 | 62 | 1.39 | 7 | 88.1 | 35.1 | 7 | 0 | 11 | 11099.43 | 48.83 | 190.01 | 29.77 | 24.3 | 1924.76 | 0.82 | 0.87 | 2.96 | 0.13 | 2 | 10
0 | 50 | CONCLUIDO | 8.6188 | 11.6 | 8.28 | 8.56 | 0.16 | 58 | 107.41 | 41.65 | 1 | 56 | 14.77 | 13481.73 | 79.43 | 190.61 | 62.43 | 24.3 | 17999.24 | 0.39 | 0.76 | 3.03 | 1.16 | 2 | 10
1 | 50 | CONCLUIDO | 9.7239 | 10.28 | 7.65 | 17 | 0.32 | 27 | 108.68 | 41.65 | 2 | 25 | 15.03 | 13638.32 | 72.31 | 190.13 | 42.81 | 24.3 | 8339.88 | 0.57 | 0.82 | 2.99 | 0.54 | 2 | 10
2 | 50 | CONCLUIDO | 10.1226 | 9.88 | 7.44 | 24.81 | 0.48 | 18 | 109.96 | 41.65 | 3 | 16 | 15.31 | 13795.21 | 69.3 | 190.05 | 36.62 | 24.3 | 5291.21 | 0.66 | 0.84 | 2.97 | 0.33 | 2 | 10
3 | 50 | CONCLUIDO | 10.2813 | 9.73 | 7.38 | 31.62 | 0.63 | 14 | 111.23 | 41.65 | 4 | 12 | 15.58 | 13952.52 | 67.46 | 190.06 | 34.74 | 24.3 | 4372.19 | 0.7 | 0.85 | 2.96 | 0.27 | 2 | 10
4 | 50 | CONCLUIDO | 10.4293 | 9.59 | 7.31 | 39.86 | 0.78 | 11 | 112.51 | 41.65 | 5 | 9 | 15.86 | 14110.24 | 65.78 | 190.06 | 32.42 | 24.3 | 3225 | 0.75 | 0.86 | 2.96 | 0.2 | 2 | 10
5 | 50 | CONCLUIDO | 10.5248 | 9.5 | 7.27 | 48.44 | 0.93 | 9 | 113.79 | 41.65 | 6 | 7 | 16.14 | 14268.39 | 64.08 | 190.14 | 31.31 | 24.3 | 2680.72 | 0.78 | 0.86 | 2.95 | 0.16 | 2 | 10
6 | 50 | CONCLUIDO | 10.5817 | 9.45 | 7.24 | 54.27 | 1.07 | 8 | 115.08 | 41.65 | 7 | 6 | 16.43 | 14426.96 | 62.66 | 189.98 | 30.28 | 24.3 | 2172.09 | 0.8 | 0.87 | 2.95 | 0.13 | 2 | 10
7 | 50 | CONCLUIDO | 10.622 | 9.41 | 7.22 | 61.91 | 1.21 | 7 | 116.37 | 41.65 | 8 | 5 | 16.72 | 14585.96 | 61.38 | 190 | 29.82 | 24.3 | 1946.35 | 0.81 | 0.87 | 2.95 | 0.11 | 2 | 10
8 | 50 | CONCLUIDO | 10.6679 | 9.37 | 7.2 | 72.04 | 1.35 | 6 | 117.66 | 41.65 | 9 | 4 | 17.01 | 14745.39 | 59.9 | 189.96 | 29.2 | 24.3 | 1642.69 | 0.83 | 0.87 | 2.95 | 0.1 | 2 | 10
9 | 50 | CONCLUIDO | 10.667 | 9.37 | 7.21 | 72.05 | 1.48 | 6 | 118.96 | 41.65 | 10 | 4 | 17.31 | 14905.25 | 58.28 | 190 | 29.3 | 24.3 | 1694.49 | 0.83 | 0.87 | 2.95 | 0.1 | 2 | 10
10 | 50 | CONCLUIDO | 10.7019 | 9.34 | 7.2 | 86.36 | 1.61 | 5 | 120.26 | 41.65 | 11 | 0 | 17.61 | 15065.56 | 57.79 | 190.04 | 28.93 | 24.3 | 1510.51 | 0.84 | 0.87 | 2.95 | 0.09 | 2 | 10
0 | 25 | CONCLUIDO | 9.8069 | 10.2 | 7.87 | 12.43 | 0.28 | 38 | 61.76 | 28.92 | 1 | 36 | 6.84 | 7851.41 | 50.63 | 190.29 | 49.82 | 24.3 | 11790.14 | 0.49 | 0.8 | 3.01 | 0.76 | 2 | 10
1 | 25 | CONCLUIDO | 10.5208 | 9.51 | 7.46 | 24.86 | 0.55 | 18 | 62.92 | 28.92 | 2 | 16 | 7 | 7994.37 | 45.69 | 190.11 | 37.08 | 24.3 | 5520.91 | 0.66 | 0.84 | 2.97 | 0.35 | 2 | 10
2 | 25 | CONCLUIDO | 10.7582 | 9.3 | 7.33 | 36.66 | 0.81 | 12 | 64.08 | 28.92 | 3 | 10 | 7.16 | 8137.65 | 42.38 | 190 | 33.16 | 24.3 | 3592.45 | 0.73 | 0.85 | 2.96 | 0.23 | 2 | 10
3 | 25 | CONCLUIDO | 10.865 | 9.2 | 7.28 | 48.55 | 1.07 | 9 | 65.25 | 28.92 | 4 | 1 | 7.33 | 8281.25 | 40.48 | 190.19 | 31.45 | 24.3 | 2752.3 | 0.77 | 0.86 | 2.96 | 0.17 | 2 | 10
4 | 25 | CONCLUIDO | 10.8666 | 9.2 | 7.28 | 48.54 | 1.31 | 9 | 66.42 | 28.92 | 5 | 0 | 7.49 | 8425.16 | 41.11 | 190.22 | 31.38 | 24.3 | 2719.78 | 0.77 | 0.86 | 2.96 | 0.17 | 2 | 10
0 | 85 | CONCLUIDO | 7.1743 | 13.94 | 8.79 | 6.43 | 0.11 | 82 | 167.88 | 51.39 | 1 | 80 | 30.49 | 20939.59 | 113.21 | 190.6 | 78.24 | 24.3 | 25782.32 | 0.31 | 0.71 | 3.08 | 1.67 | 2 | 10
1 | 85 | CONCLUIDO | 8.7233 | 11.46 | 7.84 | 12.71 | 0.21 | 37 | 169.33 | 51.39 | 2 | 35 | 30.94 | 21118.46 | 100.5 | 190.13 | 48.82 | 24.3 | 11296.46 | 0.5 | 0.8 | 3 | 0.73 | 2 | 10
2 | 85 | CONCLUIDO | 9.2994 | 10.75 | 7.57 | 18.92 | 0.31 | 24 | 170.79 | 51.39 | 3 | 22 | 31.4 | 21297.94 | 96.42 | 190.15 | 40.23 | 24.3 | 7066.91 | 0.6 | 0.83 | 2.98 | 0.46 | 2 | 10
3 | 85 | CONCLUIDO | 9.5903 | 10.43 | 7.44 | 24.82 | 0.41 | 18 | 172.25 | 51.39 | 4 | 16 | 31.86 | 21478.05 | 94.25 | 190.06 | 36.68 | 24.3 | 5323.91 | 0.66 | 0.84 | 2.97 | 0.34 | 2 | 10
4 | 85 | CONCLUIDO | 9.7339 | 10.27 | 7.39 | 29.57 | 0.51 | 15 | 173.71 | 51.39 | 5 | 13 | 32.32 | 21658.78 | 93.03 | 190.15 | 34.97 | 24.3 | 4484.15 | 0.69 | 0.85 | 2.97 | 0.28 | 2 | 10
5 | 85 | CONCLUIDO | 9.8901 | 10.11 | 7.33 | 36.66 | 0.61 | 12 | 175.18 | 51.39 | 6 | 10 | 32.79 | 21840.16 | 91.56 | 190.04 | 33.21 | 24.3 | 3616.62 | 0.73 | 0.85 | 2.96 | 0.22 | 2 | 10
6 | 85 | CONCLUIDO | 9.9502 | 10.05 | 7.3 | 39.84 | 0.7 | 11 | 176.66 | 51.39 | 7 | 9 | 33.27 | 22022.17 | 90.77 | 189.98 | 32.36 | 24.3 | 3195.16 | 0.75 | 0.86 | 2.96 | 0.2 | 2 | 10
7 | 85 | CONCLUIDO | 10.0643 | 9.94 | 7.26 | 48.39 | 0.8 | 9 | 178.14 | 51.39 | 8 | 7 | 33.75 | 22204.83 | 89.25 | 190.04 | 30.94 | 24.3 | 2495.16 | 0.79 | 0.86 | 2.95 | 0.15 | 2 | 10
8 | 85 | CONCLUIDO | 10.0584 | 9.94 | 7.26 | 48.43 | 0.89 | 9 | 179.63 | 51.39 | 9 | 7 | 34.24 | 22388.15 | 88.85 | 190.02 | 31.09 | 24.3 | 2570.31 | 0.78 | 0.86 | 2.95 | 0.16 | 2 | 10
9 | 85 | CONCLUIDO | 10.1126 | 9.89 | 7.25 | 54.34 | 0.98 | 8 | 181.12 | 51.39 | 10 | 6 | 34.73 | 22572.13 | 88.15 | 190 | 30.46 | 24.3 | 2263.58 | 0.8 | 0.86 | 2.95 | 0.14 | 2 | 10
10 | 85 | CONCLUIDO | 10.177 | 9.83 | 7.22 | 61.85 | 1.07 | 7 | 182.62 | 51.39 | 11 | 5 | 35.22 | 22756.91 | 87.4 | 189.99 | 29.64 | 24.3 | 1859.13 | 0.82 | 0.87 | 2.95 | 0.11 | 2 | 10
11 | 85 | CONCLUIDO | 10.1632 | 9.84 | 7.23 | 61.97 | 1.16 | 7 | 184.12 | 51.39 | 12 | 5 | 35.73 | 22942.24 | 86.51 | 190 | 30.04 | 24.3 | 2058.69 | 0.81 | 0.87 | 2.95 | 0.12 | 2 | 10
12 | 85 | CONCLUIDO | 10.2264 | 9.78 | 7.2 | 72.03 | 1.24 | 6 | 185.63 | 51.39 | 13 | 4 | 36.24 | 23128.27 | 85.9 | 190.01 | 29.28 | 24.3 | 1681.61 | 0.83 | 0.87 | 2.95 | 0.1 | 2 | 10
13 | 85 | CONCLUIDO | 10.222 | 9.78 | 7.21 | 72.07 | 1.33 | 6 | 187.14 | 51.39 | 14 | 4 | 36.75 | 23314.98 | 85.44 | 189.99 | 29.27 | 24.3 | 1679.45 | 0.83 | 0.87 | 2.95 | 0.1 | 2 | 10
14 | 85 | CONCLUIDO | 10.2719 | 9.74 | 7.19 | 86.32 | 1.41 | 5 | 188.66 | 51.39 | 15 | 3 | 37.27 | 23502.4 | 83.84 | 189.99 | 28.84 | 24.3 | 1469.11 | 0.84 | 0.87 | 2.95 | 0.09 | 2 | 10
15 | 85 | CONCLUIDO | 10.2775 | 9.73 | 7.19 | 86.26 | 1.49 | 5 | 190.19 | 51.39 | 16 | 3 | 37.79 | 23690.52 | 83.98 | 189.96 | 28.74 | 24.3 | 1416.58 | 0.85 | 0.87 | 2.95 | 0.08 | 2 | 10
16 | 85 | CONCLUIDO | 10.279 | 9.73 | 7.19 | 86.24 | 1.57 | 5 | 191.72 | 51.39 | 17 | 3 | 38.33 | 23879.37 | 83.51 | 189.98 | 28.7 | 24.3 | 1396.16 | 0.85 | 0.87 | 2.95 | 0.08 | 2 | 10
17 | 85 | CONCLUIDO | 10.2889 | 9.72 | 7.18 | 86.13 | 1.65 | 5 | 193.26 | 51.39 | 18 | 3 | 38.86 | 24068.93 | 82.22 | 189.98 | 28.39 | 24.3 | 1242.89 | 0.86 | 0.87 | 2.95 | 0.07 | 2 | 10
18 | 85 | CONCLUIDO | 10.2837 | 9.72 | 7.18 | 86.19 | 1.73 | 5 | 194.8 | 51.39 | 19 | 3 | 39.41 | 24259.23 | 80.93 | 190.01 | 28.57 | 24.3 | 1331.3 | 0.85 | 0.87 | 2.95 | 0.07 | 2 | 10
19 | 85 | CONCLUIDO | 10.3442 | 9.67 | 7.16 | 107.39 | 1.81 | 4 | 196.35 | 51.39 | 20 | 2 | 39.96 | 24450.27 | 80.76 | 189.96 | 27.89 | 24.3 | 997.99 | 0.87 | 0.87 | 2.94 | 0.05 | 2 | 10
20 | 85 | CONCLUIDO | 10.3445 | 9.67 | 7.16 | 107.38 | 1.88 | 4 | 197.9 | 51.39 | 21 | 2 | 40.51 | 24642.07 | 80.47 | 189.98 | 27.89 | 24.3 | 995.63 | 0.87 | 0.87 | 2.94 | 0.05 | 2 | 10
21 | 85 | CONCLUIDO | 10.3427 | 9.67 | 7.16 | 107.41 | 1.96 | 4 | 199.46 | 51.39 | 22 | 2 | 41.07 | 24834.62 | 80.05 | 189.98 | 27.88 | 24.3 | 990.71 | 0.87 | 0.87 | 2.94 | 0.05 | 2 | 10
22 | 85 | CONCLUIDO | 10.3442 | 9.67 | 7.16 | 107.39 | 2.03 | 4 | 201.03 | 51.39 | 23 | 2 | 41.64 | 25027.94 | 79.28 | 190.01 | 27.89 | 24.3 | 998.89 | 0.87 | 0.87 | 2.94 | 0.05 | 2 | 10
23 | 85 | CONCLUIDO | 10.3526 | 9.66 | 7.15 | 107.27 | 2.1 | 4 | 202.61 | 51.39 | 24 | 1 | 42.21 | 25222.04 | 78.12 | 189.96 | 27.52 | 24.3 | 812.4 | 0.88 | 0.88 | 2.95 | 0.04 | 2 | 10
24 | 85 | CONCLUIDO | 10.349 | 9.66 | 7.15 | 107.32 | 2.17 | 4 | 204.19 | 51.39 | 25 | 0 | 42.79 | 25417.05 | 78.61 | 189.96 | 27.55 | 24.3 | 827.07 | 0.88 | 0.87 | 2.95 | 0.05 | 2 | 10
0 | 20 | CONCLUIDO | 10.1229 | 9.88 | 7.74 | 14.51 | 0.34 | 32 | 51.33 | 24.83 | 1 | 30 | 5.51 | 6564.78 | 42.82 | 190.31 | 45.86 | 24.3 | 9842.07 | 0.53 | 0.81 | 2.99 | 0.63 | 2 | 10
1 | 20 | CONCLUIDO | 10.7261 | 9.32 | 7.39 | 29.57 | 0.66 | 15 | 52.47 | 24.83 | 2 | 13 | 5.64 | 6705.1 | 38.03 | 190.08 | 34.92 | 24.3 | 4456.68 | 0.7 | 0.85 | 2.97 | 0.28 | 2 | 10
2 | 20 | CONCLUIDO | 10.8705 | 9.2 | 7.32 | 39.91 | 0.97 | 11 | 53.61 | 24.83 | 3 | 0 | 5.78 | 6845.59 | 35.73 | 190.13 | 32.23 | 24.3 | 3133.06 | 0.75 | 0.86 | 2.97 | 0.21 | 2 | 10
0 | 65 | CONCLUIDO | 7.9512 | 12.58 | 8.52 | 7.41 | 0.13 | 69 | 133.21 | 46.47 | 1 | 67 | 20.75 | 16663.42 | 94.44 | 190.52 | 69.35 | 24.3 | 21401.79 | 0.35 | 0.74 | 3.07 | 1.4 | 2 | 10
1 | 65 | CONCLUIDO | 9.2578 | 10.8 | 7.75 | 14.53 | 0.26 | 32 | 134.55 | 46.47 | 2 | 30 | 21.09 | 16828.84 | 85.16 | 190.08 | 45.92 | 24.3 | 9870.56 | 0.53 | 0.81 | 3 | 0.64 | 2 | 10
2 | 65 | CONCLUIDO | 9.7342 | 10.27 | 7.52 | 21.49 | 0.39 | 21 | 135.9 | 46.47 | 3 | 19 | 21.43 | 16994.64 | 81.82 | 190 | 38.83 | 24.3 | 6384.26 | 0.63 | 0.83 | 2.98 | 0.41 | 2 | 10
3 | 65 | CONCLUIDO | 9.9679 | 10.03 | 7.42 | 27.81 | 0.52 | 16 | 137.25 | 46.47 | 4 | 14 | 21.78 | 17160.92 | 79.85 | 190.05 | 35.92 | 24.3 | 4952.47 | 0.68 | 0.84 | 2.96 | 0.31 | 2 | 10
4 | 65 | CONCLUIDO | 10.1178 | 9.88 | 7.35 | 33.92 | 0.64 | 13 | 138.6 | 46.47 | 5 | 11 | 22.13 | 17327.69 | 78.21 | 190.1 | 33.76 | 24.3 | 3887.29 | 0.72 | 0.85 | 2.96 | 0.24 | 2 | 10
5 | 65 | CONCLUIDO | 10.2252 | 9.78 | 7.3 | 39.82 | 0.76 | 11 | 139.95 | 46.47 | 6 | 9 | 22.49 | 17494.97 | 76.76 | 190.09 | 32.12 | 24.3 | 3078.61 | 0.76 | 0.86 | 2.96 | 0.19 | 2 | 10
6 | 65 | CONCLUIDO | 10.3113 | 9.7 | 7.27 | 48.49 | 0.88 | 9 | 141.31 | 46.47 | 7 | 7 | 22.85 | 17662.75 | 75.57 | 190 | 31.34 | 24.3 | 2699.16 | 0.78 | 0.86 | 2.96 | 0.17 | 2 | 10
7 | 65 | CONCLUIDO | 10.3672 | 9.65 | 7.25 | 54.36 | 0.99 | 8 | 142.68 | 46.47 | 8 | 6 | 23.21 | 17831.04 | 74.6 | 189.99 | 30.56 | 24.3 | 2313.31 | 0.8 | 0.86 | 2.95 | 0.14 | 2 | 10
8 | 65 | CONCLUIDO | 10.4115 | 9.6 | 7.23 | 62 | 1.11 | 7 | 144.05 | 46.47 | 9 | 5 | 23.58 | 17999.83 | 73.63 | 190.05 | 30.17 | 24.3 | 2123.33 | 0.81 | 0.87 | 2.95 | 0.13 | 2 | 10
9 | 65 | CONCLUIDO | 10.417 | 9.6 | 7.23 | 61.96 | 1.22 | 7 | 145.42 | 46.47 | 10 | 5 | 23.95 | 18169.15 | 72.29 | 190 | 30.06 | 24.3 | 2066.85 | 0.81 | 0.87 | 2.95 | 0.12 | 2 | 10
10 | 65 | CONCLUIDO | 10.4736 | 9.55 | 7.2 | 72.04 | 1.33 | 6 | 146.8 | 46.47 | 11 | 4 | 24.33 | 18338.99 | 71.54 | 189.96 | 29.22 | 24.3 | 1654.28 | 0.83 | 0.87 | 2.95 | 0.1 | 2 | 10
11 | 65 | CONCLUIDO | 10.4746 | 9.55 | 7.2 | 72.03 | 1.43 | 6 | 148.18 | 46.47 | 12 | 4 | 24.71 | 18509.36 | 70.26 | 190.03 | 29.13 | 24.3 | 1606.68 | 0.83 | 0.87 | 2.95 | 0.1 | 2 | 10
12 | 65 | CONCLUIDO | 10.5211 | 9.5 | 7.19 | 86.26 | 1.54 | 5 | 149.56 | 46.47 | 13 | 3 | 25.1 | 18680.25 | 69.35 | 189.99 | 28.76 | 24.3 | 1428.7 | 0.84 | 0.87 | 2.95 | 0.08 | 2 | 10
13 | 65 | CONCLUIDO | 10.5266 | 9.5 | 7.18 | 86.2 | 1.64 | 5 | 150.95 | 46.47 | 14 | 3 | 25.49 | 18851.69 | 68.61 | 189.97 | 28.61 | 24.3 | 1350.45 | 0.85 | 0.87 | 2.95 | 0.08 | 2 | 10
14 | 65 | CONCLUIDO | 10.5229 | 9.5 | 7.19 | 86.24 | 1.74 | 5 | 152.35 | 46.47 | 15 | 3 | 25.88 | 19023.66 | 66.89 | 189.97 | 28.69 | 24.3 | 1391.23 | 0.85 | 0.87 | 2.95 | 0.08 | 2 | 10
15 | 65 | CONCLUIDO | 10.5752 | 9.46 | 7.17 | 107.5 | 1.84 | 4 | 153.75 | 46.47 | 16 | 0 | 26.28 | 19196.18 | 65.55 | 189.97 | 27.98 | 24.3 | 1042.34 | 0.87 | 0.87 | 2.95 | 0.06 | 2 | 10
0 | 75 | CONCLUIDO | 7.5348 | 13.27 | 8.67 | 6.85 | 0.12 | 76 | 150.44 | 49.1 | 1 | 74 | 25.34 | 18787.76 | 104.11 | 190.45 | 74.39 | 24.3 | 23888.54 | 0.33 | 0.72 | 3.08 | 1.56 | 2 | 10
1 | 75 | CONCLUIDO | 8.9807 | 11.14 | 7.79 | 13.35 | 0.23 | 35 | 151.83 | 49.1 | 2 | 33 | 25.73 | 18959.54 | 92.88 | 190.25 | 47.2 | 24.3 | 10498.78 | 0.51 | 0.8 | 3 | 0.68 | 2 | 10
2 | 75 | CONCLUIDO | 9.4902 | 10.54 | 7.56 | 19.72 | 0.35 | 23 | 153.23 | 49.1 | 3 | 21 | 26.13 | 19131.85 | 89.43 | 190.16 | 40.08 | 24.3 | 6994.94 | 0.61 | 0.83 | 2.98 | 0.45 | 2 | 10
3 | 75 | CONCLUIDO | 9.7699 | 10.24 | 7.44 | 26.26 | 0.46 | 17 | 154.63 | 49.1 | 4 | 15 | 26.53 | 19304.72 | 87.27 | 190.17 | 36.55 | 24.3 | 5264.55 | 0.66 | 0.84 | 2.97 | 0.33 | 2 | 10
4 | 75 | CONCLUIDO | 9.9228 | 10.08 | 7.37 | 31.6 | 0.57 | 14 | 156.03 | 49.1 | 5 | 12 | 26.94 | 19478.15 | 85.73 | 190.05 | 34.35 | 24.3 | 4175.88 | 0.71 | 0.85 | 2.96 | 0.26 | 2 | 10
5 | 75 | CONCLUIDO | 10.0265 | 9.97 | 7.33 | 36.65 | 0.67 | 12 | 157.44 | 49.1 | 6 | 10 | 27.35 | 19652.13 | 84.43 | 190.12 | 33.05 | 24.3 | 3537.35 | 0.74 | 0.85 | 2.96 | 0.22 | 2 | 10
6 | 75 | CONCLUIDO | 10.1434 | 9.86 | 7.28 | 43.66 | 0.78 | 10 | 158.86 | 49.1 | 7 | 8 | 27.77 | 19826.68 | 83.28 | 189.99 | 31.43 | 24.3 | 2737.16 | 0.77 | 0.86 | 2.96 | 0.17 | 2 | 10
7 | 75 | CONCLUIDO | 10.1816 | 9.82 | 7.27 | 48.47 | 0.88 | 9 | 160.28 | 49.1 | 8 | 7 | 28.19 | 20001.93 | 82.4 | 190.02 | 31.29 | 24.3 | 2673.87 | 0.78 | 0.86 | 2.95 | 0.16 | 2 | 10
8 | 75 | CONCLUIDO | 10.2468 | 9.76 | 7.24 | 54.29 | 0.99 | 8 | 161.71 | 49.1 | 9 | 6 | 28.61 | 20177.64 | 81.39 | 190.06 | 30.3 | 24.3 | 2180.98 | 0.8 | 0.86 | 2.95 | 0.13 | 2 | 10
9 | 75 | CONCLUIDO | 10.2887 | 9.72 | 7.23 | 61.96 | 1.09 | 7 | 163.13 | 49.1 | 10 | 5 | 29.04 | 20353.94 | 80.74 | 190.01 | 29.96 | 24.3 | 2019.06 | 0.81 | 0.87 | 2.95 | 0.12 | 2 | 10
10 | 75 | CONCLUIDO | 10.2884 | 9.72 | 7.23 | 61.97 | 1.18 | 7 | 164.57 | 49.1 | 11 | 5 | 29.47 | 20530.82 | 79.6 | 190.06 | 30.04 | 24.3 | 2057.21 | 0.81 | 0.87 | 2.95 | 0.12 | 2 | 10
11 | 75 | CONCLUIDO | 10.3469 | 9.66 | 7.21 | 72.05 | 1.28 | 6 | 166.01 | 49.1 | 12 | 4 | 29.91 | 20708.3 | 78.97 | 190.06 | 29.22 | 24.3 | 1650.53 | 0.83 | 0.87 | 2.95 | 0.1 | 2 | 10
12 | 75 | CONCLUIDO | 10.3448 | 9.67 | 7.21 | 72.07 | 1.38 | 6 | 167.45 | 49.1 | 13 | 4 | 30.36 | 20886.38 | 78.1 | 189.99 | 29.28 | 24.3 | 1682.87 | 0.83 | 0.87 | 2.95 | 0.1 | 2 | 10
13 | 75 | CONCLUIDO | 10.3857 | 9.63 | 7.2 | 86.39 | 1.47 | 5 | 168.9 | 49.1 | 14 | 3 | 30.81 | 21065.06 | 76.93 | 190.01 | 29.04 | 24.3 | 1568.93 | 0.84 | 0.87 | 2.95 | 0.09 | 2 | 10
14 | 75 | CONCLUIDO | 10.3998 | 9.62 | 7.19 | 86.24 | 1.56 | 5 | 170.35 | 49.1 | 15 | 3 | 31.26 | 21244.37 | 76.59 | 189.96 | 28.75 | 24.3 | 1424.61 | 0.85 | 0.87 | 2.95 | 0.08 | 2 | 10
15 | 75 | CONCLUIDO | 10.4073 | 9.61 | 7.18 | 86.15 | 1.65 | 5 | 171.81 | 49.1 | 16 | 3 | 31.72 | 21424.29 | 75.59 | 189.97 | 28.51 | 24.3 | 1302.32 | 0.85 | 0.87 | 2.94 | 0.07 | 2 | 10
16 | 75 | CONCLUIDO | 10.4037 | 9.61 | 7.18 | 86.19 | 1.74 | 5 | 173.28 | 49.1 | 17 | 3 | 32.18 | 21604.83 | 74.01 | 189.97 | 28.62 | 24.3 | 1358.65 | 0.85 | 0.87 | 2.94 | 0.08 | 2 | 10
17 | 75 | CONCLUIDO | 10.4587 | 9.56 | 7.16 | 107.44 | 1.83 | 4 | 174.75 | 49.1 | 18 | 2 | 32.65 | 21786.02 | 73.28 | 189.97 | 27.91 | 24.3 | 1005.12 | 0.87 | 0.87 | 2.95 | 0.06 | 2 | 10
18 | 75 | CONCLUIDO | 10.4596 | 9.56 | 7.16 | 107.43 | 1.91 | 4 | 176.22 | 49.1 | 19 | 2 | 33.13 | 21967.84 | 72.97 | 189.98 | 27.86 | 24.3 | 983.73 | 0.87 | 0.87 | 2.95 | 0.05 | 2 | 10
19 | 75 | CONCLUIDO | 10.4536 | 9.57 | 7.17 | 107.51 | 2 | 4 | 177.7 | 49.1 | 20 | 0 | 33.61 | 22150.3 | 73.16 | 189.96 | 28.04 | 24.3 | 1070.24 | 0.87 | 0.87 | 2.95 | 0.06 | 2 | 10
0 | 95 | CONCLUIDO | 6.7985 | 14.71 | 8.93 | 6.02 | 0.1 | 89 | 185.69 | 53.44 | 1 | 87 | 36.26 | 23136.14 | 122.69 | 190.57 | 82.51 | 24.3 | 27883.44 | 0.29 | 0.7 | 3.09 | 1.81 | 2 | 10
1 | 95 | CONCLUIDO | 8.4175 | 11.88 | 7.92 | 11.88 | 0.19 | 40 | 187.21 | 53.44 | 2 | 38 | 36.77 | 23322.88 | 108.46 | 190.17 | 51.22 | 24.3 | 12484.23 | 0.47 | 0.79 | 3.01 | 0.81 | 2 | 10
2 | 95 | CONCLUIDO | 9.0518 | 11.05 | 7.61 | 17.56 | 0.28 | 26 | 188.73 | 53.44 | 3 | 24 | 37.29 | 23510.33 | 103.7 | 190.06 | 41.73 | 24.3 | 7806.97 | 0.58 | 0.82 | 2.98 | 0.5 | 2 | 10
3 | 95 | CONCLUIDO | 9.3419 | 10.7 | 7.49 | 22.47 | 0.37 | 20 | 190.25 | 53.44 | 4 | 18 | 37.82 | 23698.48 | 101.57 | 190.1 | 38.02 | 24.3 | 5983.61 | 0.64 | 0.84 | 2.97 | 0.38 | 2 | 10
4 | 95 | CONCLUIDO | 9.5397 | 10.48 | 7.42 | 27.82 | 0.46 | 16 | 191.78 | 53.44 | 5 | 14 | 38.35 | 23887.36 | 100.1 | 190.13 | 35.98 | 24.3 | 4981.4 | 0.68 | 0.84 | 2.96 | 0.31 | 2 | 10
5 | 95 | CONCLUIDO | 9.7004 | 10.31 | 7.36 | 33.95 | 0.55 | 13 | 193.32 | 53.44 | 6 | 11 | 38.89 | 24076.95 | 98.83 | 190.11 | 33.88 | 24.3 | 3946.41 | 0.72 | 0.85 | 2.96 | 0.25 | 2 | 10
6 | 95 | CONCLUIDO | 9.8181 | 10.19 | 7.31 | 39.86 | 0.64 | 11 | 194.86 | 53.44 | 7 | 9 | 39.43 | 24267.28 | 97.45 | 190 | 32.54 | 24.3 | 3285.1 | 0.75 | 0.86 | 2.95 | 0.2 | 2 | 10
7 | 95 | CONCLUIDO | 9.8817 | 10.12 | 7.28 | 43.67 | 0.72 | 10 | 196.41 | 53.44 | 8 | 8 | 39.98 | 24458.36 | 96.73 | 189.99 | 31.39 | 24.3 | 2717.9 | 0.77 | 0.86 | 2.96 | 0.17 | 2 | 10
8 | 95 | CONCLUIDO | 9.9245 | 10.08 | 7.27 | 48.48 | 0.81 | 9 | 197.97 | 53.44 | 9 | 7 | 40.53 | 24650.18 | 96.09 | 190.09 | 31.28 | 24.3 | 2668.34 | 0.78 | 0.86 | 2.96 | 0.16 | 2 | 10
9 | 95 | CONCLUIDO | 9.9944 | 10.01 | 7.24 | 54.29 | 0.89 | 8 | 199.53 | 53.44 | 10 | 6 | 41.1 | 24842.77 | 95.1 | 190.01 | 30.3 | 24.3 | 2184.1 | 0.8 | 0.86 | 2.95 | 0.13 | 2 | 10
10 | 95 | CONCLUIDO | 9.9908 | 10.01 | 7.24 | 54.32 | 0.97 | 8 | 201.1 | 53.44 | 11 | 6 | 41.66 | 25036.12 | 94.57 | 190.05 | 30.3 | 24.3 | 2179.82 | 0.8 | 0.86 | 2.95 | 0.13 | 2 | 10
11 | 95 | CONCLUIDO | 10.0424 | 9.96 | 7.23 | 61.96 | 1.05 | 7 | 202.67 | 53.44 | 12 | 5 | 42.24 | 25230.25 | 94.26 | 190 | 29.94 | 24.3 | 2007.23 | 0.81 | 0.87 | 2.95 | 0.12 | 2 | 10
12 | 95 | CONCLUIDO | 10.0385 | 9.96 | 7.23 | 61.99 | 1.13 | 7 | 204.25 | 53.44 | 13 | 5 | 42.82 | 25425.3 | 93.34 | 189.99 | 30.11 | 24.3 | 2089.95 | 0.81 | 0.87 | 2.95 | 0.12 | 2 | 10
13 | 95 | CONCLUIDO | 10.1064 | 9.89 | 7.2 | 72.03 | 1.21 | 6 | 205.84 | 53.44 | 14 | 4 | 43.4 | 25621.03 | 92.76 | 189.98 | 29.22 | 24.3 | 1652.84 | 0.83 | 0.87 | 2.95 | 0.1 | 2 | 10
14 | 95 | CONCLUIDO | 10.1019 | 9.9 | 7.21 | 72.07 | 1.28 | 6 | 207.43 | 53.44 | 15 | 4 | 44 | 25817.56 | 92.51 | 190.06 | 29.32 | 24.3 | 1702.35 | 0.83 | 0.87 | 2.95 | 0.1 | 2 | 10
15 | 95 | CONCLUIDO | 10.1055 | 9.9 | 7.2 | 72.04 | 1.36 | 6 | 209.03 | 53.44 | 16 | 4 | 44.6 | 26014.91 | 91.32 | 190.01 | 29.2 | 24.3 | 1644.44 | 0.83 | 0.87 | 2.95 | 0.1 | 2 | 10
16 | 95 | CONCLUIDO | 10.1574 | 9.85 | 7.19 | 86.28 | 1.43 | 5 | 210.64 | 53.44 | 17 | 3 | 45.21 | 26213.09 | 91.03 | 190 | 28.79 | 24.3 | 1442.94 | 0.84 | 0.87 | 2.95 | 0.08 | 2 | 10
17 | 95 | CONCLUIDO | 10.1609 | 9.84 | 7.19 | 86.24 | 1.51 | 5 | 212.25 | 53.44 | 18 | 3 | 45.82 | 26412.11 | 90.84 | 190.01 | 28.78 | 24.3 | 1436.73 | 0.84 | 0.87 | 2.95 | 0.08 | 2 | 10
18 | 95 | CONCLUIDO | 10.1689 | 9.83 | 7.18 | 86.15 | 1.58 | 5 | 213.87 | 53.44 | 19 | 3 | 46.44 | 26611.98 | 90.17 | 189.96 | 28.45 | 24.3 | 1271.44 | 0.85 | 0.87 | 2.95 | 0.07 | 2 | 10
19 | 95 | CONCLUIDO | 10.1669 | 9.84 | 7.18 | 86.17 | 1.65 | 5 | 215.5 | 53.44 | 20 | 3 | 47.07 | 26812.71 | 89.06 | 189.97 | 28.57 | 24.3 | 1331.85 | 0.85 | 0.87 | 2.94 | 0.07 | 2 | 10
20 | 95 | CONCLUIDO | 10.2264 | 9.78 | 7.16 | 107.42 | 1.72 | 4 | 217.14 | 53.44 | 21 | 2 | 47.7 | 27014.3 | 87.73 | 190.04 | 27.89 | 24.3 | 997.72 | 0.87 | 0.87 | 2.94 | 0.05 | 2 | 10
21 | 95 | CONCLUIDO | 10.2264 | 9.78 | 7.16 | 107.42 | 1.79 | 4 | 218.78 | 53.44 | 22 | 2 | 48.34 | 27216.79 | 88.19 | 189.96 | 27.86 | 24.3 | 981.86 | 0.87 | 0.87 | 2.95 | 0.05 | 2 | 10
22 | 95 | CONCLUIDO | 10.2252 | 9.78 | 7.16 | 107.43 | 1.85 | 4 | 220.43 | 53.44 | 23 | 2 | 48.99 | 27420.16 | 87.96 | 189.97 | 27.89 | 24.3 | 995.85 | 0.87 | 0.87 | 2.95 | 0.05 | 2 | 10
23 | 95 | CONCLUIDO | 10.2261 | 9.78 | 7.16 | 107.42 | 1.92 | 4 | 222.08 | 53.44 | 24 | 2 | 49.65 | 27624.44 | 87.67 | 189.96 | 27.93 | 24.3 | 1018.14 | 0.87 | 0.87 | 2.94 | 0.05 | 2 | 10
24 | 95 | CONCLUIDO | 10.2264 | 9.78 | 7.16 | 107.42 | 1.99 | 4 | 223.75 | 53.44 | 25 | 2 | 50.31 | 27829.77 | 87.06 | 189.99 | 27.89 | 24.3 | 999.48 | 0.87 | 0.87 | 2.94 | 0.05 | 2 | 10
25 | 95 | CONCLUIDO | 10.2328 | 9.77 | 7.16 | 107.33 | 2.05 | 4 | 225.42 | 53.44 | 26 | 2 | 50.98 | 28035.92 | 86.14 | 190 | 27.66 | 24.3 | 880.67 | 0.88 | 0.87 | 2.95 | 0.05 | 2 | 10
26 | 95 | CONCLUIDO | 10.2308 | 9.77 | 7.16 | 107.35 | 2.11 | 4 | 227.1 | 53.44 | 27 | 2 | 51.66 | 28243 | 85.12 | 189.96 | 27.76 | 24.3 | 931.34 | 0.88 | 0.87 | 2.94 | 0.05 | 2 | 10
27 | 95 | CONCLUIDO | 10.2366 | 9.77 | 7.15 | 107.27 | 2.18 | 4 | 228.79 | 53.44 | 28 | 2 | 52.35 | 28451.04 | 83.73 | 189.98 | 27.54 | 24.3 | 824.49 | 0.88 | 0.88 | 2.94 | 0.04 | 2 | 10
28 | 95 | CONCLUIDO | 10.2337 | 9.77 | 7.15 | 107.31 | 2.24 | 4 | 230.48 | 53.44 | 29 | 1 | 53.05 | 28660.06 | 82.2 | 189.96 | 27.6 | 24.3 | 852.56 | 0.88 | 0.87 | 2.95 | 0.05 | 2 | 10
29 | 95 | CONCLUIDO | 10.2945 | 9.71 | 7.13 | 142.67 | 2.3 | 3 | 232.18 | 53.44 | 30 | 0 | 53.75 | 28870.05 | 81.86 | 189.96 | 26.98 | 24.3 | 546.95 | 0.9 | 0.88 | 2.94 | 0.03 | 2 | 10
0 | 55 | CONCLUIDO | 8.3871 | 11.92 | 8.36 | 8.09 | 0.15 | 62 | 116.05 | 43.4 | 1 | 60 | 16.65 | 14546.17 | 84.5 | 190.53 | 64.88 | 24.3 | 19204.58 | 0.37 | 0.75 | 3.04 | 1.24 | 2 | 10
1 | 55 | CONCLUIDO | 9.5458 | 10.48 | 7.7 | 15.93 | 0.3 | 29 | 117.34 | 43.4 | 2 | 27 | 16.94 | 14705.49 | 76.91 | 190.27 | 44.48 | 24.3 | 9166.29 | 0.55 | 0.81 | 2.99 | 0.59 | 2 | 10
2 | 55 | CONCLUIDO | 9.9845 | 10.02 | 7.48 | 23.61 | 0.45 | 19 | 118.63 | 43.4 | 3 | 17 | 17.23 | 14865.24 | 73.75 | 190.16 | 37.62 | 24.3 | 5784.81 | 0.65 | 0.84 | 2.97 | 0.37 | 2 | 10
3 | 55 | CONCLUIDO | 10.2194 | 9.79 | 7.37 | 31.57 | 0.59 | 14 | 119.93 | 43.4 | 4 | 12 | 17.53 | 15025.44 | 71.56 | 189.99 | 34.15 | 24.3 | 4075.29 | 0.71 | 0.85 | 2.96 | 0.26 | 2 | 10
4 | 55 | CONCLUIDO | 10.3579 | 9.65 | 7.31 | 39.86 | 0.73 | 11 | 121.23 | 43.4 | 5 | 9 | 17.83 | 15186.08 | 69.78 | 190.2 | 32.56 | 24.3 | 3299.14 | 0.75 | 0.86 | 2.95 | 0.2 | 2 | 10
5 | 55 | CONCLUIDO | 10.4049 | 9.61 | 7.29 | 43.73 | 0.86 | 10 | 122.54 | 43.4 | 6 | 8 | 18.14 | 15347.16 | 68.57 | 190 | 31.91 | 24.3 | 2978.27 | 0.76 | 0.86 | 2.95 | 0.18 | 2 | 10
6 | 55 | CONCLUIDO | 10.5079 | 9.52 | 7.24 | 54.31 | 1 | 8 | 123.85 | 43.4 | 7 | 6 | 18.45 | 15508.69 | 67.05 | 190.08 | 30.3 | 24.3 | 2181.72 | 0.8 | 0.86 | 2.95 | 0.13 | 2 | 10
7 | 55 | CONCLUIDO | 10.5532 | 9.48 | 7.22 | 61.92 | 1.13 | 7 | 125.16 | 43.4 | 8 | 5 | 18.76 | 15670.68 | 65.98 | 190.05 | 29.91 | 24.3 | 1993.78 | 0.81 | 0.87 | 2.95 | 0.12 | 2 | 10
8 | 55 | CONCLUIDO | 10.5417 | 9.49 | 7.23 | 62.01 | 1.26 | 7 | 126.48 | 43.4 | 9 | 5 | 19.08 | 15833.12 | 64.55 | 190.03 | 30.1 | 24.3 | 2089.12 | 0.81 | 0.87 | 2.95 | 0.13 | 2 | 10
9 | 55 | CONCLUIDO | 10.6029 | 9.43 | 7.2 | 72.04 | 1.38 | 6 | 127.8 | 43.4 | 10 | 4 | 19.4 | 15996.02 | 63.64 | 189.98 | 29.22 | 24.3 | 1654.52 | 0.83 | 0.87 | 2.95 | 0.1 | 2 | 10
10 | 55 | CONCLUIDO | 10.6449 | 9.39 | 7.19 | 86.29 | 1.5 | 5 | 129.13 | 43.4 | 11 | 3 | 19.73 | 16159.39 | 61.46 | 190.07 | 28.86 | 24.3 | 1476.98 | 0.84 | 0.87 | 2.95 | 0.08 | 2 | 10
11 | 55 | CONCLUIDO | 10.6449 | 9.39 | 7.19 | 86.29 | 1.63 | 5 | 130.45 | 43.4 | 12 | 2 | 20.05 | 16323.22 | 61.34 | 189.98 | 28.72 | 24.3 | 1409.51 | 0.85 | 0.87 | 2.95 | 0.08 | 2 | 10
12 | 55 | CONCLUIDO | 10.6377 | 9.4 | 7.2 | 86.36 | 1.74 | 5 | 131.79 | 43.4 | 13 | 0 | 20.39 | 16487.53 | 61.63 | 189.97 | 28.83 | 24.3 | 1464.25 | 0.84 | 0.87 | 2.95 | 0.09 | 2 | 10

## gráficos
Selecione o eixo X:
Selecione o eixo Y:
Selecione o eixo Z:
Eixo X | Eixo Y | Eixo Z

## hidden (hidden)
Unnamed: 0
Volume de calda [L]
STATUS
Capacidade operacional [ha/h]
Tempo de missao [h]
Tempo util [h]
Tempo por voo [min]
Autonomia Projetada [h]
N° Voos
MTOW [kg]
Massa Estrutura [kg]
Combustível [kg]
Abastecimentos
Massa gerador
Potência gerador [W]
Combustível consumido [L]
Calda cons [L]
Distância percorrida [km]
Distância Pulverizando [km]
RTL ACUMULADO[m]
EOC [km/km]
EOC [h/h]
Tempo de manobra [h]
Tempo rtl_rtw [h]
V pulv [m/s]
V desloc [m/s]