## RESULTADOS_18
Unnamed: 0 | Volume de calda [L] | STATUS | Capacidade operacional [ha/h] | Tempo de missao [h] | Tempo util [h] | Tempo por voo [min] | Autonomia Projetada [h] | N° Voos | MTOW [kg] | Massa Estrutura [kg] | Combustível [kg] | Abastecimentos | Massa gerador | Potência gerador [W] | Combustível consumido [L] | Calda cons [L] | Distância percorrida [km] | Distância Pulverizando [km] | RTL ACUMULADO[m] | EOC [km/km] | EOC [h/h] | Tempo de manobra [h] | Tempo rtl_rtw [h] | V pulv [m/s] | V desloc [m/s] | Preço Total por ha Simples [R$/ha] | Preço Total por ha Presumido [R$/ha] | Preço Total por ha Real [R$/ha] | Preço Total Simples [R$] | Preço Total Presumido [R$] | Prod CAPEX [ha/h/R$] | Dias Trabalhados | Preço Total Real [R$]
0 | 100 | CONCLUIDO | 16.4534 | 6.08 | 2.55 | 5.88 | 0.09 | 26 | 194.77 | 54.38 | 1 | 24 | 39.4 | 24256.19 | 34.85 | 203.7 | 29.57 | 13.05 | 7858.81 | 0.44 | 0.74 | 0.1 | 0.5 | 2 | 10 | 90.5063 | 123.8348 | 112.0162 | 90506.3421 | 123834.7702 | 7.1059e-06 | 3.9583 | 112016.1535
1 | 100 | CONCLUIDO | 19.0567 | 5.25 | 2.26 | 11.32 | 0.18 | 12 | 196.32 | 54.38 | 2 | 10 | 39.95 | 24447.22 | 30.05 | 203.66 | 20.7 | 13.05 | 3493.58 | 0.63 | 0.83 | 0.07 | 0.22 | 2 | 10 | 86.4504 | 118.2853 | 106.9963 | 86450.4462 | 118285.3144 | 8.2302e-06 | 3.418 | 106996.33
2 | 100 | CONCLUIDO | 19.9413 | 5.01 | 2.19 | 16.4 | 0.27 | 8 | 197.88 | 54.38 | 3 | 6 | 40.5 | 24639 | 28.2 | 203.6 | 18.28 | 13.05 | 2307.13 | 0.71 | 0.86 | 0.07 | 0.14 | 2 | 10 | 73.3134 | 100.3107 | 90.7372 | 73313.4373 | 100310.6792 | 8.6122e-06 | 3.2617 | 90737.1688
3 | 100 | CONCLUIDO | 20.4197 | 4.9 | 2.15 | 21.47 | 0.36 | 6 | 199.44 | 54.38 | 4 | 4 | 41.06 | 24831.54 | 26.73 | 203.56 | 17.09 | 13.05 | 1720.15 | 0.76 | 0.88 | 0.06 | 0.1 | 2 | 10 | 72.6243 | 99.3678 | 89.8843 | 72624.3172 | 99367.7948 | 8.8188e-06 | 3.1901 | 89884.2719
4 | 100 | CONCLUIDO | 20.6825 | 4.84 | 2.12 | 25.49 | 0.44 | 5 | 201.01 | 54.38 | 5 | 3 | 41.63 | 25024.84 | 25.67 | 203.56 | 16.33 | 13.05 | 1344.51 | 0.8 | 0.88 | 0.06 | 0.08 | 2 | 10 | 72.1829 | 98.7638 | 89.3379 | 72182.8708 | 98763.7883 | 8.9323e-06 | 3.151 | 89337.911
5 | 100 | CONCLUIDO | 20.979 | 4.77 | 2.09 | 31.42 | 0.53 | 4 | 202.58 | 54.38 | 6 | 2 | 42.2 | 25218.93 | 24.06 | 203.58 | 15.43 | 13.05 | 899.25 | 0.85 | 0.9 | 0.06 | 0.05 | 2 | 10 | 71.5954 | 97.96 | 88.6108 | 71595.4202 | 97960.0125 | 9.0604e-06 | 3.1055 | 88610.8464
6 | 100 | CONCLUIDO | 20.9011 | 4.78 | 2.11 | 31.68 | 0.61 | 4 | 204.16 | 54.38 | 7 | 2 | 42.78 | 25413.94 | 23.38 | 203.56 | 16.05 | 13.05 | 1211.17 | 0.81 | 0.89 | 0.06 | 0.06 | 2 | 10 | 71.4759 | 97.7965 | 88.463 | 71475.9394 | 97796.5335 | 9.0267e-06 | 3.112 | 88462.9696
7 | 100 | CONCLUIDO | 20.8877 | 4.79 | 2.12 | 31.73 | 0.69 | 4 | 205.75 | 54.38 | 8 | 0 | 43.37 | 25609.61 | 22.21 | 203.56 | 16.05 | 13.05 | 1212.39 | 0.81 | 0.89 | 0.06 | 0.07 | 2 | 10 | 71.1891 | 97.404 | 88.1079 | 71189.0587 | 97404.0108 | 9.021e-06 | 3.1185 | 88107.9087

## RESULTADOS_6
Unnamed: 0 | Volume de calda [L] | STATUS | Capacidade operacional [ha/h] | Tempo de missao [h] | Tempo util [h] | Tempo por voo [min] | Autonomia Projetada [h] | N° Voos | MTOW [kg] | Massa Estrutura [kg] | Combustível [kg] | Abastecimentos | Massa gerador | Potência gerador [W] | Combustível consumido [L] | Calda cons [L] | Distância percorrida [km] | Distância Pulverizando [km] | RTL ACUMULADO[m] | EOC [km/km] | EOC [h/h] | Tempo de manobra [h] | Tempo rtl_rtw [h] | V pulv [m/s] | V desloc [m/s] | Preço Total por ha Simples [R$/ha] | Preço Total por ha Presumido [R$/ha] | Preço Total por ha Real [R$/ha] | Preço Total Simples [R$] | Preço Total Presumido [R$] | Prod CAPEX [ha/h/R$] | Dias Trabalhados | Preço Total Real [R$]
0 | 40 | CONCLUIDO | 22.1538 | 4.51 | 2.31 | 9.9 | 0.2 | 14 | 89.87 | 37.55 | 1 | 12 | 11.32 | 11317.98 | 17.68 | 203.56 | 22.2 | 13.05 | 4236.62 | 0.59 | 0.81 | 0.08 | 0.26 | 2 | 10 | 61.0627 | 83.5487 | 75.5749 | 61062.7247 | 83548.7139 | 1.2289e-05 | 2.9362 | 75574.9419
1 | 40 | CONCLUIDO | 23.5279 | 4.25 | 2.18 | 18.67 | 0.39 | 7 | 91.1 | 37.55 | 2 | 2 | 11.54 | 11468.97 | 14.45 | 203.64 | 17.93 | 13.05 | 2134.75 | 0.73 | 0.86 | 0.07 | 0.13 | 2 | 10 | 59.8547 | 81.8958 | 74.0798 | 59854.6714 | 81895.8021 | 1.3051e-05 | 2.7669 | 74079.7817
2 | 40 | CONCLUIDO | 23.4589 | 4.26 | 2.19 | 18.78 | 0.57 | 7 | 92.32 | 37.55 | 3 | 0 | 11.77 | 11620.34 | 14.51 | 203.56 | 18.28 | 13.05 | 2311.8 | 0.71 | 0.86 | 0.07 | 0.14 | 2 | 10 | 59.8909 | 81.9454 | 74.1246 | 59890.8937 | 81945.363 | 1.3013e-05 | 2.7734 | 74124.6126

## RESULTADOS_4
Unnamed: 0 | Volume de calda [L] | STATUS | Capacidade operacional [ha/h] | Tempo de missao [h] | Tempo util [h] | Tempo por voo [min] | Autonomia Projetada [h] | N° Voos | MTOW [kg] | Massa Estrutura [kg] | Combustível [kg] | Abastecimentos | Massa gerador | Potência gerador [W] | Combustível consumido [L] | Calda cons [L] | Distância percorrida [km] | Distância Pulverizando [km] | RTL ACUMULADO[m] | EOC [km/km] | EOC [h/h] | Tempo de manobra [h] | Tempo rtl_rtw [h] | V pulv [m/s] | V desloc [m/s] | Preço Total por ha Simples [R$/ha] | Preço Total por ha Presumido [R$/ha] | Preço Total por ha Real [R$/ha] | Preço Total Simples [R$] | Preço Total Presumido [R$] | Prod CAPEX [ha/h/R$] | Dias Trabalhados | Preço Total Real [R$]
0 | 30 | CONCLUIDO | 23.4956 | 4.26 | 2.24 | 12.22 | 0.24 | 11 | 71.52 | 32.27 | 1 | 9 | 8.25 | 9054.6 | 13.76 | 203.57 | 19.92 | 13.05 | 3110.15 | 0.66 | 0.84 | 0.07 | 0.19 | 2 | 10 | 57.6615 | 78.8951 | 71.3654 | 57661.5486 | 78895.0747 | 1.4009e-05 | 2.7734 | 71365.4395
1 | 30 | CONCLUIDO | 23.9824 | 4.17 | 2.2 | 16.51 | 0.48 | 8 | 72.7 | 32.27 | 2 | 0 | 8.43 | 9200.25 | 12.72 | 203.56 | 18.6 | 13.05 | 2465.66 | 0.7 | 0.85 | 0.07 | 0.15 | 2 | 10 | 57.3036 | 78.4053 | 70.9224 | 57303.6016 | 78405.3157 | 1.4299e-05 | 2.7148 | 70922.4224

## RESULTADOS_1
Unnamed: 0 | Volume de calda [L] | STATUS | Capacidade operacional [ha/h] | Tempo de missao [h] | Tempo util [h] | Tempo por voo [min] | Autonomia Projetada [h] | N° Voos | MTOW [kg] | Massa Estrutura [kg] | Combustível [kg] | Abastecimentos | Massa gerador | Potência gerador [W] | Combustível consumido [L] | Calda cons [L] | Distância percorrida [km] | Distância Pulverizando [km] | RTL ACUMULADO[m] | EOC [km/km] | EOC [h/h] | Tempo de manobra [h] | Tempo rtl_rtw [h] | V pulv [m/s] | V desloc [m/s] | Preço Total por ha Simples [R$/ha] | Preço Total por ha Presumido [R$/ha] | Preço Total por ha Real [R$/ha] | Preço Total Simples [R$] | Preço Total Presumido [R$] | Prod CAPEX [ha/h/R$] | Dias Trabalhados | Preço Total Real [R$]
0 | 15 | CONCLUIDO | 23.6967 | 4.22 | 2.35 | 9.42 | 0.43 | 15 | 39.78 | 19.54 | 1 | 0 | 4.24 | 5140 | 9.21 | 203.62 | 23.05 | 13.05 | 4657.33 | 0.57 | 0.8 | 0.1 | 0.31 | 2 | 10 | 52.501 | 71.8342 | 64.9785 | 52501.0365 | 71834.2344 | 1.6593e-05 | 2.7474 | 64978.4759

## RESULTADOS_12
Unnamed: 0 | Volume de calda [L] | STATUS | Capacidade operacional [ha/h] | Tempo de missao [h] | Tempo util [h] | Tempo por voo [min] | Autonomia Projetada [h] | N° Voos | MTOW [kg] | Massa Estrutura [kg] | Combustível [kg] | Abastecimentos | Massa gerador | Potência gerador [W] | Combustível consumido [L] | Calda cons [L] | Distância percorrida [km] | Distância Pulverizando [km] | RTL ACUMULADO[m] | EOC [km/km] | EOC [h/h] | Tempo de manobra [h] | Tempo rtl_rtw [h] | V pulv [m/s] | V desloc [m/s] | Preço Total por ha Simples [R$/ha] | Preço Total por ha Presumido [R$/ha] | Preço Total por ha Real [R$/ha] | Preço Total Simples [R$] | Preço Total Presumido [R$] | Prod CAPEX [ha/h/R$] | Dias Trabalhados | Preço Total Real [R$]
0 | 70 | CONCLUIDO | 19.3175 | 5.18 | 2.37 | 7.11 | 0.12 | 20 | 141.81 | 47.83 | 1 | 18 | 22.98 | 17723.39 | 25.91 | 203.62 | 23.84 | 13.05 | 5025.16 | 0.55 | 0.79 | 0.08 | 0.32 | 2 | 10 | 80.8153 | 110.5751 | 100.022 | 80815.3198 | 110575.0858 | 9.229e-06 | 3.3724 | 100021.9548
1 | 70 | CONCLUIDO | 20.9461 | 4.77 | 2.26 | 13.54 | 0.25 | 10 | 143.17 | 47.83 | 2 | 8 | 23.34 | 17891.86 | 23.45 | 203.69 | 20.8 | 13.05 | 3554.05 | 0.63 | 0.83 | 0.06 | 0.21 | 2 | 10 | 67.9252 | 92.9383 | 84.0684 | 67925.2439 | 92938.3154 | 1.0007e-05 | 3.1055 | 84068.413
2 | 70 | CONCLUIDO | 21.9646 | 4.55 | 2.15 | 21.51 | 0.37 | 6 | 144.54 | 47.83 | 3 | 4 | 23.71 | 18060.85 | 20.8 | 203.56 | 17.26 | 13.05 | 1804.48 | 0.76 | 0.87 | 0.06 | 0.1 | 2 | 10 | 66.5916 | 91.1136 | 82.4179 | 66591.6377 | 91113.6165 | 1.0494e-05 | 2.9622 | 82417.8608
3 | 70 | CONCLUIDO | 22.2305 | 4.5 | 2.13 | 25.51 | 0.49 | 5 | 145.92 | 47.83 | 4 | 3 | 24.09 | 18230.35 | 19.32 | 203.6 | 16.47 | 13.05 | 1417.49 | 0.79 | 0.88 | 0.06 | 0.08 | 2 | 10 | 66.1214 | 90.4702 | 81.8358 | 66121.3838 | 90470.1944 | 1.0621e-05 | 2.9297 | 81835.846
4 | 70 | CONCLUIDO | 22.4677 | 4.45 | 2.11 | 31.6 | 0.6 | 4 | 147.3 | 47.83 | 5 | 0 | 24.47 | 18400.38 | 18.37 | 203.67 | 15.72 | 13.05 | 1046.57 | 0.83 | 0.89 | 0.06 | 0.06 | 2 | 10 | 65.7988 | 90.0288 | 81.4366 | 65798.8117 | 90028.8371 | 1.0734e-05 | 2.8971 | 81436.6112

## RESULTADOS_16
Unnamed: 0 | Volume de calda [L] | STATUS | Capacidade operacional [ha/h] | Tempo de missao [h] | Tempo util [h] | Tempo por voo [min] | Autonomia Projetada [h] | N° Voos | MTOW [kg] | Massa Estrutura [kg] | Combustível [kg] | Abastecimentos | Massa gerador | Potência gerador [W] | Combustível consumido [L] | Calda cons [L] | Distância percorrida [km] | Distância Pulverizando [km] | RTL ACUMULADO[m] | EOC [km/km] | EOC [h/h] | Tempo de manobra [h] | Tempo rtl_rtw [h] | V pulv [m/s] | V desloc [m/s] | Preço Total por ha Simples [R$/ha] | Preço Total por ha Presumido [R$/ha] | Preço Total por ha Real [R$/ha] | Preço Total Simples [R$] | Preço Total Presumido [R$] | Prod CAPEX [ha/h/R$] | Dias Trabalhados | Preço Total Real [R$]
0 | 90 | CONCLUIDO | 17.3177 | 5.77 | 2.5 | 6.25 | 0.1 | 24 | 176.73 | 52.44 | 1 | 22 | 33.29 | 22031.19 | 31.96 | 203.66 | 28.09 | 13.05 | 7129.47 | 0.46 | 0.75 | 0.09 | 0.45 | 2 | 10 | 87.3408 | 119.5035 | 108.0982 | 87340.7589 | 119503.4795 | 7.709e-06 | 3.7565 | 108098.2351
1 | 90 | CONCLUIDO | 19.7737 | 5.06 | 2.25 | 12.25 | 0.2 | 11 | 178.21 | 52.44 | 2 | 9 | 33.77 | 22213.89 | 27.7 | 203.56 | 20.11 | 13.05 | 3203.37 | 0.65 | 0.84 | 0.07 | 0.2 | 2 | 10 | 72.1773 | 98.7562 | 89.3311 | 72177.3373 | 98756.2171 | 8.8023e-06 | 3.2943 | 89331.0624
2 | 90 | CONCLUIDO | 20.4441 | 4.89 | 2.19 | 16.4 | 0.3 | 8 | 179.7 | 52.44 | 3 | 6 | 34.26 | 22397.24 | 25.97 | 203.62 | 18.24 | 13.05 | 2287.18 | 0.72 | 0.86 | 0.07 | 0.14 | 2 | 10 | 71.3018 | 97.5583 | 88.2475 | 71301.8259 | 97558.3039 | 9.1007e-06 | 3.1836 | 88247.4763
3 | 90 | CONCLUIDO | 20.9962 | 4.76 | 2.13 | 21.29 | 0.39 | 6 | 181.19 | 52.44 | 4 | 4 | 34.75 | 22581.25 | 24.27 | 203.56 | 16.49 | 13.05 | 1418.98 | 0.79 | 0.88 | 0.06 | 0.08 | 2 | 10 | 70.539 | 96.5145 | 87.3033 | 70538.9577 | 96514.5138 | 9.3465e-06 | 3.099 | 87303.3041
4 | 90 | CONCLUIDO | 21.0847 | 4.74 | 2.14 | 25.73 | 0.49 | 5 | 182.69 | 52.44 | 5 | 3 | 35.25 | 22766.06 | 23.57 | 203.56 | 17.06 | 13.05 | 1710.9 | 0.76 | 0.88 | 0.06 | 0.1 | 2 | 10 | 70.3331 | 96.2328 | 87.0485 | 70333.0842 | 96232.8287 | 9.3859e-06 | 3.0859 | 87048.5026
5 | 90 | CONCLUIDO | 21.4567 | 4.66 | 2.1 | 31.47 | 0.58 | 4 | 184.19 | 52.44 | 6 | 2 | 35.75 | 22951.43 | 21.63 | 203.61 | 15.48 | 13.05 | 925.23 | 0.84 | 0.9 | 0.06 | 0.05 | 2 | 10 | 69.6459 | 95.2926 | 86.198 | 69645.8714 | 95292.5538 | 9.5515e-06 | 3.0339 | 86197.9662
6 | 90 | CONCLUIDO | 21.3904 | 4.68 | 2.11 | 31.68 | 0.67 | 4 | 185.7 | 52.44 | 7 | 0 | 36.26 | 23137.49 | 21.32 | 203.57 | 15.99 | 13.05 | 1178.29 | 0.82 | 0.89 | 0.06 | 0.06 | 2 | 10 | 69.6031 | 95.234 | 86.145 | 69603.0904 | 95234.019 | 9.522e-06 | 3.0469 | 86145.0179

## RESULTADOS_0
Unnamed: 0 | Volume de calda [L] | STATUS | Capacidade operacional [ha/h] | Tempo de missao [h] | Tempo util [h] | Tempo por voo [min] | Autonomia Projetada [h] | N° Voos | MTOW [kg] | Massa Estrutura [kg] | Combustível [kg] | Abastecimentos | Massa gerador | Potência gerador [W] | Combustível consumido [L] | Calda cons [L] | Distância percorrida [km] | Distância Pulverizando [km] | RTL ACUMULADO[m] | EOC [km/km] | EOC [h/h] | Tempo de manobra [h] | Tempo rtl_rtw [h] | V pulv [m/s] | V desloc [m/s] | Preço Total por ha Simples [R$/ha] | Preço Total por ha Presumido [R$/ha] | Preço Total por ha Real [R$/ha] | Preço Total Simples [R$] | Preço Total Presumido [R$] | Prod CAPEX [ha/h/R$] | Dias Trabalhados | Preço Total Real [R$]
0 | 10 | CONCLUIDO | 22.6857 | 4.41 | 2.52 | 6.86 | 0.64 | 22 | 26.11 | 12.1 | 1 | 0 | 3.01 | 3454.41 | 7.35 | 203.92 | 27.83 | 13.05 | 7012.43 | 0.47 | 0.75 | 0.12 | 0.47 | 2 | 10 | 50.3299 | 68.8637 | 62.2914 | 50329.9468 | 68863.6536 | 1.7295e-05 | 2.8711 | 62291.4031

## RESULTADOS_7
Unnamed: 0 | Volume de calda [L] | STATUS | Capacidade operacional [ha/h] | Tempo de missao [h] | Tempo util [h] | Tempo por voo [min] | Autonomia Projetada [h] | N° Voos | MTOW [kg] | Massa Estrutura [kg] | Combustível [kg] | Abastecimentos | Massa gerador | Potência gerador [W] | Combustível consumido [L] | Calda cons [L] | Distância percorrida [km] | Distância Pulverizando [km] | RTL ACUMULADO[m] | EOC [km/km] | EOC [h/h] | Tempo de manobra [h] | Tempo rtl_rtw [h] | V pulv [m/s] | V desloc [m/s] | Preço Total por ha Simples [R$/ha] | Preço Total por ha Presumido [R$/ha] | Preço Total por ha Real [R$/ha] | Preço Total Simples [R$] | Preço Total Presumido [R$] | Prod CAPEX [ha/h/R$] | Dias Trabalhados | Preço Total Real [R$]
0 | 45 | CONCLUIDO | 21.5608 | 4.64 | 2.34 | 9.37 | 0.18 | 15 | 98.71 | 39.72 | 1 | 13 | 12.99 | 12407.75 | 19.38 | 203.63 | 23.18 | 13.05 | 4719.13 | 0.56 | 0.8 | 0.08 | 0.29 | 2 | 10 | 62.7956 | 85.9197 | 77.7197 | 62795.6135 | 85919.7287 | 1.1601e-05 | 3.0208 | 77719.6704
1 | 45 | CONCLUIDO | 23.2453 | 4.3 | 2.17 | 18.6 | 0.35 | 7 | 99.95 | 39.72 | 2 | 5 | 13.24 | 12561.45 | 15.87 | 203.6 | 17.92 | 13.05 | 2129.33 | 0.73 | 0.87 | 0.06 | 0.12 | 2 | 10 | 61.1647 | 83.6883 | 75.7012 | 61164.7309 | 83688.2832 | 1.2507e-05 | 2.7995 | 75701.1909
2 | 45 | CONCLUIDO | 23.4864 | 4.26 | 2.15 | 21.46 | 0.52 | 6 | 101.2 | 39.72 | 3 | 0 | 13.49 | 12715.54 | 15.11 | 203.57 | 16.89 | 13.05 | 1618.87 | 0.77 | 0.88 | 0.07 | 0.1 | 2 | 10 | 60.9166 | 83.3488 | 75.3941 | 60916.6181 | 83348.8043 | 1.2637e-05 | 2.7734 | 75394.1114

## RESULTADOS_10
Unnamed: 0 | Volume de calda [L] | STATUS | Capacidade operacional [ha/h] | Tempo de missao [h] | Tempo util [h] | Tempo por voo [min] | Autonomia Projetada [h] | N° Voos | MTOW [kg] | Massa Estrutura [kg] | Combustível [kg] | Abastecimentos | Massa gerador | Potência gerador [W] | Combustível consumido [L] | Calda cons [L] | Distância percorrida [km] | Distância Pulverizando [km] | RTL ACUMULADO[m] | EOC [km/km] | EOC [h/h] | Tempo de manobra [h] | Tempo rtl_rtw [h] | V pulv [m/s] | V desloc [m/s] | Preço Total por ha Simples [R$/ha] | Preço Total por ha Presumido [R$/ha] | Preço Total por ha Real [R$/ha] | Preço Total Simples [R$] | Preço Total Presumido [R$] | Prod CAPEX [ha/h/R$] | Dias Trabalhados | Preço Total Real [R$]
0 | 60 | CONCLUIDO | 20.1185 | 4.97 | 2.38 | 7.93 | 0.14 | 18 | 124.63 | 45 | 1 | 16 | 18.64 | 15605.44 | 23.61 | 203.6 | 24.62 | 13.05 | 5425.17 | 0.53 | 0.79 | 0.07 | 0.33 | 2 | 10 | 66.9826 | 91.6485 | 82.9017 | 66982.5771 | 91648.5171 | 1.0027e-05 | 3.2357 | 82901.7112
1 | 60 | CONCLUIDO | 21.8473 | 4.58 | 2.21 | 14.77 | 0.28 | 9 | 125.95 | 45 | 2 | 7 | 18.95 | 15767.7 | 20.57 | 203.56 | 19.29 | 13.05 | 2802.88 | 0.68 | 0.85 | 0.07 | 0.17 | 2 | 10 | 65.189 | 89.1945 | 80.6819 | 65189.0471 | 89194.5302 | 1.0888e-05 | 2.9818 | 80681.9295
2 | 60 | CONCLUIDO | 22.6187 | 4.42 | 2.14 | 21.36 | 0.42 | 6 | 127.27 | 45 | 3 | 4 | 19.27 | 15930.42 | 18.09 | 203.61 | 16.75 | 13.05 | 1551.85 | 0.78 | 0.88 | 0.06 | 0.09 | 2 | 10 | 64.2801 | 87.9508 | 79.5569 | 64280.0538 | 87950.8055 | 1.1273e-05 | 2.8776 | 79556.904
3 | 60 | CONCLUIDO | 22.8209 | 4.38 | 2.12 | 25.46 | 0.55 | 5 | 128.59 | 45 | 4 | 0 | 19.59 | 16093.6 | 17.33 | 203.56 | 16.13 | 13.05 | 1242.6 | 0.81 | 0.89 | 0.07 | 0.07 | 2 | 10 | 64.0242 | 87.6008 | 79.2403 | 64024.2148 | 87600.7552 | 1.1373e-05 | 2.8516 | 79240.2621

## RESULTADOS_14
Unnamed: 0 | Volume de calda [L] | STATUS | Capacidade operacional [ha/h] | Tempo de missao [h] | Tempo util [h] | Tempo por voo [min] | Autonomia Projetada [h] | N° Voos | MTOW [kg] | Massa Estrutura [kg] | Combustível [kg] | Abastecimentos | Massa gerador | Potência gerador [W] | Combustível consumido [L] | Calda cons [L] | Distância percorrida [km] | Distância Pulverizando [km] | RTL ACUMULADO[m] | EOC [km/km] | EOC [h/h] | Tempo de manobra [h] | Tempo rtl_rtw [h] | V pulv [m/s] | V desloc [m/s] | Preço Total por ha Simples [R$/ha] | Preço Total por ha Presumido [R$/ha] | Preço Total por ha Real [R$/ha] | Preço Total Simples [R$] | Preço Total Presumido [R$] | Prod CAPEX [ha/h/R$] | Dias Trabalhados | Preço Total Real [R$]
0 | 80 | CONCLUIDO | 18.2288 | 5.49 | 2.45 | 6.69 | 0.11 | 22 | 159.12 | 50.28 | 1 | 20 | 27.84 | 19859.16 | 29.14 | 203.78 | 26.45 | 13.05 | 6317.55 | 0.49 | 0.77 | 0.09 | 0.4 | 2 | 10 | 84.2573 | 115.2846 | 104.282 | 84257.3033 | 115284.5595 | 8.3901e-06 | 3.5742 | 104281.9629
1 | 80 | CONCLUIDO | 20.6398 | 4.84 | 2.2 | 13.19 | 0.22 | 10 | 160.54 | 50.28 | 2 | 8 | 28.26 | 20034.4 | 25.05 | 203.62 | 18.58 | 13.05 | 2443.14 | 0.7 | 0.86 | 0.07 | 0.15 | 2 | 10 | 69.7425 | 95.4248 | 86.3176 | 69742.535 | 95424.8132 | 9.4999e-06 | 3.151 | 86317.6029
2 | 80 | CONCLUIDO | 21.1864 | 4.72 | 2.17 | 18.6 | 0.33 | 7 | 161.97 | 50.28 | 3 | 5 | 28.69 | 20210.21 | 23.59 | 203.56 | 17.94 | 13.05 | 2141.47 | 0.73 | 0.87 | 0.06 | 0.12 | 2 | 10 | 69.0988 | 94.544 | 85.5208 | 69098.7724 | 94543.9888 | 9.7514e-06 | 3.0729 | 85520.8432
3 | 80 | CONCLUIDO | 21.6763 | 4.61 | 2.13 | 25.53 | 0.43 | 5 | 163.4 | 50.28 | 4 | 3 | 29.12 | 20386.62 | 21.76 | 203.56 | 16.53 | 13.05 | 1444.62 | 0.79 | 0.88 | 0.06 | 0.08 | 2 | 10 | 68.4042 | 93.5936 | 84.6612 | 68404.186 | 93593.625 | 9.9769e-06 | 3.0013 | 84661.1808
4 | 80 | CONCLUIDO | 21.9727 | 4.55 | 2.1 | 31.47 | 0.54 | 4 | 164.83 | 50.28 | 5 | 2 | 29.55 | 20563.61 | 20.04 | 203.56 | 15.57 | 13.05 | 970.82 | 0.84 | 0.9 | 0.06 | 0.05 | 2 | 10 | 67.6704 | 92.5896 | 83.753 | 67670.3878 | 92589.61 | 1.0113e-05 | 2.9622 | 83752.9876
5 | 80 | CONCLUIDO | 21.9005 | 4.57 | 2.11 | 31.69 | 0.64 | 4 | 166.27 | 50.28 | 6 | 0 | 29.99 | 20741.2 | 19.99 | 203.56 | 15.94 | 13.05 | 1153.84 | 0.82 | 0.89 | 0.06 | 0.06 | 2 | 10 | 67.6925 | 92.6199 | 83.7804 | 67692.5432 | 92619.9241 | 1.008e-05 | 2.9753 | 83780.4085

## RESULTADOS_5
Unnamed: 0 | Volume de calda [L] | STATUS | Capacidade operacional [ha/h] | Tempo de missao [h] | Tempo util [h] | Tempo por voo [min] | Autonomia Projetada [h] | N° Voos | MTOW [kg] | Massa Estrutura [kg] | Combustível [kg] | Abastecimentos | Massa gerador | Potência gerador [W] | Combustível consumido [L] | Calda cons [L] | Distância percorrida [km] | Distância Pulverizando [km] | RTL ACUMULADO[m] | EOC [km/km] | EOC [h/h] | Tempo de manobra [h] | Tempo rtl_rtw [h] | V pulv [m/s] | V desloc [m/s] | Preço Total por ha Simples [R$/ha] | Preço Total por ha Presumido [R$/ha] | Preço Total por ha Real [R$/ha] | Preço Total Simples [R$] | Preço Total Presumido [R$] | Prod CAPEX [ha/h/R$] | Dias Trabalhados | Preço Total Real [R$]
0 | 35 | CONCLUIDO | 22.6943 | 4.41 | 2.29 | 10.57 | 0.22 | 13 | 80.84 | 35.1 | 1 | 11 | 9.74 | 10204.21 | 15.9 | 203.66 | 21.57 | 13.05 | 3922.66 | 0.61 | 0.82 | 0.08 | 0.24 | 2 | 10 | 59.4689 | 81.368 | 73.6024 | 59468.9249 | 81368.0067 | 1.3023e-05 | 2.8711 | 73602.3583
1 | 35 | CONCLUIDO | 23.9076 | 4.18 | 2.17 | 18.6 | 0.43 | 7 | 82.04 | 35.1 | 2 | 0 | 9.94 | 10352.53 | 13.43 | 203.56 | 17.51 | 13.05 | 1923.18 | 0.75 | 0.87 | 0.07 | 0.12 | 2 | 10 | 58.5417 | 80.0993 | 72.4548 | 58541.6961 | 80099.3313 | 1.3719e-05 | 2.7214 | 72454.7635

## RESULTADOS_8
Unnamed: 0 | Volume de calda [L] | STATUS | Capacidade operacional [ha/h] | Tempo de missao [h] | Tempo util [h] | Tempo por voo [min] | Autonomia Projetada [h] | N° Voos | MTOW [kg] | Massa Estrutura [kg] | Combustível [kg] | Abastecimentos | Massa gerador | Potência gerador [W] | Combustível consumido [L] | Calda cons [L] | Distância percorrida [km] | Distância Pulverizando [km] | RTL ACUMULADO[m] | EOC [km/km] | EOC [h/h] | Tempo de manobra [h] | Tempo rtl_rtw [h] | V pulv [m/s] | V desloc [m/s] | Preço Total por ha Simples [R$/ha] | Preço Total por ha Presumido [R$/ha] | Preço Total por ha Real [R$/ha] | Preço Total Simples [R$] | Preço Total Presumido [R$] | Prod CAPEX [ha/h/R$] | Dias Trabalhados | Preço Total Real [R$]
0 | 50 | CONCLUIDO | 20.7039 | 4.83 | 2.42 | 8.53 | 0.16 | 17 | 107.41 | 41.65 | 1 | 15 | 14.77 | 13481.73 | 21.46 | 203.62 | 25.6 | 13.05 | 5919.79 | 0.51 | 0.78 | 0.08 | 0.37 | 2 | 10 | 64.5854 | 88.3686 | 79.9348 | 64585.4164 | 88368.616 | 1.0835e-05 | 3.1445 | 79934.8393
1 | 50 | CONCLUIDO | 22.7 | 4.41 | 2.19 | 16.44 | 0.32 | 8 | 108.68 | 41.65 | 2 | 6 | 15.03 | 13638.32 | 17.59 | 203.63 | 18.44 | 13.05 | 2383.91 | 0.71 | 0.86 | 0.07 | 0.14 | 2 | 10 | 62.5924 | 85.6417 | 77.4682 | 62592.4307 | 85641.7251 | 1.188e-05 | 2.8711 | 77468.1991
2 | 50 | CONCLUIDO | 23.1288 | 4.32 | 2.15 | 21.54 | 0.48 | 6 | 109.96 | 41.65 | 3 | 0 | 15.31 | 13795.21 | 15.72 | 203.63 | 17.2 | 13.05 | 1773.98 | 0.76 | 0.87 | 0.07 | 0.11 | 2 | 10 | 62.0056 | 84.8387 | 76.7418 | 62005.5517 | 84838.7313 | 1.2104e-05 | 2.8125 | 76741.8419

## RESULTADOS_3
Unnamed: 0 | Volume de calda [L] | STATUS | Capacidade operacional [ha/h] | Tempo de missao [h] | Tempo util [h] | Tempo por voo [min] | Autonomia Projetada [h] | N° Voos | MTOW [kg] | Massa Estrutura [kg] | Combustível [kg] | Abastecimentos | Massa gerador | Potência gerador [W] | Combustível consumido [L] | Calda cons [L] | Distância percorrida [km] | Distância Pulverizando [km] | RTL ACUMULADO[m] | EOC [km/km] | EOC [h/h] | Tempo de manobra [h] | Tempo rtl_rtw [h] | V pulv [m/s] | V desloc [m/s] | Preço Total por ha Simples [R$/ha] | Preço Total por ha Presumido [R$/ha] | Preço Total por ha Real [R$/ha] | Preço Total Simples [R$] | Preço Total Presumido [R$] | Prod CAPEX [ha/h/R$] | Dias Trabalhados | Preço Total Real [R$]
0 | 25 | CONCLUIDO | 24.2147 | 4.13 | 2.19 | 13.17 | 0.28 | 10 | 61.76 | 28.92 | 1 | 4 | 6.84 | 7851.41 | 11.63 | 203.75 | 18.15 | 13.05 | 2230.03 | 0.72 | 0.86 | 0.08 | 0.15 | 2 | 10 | 55.814 | 76.3672 | 69.0788 | 55813.9956 | 76367.1711 | 1.5089e-05 | 2.6888 | 69078.7955
1 | 25 | CONCLUIDO | 24.0064 | 4.17 | 2.23 | 13.38 | 0.55 | 10 | 62.92 | 28.92 | 2 | 0 | 7 | 7994.37 | 11.82 | 203.88 | 19.35 | 13.05 | 2828.02 | 0.67 | 0.84 | 0.08 | 0.18 | 2 | 10 | 55.9159 | 76.5067 | 69.205 | 55915.937 | 76506.6518 | 1.4959e-05 | 2.7148 | 69204.9644

## RESULTADOS_15
Unnamed: 0 | Volume de calda [L] | STATUS | Capacidade operacional [ha/h] | Tempo de missao [h] | Tempo util [h] | Tempo por voo [min] | Autonomia Projetada [h] | N° Voos | MTOW [kg] | Massa Estrutura [kg] | Combustível [kg] | Abastecimentos | Massa gerador | Potência gerador [W] | Combustível consumido [L] | Calda cons [L] | Distância percorrida [km] | Distância Pulverizando [km] | RTL ACUMULADO[m] | EOC [km/km] | EOC [h/h] | Tempo de manobra [h] | Tempo rtl_rtw [h] | V pulv [m/s] | V desloc [m/s] | Preço Total por ha Simples [R$/ha] | Preço Total por ha Presumido [R$/ha] | Preço Total por ha Real [R$/ha] | Preço Total Simples [R$] | Preço Total Presumido [R$] | Prod CAPEX [ha/h/R$] | Dias Trabalhados | Preço Total Real [R$]
0 | 85 | CONCLUIDO | 17.7559 | 5.63 | 2.48 | 6.47 | 0.11 | 23 | 167.88 | 51.39 | 1 | 21 | 30.49 | 20939.59 | 30.59 | 203.7 | 27.34 | 13.05 | 6762.3 | 0.48 | 0.76 | 0.09 | 0.43 | 2 | 10 | 85.8205 | 117.4234 | 106.2167 | 85820.5246 | 117423.4279 | 8.0337e-06 | 3.6654 | 106216.7008
1 | 85 | CONCLUIDO | 20.0591 | 4.99 | 2.24 | 12.22 | 0.21 | 11 | 169.33 | 51.39 | 2 | 9 | 30.94 | 21118.46 | 26.68 | 203.65 | 19.97 | 13.05 | 3136.52 | 0.65 | 0.84 | 0.07 | 0.19 | 2 | 10 | 71.1287 | 97.3215 | 88.0332 | 71128.7215 | 97321.4548 | 9.0758e-06 | 3.2487 | 88033.2317
2 | 85 | CONCLUIDO | 21.06 | 4.75 | 2.14 | 18.33 | 0.31 | 7 | 170.79 | 51.39 | 3 | 5 | 31.4 | 21297.94 | 24.26 | 203.76 | 16.76 | 13.05 | 1551.36 | 0.78 | 0.88 | 0.06 | 0.09 | 2 | 10 | 69.9161 | 95.6623 | 86.5325 | 69916.1281 | 95662.3309 | 9.5286e-06 | 3.0924 | 86532.4523
3 | 85 | CONCLUIDO | 21.0933 | 4.74 | 2.17 | 21.65 | 0.41 | 6 | 172.25 | 51.39 | 4 | 4 | 31.86 | 21478.05 | 23.48 | 203.58 | 17.76 | 13.05 | 2056.61 | 0.73 | 0.87 | 0.06 | 0.12 | 2 | 10 | 69.7355 | 95.4152 | 86.3089 | 69735.5209 | 95415.2161 | 9.5437e-06 | 3.0859 | 86308.9218
4 | 85 | CONCLUIDO | 21.3815 | 4.68 | 2.13 | 25.62 | 0.51 | 5 | 173.71 | 51.39 | 5 | 3 | 32.32 | 21658.78 | 21.96 | 203.56 | 16.74 | 13.05 | 1549.32 | 0.78 | 0.88 | 0.06 | 0.09 | 2 | 10 | 69.1882 | 94.6664 | 85.6315 | 69188.2019 | 94666.3502 | 9.6741e-06 | 3.0469 | 85631.5266
5 | 85 | CONCLUIDO | 21.7011 | 4.61 | 2.1 | 31.5 | 0.61 | 4 | 175.18 | 51.39 | 6 | 0 | 32.79 | 21840.16 | 20.49 | 203.56 | 15.57 | 13.05 | 968.81 | 0.84 | 0.89 | 0.06 | 0.05 | 2 | 10 | 68.6683 | 93.955 | 84.9881 | 68668.3238 | 93955.0301 | 9.8187e-06 | 3.0013 | 84988.0939

## RESULTADOS_2
Unnamed: 0 | Volume de calda [L] | STATUS | Capacidade operacional [ha/h] | Tempo de missao [h] | Tempo util [h] | Tempo por voo [min] | Autonomia Projetada [h] | N° Voos | MTOW [kg] | Massa Estrutura [kg] | Combustível [kg] | Abastecimentos | Massa gerador | Potência gerador [W] | Combustível consumido [L] | Calda cons [L] | Distância percorrida [km] | Distância Pulverizando [km] | RTL ACUMULADO[m] | EOC [km/km] | EOC [h/h] | Tempo de manobra [h] | Tempo rtl_rtw [h] | V pulv [m/s] | V desloc [m/s] | Preço Total por ha Simples [R$/ha] | Preço Total por ha Presumido [R$/ha] | Preço Total por ha Real [R$/ha] | Preço Total Simples [R$] | Preço Total Presumido [R$] | Prod CAPEX [ha/h/R$] | Dias Trabalhados | Preço Total Real [R$]
0 | 20 | CONCLUIDO | 23.8616 | 4.19 | 2.3 | 11.48 | 0.34 | 12 | 51.33 | 24.83 | 1 | 0 | 5.51 | 6564.78 | 10.67 | 203.66 | 21.4 | 13.05 | 3846.64 | 0.61 | 0.82 | 0.09 | 0.25 | 2 | 10 | 54.3646 | 74.384 | 67.2849 | 54364.5541 | 74383.9814 | 1.5666e-05 | 2.7279 | 67284.8786

## RESULTADOS_11
Unnamed: 0 | Volume de calda [L] | STATUS | Capacidade operacional [ha/h] | Tempo de missao [h] | Tempo util [h] | Tempo por voo [min] | Autonomia Projetada [h] | N° Voos | MTOW [kg] | Massa Estrutura [kg] | Combustível [kg] | Abastecimentos | Massa gerador | Potência gerador [W] | Combustível consumido [L] | Calda cons [L] | Distância percorrida [km] | Distância Pulverizando [km] | RTL ACUMULADO[m] | EOC [km/km] | EOC [h/h] | Tempo de manobra [h] | Tempo rtl_rtw [h] | V pulv [m/s] | V desloc [m/s] | Preço Total por ha Simples [R$/ha] | Preço Total por ha Presumido [R$/ha] | Preço Total por ha Real [R$/ha] | Preço Total Simples [R$] | Preço Total Presumido [R$] | Prod CAPEX [ha/h/R$] | Dias Trabalhados | Preço Total Real [R$]
0 | 65 | CONCLUIDO | 19.7596 | 5.06 | 2.36 | 7.46 | 0.13 | 19 | 133.21 | 46.47 | 1 | 17 | 20.75 | 16663.42 | 24.69 | 203.73 | 23.77 | 13.05 | 4992.88 | 0.55 | 0.8 | 0.08 | 0.31 | 2 | 10 | 68.1722 | 93.2762 | 84.3741 | 68172.2045 | 93276.2177 | 9.635e-06 | 3.2943 | 84374.0664
1 | 65 | CONCLUIDO | 21.5517 | 4.64 | 2.21 | 14.76 | 0.26 | 9 | 134.55 | 46.47 | 2 | 7 | 21.09 | 16828.84 | 21.78 | 203.61 | 19.33 | 13.05 | 2824.08 | 0.68 | 0.85 | 0.07 | 0.17 | 2 | 10 | 66.5053 | 90.9954 | 82.311 | 66505.2618 | 90995.4332 | 1.0509e-05 | 3.0208 | 82310.9568
2 | 65 | CONCLUIDO | 22.2758 | 4.49 | 2.15 | 21.46 | 0.39 | 6 | 135.9 | 46.47 | 3 | 4 | 21.43 | 16994.64 | 19.63 | 203.65 | 17.02 | 13.05 | 1685.93 | 0.77 | 0.88 | 0.06 | 0.1 | 2 | 10 | 65.4998 | 89.6197 | 81.0666 | 65499.8125 | 89619.7331 | 1.0862e-05 | 2.9232 | 81066.5516
3 | 65 | CONCLUIDO | 22.4621 | 4.45 | 2.14 | 25.63 | 0.52 | 5 | 137.25 | 46.47 | 4 | 1 | 21.78 | 17160.92 | 18.05 | 203.71 | 16.64 | 13.05 | 1501.16 | 0.78 | 0.88 | 0.07 | 0.09 | 2 | 10 | 65.0502 | 89.0046 | 80.5101 | 65050.2024 | 89004.5567 | 1.0953e-05 | 2.8971 | 80510.0867
4 | 65 | CONCLUIDO | 22.4285 | 4.46 | 2.14 | 25.71 | 0.64 | 5 | 138.6 | 46.47 | 5 | 0 | 22.13 | 17327.69 | 17.98 | 203.71 | 16.89 | 13.05 | 1626.29 | 0.77 | 0.88 | 0.07 | 0.09 | 2 | 10 | 65.0429 | 88.9945 | 80.501 | 65042.8677 | 88994.521 | 1.0936e-05 | 2.9036 | 80501.0088

## RESULTADOS_13
Unnamed: 0 | Volume de calda [L] | STATUS | Capacidade operacional [ha/h] | Tempo de missao [h] | Tempo util [h] | Tempo por voo [min] | Autonomia Projetada [h] | N° Voos | MTOW [kg] | Massa Estrutura [kg] | Combustível [kg] | Abastecimentos | Massa gerador | Potência gerador [W] | Combustível consumido [L] | Calda cons [L] | Distância percorrida [km] | Distância Pulverizando [km] | RTL ACUMULADO[m] | EOC [km/km] | EOC [h/h] | Tempo de manobra [h] | Tempo rtl_rtw [h] | V pulv [m/s] | V desloc [m/s] | Preço Total por ha Simples [R$/ha] | Preço Total por ha Presumido [R$/ha] | Preço Total por ha Real [R$/ha] | Preço Total Simples [R$] | Preço Total Presumido [R$] | Prod CAPEX [ha/h/R$] | Dias Trabalhados | Preço Total Real [R$]
0 | 75 | CONCLUIDO | 18.7637 | 5.33 | 2.41 | 6.89 | 0.12 | 21 | 150.44 | 49.1 | 1 | 19 | 25.34 | 18787.76 | 27.53 | 203.68 | 25.09 | 13.05 | 5643.88 | 0.52 | 0.78 | 0.09 | 0.36 | 2 | 10 | 82.4461 | 112.8064 | 102.0403 | 82446.08 | 112806.364 | 8.7941e-06 | 3.4701 | 102040.2829
1 | 75 | CONCLUIDO | 20.9193 | 4.78 | 2.2 | 13.19 | 0.23 | 10 | 151.83 | 49.1 | 2 | 8 | 25.73 | 18959.54 | 23.94 | 203.56 | 18.73 | 13.05 | 2518.36 | 0.7 | 0.85 | 0.07 | 0.15 | 2 | 10 | 68.6789 | 93.9696 | 85.0012 | 68678.9441 | 93969.5612 | 9.8043e-06 | 3.112 | 85001.2382
2 | 75 | CONCLUIDO | 21.4695 | 4.66 | 2.17 | 18.58 | 0.35 | 7 | 153.23 | 49.1 | 3 | 5 | 26.13 | 19131.85 | 22.34 | 203.6 | 17.77 | 13.05 | 2054.05 | 0.73 | 0.87 | 0.06 | 0.12 | 2 | 10 | 68.0197 | 93.0675 | 84.1853 | 68019.66 | 93067.4996 | 1.0062e-05 | 3.0339 | 84185.2681
3 | 75 | CONCLUIDO | 21.9619 | 4.55 | 2.12 | 25.49 | 0.46 | 5 | 154.63 | 49.1 | 4 | 3 | 26.53 | 19304.72 | 20.7 | 203.62 | 16.31 | 13.05 | 1334.63 | 0.8 | 0.88 | 0.06 | 0.08 | 2 | 10 | 67.2112 | 91.9614 | 83.1847 | 67211.2461 | 91961.3921 | 1.0293e-05 | 2.9622 | 83184.7259
4 | 75 | CONCLUIDO | 22.188 | 4.51 | 2.11 | 31.62 | 0.57 | 4 | 156.03 | 49.1 | 5 | 0 | 26.94 | 19478.15 | 19.09 | 203.59 | 15.82 | 13.05 | 1094.15 | 0.82 | 0.89 | 0.06 | 0.06 | 2 | 10 | 66.7311 | 91.3044 | 82.5905 | 66731.1093 | 91304.4477 | 1.0399e-05 | 2.9362 | 82590.4794

## RESULTADOS_17
Unnamed: 0 | Volume de calda [L] | STATUS | Capacidade operacional [ha/h] | Tempo de missao [h] | Tempo util [h] | Tempo por voo [min] | Autonomia Projetada [h] | N° Voos | MTOW [kg] | Massa Estrutura [kg] | Combustível [kg] | Abastecimentos | Massa gerador | Potência gerador [W] | Combustível consumido [L] | Calda cons [L] | Distância percorrida [km] | Distância Pulverizando [km] | RTL ACUMULADO[m] | EOC [km/km] | EOC [h/h] | Tempo de manobra [h] | Tempo rtl_rtw [h] | V pulv [m/s] | V desloc [m/s] | Preço Total por ha Simples [R$/ha] | Preço Total por ha Presumido [R$/ha] | Preço Total por ha Real [R$/ha] | Preço Total Simples [R$] | Preço Total Presumido [R$] | Prod CAPEX [ha/h/R$] | Dias Trabalhados | Preço Total Real [R$]
0 | 95 | CONCLUIDO | 16.8808 | 5.92 | 2.52 | 6.06 | 0.1 | 25 | 185.69 | 53.44 | 1 | 23 | 36.26 | 23136.14 | 33.38 | 203.81 | 28.93 | 13.05 | 7545.38 | 0.45 | 0.74 | 0.09 | 0.47 | 2 | 10 | 88.8979 | 121.6341 | 110.0255 | 88897.9173 | 121634.0523 | 7.399e-06 | 3.8542 | 110025.4691
1 | 95 | CONCLUIDO | 19.2781 | 5.19 | 2.27 | 11.36 | 0.19 | 12 | 187.21 | 53.44 | 2 | 10 | 36.77 | 23322.88 | 29.13 | 203.64 | 21.04 | 13.05 | 3663.39 | 0.62 | 0.83 | 0.07 | 0.22 | 2 | 10 | 85.3917 | 116.8366 | 105.6859 | 85391.6548 | 116836.6293 | 8.4498e-06 | 3.3789 | 105685.9054
2 | 95 | CONCLUIDO | 20.202 | 4.95 | 2.18 | 16.38 | 0.28 | 8 | 188.73 | 53.44 | 3 | 6 | 37.29 | 23510.33 | 27.05 | 203.56 | 18.31 | 13.05 | 2320.01 | 0.71 | 0.86 | 0.07 | 0.14 | 2 | 10 | 72.2841 | 98.9024 | 89.4633 | 72284.1458 | 98902.3573 | 8.8548e-06 | 3.2227 | 89463.2551
3 | 95 | CONCLUIDO | 20.6837 | 4.83 | 2.14 | 21.43 | 0.37 | 6 | 190.25 | 53.44 | 4 | 4 | 37.82 | 23698.48 | 25.68 | 203.56 | 16.94 | 13.05 | 1643.14 | 0.77 | 0.88 | 0.06 | 0.09 | 2 | 10 | 71.6415 | 98.023 | 88.6679 | 71641.4813 | 98023.0354 | 9.0659e-06 | 3.1445 | 88667.8545
4 | 95 | CONCLUIDO | 20.9729 | 4.77 | 2.11 | 25.36 | 0.46 | 5 | 191.78 | 53.44 | 5 | 3 | 38.35 | 23887.36 | 24.43 | 203.59 | 15.98 | 13.05 | 1168.92 | 0.82 | 0.89 | 0.06 | 0.06 | 2 | 10 | 71.1517 | 97.3529 | 88.0616 | 71151.6818 | 97352.87 | 9.1926e-06 | 3.1055 | 88061.6487
5 | 95 | CONCLUIDO | 21.1653 | 4.72 | 2.11 | 31.61 | 0.55 | 4 | 193.32 | 53.44 | 6 | 2 | 38.89 | 24076.95 | 23.06 | 203.56 | 15.86 | 13.05 | 1115.78 | 0.82 | 0.89 | 0.06 | 0.06 | 2 | 10 | 70.7187 | 96.7604 | 87.5257 | 70718.6687 | 96760.4024 | 9.277e-06 | 3.0729 | 87525.7254
6 | 95 | CONCLUIDO | 21.1727 | 4.72 | 2.11 | 31.58 | 0.64 | 4 | 194.86 | 53.44 | 7 | 1 | 39.43 | 24267.28 | 21.75 | 203.56 | 15.72 | 13.05 | 1043.24 | 0.83 | 0.89 | 0.06 | 0.06 | 2 | 10 | 70.379 | 96.2957 | 87.1053 | 70379.0093 | 96295.6654 | 9.2802e-06 | 3.0729 | 87105.3423
7 | 95 | CONCLUIDO | 21.1727 | 4.72 | 2.11 | 31.58 | 0.72 | 4 | 196.41 | 53.44 | 8 | 0 | 39.98 | 24458.36 | 21.84 | 203.56 | 15.65 | 13.05 | 1012.07 | 0.83 | 0.89 | 0.06 | 0.06 | 2 | 10 | 70.4021 | 96.3273 | 87.134 | 70402.1418 | 96327.3163 | 9.2802e-06 | 3.0729 | 87133.9724

## RESULTADOS_9
Unnamed: 0 | Volume de calda [L] | STATUS | Capacidade operacional [ha/h] | Tempo de missao [h] | Tempo util [h] | Tempo por voo [min] | Autonomia Projetada [h] | N° Voos | MTOW [kg] | Massa Estrutura [kg] | Combustível [kg] | Abastecimentos | Massa gerador | Potência gerador [W] | Combustível consumido [L] | Calda cons [L] | Distância percorrida [km] | Distância Pulverizando [km] | RTL ACUMULADO[m] | EOC [km/km] | EOC [h/h] | Tempo de manobra [h] | Tempo rtl_rtw [h] | V pulv [m/s] | V desloc [m/s] | Preço Total por ha Simples [R$/ha] | Preço Total por ha Presumido [R$/ha] | Preço Total por ha Real [R$/ha] | Preço Total Simples [R$] | Preço Total Presumido [R$] | Prod CAPEX [ha/h/R$] | Dias Trabalhados | Preço Total Real [R$]
0 | 55 | CONCLUIDO | 20.0926 | 4.98 | 2.46 | 8.21 | 0.15 | 18 | 116.05 | 43.4 | 1 | 16 | 16.65 | 14546.17 | 23.26 | 203.56 | 27.71 | 13.05 | 6968.64 | 0.47 | 0.76 | 0.07 | 0.41 | 2 | 10 | 66.19 | 90.5641 | 81.9208 | 66190.0341 | 90564.1248 | 1.0252e-05 | 3.2422 | 81920.8118
1 | 55 | CONCLUIDO | 22.4215 | 4.46 | 2.18 | 16.39 | 0.3 | 8 | 117.34 | 43.4 | 2 | 6 | 16.94 | 14705.49 | 19 | 203.57 | 18.21 | 13.05 | 2270.21 | 0.72 | 0.86 | 0.07 | 0.14 | 2 | 10 | 63.8196 | 87.3208 | 78.987 | 63819.5866 | 87320.7739 | 1.144e-05 | 2.9036 | 78987.0018
2 | 55 | CONCLUIDO | 23.071 | 4.33 | 2.13 | 25.57 | 0.45 | 5 | 118.63 | 43.4 | 3 | 3 | 17.23 | 14865.24 | 16.39 | 203.58 | 16.56 | 13.05 | 1459.21 | 0.79 | 0.88 | 0.06 | 0.08 | 2 | 10 | 62.9746 | 86.1646 | 77.9412 | 62974.5814 | 86164.6005 | 1.1771e-05 | 2.819 | 77941.172
3 | 55 | CONCLUIDO | 23.0592 | 4.34 | 2.13 | 25.6 | 0.59 | 5 | 119.93 | 43.4 | 4 | 0 | 17.53 | 15025.44 | 16.58 | 203.56 | 16.51 | 13.05 | 1434.37 | 0.79 | 0.88 | 0.07 | 0.08 | 2 | 10 | 63.0224 | 86.23 | 78.0003 | 63022.3585 | 86229.9713 | 1.1765e-05 | 2.8255 | 78000.3038

## resultados
Unnamed: 0 | Volume de calda [L] | STATUS | Capacidade operacional [ha/h] | Tempo de missao [h] | Tempo util [h] | Tempo por voo [min] | Autonomia Projetada [h] | N° Voos | MTOW [kg] | Massa Estrutura [kg] | Combustível [kg] | Abastecimentos | Massa gerador | Potência gerador [W] | Combustível consumido [L] | Calda cons [L] | Distância percorrida [km] | Distância Pulverizando [km] | RTL ACUMULADO[m] | EOC [km/km] | EOC [h/h] | Tempo de manobra [h] | Tempo rtl_rtw [h] | V pulv [m/s] | V desloc [m/s]
0 | 100 | CONCLUIDO | 16.4534 | 6.08 | 2.55 | 5.88 | 0.09 | 26 | 194.77 | 54.38 | 1 | 24 | 39.4 | 24256.19 | 34.85 | 203.7 | 29.57 | 13.05 | 7858.81 | 0.44 | 0.74 | 0.1 | 0.5 | 2 | 10
1 | 100 | CONCLUIDO | 19.0567 | 5.25 | 2.26 | 11.32 | 0.18 | 12 | 196.32 | 54.38 | 2 | 10 | 39.95 | 24447.22 | 30.05 | 203.66 | 20.7 | 13.05 | 3493.58 | 0.63 | 0.83 | 0.07 | 0.22 | 2 | 10
2 | 100 | CONCLUIDO | 19.9413 | 5.01 | 2.19 | 16.4 | 0.27 | 8 | 197.88 | 54.38 | 3 | 6 | 40.5 | 24639 | 28.2 | 203.6 | 18.28 | 13.05 | 2307.13 | 0.71 | 0.86 | 0.07 | 0.14 | 2 | 10
3 | 100 | CONCLUIDO | 20.4197 | 4.9 | 2.15 | 21.47 | 0.36 | 6 | 199.44 | 54.38 | 4 | 4 | 41.06 | 24831.54 | 26.73 | 203.56 | 17.09 | 13.05 | 1720.15 | 0.76 | 0.88 | 0.06 | 0.1 | 2 | 10
4 | 100 | CONCLUIDO | 20.6825 | 4.84 | 2.12 | 25.49 | 0.44 | 5 | 201.01 | 54.38 | 5 | 3 | 41.63 | 25024.84 | 25.67 | 203.56 | 16.33 | 13.05 | 1344.51 | 0.8 | 0.88 | 0.06 | 0.08 | 2 | 10
5 | 100 | CONCLUIDO | 20.979 | 4.77 | 2.09 | 31.42 | 0.53 | 4 | 202.58 | 54.38 | 6 | 2 | 42.2 | 25218.93 | 24.06 | 203.58 | 15.43 | 13.05 | 899.25 | 0.85 | 0.9 | 0.06 | 0.05 | 2 | 10
6 | 100 | CONCLUIDO | 20.9011 | 4.78 | 2.11 | 31.68 | 0.61 | 4 | 204.16 | 54.38 | 7 | 2 | 42.78 | 25413.94 | 23.38 | 203.56 | 16.05 | 13.05 | 1211.17 | 0.81 | 0.89 | 0.06 | 0.06 | 2 | 10
7 | 100 | CONCLUIDO | 20.8877 | 4.79 | 2.12 | 31.73 | 0.69 | 4 | 205.75 | 54.38 | 8 | 0 | 43.37 | 25609.61 | 22.21 | 203.56 | 16.05 | 13.05 | 1212.39 | 0.81 | 0.89 | 0.06 | 0.07 | 2 | 10
0 | 40 | CONCLUIDO | 22.1538 | 4.51 | 2.31 | 9.9 | 0.2 | 14 | 89.87 | 37.55 | 1 | 12 | 11.32 | 11317.98 | 17.68 | 203.56 | 22.2 | 13.05 | 4236.62 | 0.59 | 0.81 | 0.08 | 0.26 | 2 | 10
1 | 40 | CONCLUIDO | 23.5279 | 4.25 | 2.18 | 18.67 | 0.39 | 7 | 91.1 | 37.55 | 2 | 2 | 11.54 | 11468.97 | 14.45 | 203.64 | 17.93 | 13.05 | 2134.75 | 0.73 | 0.86 | 0.07 | 0.13 | 2 | 10
2 | 40 | CONCLUIDO | 23.4589 | 4.26 | 2.19 | 18.78 | 0.57 | 7 | 92.32 | 37.55 | 3 | 0 | 11.77 | 11620.34 | 14.51 | 203.56 | 18.28 | 13.05 | 2311.8 | 0.71 | 0.86 | 0.07 | 0.14 | 2 | 10
0 | 30 | CONCLUIDO | 23.4956 | 4.26 | 2.24 | 12.22 | 0.24 | 11 | 71.52 | 32.27 | 1 | 9 | 8.25 | 9054.6 | 13.76 | 203.57 | 19.92 | 13.05 | 3110.15 | 0.66 | 0.84 | 0.07 | 0.19 | 2 | 10
1 | 30 | CONCLUIDO | 23.9824 | 4.17 | 2.2 | 16.51 | 0.48 | 8 | 72.7 | 32.27 | 2 | 0 | 8.43 | 9200.25 | 12.72 | 203.56 | 18.6 | 13.05 | 2465.66 | 0.7 | 0.85 | 0.07 | 0.15 | 2 | 10
0 | 15 | CONCLUIDO | 23.6967 | 4.22 | 2.35 | 9.42 | 0.43 | 15 | 39.78 | 19.54 | 1 | 0 | 4.24 | 5140 | 9.21 | 203.62 | 23.05 | 13.05 | 4657.33 | 0.57 | 0.8 | 0.1 | 0.31 | 2 | 10
0 | 70 | CONCLUIDO | 19.3175 | 5.18 | 2.37 | 7.11 | 0.12 | 20 | 141.81 | 47.83 | 1 | 18 | 22.98 | 17723.39 | 25.91 | 203.62 | 23.84 | 13.05 | 5025.16 | 0.55 | 0.79 | 0.08 | 0.32 | 2 | 10
1 | 70 | CONCLUIDO | 20.9461 | 4.77 | 2.26 | 13.54 | 0.25 | 10 | 143.17 | 47.83 | 2 | 8 | 23.34 | 17891.86 | 23.45 | 203.69 | 20.8 | 13.05 | 3554.05 | 0.63 | 0.83 | 0.06 | 0.21 | 2 | 10
2 | 70 | CONCLUIDO | 21.9646 | 4.55 | 2.15 | 21.51 | 0.37 | 6 | 144.54 | 47.83 | 3 | 4 | 23.71 | 18060.85 | 20.8 | 203.56 | 17.26 | 13.05 | 1804.48 | 0.76 | 0.87 | 0.06 | 0.1 | 2 | 10
3 | 70 | CONCLUIDO | 22.2305 | 4.5 | 2.13 | 25.51 | 0.49 | 5 | 145.92 | 47.83 | 4 | 3 | 24.09 | 18230.35 | 19.32 | 203.6 | 16.47 | 13.05 | 1417.49 | 0.79 | 0.88 | 0.06 | 0.08 | 2 | 10
4 | 70 | CONCLUIDO | 22.4677 | 4.45 | 2.11 | 31.6 | 0.6 | 4 | 147.3 | 47.83 | 5 | 0 | 24.47 | 18400.38 | 18.37 | 203.67 | 15.72 | 13.05 | 1046.57 | 0.83 | 0.89 | 0.06 | 0.06 | 2 | 10
0 | 90 | CONCLUIDO | 17.3177 | 5.77 | 2.5 | 6.25 | 0.1 | 24 | 176.73 | 52.44 | 1 | 22 | 33.29 | 22031.19 | 31.96 | 203.66 | 28.09 | 13.05 | 7129.47 | 0.46 | 0.75 | 0.09 | 0.45 | 2 | 10
1 | 90 | CONCLUIDO | 19.7737 | 5.06 | 2.25 | 12.25 | 0.2 | 11 | 178.21 | 52.44 | 2 | 9 | 33.77 | 22213.89 | 27.7 | 203.56 | 20.11 | 13.05 | 3203.37 | 0.65 | 0.84 | 0.07 | 0.2 | 2 | 10
2 | 90 | CONCLUIDO | 20.4441 | 4.89 | 2.19 | 16.4 | 0.3 | 8 | 179.7 | 52.44 | 3 | 6 | 34.26 | 22397.24 | 25.97 | 203.62 | 18.24 | 13.05 | 2287.18 | 0.72 | 0.86 | 0.07 | 0.14 | 2 | 10
3 | 90 | CONCLUIDO | 20.9962 | 4.76 | 2.13 | 21.29 | 0.39 | 6 | 181.19 | 52.44 | 4 | 4 | 34.75 | 22581.25 | 24.27 | 203.56 | 16.49 | 13.05 | 1418.98 | 0.79 | 0.88 | 0.06 | 0.08 | 2 | 10
4 | 90 | CONCLUIDO | 21.0847 | 4.74 | 2.14 | 25.73 | 0.49 | 5 | 182.69 | 52.44 | 5 | 3 | 35.25 | 22766.06 | 23.57 | 203.56 | 17.06 | 13.05 | 1710.9 | 0.76 | 0.88 | 0.06 | 0.1 | 2 | 10
5 | 90 | CONCLUIDO | 21.4567 | 4.66 | 2.1 | 31.47 | 0.58 | 4 | 184.19 | 52.44 | 6 | 2 | 35.75 | 22951.43 | 21.63 | 203.61 | 15.48 | 13.05 | 925.23 | 0.84 | 0.9 | 0.06 | 0.05 | 2 | 10
6 | 90 | CONCLUIDO | 21.3904 | 4.68 | 2.11 | 31.68 | 0.67 | 4 | 185.7 | 52.44 | 7 | 0 | 36.26 | 23137.49 | 21.32 | 203.57 | 15.99 | 13.05 | 1178.29 | 0.82 | 0.89 | 0.06 | 0.06 | 2 | 10
0 | 10 | CONCLUIDO | 22.6857 | 4.41 | 2.52 | 6.86 | 0.64 | 22 | 26.11 | 12.1 | 1 | 0 | 3.01 | 3454.41 | 7.35 | 203.92 | 27.83 | 13.05 | 7012.43 | 0.47 | 0.75 | 0.12 | 0.47 | 2 | 10
0 | 45 | CONCLUIDO | 21.5608 | 4.64 | 2.34 | 9.37 | 0.18 | 15 | 98.71 | 39.72 | 1 | 13 | 12.99 | 12407.75 | 19.38 | 203.63 | 23.18 | 13.05 | 4719.13 | 0.56 | 0.8 | 0.08 | 0.29 | 2 | 10
1 | 45 | CONCLUIDO | 23.2453 | 4.3 | 2.17 | 18.6 | 0.35 | 7 | 99.95 | 39.72 | 2 | 5 | 13.24 | 12561.45 | 15.87 | 203.6 | 17.92 | 13.05 | 2129.33 | 0.73 | 0.87 | 0.06 | 0.12 | 2 | 10
2 | 45 | CONCLUIDO | 23.4864 | 4.26 | 2.15 | 21.46 | 0.52 | 6 | 101.2 | 39.72 | 3 | 0 | 13.49 | 12715.54 | 15.11 | 203.57 | 16.89 | 13.05 | 1618.87 | 0.77 | 0.88 | 0.07 | 0.1 | 2 | 10
0 | 60 | CONCLUIDO | 20.1185 | 4.97 | 2.38 | 7.93 | 0.14 | 18 | 124.63 | 45 | 1 | 16 | 18.64 | 15605.44 | 23.61 | 203.6 | 24.62 | 13.05 | 5425.17 | 0.53 | 0.79 | 0.07 | 0.33 | 2 | 10
1 | 60 | CONCLUIDO | 21.8473 | 4.58 | 2.21 | 14.77 | 0.28 | 9 | 125.95 | 45 | 2 | 7 | 18.95 | 15767.7 | 20.57 | 203.56 | 19.29 | 13.05 | 2802.88 | 0.68 | 0.85 | 0.07 | 0.17 | 2 | 10
2 | 60 | CONCLUIDO | 22.6187 | 4.42 | 2.14 | 21.36 | 0.42 | 6 | 127.27 | 45 | 3 | 4 | 19.27 | 15930.42 | 18.09 | 203.61 | 16.75 | 13.05 | 1551.85 | 0.78 | 0.88 | 0.06 | 0.09 | 2 | 10
3 | 60 | CONCLUIDO | 22.8209 | 4.38 | 2.12 | 25.46 | 0.55 | 5 | 128.59 | 45 | 4 | 0 | 19.59 | 16093.6 | 17.33 | 203.56 | 16.13 | 13.05 | 1242.6 | 0.81 | 0.89 | 0.07 | 0.07 | 2 | 10
0 | 80 | CONCLUIDO | 18.2288 | 5.49 | 2.45 | 6.69 | 0.11 | 22 | 159.12 | 50.28 | 1 | 20 | 27.84 | 19859.16 | 29.14 | 203.78 | 26.45 | 13.05 | 6317.55 | 0.49 | 0.77 | 0.09 | 0.4 | 2 | 10
1 | 80 | CONCLUIDO | 20.6398 | 4.84 | 2.2 | 13.19 | 0.22 | 10 | 160.54 | 50.28 | 2 | 8 | 28.26 | 20034.4 | 25.05 | 203.62 | 18.58 | 13.05 | 2443.14 | 0.7 | 0.86 | 0.07 | 0.15 | 2 | 10
2 | 80 | CONCLUIDO | 21.1864 | 4.72 | 2.17 | 18.6 | 0.33 | 7 | 161.97 | 50.28 | 3 | 5 | 28.69 | 20210.21 | 23.59 | 203.56 | 17.94 | 13.05 | 2141.47 | 0.73 | 0.87 | 0.06 | 0.12 | 2 | 10
3 | 80 | CONCLUIDO | 21.6763 | 4.61 | 2.13 | 25.53 | 0.43 | 5 | 163.4 | 50.28 | 4 | 3 | 29.12 | 20386.62 | 21.76 | 203.56 | 16.53 | 13.05 | 1444.62 | 0.79 | 0.88 | 0.06 | 0.08 | 2 | 10
4 | 80 | CONCLUIDO | 21.9727 | 4.55 | 2.1 | 31.47 | 0.54 | 4 | 164.83 | 50.28 | 5 | 2 | 29.55 | 20563.61 | 20.04 | 203.56 | 15.57 | 13.05 | 970.82 | 0.84 | 0.9 | 0.06 | 0.05 | 2 | 10
5 | 80 | CONCLUIDO | 21.9005 | 4.57 | 2.11 | 31.69 | 0.64 | 4 | 166.27 | 50.28 | 6 | 0 | 29.99 | 20741.2 | 19.99 | 203.56 | 15.94 | 13.05 | 1153.84 | 0.82 | 0.89 | 0.06 | 0.06 | 2 | 10
0 | 35 | CONCLUIDO | 22.6943 | 4.41 | 2.29 | 10.57 | 0.22 | 13 | 80.84 | 35.1 | 1 | 11 | 9.74 | 10204.21 | 15.9 | 203.66 | 21.57 | 13.05 | 3922.66 | 0.61 | 0.82 | 0.08 | 0.24 | 2 | 10
1 | 35 | CONCLUIDO | 23.9076 | 4.18 | 2.17 | 18.6 | 0.43 | 7 | 82.04 | 35.1 | 2 | 0 | 9.94 | 10352.53 | 13.43 | 203.56 | 17.51 | 13.05 | 1923.18 | 0.75 | 0.87 | 0.07 | 0.12 | 2 | 10
0 | 50 | CONCLUIDO | 20.7039 | 4.83 | 2.42 | 8.53 | 0.16 | 17 | 107.41 | 41.65 | 1 | 15 | 14.77 | 13481.73 | 21.46 | 203.62 | 25.6 | 13.05 | 5919.79 | 0.51 | 0.78 | 0.08 | 0.37 | 2 | 10
1 | 50 | CONCLUIDO | 22.7 | 4.41 | 2.19 | 16.44 | 0.32 | 8 | 108.68 | 41.65 | 2 | 6 | 15.03 | 13638.32 | 17.59 | 203.63 | 18.44 | 13.05 | 2383.91 | 0.71 | 0.86 | 0.07 | 0.14 | 2 | 10
2 | 50 | CONCLUIDO | 23.1288 | 4.32 | 2.15 | 21.54 | 0.48 | 6 | 109.96 | 41.65 | 3 | 0 | 15.31 | 13795.21 | 15.72 | 203.63 | 17.2 | 13.05 | 1773.98 | 0.76 | 0.87 | 0.07 | 0.11 | 2 | 10
0 | 25 | CONCLUIDO | 24.2147 | 4.13 | 2.19 | 13.17 | 0.28 | 10 | 61.76 | 28.92 | 1 | 4 | 6.84 | 7851.41 | 11.63 | 203.75 | 18.15 | 13.05 | 2230.03 | 0.72 | 0.86 | 0.08 | 0.15 | 2 | 10
1 | 25 | CONCLUIDO | 24.0064 | 4.17 | 2.23 | 13.38 | 0.55 | 10 | 62.92 | 28.92 | 2 | 0 | 7 | 7994.37 | 11.82 | 203.88 | 19.35 | 13.05 | 2828.02 | 0.67 | 0.84 | 0.08 | 0.18 | 2 | 10
0 | 85 | CONCLUIDO | 17.7559 | 5.63 | 2.48 | 6.47 | 0.11 | 23 | 167.88 | 51.39 | 1 | 21 | 30.49 | 20939.59 | 30.59 | 203.7 | 27.34 | 13.05 | 6762.3 | 0.48 | 0.76 | 0.09 | 0.43 | 2 | 10
1 | 85 | CONCLUIDO | 20.0591 | 4.99 | 2.24 | 12.22 | 0.21 | 11 | 169.33 | 51.39 | 2 | 9 | 30.94 | 21118.46 | 26.68 | 203.65 | 19.97 | 13.05 | 3136.52 | 0.65 | 0.84 | 0.07 | 0.19 | 2 | 10
2 | 85 | CONCLUIDO | 21.06 | 4.75 | 2.14 | 18.33 | 0.31 | 7 | 170.79 | 51.39 | 3 | 5 | 31.4 | 21297.94 | 24.26 | 203.76 | 16.76 | 13.05 | 1551.36 | 0.78 | 0.88 | 0.06 | 0.09 | 2 | 10
3 | 85 | CONCLUIDO | 21.0933 | 4.74 | 2.17 | 21.65 | 0.41 | 6 | 172.25 | 51.39 | 4 | 4 | 31.86 | 21478.05 | 23.48 | 203.58 | 17.76 | 13.05 | 2056.61 | 0.73 | 0.87 | 0.06 | 0.12 | 2 | 10
4 | 85 | CONCLUIDO | 21.3815 | 4.68 | 2.13 | 25.62 | 0.51 | 5 | 173.71 | 51.39 | 5 | 3 | 32.32 | 21658.78 | 21.96 | 203.56 | 16.74 | 13.05 | 1549.32 | 0.78 | 0.88 | 0.06 | 0.09 | 2 | 10
5 | 85 | CONCLUIDO | 21.7011 | 4.61 | 2.1 | 31.5 | 0.61 | 4 | 175.18 | 51.39 | 6 | 0 | 32.79 | 21840.16 | 20.49 | 203.56 | 15.57 | 13.05 | 968.81 | 0.84 | 0.89 | 0.06 | 0.05 | 2 | 10
0 | 20 | CONCLUIDO | 23.8616 | 4.19 | 2.3 | 11.48 | 0.34 | 12 | 51.33 | 24.83 | 1 | 0 | 5.51 | 6564.78 | 10.67 | 203.66 | 21.4 | 13.05 | 3846.64 | 0.61 | 0.82 | 0.09 | 0.25 | 2 | 10
0 | 65 | CONCLUIDO | 19.7596 | 5.06 | 2.36 | 7.46 | 0.13 | 19 | 133.21 | 46.47 | 1 | 17 | 20.75 | 16663.42 | 24.69 | 203.73 | 23.77 | 13.05 | 4992.88 | 0.55 | 0.8 | 0.08 | 0.31 | 2 | 10
1 | 65 | CONCLUIDO | 21.5517 | 4.64 | 2.21 | 14.76 | 0.26 | 9 | 134.55 | 46.47 | 2 | 7 | 21.09 | 16828.84 | 21.78 | 203.61 | 19.33 | 13.05 | 2824.08 | 0.68 | 0.85 | 0.07 | 0.17 | 2 | 10
2 | 65 | CONCLUIDO | 22.2758 | 4.49 | 2.15 | 21.46 | 0.39 | 6 | 135.9 | 46.47 | 3 | 4 | 21.43 | 16994.64 | 19.63 | 203.65 | 17.02 | 13.05 | 1685.93 | 0.77 | 0.88 | 0.06 | 0.1 | 2 | 10
3 | 65 | CONCLUIDO | 22.4621 | 4.45 | 2.14 | 25.63 | 0.52 | 5 | 137.25 | 46.47 | 4 | 1 | 21.78 | 17160.92 | 18.05 | 203.71 | 16.64 | 13.05 | 1501.16 | 0.78 | 0.88 | 0.07 | 0.09 | 2 | 10
4 | 65 | CONCLUIDO | 22.4285 | 4.46 | 2.14 | 25.71 | 0.64 | 5 | 138.6 | 46.47 | 5 | 0 | 22.13 | 17327.69 | 17.98 | 203.71 | 16.89 | 13.05 | 1626.29 | 0.77 | 0.88 | 0.07 | 0.09 | 2 | 10
0 | 75 | CONCLUIDO | 18.7637 | 5.33 | 2.41 | 6.89 | 0.12 | 21 | 150.44 | 49.1 | 1 | 19 | 25.34 | 18787.76 | 27.53 | 203.68 | 25.09 | 13.05 | 5643.88 | 0.52 | 0.78 | 0.09 | 0.36 | 2 | 10
1 | 75 | CONCLUIDO | 20.9193 | 4.78 | 2.2 | 13.19 | 0.23 | 10 | 151.83 | 49.1 | 2 | 8 | 25.73 | 18959.54 | 23.94 | 203.56 | 18.73 | 13.05 | 2518.36 | 0.7 | 0.85 | 0.07 | 0.15 | 2 | 10
2 | 75 | CONCLUIDO | 21.4695 | 4.66 | 2.17 | 18.58 | 0.35 | 7 | 153.23 | 49.1 | 3 | 5 | 26.13 | 19131.85 | 22.34 | 203.6 | 17.77 | 13.05 | 2054.05 | 0.73 | 0.87 | 0.06 | 0.12 | 2 | 10
3 | 75 | CONCLUIDO | 21.9619 | 4.55 | 2.12 | 25.49 | 0.46 | 5 | 154.63 | 49.1 | 4 | 3 | 26.53 | 19304.72 | 20.7 | 203.62 | 16.31 | 13.05 | 1334.63 | 0.8 | 0.88 | 0.06 | 0.08 | 2 | 10
4 | 75 | CONCLUIDO | 22.188 | 4.51 | 2.11 | 31.62 | 0.57 | 4 | 156.03 | 49.1 | 5 | 0 | 26.94 | 19478.15 | 19.09 | 203.59 | 15.82 | 13.05 | 1094.15 | 0.82 | 0.89 | 0.06 | 0.06 | 2 | 10
0 | 95 | CONCLUIDO | 16.8808 | 5.92 | 2.52 | 6.06 | 0.1 | 25 | 185.69 | 53.44 | 1 | 23 | 36.26 | 23136.14 | 33.38 | 203.81 | 28.93 | 13.05 | 7545.38 | 0.45 | 0.74 | 0.09 | 0.47 | 2 | 10
1 | 95 | CONCLUIDO | 19.2781 | 5.19 | 2.27 | 11.36 | 0.19 | 12 | 187.21 | 53.44 | 2 | 10 | 36.77 | 23322.88 | 29.13 | 203.64 | 21.04 | 13.05 | 3663.39 | 0.62 | 0.83 | 0.07 | 0.22 | 2 | 10
2 | 95 | CONCLUIDO | 20.202 | 4.95 | 2.18 | 16.38 | 0.28 | 8 | 188.73 | 53.44 | 3 | 6 | 37.29 | 23510.33 | 27.05 | 203.56 | 18.31 | 13.05 | 2320.01 | 0.71 | 0.86 | 0.07 | 0.14 | 2 | 10
3 | 95 | CONCLUIDO | 20.6837 | 4.83 | 2.14 | 21.43 | 0.37 | 6 | 190.25 | 53.44 | 4 | 4 | 37.82 | 23698.48 | 25.68 | 203.56 | 16.94 | 13.05 | 1643.14 | 0.77 | 0.88 | 0.06 | 0.09 | 2 | 10
4 | 95 | CONCLUIDO | 20.9729 | 4.77 | 2.11 | 25.36 | 0.46 | 5 | 191.78 | 53.44 | 5 | 3 | 38.35 | 23887.36 | 24.43 | 203.59 | 15.98 | 13.05 | 1168.92 | 0.82 | 0.89 | 0.06 | 0.06 | 2 | 10
5 | 95 | CONCLUIDO | 21.1653 | 4.72 | 2.11 | 31.61 | 0.55 | 4 | 193.32 | 53.44 | 6 | 2 | 38.89 | 24076.95 | 23.06 | 203.56 | 15.86 | 13.05 | 1115.78 | 0.82 | 0.89 | 0.06 | 0.06 | 2 | 10
6 | 95 | CONCLUIDO | 21.1727 | 4.72 | 2.11 | 31.58 | 0.64 | 4 | 194.86 | 53.44 | 7 | 1 | 39.43 | 24267.28 | 21.75 | 203.56 | 15.72 | 13.05 | 1043.24 | 0.83 | 0.89 | 0.06 | 0.06 | 2 | 10
7 | 95 | CONCLUIDO | 21.1727 | 4.72 | 2.11 | 31.58 | 0.72 | 4 | 196.41 | 53.44 | 8 | 0 | 39.98 | 24458.36 | 21.84 | 203.56 | 15.65 | 13.05 | 1012.07 | 0.83 | 0.89 | 0.06 | 0.06 | 2 | 10
0 | 55 | CONCLUIDO | 20.0926 | 4.98 | 2.46 | 8.21 | 0.15 | 18 | 116.05 | 43.4 | 1 | 16 | 16.65 | 14546.17 | 23.26 | 203.56 | 27.71 | 13.05 | 6968.64 | 0.47 | 0.76 | 0.07 | 0.41 | 2 | 10
1 | 55 | CONCLUIDO | 22.4215 | 4.46 | 2.18 | 16.39 | 0.3 | 8 | 117.34 | 43.4 | 2 | 6 | 16.94 | 14705.49 | 19 | 203.57 | 18.21 | 13.05 | 2270.21 | 0.72 | 0.86 | 0.07 | 0.14 | 2 | 10
2 | 55 | CONCLUIDO | 23.071 | 4.33 | 2.13 | 25.57 | 0.45 | 5 | 118.63 | 43.4 | 3 | 3 | 17.23 | 14865.24 | 16.39 | 203.58 | 16.56 | 13.05 | 1459.21 | 0.79 | 0.88 | 0.06 | 0.08 | 2 | 10
3 | 55 | CONCLUIDO | 23.0592 | 4.34 | 2.13 | 25.6 | 0.59 | 5 | 119.93 | 43.4 | 4 | 0 | 17.53 | 15025.44 | 16.58 | 203.56 | 16.51 | 13.05 | 1434.37 | 0.79 | 0.88 | 0.07 | 0.08 | 2 | 10

## gráficos
Selecione o eixo X:
Selecione o eixo Y:
Selecione o eixo Z:
Eixo X | Eixo Y | Eixo Z

## hidden (hidden)
Unnamed: 0
Volume de calda [L]
STATUS
Capacidade operacional [ha/h]
Tempo de missao [h]
Tempo util [h]
Tempo por voo [min]
Autonomia Projetada [h]
N° Voos
MTOW [kg]
Massa Estrutura [kg]
Combustível [kg]
Abastecimentos
Massa gerador
Potência gerador [W]
Combustível consumido [L]
Calda cons [L]
Distância percorrida [km]
Distância Pulverizando [km]
RTL ACUMULADO[m]
EOC [km/km]
EOC [h/h]
Tempo de manobra [h]
Tempo rtl_rtw [h]
V pulv [m/s]
V desloc [m/s]