## RESULTADOS_18
Unnamed: 0 | Volume de calda [L] | STATUS | Capacidade operacional [ha/h] | Tempo de missao [h] | Tempo util [h] | Tempo por voo [min] | Autonomia Projetada [h] | N° Voos | MTOW [kg] | Massa Estrutura [kg] | Combustível [kg] | Abastecimentos | Massa gerador | Potência gerador [W] | Combustível consumido [L] | Calda cons [L] | Distância percorrida [km] | Distância Pulverizando [km] | RTL ACUMULADO[m] | EOC [km/km] | EOC [h/h] | Tempo de manobra [h] | Tempo rtl_rtw [h] | V pulv [m/s] | V desloc [m/s] | Preço Total por ha Simples [R$/ha] | Preço Total por ha Presumido [R$/ha] | Preço Total por ha Real [R$/ha] | Preço Total Simples [R$] | Preço Total Presumido [R$] | Prod CAPEX [ha/h/R$] | Dias Trabalhados | Preço Total Real [R$]
0 | 100 | CONCLUIDO | 10.2872 | 9.72 | 5.18 | 5.98 | 0.09 | 52 | 194.77 | 54.38 | 1 | 50 | 39.4 | 24256.19 | 70.72 | 626.81 | 55.64 | 21.1 | 16066.41 | 0.38 | 0.69 | 1.08 | 1.04 | 2 | 10 | 174.3467 | 238.5488 | 215.782 | 174346.6751 | 238548.8125 | 4.4428e-06 | 6.3281 | 215782.0486
1 | 100 | CONCLUIDO | 12.5035 | 8 | 4.59 | 11.97 | 0.18 | 23 | 196.32 | 54.38 | 2 | 21 | 39.95 | 24447.22 | 59.81 | 626.86 | 37.07 | 21.1 | 6927.43 | 0.57 | 0.77 | 1.03 | 0.45 | 2 | 10 | 135.0517 | 184.7836 | 167.1482 | 135051.6638 | 184783.6444 | 5.4e-06 | 5.2083 | 167148.1527
2 | 100 | CONCLUIDO | 13.3978 | 7.46 | 4.4 | 18.87 | 0.27 | 14 | 197.88 | 54.38 | 3 | 12 | 40.5 | 24639 | 54.27 | 626.6 | 31.47 | 21.1 | 4173.42 | 0.67 | 0.81 | 1.01 | 0.26 | 2 | 10 | 129.894 | 177.7267 | 160.7647 | 129893.9858 | 177726.6819 | 5.7862e-06 | 4.8568 | 160764.6968
3 | 100 | CONCLUIDO | 13.8387 | 7.23 | 4.32 | 25.92 | 0.36 | 10 | 199.44 | 54.38 | 4 | 8 | 41.06 | 24831.54 | 50.26 | 626.66 | 28.96 | 21.1 | 2937.4 | 0.73 | 0.82 | 1 | 0.18 | 2 | 10 | 127.1952 | 174.0341 | 157.4245 | 127195.1919 | 174034.073 | 5.9766e-06 | 4.707 | 157424.5054
4 | 100 | CONCLUIDO | 14.0735 | 7.11 | 4.28 | 32.08 | 0.44 | 8 | 201.01 | 54.38 | 5 | 2 | 41.63 | 25024.84 | 46.25 | 626.73 | 27.39 | 21.1 | 2165.58 | 0.77 | 0.83 | 1.01 | 0.14 | 2 | 10 | 125.1069 | 171.1768 | 154.8399 | 125106.9122 | 171176.7966 | 6.078e-06 | 4.6289 | 154839.9234
5 | 100 | CONCLUIDO | 14.0647 | 7.11 | 4.28 | 32.12 | 0.53 | 8 | 202.58 | 54.38 | 6 | 0 | 42.2 | 25218.93 | 45.71 | 626.62 | 27.48 | 21.1 | 2206.82 | 0.77 | 0.83 | 1.01 | 0.14 | 2 | 10 | 124.9141 | 170.913 | 154.6013 | 124914.0783 | 170912.9528 | 6.0742e-06 | 4.6289 | 154601.2604

## RESULTADOS_6
Unnamed: 0 | Volume de calda [L] | STATUS | Capacidade operacional [ha/h] | Tempo de missao [h] | Tempo util [h] | Tempo por voo [min] | Autonomia Projetada [h] | N° Voos | MTOW [kg] | Massa Estrutura [kg] | Combustível [kg] | Abastecimentos | Massa gerador | Potência gerador [W] | Combustível consumido [L] | Calda cons [L] | Distância percorrida [km] | Distância Pulverizando [km] | RTL ACUMULADO[m] | EOC [km/km] | EOC [h/h] | Tempo de manobra [h] | Tempo rtl_rtw [h] | V pulv [m/s] | V desloc [m/s] | Preço Total por ha Simples [R$/ha] | Preço Total por ha Presumido [R$/ha] | Preço Total por ha Real [R$/ha] | Preço Total Simples [R$] | Preço Total Presumido [R$] | Prod CAPEX [ha/h/R$] | Dias Trabalhados | Preço Total Real [R$]
0 | 40 | CONCLUIDO | 14.1443 | 7.07 | 4.64 | 10.71 | 0.2 | 26 | 89.87 | 37.55 | 1 | 24 | 11.32 | 11317.98 | 33.81 | 627.06 | 38.92 | 21.1 | 7839.71 | 0.54 | 0.77 | 1.03 | 0.5 | 2 | 10 | 95.3536 | 130.4671 | 118.0155 | 95353.6429 | 130467.0609 | 7.8458e-06 | 4.6029 | 118015.4677
1 | 40 | CONCLUIDO | 14.8509 | 6.73 | 4.47 | 15.79 | 0.39 | 17 | 91.1 | 37.55 | 2 | 0 | 11.54 | 11468.97 | 30.08 | 626.88 | 32.98 | 21.1 | 4914.53 | 0.64 | 0.79 | 1.04 | 0.33 | 2 | 10 | 92.7144 | 126.8559 | 114.749 | 92714.3931 | 126855.9229 | 8.2378e-06 | 4.3815 | 114748.9717

## RESULTADOS_4
Unnamed: 0 | Volume de calda [L] | STATUS | Capacidade operacional [ha/h] | Tempo de missao [h] | Tempo util [h] | Tempo por voo [min] | Autonomia Projetada [h] | N° Voos | MTOW [kg] | Massa Estrutura [kg] | Combustível [kg] | Abastecimentos | Massa gerador | Potência gerador [W] | Combustível consumido [L] | Calda cons [L] | Distância percorrida [km] | Distância Pulverizando [km] | RTL ACUMULADO[m] | EOC [km/km] | EOC [h/h] | Tempo de manobra [h] | Tempo rtl_rtw [h] | V pulv [m/s] | V desloc [m/s] | Preço Total por ha Simples [R$/ha] | Preço Total por ha Presumido [R$/ha] | Preço Total por ha Real [R$/ha] | Preço Total Simples [R$] | Preço Total Presumido [R$] | Prod CAPEX [ha/h/R$] | Dias Trabalhados | Preço Total Real [R$]
0 | 30 | CONCLUIDO | 14.6771 | 6.81 | 4.61 | 12.03 | 0.24 | 23 | 71.52 | 32.27 | 1 | 3 | 8.25 | 9054.6 | 26.97 | 626.99 | 37.33 | 21.1 | 7060.82 | 0.57 | 0.77 | 1.05 | 0.47 | 2 | 10 | 88.6524 | 121.2981 | 109.7216 | 88652.3893 | 121298.1101 | 8.7511e-06 | 4.4336 | 109721.5887
1 | 30 | CONCLUIDO | 14.7354 | 6.79 | 4.6 | 12.55 | 0.48 | 22 | 72.7 | 32.27 | 2 | 0 | 8.43 | 9200.25 | 27.12 | 626.84 | 36.62 | 21.1 | 6708.43 | 0.58 | 0.77 | 1.05 | 0.46 | 2 | 10 | 88.6377 | 121.278 | 109.7034 | 88637.6853 | 121277.9915 | 8.7859e-06 | 4.4206 | 109703.3902

## RESULTADOS_1
Unnamed: 0 | Volume de calda [L] | STATUS | Capacidade operacional [ha/h] | Tempo de missao [h] | Tempo util [h] | Tempo por voo [min] | Autonomia Projetada [h] | N° Voos | MTOW [kg] | Massa Estrutura [kg] | Combustível [kg] | Abastecimentos | Massa gerador | Potência gerador [W] | Combustível consumido [L] | Calda cons [L] | Distância percorrida [km] | Distância Pulverizando [km] | RTL ACUMULADO[m] | EOC [km/km] | EOC [h/h] | Tempo de manobra [h] | Tempo rtl_rtw [h] | V pulv [m/s] | V desloc [m/s] | Preço Total por ha Simples [R$/ha] | Preço Total por ha Presumido [R$/ha] | Preço Total por ha Real [R$/ha] | Preço Total Simples [R$] | Preço Total Presumido [R$] | Prod CAPEX [ha/h/R$] | Dias Trabalhados | Preço Total Real [R$]
0 | 15 | CONCLUIDO | 13.8707 | 7.21 | 5.03 | 7.02 | 0.43 | 43 | 39.78 | 19.54 | 1 | 0 | 4.24 | 5140 | 19.87 | 627.75 | 49.2 | 21.1 | 12893.04 | 0.43 | 0.71 | 1.12 | 0.89 | 2 | 10 | 90.0551 | 123.2174 | 111.4577 | 90055.1106 | 123217.3753 | 9.7123e-06 | 4.694 | 111457.6819

## RESULTADOS_12
Unnamed: 0 | Volume de calda [L] | STATUS | Capacidade operacional [ha/h] | Tempo de missao [h] | Tempo util [h] | Tempo por voo [min] | Autonomia Projetada [h] | N° Voos | MTOW [kg] | Massa Estrutura [kg] | Combustível [kg] | Abastecimentos | Massa gerador | Potência gerador [W] | Combustível consumido [L] | Calda cons [L] | Distância percorrida [km] | Distância Pulverizando [km] | RTL ACUMULADO[m] | EOC [km/km] | EOC [h/h] | Tempo de manobra [h] | Tempo rtl_rtw [h] | V pulv [m/s] | V desloc [m/s] | Preço Total por ha Simples [R$/ha] | Preço Total por ha Presumido [R$/ha] | Preço Total por ha Real [R$/ha] | Preço Total Simples [R$] | Preço Total Presumido [R$] | Prod CAPEX [ha/h/R$] | Dias Trabalhados | Preço Total Real [R$]
0 | 70 | CONCLUIDO | 12.0369 | 8.31 | 4.92 | 7.39 | 0.12 | 40 | 141.81 | 47.83 | 1 | 38 | 22.98 | 17723.39 | 53.47 | 626.78 | 47.75 | 21.1 | 12181.98 | 0.44 | 0.72 | 1.05 | 0.78 | 2 | 10 | 138.8292 | 189.9522 | 171.8234 | 138829.1676 | 189952.1918 | 5.7507e-06 | 5.4102 | 171823.4212
1 | 70 | CONCLUIDO | 13.9104 | 7.19 | 4.47 | 15.77 | 0.25 | 17 | 143.17 | 47.83 | 2 | 15 | 23.34 | 17891.86 | 44.32 | 626.68 | 33.59 | 21.1 | 5219.33 | 0.63 | 0.79 | 1.01 | 0.33 | 2 | 10 | 118.5155 | 162.1581 | 146.682 | 118515.4683 | 162158.0923 | 6.6457e-06 | 4.681 | 146681.9515
2 | 70 | CONCLUIDO | 14.5068 | 6.89 | 4.35 | 23.71 | 0.37 | 11 | 144.54 | 47.83 | 3 | 5 | 23.71 | 18060.85 | 38.62 | 626.56 | 29.61 | 21.1 | 3258.32 | 0.71 | 0.82 | 1.01 | 0.21 | 2 | 10 | 103.6607 | 141.8331 | 128.2968 | 103660.6794 | 141833.1148 | 6.9307e-06 | 4.4857 | 128296.7614
3 | 70 | CONCLUIDO | 14.6086 | 6.85 | 4.33 | 25.97 | 0.49 | 10 | 145.92 | 47.83 | 4 | 0 | 24.09 | 18230.35 | 38.1 | 626.66 | 28.82 | 21.1 | 2869.37 | 0.73 | 0.82 | 1.02 | 0.19 | 2 | 10 | 103.2886 | 141.3241 | 127.8363 | 103288.648 | 141324.0849 | 6.9793e-06 | 4.4596 | 127836.3126

## RESULTADOS_16
Unnamed: 0 | Volume de calda [L] | STATUS | Capacidade operacional [ha/h] | Tempo de missao [h] | Tempo util [h] | Tempo por voo [min] | Autonomia Projetada [h] | N° Voos | MTOW [kg] | Massa Estrutura [kg] | Combustível [kg] | Abastecimentos | Massa gerador | Potência gerador [W] | Combustível consumido [L] | Calda cons [L] | Distância percorrida [km] | Distância Pulverizando [km] | RTL ACUMULADO[m] | EOC [km/km] | EOC [h/h] | Tempo de manobra [h] | Tempo rtl_rtw [h] | V pulv [m/s] | V desloc [m/s] | Preço Total por ha Simples [R$/ha] | Preço Total por ha Presumido [R$/ha] | Preço Total por ha Real [R$/ha] | Preço Total Simples [R$] | Preço Total Presumido [R$] | Prod CAPEX [ha/h/R$] | Dias Trabalhados | Preço Total Real [R$]
0 | 90 | CONCLUIDO | 10.8209 | 9.24 | 5.11 | 6.39 | 0.1 | 48 | 176.73 | 52.44 | 1 | 46 | 33.29 | 22031.19 | 65.18 | 626.85 | 53.69 | 21.1 | 15111.68 | 0.39 | 0.69 | 1.07 | 0.97 | 2 | 10 | 166.3116 | 227.5548 | 205.8373 | 166311.5563 | 227554.8085 | 4.8169e-06 | 6.0156 | 205837.2969
1 | 90 | CONCLUIDO | 12.9922 | 7.7 | 4.53 | 12.94 | 0.2 | 21 | 178.21 | 52.44 | 2 | 19 | 33.77 | 22213.89 | 54.68 | 626.73 | 35.45 | 21.1 | 6126.73 | 0.6 | 0.78 | 1.02 | 0.39 | 2 | 10 | 129.4029 | 177.0547 | 160.1569 | 129402.8712 | 177054.7173 | 5.7835e-06 | 5.013 | 160156.8635
2 | 90 | CONCLUIDO | 13.7736 | 7.26 | 4.38 | 20.2 | 0.3 | 13 | 179.7 | 52.44 | 3 | 11 | 34.26 | 22397.24 | 49.2 | 626.57 | 30.71 | 21.1 | 3800.89 | 0.69 | 0.81 | 1.01 | 0.24 | 2 | 10 | 125.0085 | 171.0421 | 154.7181 | 125008.4993 | 171042.1437 | 6.1313e-06 | 4.7266 | 154718.1216
3 | 90 | CONCLUIDO | 14.1995 | 7.04 | 4.3 | 28.68 | 0.39 | 9 | 181.19 | 52.44 | 4 | 5 | 34.75 | 22581.25 | 44.48 | 626.55 | 28.27 | 21.1 | 2599.52 | 0.75 | 0.82 | 1.01 | 0.16 | 2 | 10 | 110.4248 | 151.088 | 136.6684 | 110424.7667 | 151088.0374 | 6.3209e-06 | 4.5833 | 136668.4072
4 | 90 | CONCLUIDO | 14.2772 | 7 | 4.3 | 32.24 | 0.49 | 8 | 182.69 | 52.44 | 5 | 0 | 35.25 | 22766.06 | 42.91 | 626.63 | 27.94 | 21.1 | 2437.31 | 0.76 | 0.83 | 1.01 | 0.16 | 2 | 10 | 109.6928 | 150.0865 | 135.7624 | 109692.7666 | 150086.4826 | 6.3555e-06 | 4.5573 | 135762.4394

## RESULTADOS_0
Unnamed: 0 | Volume de calda [L] | STATUS | Capacidade operacional [ha/h] | Tempo de missao [h] | Tempo util [h] | Tempo por voo [min] | Autonomia Projetada [h] | N° Voos | MTOW [kg] | Massa Estrutura [kg] | Combustível [kg] | Abastecimentos | Massa gerador | Potência gerador [W] | Combustível consumido [L] | Calda cons [L] | Distância percorrida [km] | Distância Pulverizando [km] | RTL ACUMULADO[m] | EOC [km/km] | EOC [h/h] | Tempo de manobra [h] | Tempo rtl_rtw [h] | V pulv [m/s] | V desloc [m/s] | Preço Total por ha Simples [R$/ha] | Preço Total por ha Presumido [R$/ha] | Preço Total por ha Real [R$/ha] | Preço Total Simples [R$] | Preço Total Presumido [R$] | Prod CAPEX [ha/h/R$] | Dias Trabalhados | Preço Total Real [R$]
0 | 10 | CONCLUIDO | 12.7384 | 7.85 | 5.49 | 5.15 | 0.64 | 64 | 26.11 | 12.1 | 1 | 0 | 3.01 | 3454.41 | 16.07 | 627.91 | 62.34 | 21.1 | 19356.66 | 0.34 | 0.65 | 1.18 | 1.35 | 2 | 10 | 86.5177 | 118.3773 | 107.0795 | 86517.6818 | 118377.3091 | 9.7114e-06 | 5.1107 | 107079.5448

## RESULTADOS_7
Unnamed: 0 | Volume de calda [L] | STATUS | Capacidade operacional [ha/h] | Tempo de missao [h] | Tempo util [h] | Tempo por voo [min] | Autonomia Projetada [h] | N° Voos | MTOW [kg] | Massa Estrutura [kg] | Combustível [kg] | Abastecimentos | Massa gerador | Potência gerador [W] | Combustível consumido [L] | Calda cons [L] | Distância percorrida [km] | Distância Pulverizando [km] | RTL ACUMULADO[m] | EOC [km/km] | EOC [h/h] | Tempo de manobra [h] | Tempo rtl_rtw [h] | V pulv [m/s] | V desloc [m/s] | Preço Total por ha Simples [R$/ha] | Preço Total por ha Presumido [R$/ha] | Preço Total por ha Real [R$/ha] | Preço Total Simples [R$] | Preço Total Presumido [R$] | Prod CAPEX [ha/h/R$] | Dias Trabalhados | Preço Total Real [R$]
0 | 45 | CONCLUIDO | 13.8212 | 7.24 | 4.67 | 10.01 | 0.18 | 28 | 98.71 | 39.72 | 1 | 26 | 12.99 | 12407.75 | 37.32 | 626.8 | 40.02 | 21.1 | 8376.72 | 0.53 | 0.76 | 1.03 | 0.53 | 2 | 10 | 109.333 | 149.5942 | 135.3171 | 109332.9818 | 149594.2092 | 7.4365e-06 | 4.7135 | 135317.1478
1 | 45 | CONCLUIDO | 14.8075 | 6.75 | 4.46 | 17.83 | 0.35 | 15 | 99.95 | 39.72 | 2 | 0 | 13.24 | 12561.45 | 31.34 | 626.88 | 32.5 | 21.1 | 4683.88 | 0.65 | 0.8 | 1.04 | 0.32 | 2 | 10 | 94.6559 | 129.5124 | 117.1519 | 94655.9254 | 129512.4131 | 7.9672e-06 | 4.3945 | 117151.9302

## RESULTADOS_10
Unnamed: 0 | Volume de calda [L] | STATUS | Capacidade operacional [ha/h] | Tempo de missao [h] | Tempo util [h] | Tempo por voo [min] | Autonomia Projetada [h] | N° Voos | MTOW [kg] | Massa Estrutura [kg] | Combustível [kg] | Abastecimentos | Massa gerador | Potência gerador [W] | Combustível consumido [L] | Calda cons [L] | Distância percorrida [km] | Distância Pulverizando [km] | RTL ACUMULADO[m] | EOC [km/km] | EOC [h/h] | Tempo de manobra [h] | Tempo rtl_rtw [h] | V pulv [m/s] | V desloc [m/s] | Preço Total por ha Simples [R$/ha] | Preço Total por ha Presumido [R$/ha] | Preço Total por ha Real [R$/ha] | Preço Total Simples [R$] | Preço Total Presumido [R$] | Prod CAPEX [ha/h/R$] | Dias Trabalhados | Preço Total Real [R$]
0 | 60 | CONCLUIDO | 12.7235 | 7.86 | 4.83 | 8.28 | 0.14 | 35 | 124.63 | 45 | 1 | 33 | 18.64 | 15605.44 | 47.28 | 626.86 | 44.92 | 21.1 | 10792.14 | 0.47 | 0.73 | 1.04 | 0.69 | 2 | 10 | 120.2654 | 164.5525 | 148.8478 | 120265.4322 | 164552.47 | 6.3411e-06 | 5.1172 | 148847.8132
1 | 60 | CONCLUIDO | 14.4312 | 6.93 | 4.41 | 17.66 | 0.28 | 15 | 125.95 | 45 | 2 | 13 | 18.95 | 15767.7 | 38.19 | 626.7 | 31.87 | 21.1 | 4369.84 | 0.66 | 0.8 | 1.01 | 0.27 | 2 | 10 | 101.6274 | 139.0511 | 125.7803 | 101627.4198 | 139051.1192 | 7.1922e-06 | 4.5117 | 125780.2756
2 | 60 | CONCLUIDO | 14.6604 | 6.82 | 4.38 | 21.91 | 0.42 | 12 | 127.27 | 45 | 3 | 0 | 19.27 | 15930.42 | 35.7 | 626.75 | 30.27 | 21.1 | 3582.73 | 0.7 | 0.81 | 1.03 | 0.24 | 2 | 10 | 100.1639 | 137.0487 | 123.969 | 100163.9464 | 137048.7304 | 7.3064e-06 | 4.4401 | 123968.9919

## RESULTADOS_14
Unnamed: 0 | Volume de calda [L] | STATUS | Capacidade operacional [ha/h] | Tempo de missao [h] | Tempo util [h] | Tempo por voo [min] | Autonomia Projetada [h] | N° Voos | MTOW [kg] | Massa Estrutura [kg] | Combustível [kg] | Abastecimentos | Massa gerador | Potência gerador [W] | Combustível consumido [L] | Calda cons [L] | Distância percorrida [km] | Distância Pulverizando [km] | RTL ACUMULADO[m] | EOC [km/km] | EOC [h/h] | Tempo de manobra [h] | Tempo rtl_rtw [h] | V pulv [m/s] | V desloc [m/s] | Preço Total por ha Simples [R$/ha] | Preço Total por ha Presumido [R$/ha] | Preço Total por ha Real [R$/ha] | Preço Total Simples [R$] | Preço Total Presumido [R$] | Prod CAPEX [ha/h/R$] | Dias Trabalhados | Preço Total Real [R$]
0 | 80 | CONCLUIDO | 11.4202 | 8.76 | 5.01 | 6.84 | 0.11 | 44 | 159.12 | 50.28 | 1 | 42 | 27.84 | 19859.16 | 59.23 | 626.89 | 50.78 | 21.1 | 13677.08 | 0.42 | 0.71 | 1.05 | 0.87 | 2 | 10 | 146.4271 | 200.348 | 181.2271 | 146427.1163 | 200348.0405 | 5.2564e-06 | 5.7031 | 181227.1047
1 | 80 | CONCLUIDO | 13.4188 | 7.45 | 4.52 | 14.26 | 0.22 | 19 | 160.54 | 50.28 | 2 | 17 | 28.26 | 20034.4 | 49.62 | 626.64 | 34.99 | 21.1 | 5908.42 | 0.6 | 0.79 | 1.02 | 0.37 | 2 | 10 | 123.9874 | 169.645 | 153.4543 | 123987.3741 | 169644.9952 | 6.1763e-06 | 4.8503 | 153454.315
2 | 80 | CONCLUIDO | 14.1426 | 7.07 | 4.36 | 21.8 | 0.33 | 12 | 161.97 | 50.28 | 3 | 10 | 28.69 | 20210.21 | 44.1 | 626.58 | 30.19 | 21.1 | 3543.3 | 0.7 | 0.81 | 1.01 | 0.22 | 2 | 10 | 108.5664 | 148.5453 | 134.3684 | 108566.3789 | 148545.3092 | 6.5094e-06 | 4.6029 | 134368.3534
3 | 80 | CONCLUIDO | 14.4654 | 6.91 | 4.3 | 28.66 | 0.43 | 9 | 163.4 | 50.28 | 4 | 1 | 29.12 | 20386.62 | 40.4 | 626.55 | 28.01 | 21.1 | 2469.13 | 0.75 | 0.83 | 1.01 | 0.16 | 2 | 10 | 106.3648 | 145.5331 | 131.6436 | 106364.8305 | 145533.0536 | 6.658e-06 | 4.4987 | 131643.5832
4 | 80 | CONCLUIDO | 14.4665 | 6.91 | 4.3 | 28.65 | 0.54 | 9 | 164.83 | 50.28 | 5 | 0 | 29.55 | 20563.61 | 40.7 | 626.62 | 28.02 | 21.1 | 2472.87 | 0.75 | 0.83 | 1.01 | 0.16 | 2 | 10 | 106.476 | 145.6852 | 131.7812 | 106475.9942 | 145685.1527 | 6.6585e-06 | 4.4987 | 131781.1662

## RESULTADOS_5
Unnamed: 0 | Volume de calda [L] | STATUS | Capacidade operacional [ha/h] | Tempo de missao [h] | Tempo util [h] | Tempo por voo [min] | Autonomia Projetada [h] | N° Voos | MTOW [kg] | Massa Estrutura [kg] | Combustível [kg] | Abastecimentos | Massa gerador | Potência gerador [W] | Combustível consumido [L] | Calda cons [L] | Distância percorrida [km] | Distância Pulverizando [km] | RTL ACUMULADO[m] | EOC [km/km] | EOC [h/h] | Tempo de manobra [h] | Tempo rtl_rtw [h] | V pulv [m/s] | V desloc [m/s] | Preço Total por ha Simples [R$/ha] | Preço Total por ha Presumido [R$/ha] | Preço Total por ha Real [R$/ha] | Preço Total Simples [R$] | Preço Total Presumido [R$] | Prod CAPEX [ha/h/R$] | Dias Trabalhados | Preço Total Real [R$]
0 | 35 | CONCLUIDO | 14.5402 | 6.88 | 4.59 | 11.97 | 0.22 | 23 | 80.84 | 35.1 | 1 | 17 | 9.74 | 10204.21 | 29.81 | 626.7 | 37.2 | 21.1 | 6992.25 | 0.57 | 0.77 | 1.03 | 0.45 | 2 | 10 | 91.5429 | 125.253 | 113.299 | 91542.8752 | 125253.0004 | 8.3437e-06 | 4.4792 | 113299.0298
1 | 35 | CONCLUIDO | 14.8374 | 6.74 | 4.52 | 14.28 | 0.43 | 19 | 82.04 | 35.1 | 2 | 0 | 9.94 | 10352.53 | 28.71 | 626.77 | 34.31 | 21.1 | 5569.62 | 0.61 | 0.79 | 1.05 | 0.38 | 2 | 10 | 90.7292 | 124.1397 | 112.292 | 90729.2103 | 124139.7082 | 8.5142e-06 | 4.388 | 112291.9887

## RESULTADOS_8
Unnamed: 0 | Volume de calda [L] | STATUS | Capacidade operacional [ha/h] | Tempo de missao [h] | Tempo util [h] | Tempo por voo [min] | Autonomia Projetada [h] | N° Voos | MTOW [kg] | Massa Estrutura [kg] | Combustível [kg] | Abastecimentos | Massa gerador | Potência gerador [W] | Combustível consumido [L] | Calda cons [L] | Distância percorrida [km] | Distância Pulverizando [km] | RTL ACUMULADO[m] | EOC [km/km] | EOC [h/h] | Tempo de manobra [h] | Tempo rtl_rtw [h] | V pulv [m/s] | V desloc [m/s] | Preço Total por ha Simples [R$/ha] | Preço Total por ha Presumido [R$/ha] | Preço Total por ha Real [R$/ha] | Preço Total Simples [R$] | Preço Total Presumido [R$] | Prod CAPEX [ha/h/R$] | Dias Trabalhados | Preço Total Real [R$]
0 | 50 | CONCLUIDO | 13.3769 | 7.48 | 4.75 | 9.19 | 0.16 | 31 | 107.41 | 41.65 | 1 | 29 | 14.77 | 13481.73 | 41.11 | 626.66 | 42.18 | 21.1 | 9445.44 | 0.5 | 0.75 | 1.04 | 0.61 | 2 | 10 | 113.2362 | 154.9348 | 140.148 | 113236.218 | 154934.7891 | 7.0008e-06 | 4.8698 | 140148.0303
1 | 50 | CONCLUIDO | 14.8105 | 6.75 | 4.4 | 18.88 | 0.32 | 14 | 108.68 | 41.65 | 2 | 3 | 15.03 | 13638.32 | 32.81 | 626.75 | 31.23 | 21.1 | 4053.64 | 0.68 | 0.81 | 1.02 | 0.26 | 2 | 10 | 96.4631 | 131.9851 | 119.3886 | 96463.1193 | 131985.0954 | 7.7511e-06 | 4.3945 | 119388.6232
2 | 50 | CONCLUIDO | 14.8069 | 6.75 | 4.41 | 18.88 | 0.48 | 14 | 109.96 | 41.65 | 3 | 0 | 15.31 | 13795.21 | 33.13 | 626.64 | 31.15 | 21.1 | 4015.62 | 0.68 | 0.81 | 1.03 | 0.27 | 2 | 10 | 96.5983 | 132.17 | 119.5559 | 96598.2599 | 132170.0008 | 7.7492e-06 | 4.3945 | 119555.8815

## RESULTADOS_3
Unnamed: 0 | Volume de calda [L] | STATUS | Capacidade operacional [ha/h] | Tempo de missao [h] | Tempo util [h] | Tempo por voo [min] | Autonomia Projetada [h] | N° Voos | MTOW [kg] | Massa Estrutura [kg] | Combustível [kg] | Abastecimentos | Massa gerador | Potência gerador [W] | Combustível consumido [L] | Calda cons [L] | Distância percorrida [km] | Distância Pulverizando [km] | RTL ACUMULADO[m] | EOC [km/km] | EOC [h/h] | Tempo de manobra [h] | Tempo rtl_rtw [h] | V pulv [m/s] | V desloc [m/s] | Preço Total por ha Simples [R$/ha] | Preço Total por ha Presumido [R$/ha] | Preço Total por ha Real [R$/ha] | Preço Total Simples [R$] | Preço Total Presumido [R$] | Prod CAPEX [ha/h/R$] | Dias Trabalhados | Preço Total Real [R$]
0 | 25 | CONCLUIDO | 14.5903 | 6.85 | 4.68 | 10.41 | 0.28 | 27 | 61.76 | 28.92 | 1 | 0 | 6.84 | 7851.41 | 24.9 | 626.75 | 39.1 | 21.1 | 7921.09 | 0.54 | 0.76 | 1.07 | 0.54 | 2 | 10 | 86.152 | 117.877 | 106.627 | 86152.0102 | 117876.9811 | 9.0918e-06 | 4.4596 | 106626.9674

## RESULTADOS_15
Unnamed: 0 | Volume de calda [L] | STATUS | Capacidade operacional [ha/h] | Tempo de missao [h] | Tempo util [h] | Tempo por voo [min] | Autonomia Projetada [h] | N° Voos | MTOW [kg] | Massa Estrutura [kg] | Combustível [kg] | Abastecimentos | Massa gerador | Potência gerador [W] | Combustível consumido [L] | Calda cons [L] | Distância percorrida [km] | Distância Pulverizando [km] | RTL ACUMULADO[m] | EOC [km/km] | EOC [h/h] | Tempo de manobra [h] | Tempo rtl_rtw [h] | V pulv [m/s] | V desloc [m/s] | Preço Total por ha Simples [R$/ha] | Preço Total por ha Presumido [R$/ha] | Preço Total por ha Real [R$/ha] | Preço Total Simples [R$] | Preço Total Presumido [R$] | Prod CAPEX [ha/h/R$] | Dias Trabalhados | Preço Total Real [R$]
0 | 85 | CONCLUIDO | 11.1159 | 9 | 5.06 | 6.61 | 0.11 | 46 | 167.88 | 51.39 | 1 | 44 | 30.49 | 20939.59 | 62.22 | 627.16 | 52.19 | 21.1 | 14372.86 | 0.4 | 0.7 | 1.06 | 0.92 | 2 | 10 | 150.3409 | 205.7031 | 186.0711 | 150340.9344 | 205703.0991 | 5.0294e-06 | 5.8594 | 186071.084
1 | 85 | CONCLUIDO | 13.1965 | 7.58 | 4.53 | 13.58 | 0.21 | 20 | 169.33 | 51.39 | 2 | 18 | 30.94 | 21118.46 | 52.4 | 626.57 | 35.13 | 21.1 | 5973.71 | 0.6 | 0.78 | 1.03 | 0.39 | 2 | 10 | 126.7334 | 173.4022 | 156.8529 | 126733.3633 | 173402.1788 | 5.9708e-06 | 4.9349 | 156852.9182
2 | 85 | CONCLUIDO | 13.8926 | 7.2 | 4.38 | 20.24 | 0.31 | 13 | 170.79 | 51.39 | 3 | 11 | 31.4 | 21297.94 | 47.28 | 626.57 | 30.94 | 21.1 | 3913.56 | 0.68 | 0.81 | 1.01 | 0.24 | 2 | 10 | 122.9678 | 168.2499 | 152.1924 | 122967.7738 | 168249.9331 | 6.2857e-06 | 4.6875 | 152192.3956
3 | 85 | CONCLUIDO | 14.3135 | 6.99 | 4.31 | 28.73 | 0.41 | 9 | 172.25 | 51.39 | 4 | 3 | 31.86 | 21478.05 | 42.48 | 626.61 | 28.48 | 21.1 | 2701.79 | 0.74 | 0.82 | 1.01 | 0.17 | 2 | 10 | 108.5491 | 148.5217 | 134.347 | 108549.0891 | 148521.6526 | 6.4762e-06 | 4.5508 | 134346.9545
4 | 85 | CONCLUIDO | 14.3135 | 6.99 | 4.31 | 28.73 | 0.51 | 9 | 173.71 | 51.39 | 5 | 0 | 32.32 | 21658.78 | 42.44 | 626.64 | 28.22 | 21.1 | 2574.43 | 0.75 | 0.82 | 1.01 | 0.17 | 2 | 10 | 108.5339 | 148.5008 | 134.3281 | 108533.8812 | 148500.8445 | 6.4762e-06 | 4.5508 | 134328.1323

## RESULTADOS_2
Unnamed: 0 | Volume de calda [L] | STATUS | Capacidade operacional [ha/h] | Tempo de missao [h] | Tempo util [h] | Tempo por voo [min] | Autonomia Projetada [h] | N° Voos | MTOW [kg] | Massa Estrutura [kg] | Combustível [kg] | Abastecimentos | Massa gerador | Potência gerador [W] | Combustível consumido [L] | Calda cons [L] | Distância percorrida [km] | Distância Pulverizando [km] | RTL ACUMULADO[m] | EOC [km/km] | EOC [h/h] | Tempo de manobra [h] | Tempo rtl_rtw [h] | V pulv [m/s] | V desloc [m/s] | Preço Total por ha Simples [R$/ha] | Preço Total por ha Presumido [R$/ha] | Preço Total por ha Real [R$/ha] | Preço Total Simples [R$] | Preço Total Presumido [R$] | Prod CAPEX [ha/h/R$] | Dias Trabalhados | Preço Total Real [R$]
0 | 20 | CONCLUIDO | 14.3438 | 6.97 | 4.82 | 8.76 | 0.34 | 33 | 51.33 | 24.83 | 1 | 0 | 5.51 | 6564.78 | 22.77 | 627.03 | 43.09 | 21.1 | 9890.1 | 0.49 | 0.74 | 1.09 | 0.68 | 2 | 10 | 83.7442 | 114.5825 | 103.6469 | 83744.2072 | 114582.5189 | 9.4173e-06 | 4.5378 | 103646.9241

## RESULTADOS_11
Unnamed: 0 | Volume de calda [L] | STATUS | Capacidade operacional [ha/h] | Tempo de missao [h] | Tempo util [h] | Tempo por voo [min] | Autonomia Projetada [h] | N° Voos | MTOW [kg] | Massa Estrutura [kg] | Combustível [kg] | Abastecimentos | Massa gerador | Potência gerador [W] | Combustível consumido [L] | Calda cons [L] | Distância percorrida [km] | Distância Pulverizando [km] | RTL ACUMULADO[m] | EOC [km/km] | EOC [h/h] | Tempo de manobra [h] | Tempo rtl_rtw [h] | V pulv [m/s] | V desloc [m/s] | Preço Total por ha Simples [R$/ha] | Preço Total por ha Presumido [R$/ha] | Preço Total por ha Real [R$/ha] | Preço Total Simples [R$] | Preço Total Presumido [R$] | Prod CAPEX [ha/h/R$] | Dias Trabalhados | Preço Total Real [R$]
0 | 65 | CONCLUIDO | 12.3254 | 8.11 | 4.9 | 7.73 | 0.13 | 38 | 133.21 | 46.47 | 1 | 36 | 20.75 | 16663.42 | 50.59 | 626.71 | 47.02 | 21.1 | 11826.22 | 0.45 | 0.72 | 1.05 | 0.76 | 2 | 10 | 124.1032 | 169.8035 | 153.5977 | 124103.229 | 169803.5129 | 6.01e-06 | 5.2799 | 153597.7039
1 | 65 | CONCLUIDO | 14.1721 | 7.06 | 4.44 | 16.65 | 0.26 | 16 | 134.55 | 46.47 | 2 | 14 | 21.09 | 16828.84 | 41.34 | 626.57 | 32.68 | 21.1 | 4766.54 | 0.65 | 0.8 | 1.01 | 0.3 | 2 | 10 | 104.4162 | 142.8668 | 129.2318 | 104416.1944 | 142866.8438 | 6.9105e-06 | 4.5964 | 129231.8327
2 | 65 | CONCLUIDO | 14.6496 | 6.83 | 4.35 | 23.71 | 0.39 | 11 | 135.9 | 46.47 | 3 | 1 | 21.43 | 16994.64 | 36.99 | 626.84 | 29.41 | 21.1 | 3156.12 | 0.72 | 0.82 | 1.02 | 0.21 | 2 | 10 | 101.7572 | 139.2287 | 125.9409 | 101757.1983 | 139228.6879 | 7.1433e-06 | 4.4466 | 125940.8974
3 | 65 | CONCLUIDO | 14.6383 | 6.83 | 4.35 | 23.74 | 0.52 | 11 | 137.25 | 46.47 | 4 | 0 | 21.78 | 17160.92 | 37.37 | 626.94 | 29.46 | 21.1 | 3182.92 | 0.72 | 0.82 | 1.02 | 0.21 | 2 | 10 | 101.9141 | 139.4433 | 126.135 | 101914.0513 | 139443.3012 | 7.1378e-06 | 4.4466 | 126135.0282

## RESULTADOS_13
Unnamed: 0 | Volume de calda [L] | STATUS | Capacidade operacional [ha/h] | Tempo de missao [h] | Tempo util [h] | Tempo por voo [min] | Autonomia Projetada [h] | N° Voos | MTOW [kg] | Massa Estrutura [kg] | Combustível [kg] | Abastecimentos | Massa gerador | Potência gerador [W] | Combustível consumido [L] | Calda cons [L] | Distância percorrida [km] | Distância Pulverizando [km] | RTL ACUMULADO[m] | EOC [km/km] | EOC [h/h] | Tempo de manobra [h] | Tempo rtl_rtw [h] | V pulv [m/s] | V desloc [m/s] | Preço Total por ha Simples [R$/ha] | Preço Total por ha Presumido [R$/ha] | Preço Total por ha Real [R$/ha] | Preço Total Simples [R$] | Preço Total Presumido [R$] | Prod CAPEX [ha/h/R$] | Dias Trabalhados | Preço Total Real [R$]
0 | 75 | CONCLUIDO | 11.7092 | 8.54 | 4.98 | 7.12 | 0.12 | 42 | 150.44 | 49.1 | 1 | 40 | 25.34 | 18787.76 | 56.49 | 626.72 | 49.36 | 21.1 | 12980.08 | 0.43 | 0.71 | 1.06 | 0.84 | 2 | 10 | 142.8225 | 195.416 | 176.7658 | 142822.4571 | 195415.9867 | 5.4878e-06 | 5.5599 | 176765.7592
1 | 75 | CONCLUIDO | 13.6591 | 7.32 | 4.49 | 14.98 | 0.23 | 18 | 151.83 | 49.1 | 2 | 16 | 25.73 | 18959.54 | 47.01 | 626.8 | 34.2 | 21.1 | 5516.68 | 0.62 | 0.79 | 1.02 | 0.35 | 2 | 10 | 121.2597 | 165.9128 | 150.0783 | 121259.6684 | 165912.8279 | 6.4017e-06 | 4.7656 | 150078.3405
2 | 75 | CONCLUIDO | 14.4046 | 6.94 | 4.33 | 23.62 | 0.35 | 11 | 153.23 | 49.1 | 3 | 7 | 26.13 | 19131.85 | 41.16 | 626.66 | 29.02 | 21.1 | 2961.41 | 0.73 | 0.82 | 1.01 | 0.19 | 2 | 10 | 105.9583 | 144.9768 | 131.1404 | 105958.2887 | 144976.8052 | 6.7511e-06 | 4.5182 | 131140.4223
3 | 75 | CONCLUIDO | 14.4799 | 6.91 | 4.32 | 25.95 | 0.46 | 10 | 154.63 | 49.1 | 4 | 0 | 26.53 | 19304.72 | 39.85 | 626.63 | 28.65 | 21.1 | 2781.53 | 0.74 | 0.82 | 1.02 | 0.18 | 2 | 10 | 105.1627 | 143.8882 | 130.1557 | 105162.6583 | 143888.1886 | 6.7864e-06 | 4.4987 | 130155.7018

## RESULTADOS_17
Unnamed: 0 | Volume de calda [L] | STATUS | Capacidade operacional [ha/h] | Tempo de missao [h] | Tempo util [h] | Tempo por voo [min] | Autonomia Projetada [h] | N° Voos | MTOW [kg] | Massa Estrutura [kg] | Combustível [kg] | Abastecimentos | Massa gerador | Potência gerador [W] | Combustível consumido [L] | Calda cons [L] | Distância percorrida [km] | Distância Pulverizando [km] | RTL ACUMULADO[m] | EOC [km/km] | EOC [h/h] | Tempo de manobra [h] | Tempo rtl_rtw [h] | V pulv [m/s] | V desloc [m/s] | Preço Total por ha Simples [R$/ha] | Preço Total por ha Presumido [R$/ha] | Preço Total por ha Real [R$/ha] | Preço Total Simples [R$] | Preço Total Presumido [R$] | Prod CAPEX [ha/h/R$] | Dias Trabalhados | Preço Total Real [R$]
0 | 95 | CONCLUIDO | 10.5501 | 9.48 | 5.15 | 6.18 | 0.1 | 50 | 185.69 | 53.44 | 1 | 48 | 36.26 | 23136.14 | 67.94 | 626.93 | 54.56 | 21.1 | 15539.61 | 0.39 | 0.69 | 1.07 | 1.01 | 2 | 10 | 170.2972 | 233.0082 | 210.7702 | 170297.2277 | 233008.1799 | 4.6242e-06 | 6.1719 | 210770.2062
1 | 95 | CONCLUIDO | 12.7285 | 7.86 | 4.57 | 12.46 | 0.19 | 22 | 187.21 | 53.44 | 2 | 20 | 36.77 | 23322.88 | 57.34 | 626.85 | 36.5 | 21.1 | 6650.02 | 0.58 | 0.78 | 1.03 | 0.43 | 2 | 10 | 132.3154 | 181.0398 | 163.7616 | 132315.4123 | 181039.7845 | 5.579e-06 | 5.1172 | 163761.6016
2 | 95 | CONCLUIDO | 13.5303 | 7.39 | 4.4 | 18.86 | 0.28 | 14 | 188.73 | 53.44 | 3 | 12 | 37.29 | 23510.33 | 52.35 | 626.62 | 31.41 | 21.1 | 4144.21 | 0.67 | 0.81 | 1.01 | 0.26 | 2 | 10 | 127.8288 | 174.9011 | 158.2087 | 127828.8409 | 174901.0595 | 5.9305e-06 | 4.8112 | 158208.7479
3 | 95 | CONCLUIDO | 13.9676 | 7.16 | 4.32 | 25.91 | 0.37 | 10 | 190.25 | 53.44 | 4 | 8 | 37.82 | 23698.48 | 47.5 | 626.69 | 28.82 | 21.1 | 2869.99 | 0.73 | 0.82 | 1.01 | 0.18 | 2 | 10 | 124.8775 | 170.8629 | 154.556 | 124877.4971 | 170862.9008 | 6.1221e-06 | 4.6615 | 154555.9853
4 | 95 | CONCLUIDO | 14.19 | 7.05 | 4.28 | 32.11 | 0.46 | 8 | 191.78 | 53.44 | 5 | 1 | 38.35 | 23887.36 | 44.8 | 626.55 | 27.46 | 21.1 | 2199.91 | 0.77 | 0.83 | 1.01 | 0.14 | 2 | 10 | 111.4358 | 152.4714 | 137.9198 | 111435.8331 | 152471.4231 | 6.2196e-06 | 4.5898 | 137919.7645
5 | 95 | CONCLUIDO | 14.1743 | 7.06 | 4.29 | 32.16 | 0.55 | 8 | 193.32 | 53.44 | 6 | 0 | 38.89 | 24076.95 | 45.04 | 626.62 | 27.66 | 21.1 | 2297.19 | 0.76 | 0.83 | 1.01 | 0.15 | 2 | 10 | 111.5733 | 152.6595 | 138.0899 | 111573.31 | 152659.525 | 6.2127e-06 | 4.5964 | 138089.9142

## RESULTADOS_9
Unnamed: 0 | Volume de calda [L] | STATUS | Capacidade operacional [ha/h] | Tempo de missao [h] | Tempo util [h] | Tempo por voo [min] | Autonomia Projetada [h] | N° Voos | MTOW [kg] | Massa Estrutura [kg] | Combustível [kg] | Abastecimentos | Massa gerador | Potência gerador [W] | Combustível consumido [L] | Calda cons [L] | Distância percorrida [km] | Distância Pulverizando [km] | RTL ACUMULADO[m] | EOC [km/km] | EOC [h/h] | Tempo de manobra [h] | Tempo rtl_rtw [h] | V pulv [m/s] | V desloc [m/s] | Preço Total por ha Simples [R$/ha] | Preço Total por ha Presumido [R$/ha] | Preço Total por ha Real [R$/ha] | Preço Total Simples [R$] | Preço Total Presumido [R$] | Prod CAPEX [ha/h/R$] | Dias Trabalhados | Preço Total Real [R$]
0 | 55 | CONCLUIDO | 13.0567 | 7.66 | 4.79 | 8.7 | 0.15 | 33 | 116.05 | 43.4 | 1 | 31 | 16.65 | 14546.17 | 44.17 | 626.7 | 43.43 | 21.1 | 10060.16 | 0.49 | 0.74 | 1.04 | 0.65 | 2 | 10 | 116.622 | 159.5673 | 144.3384 | 116621.9665 | 159567.3196 | 6.6618e-06 | 4.987 | 144338.4386
1 | 55 | CONCLUIDO | 14.664 | 6.82 | 4.4 | 18.86 | 0.3 | 14 | 117.34 | 43.4 | 2 | 9 | 16.94 | 14705.49 | 35.18 | 626.6 | 31.2 | 21.1 | 4039.47 | 0.68 | 0.81 | 1.02 | 0.26 | 2 | 10 | 98.7915 | 135.171 | 122.2704 | 98791.5465 | 135170.9523 | 7.4819e-06 | 4.4401 | 122270.4263
2 | 55 | CONCLUIDO | 14.7113 | 6.8 | 4.4 | 20.32 | 0.45 | 13 | 118.63 | 43.4 | 3 | 0 | 17.23 | 14865.24 | 34.51 | 626.7 | 31.06 | 21.1 | 3975.27 | 0.68 | 0.81 | 1.02 | 0.26 | 2 | 10 | 98.4821 | 134.7476 | 121.8875 | 98482.1456 | 134747.6163 | 7.506e-06 | 4.4271 | 121887.493

## resultados
Unnamed: 0 | Volume de calda [L] | STATUS | Capacidade operacional [ha/h] | Tempo de missao [h] | Tempo util [h] | Tempo por voo [min] | Autonomia Projetada [h] | N° Voos | MTOW [kg] | Massa Estrutura [kg] | Combustível [kg] | Abastecimentos | Massa gerador | Potência gerador [W] | Combustível consumido [L] | Calda cons [L] | Distância percorrida [km] | Distância Pulverizando [km] | RTL ACUMULADO[m] | EOC [km/km] | EOC [h/h] | Tempo de manobra [h] | Tempo rtl_rtw [h] | V pulv [m/s] | V desloc [m/s]
0 | 100 | CONCLUIDO | 10.2872 | 9.72 | 5.18 | 5.98 | 0.09 | 52 | 194.77 | 54.38 | 1 | 50 | 39.4 | 24256.19 | 70.72 | 626.81 | 55.64 | 21.1 | 16066.41 | 0.38 | 0.69 | 1.08 | 1.04 | 2 | 10
1 | 100 | CONCLUIDO | 12.5035 | 8 | 4.59 | 11.97 | 0.18 | 23 | 196.32 | 54.38 | 2 | 21 | 39.95 | 24447.22 | 59.81 | 626.86 | 37.07 | 21.1 | 6927.43 | 0.57 | 0.77 | 1.03 | 0.45 | 2 | 10
2 | 100 | CONCLUIDO | 13.3978 | 7.46 | 4.4 | 18.87 | 0.27 | 14 | 197.88 | 54.38 | 3 | 12 | 40.5 | 24639 | 54.27 | 626.6 | 31.47 | 21.1 | 4173.42 | 0.67 | 0.81 | 1.01 | 0.26 | 2 | 10
3 | 100 | CONCLUIDO | 13.8387 | 7.23 | 4.32 | 25.92 | 0.36 | 10 | 199.44 | 54.38 | 4 | 8 | 41.06 | 24831.54 | 50.26 | 626.66 | 28.96 | 21.1 | 2937.4 | 0.73 | 0.82 | 1 | 0.18 | 2 | 10
4 | 100 | CONCLUIDO | 14.0735 | 7.11 | 4.28 | 32.08 | 0.44 | 8 | 201.01 | 54.38 | 5 | 2 | 41.63 | 25024.84 | 46.25 | 626.73 | 27.39 | 21.1 | 2165.58 | 0.77 | 0.83 | 1.01 | 0.14 | 2 | 10
5 | 100 | CONCLUIDO | 14.0647 | 7.11 | 4.28 | 32.12 | 0.53 | 8 | 202.58 | 54.38 | 6 | 0 | 42.2 | 25218.93 | 45.71 | 626.62 | 27.48 | 21.1 | 2206.82 | 0.77 | 0.83 | 1.01 | 0.14 | 2 | 10
0 | 40 | CONCLUIDO | 14.1443 | 7.07 | 4.64 | 10.71 | 0.2 | 26 | 89.87 | 37.55 | 1 | 24 | 11.32 | 11317.98 | 33.81 | 627.06 | 38.92 | 21.1 | 7839.71 | 0.54 | 0.77 | 1.03 | 0.5 | 2 | 10
1 | 40 | CONCLUIDO | 14.8509 | 6.73 | 4.47 | 15.79 | 0.39 | 17 | 91.1 | 37.55 | 2 | 0 | 11.54 | 11468.97 | 30.08 | 626.88 | 32.98 | 21.1 | 4914.53 | 0.64 | 0.79 | 1.04 | 0.33 | 2 | 10
0 | 30 | CONCLUIDO | 14.6771 | 6.81 | 4.61 | 12.03 | 0.24 | 23 | 71.52 | 32.27 | 1 | 3 | 8.25 | 9054.6 | 26.97 | 626.99 | 37.33 | 21.1 | 7060.82 | 0.57 | 0.77 | 1.05 | 0.47 | 2 | 10
1 | 30 | CONCLUIDO | 14.7354 | 6.79 | 4.6 | 12.55 | 0.48 | 22 | 72.7 | 32.27 | 2 | 0 | 8.43 | 9200.25 | 27.12 | 626.84 | 36.62 | 21.1 | 6708.43 | 0.58 | 0.77 | 1.05 | 0.46 | 2 | 10
0 | 15 | CONCLUIDO | 13.8707 | 7.21 | 5.03 | 7.02 | 0.43 | 43 | 39.78 | 19.54 | 1 | 0 | 4.24 | 5140 | 19.87 | 627.75 | 49.2 | 21.1 | 12893.04 | 0.43 | 0.71 | 1.12 | 0.89 | 2 | 10
0 | 70 | CONCLUIDO | 12.0369 | 8.31 | 4.92 | 7.39 | 0.12 | 40 | 141.81 | 47.83 | 1 | 38 | 22.98 | 17723.39 | 53.47 | 626.78 | 47.75 | 21.1 | 12181.98 | 0.44 | 0.72 | 1.05 | 0.78 | 2 | 10
1 | 70 | CONCLUIDO | 13.9104 | 7.19 | 4.47 | 15.77 | 0.25 | 17 | 143.17 | 47.83 | 2 | 15 | 23.34 | 17891.86 | 44.32 | 626.68 | 33.59 | 21.1 | 5219.33 | 0.63 | 0.79 | 1.01 | 0.33 | 2 | 10
2 | 70 | CONCLUIDO | 14.5068 | 6.89 | 4.35 | 23.71 | 0.37 | 11 | 144.54 | 47.83 | 3 | 5 | 23.71 | 18060.85 | 38.62 | 626.56 | 29.61 | 21.1 | 3258.32 | 0.71 | 0.82 | 1.01 | 0.21 | 2 | 10
3 | 70 | CONCLUIDO | 14.6086 | 6.85 | 4.33 | 25.97 | 0.49 | 10 | 145.92 | 47.83 | 4 | 0 | 24.09 | 18230.35 | 38.1 | 626.66 | 28.82 | 21.1 | 2869.37 | 0.73 | 0.82 | 1.02 | 0.19 | 2 | 10
0 | 90 | CONCLUIDO | 10.8209 | 9.24 | 5.11 | 6.39 | 0.1 | 48 | 176.73 | 52.44 | 1 | 46 | 33.29 | 22031.19 | 65.18 | 626.85 | 53.69 | 21.1 | 15111.68 | 0.39 | 0.69 | 1.07 | 0.97 | 2 | 10
1 | 90 | CONCLUIDO | 12.9922 | 7.7 | 4.53 | 12.94 | 0.2 | 21 | 178.21 | 52.44 | 2 | 19 | 33.77 | 22213.89 | 54.68 | 626.73 | 35.45 | 21.1 | 6126.73 | 0.6 | 0.78 | 1.02 | 0.39 | 2 | 10
2 | 90 | CONCLUIDO | 13.7736 | 7.26 | 4.38 | 20.2 | 0.3 | 13 | 179.7 | 52.44 | 3 | 11 | 34.26 | 22397.24 | 49.2 | 626.57 | 30.71 | 21.1 | 3800.89 | 0.69 | 0.81 | 1.01 | 0.24 | 2 | 10
3 | 90 | CONCLUIDO | 14.1995 | 7.04 | 4.3 | 28.68 | 0.39 | 9 | 181.19 | 52.44 | 4 | 5 | 34.75 | 22581.25 | 44.48 | 626.55 | 28.27 | 21.1 | 2599.52 | 0.75 | 0.82 | 1.01 | 0.16 | 2 | 10
4 | 90 | CONCLUIDO | 14.2772 | 7 | 4.3 | 32.24 | 0.49 | 8 | 182.69 | 52.44 | 5 | 0 | 35.25 | 22766.06 | 42.91 | 626.63 | 27.94 | 21.1 | 2437.31 | 0.76 | 0.83 | 1.01 | 0.16 | 2 | 10
0 | 10 | CONCLUIDO | 12.7384 | 7.85 | 5.49 | 5.15 | 0.64 | 64 | 26.11 | 12.1 | 1 | 0 | 3.01 | 3454.41 | 16.07 | 627.91 | 62.34 | 21.1 | 19356.66 | 0.34 | 0.65 | 1.18 | 1.35 | 2 | 10
0 | 45 | CONCLUIDO | 13.8212 | 7.24 | 4.67 | 10.01 | 0.18 | 28 | 98.71 | 39.72 | 1 | 26 | 12.99 | 12407.75 | 37.32 | 626.8 | 40.02 | 21.1 | 8376.72 | 0.53 | 0.76 | 1.03 | 0.53 | 2 | 10
1 | 45 | CONCLUIDO | 14.8075 | 6.75 | 4.46 | 17.83 | 0.35 | 15 | 99.95 | 39.72 | 2 | 0 | 13.24 | 12561.45 | 31.34 | 626.88 | 32.5 | 21.1 | 4683.88 | 0.65 | 0.8 | 1.04 | 0.32 | 2 | 10
0 | 60 | CONCLUIDO | 12.7235 | 7.86 | 4.83 | 8.28 | 0.14 | 35 | 124.63 | 45 | 1 | 33 | 18.64 | 15605.44 | 47.28 | 626.86 | 44.92 | 21.1 | 10792.14 | 0.47 | 0.73 | 1.04 | 0.69 | 2 | 10
1 | 60 | CONCLUIDO | 14.4312 | 6.93 | 4.41 | 17.66 | 0.28 | 15 | 125.95 | 45 | 2 | 13 | 18.95 | 15767.7 | 38.19 | 626.7 | 31.87 | 21.1 | 4369.84 | 0.66 | 0.8 | 1.01 | 0.27 | 2 | 10
2 | 60 | CONCLUIDO | 14.6604 | 6.82 | 4.38 | 21.91 | 0.42 | 12 | 127.27 | 45 | 3 | 0 | 19.27 | 15930.42 | 35.7 | 626.75 | 30.27 | 21.1 | 3582.73 | 0.7 | 0.81 | 1.03 | 0.24 | 2 | 10
0 | 80 | CONCLUIDO | 11.4202 | 8.76 | 5.01 | 6.84 | 0.11 | 44 | 159.12 | 50.28 | 1 | 42 | 27.84 | 19859.16 | 59.23 | 626.89 | 50.78 | 21.1 | 13677.08 | 0.42 | 0.71 | 1.05 | 0.87 | 2 | 10
1 | 80 | CONCLUIDO | 13.4188 | 7.45 | 4.52 | 14.26 | 0.22 | 19 | 160.54 | 50.28 | 2 | 17 | 28.26 | 20034.4 | 49.62 | 626.64 | 34.99 | 21.1 | 5908.42 | 0.6 | 0.79 | 1.02 | 0.37 | 2 | 10
2 | 80 | CONCLUIDO | 14.1426 | 7.07 | 4.36 | 21.8 | 0.33 | 12 | 161.97 | 50.28 | 3 | 10 | 28.69 | 20210.21 | 44.1 | 626.58 | 30.19 | 21.1 | 3543.3 | 0.7 | 0.81 | 1.01 | 0.22 | 2 | 10
3 | 80 | CONCLUIDO | 14.4654 | 6.91 | 4.3 | 28.66 | 0.43 | 9 | 163.4 | 50.28 | 4 | 1 | 29.12 | 20386.62 | 40.4 | 626.55 | 28.01 | 21.1 | 2469.13 | 0.75 | 0.83 | 1.01 | 0.16 | 2 | 10
4 | 80 | CONCLUIDO | 14.4665 | 6.91 | 4.3 | 28.65 | 0.54 | 9 | 164.83 | 50.28 | 5 | 0 | 29.55 | 20563.61 | 40.7 | 626.62 | 28.02 | 21.1 | 2472.87 | 0.75 | 0.83 | 1.01 | 0.16 | 2 | 10
0 | 35 | CONCLUIDO | 14.5402 | 6.88 | 4.59 | 11.97 | 0.22 | 23 | 80.84 | 35.1 | 1 | 17 | 9.74 | 10204.21 | 29.81 | 626.7 | 37.2 | 21.1 | 6992.25 | 0.57 | 0.77 | 1.03 | 0.45 | 2 | 10
1 | 35 | CONCLUIDO | 14.8374 | 6.74 | 4.52 | 14.28 | 0.43 | 19 | 82.04 | 35.1 | 2 | 0 | 9.94 | 10352.53 | 28.71 | 626.77 | 34.31 | 21.1 | 5569.62 | 0.61 | 0.79 | 1.05 | 0.38 | 2 | 10
0 | 50 | CONCLUIDO | 13.3769 | 7.48 | 4.75 | 9.19 | 0.16 | 31 | 107.41 | 41.65 | 1 | 29 | 14.77 | 13481.73 | 41.11 | 626.66 | 42.18 | 21.1 | 9445.44 | 0.5 | 0.75 | 1.04 | 0.61 | 2 | 10
1 | 50 | CONCLUIDO | 14.8105 | 6.75 | 4.4 | 18.88 | 0.32 | 14 | 108.68 | 41.65 | 2 | 3 | 15.03 | 13638.32 | 32.81 | 626.75 | 31.23 | 21.1 | 4053.64 | 0.68 | 0.81 | 1.02 | 0.26 | 2 | 10
2 | 50 | CONCLUIDO | 14.8069 | 6.75 | 4.41 | 18.88 | 0.48 | 14 | 109.96 | 41.65 | 3 | 0 | 15.31 | 13795.21 | 33.13 | 626.64 | 31.15 | 21.1 | 4015.62 | 0.68 | 0.81 | 1.03 | 0.27 | 2 | 10
0 | 25 | CONCLUIDO | 14.5903 | 6.85 | 4.68 | 10.41 | 0.28 | 27 | 61.76 | 28.92 | 1 | 0 | 6.84 | 7851.41 | 24.9 | 626.75 | 39.1 | 21.1 | 7921.09 | 0.54 | 0.76 | 1.07 | 0.54 | 2 | 10
0 | 85 | CONCLUIDO | 11.1159 | 9 | 5.06 | 6.61 | 0.11 | 46 | 167.88 | 51.39 | 1 | 44 | 30.49 | 20939.59 | 62.22 | 627.16 | 52.19 | 21.1 | 14372.86 | 0.4 | 0.7 | 1.06 | 0.92 | 2 | 10
1 | 85 | CONCLUIDO | 13.1965 | 7.58 | 4.53 | 13.58 | 0.21 | 20 | 169.33 | 51.39 | 2 | 18 | 30.94 | 21118.46 | 52.4 | 626.57 | 35.13 | 21.1 | 5973.71 | 0.6 | 0.78 | 1.03 | 0.39 | 2 | 10
2 | 85 | CONCLUIDO | 13.8926 | 7.2 | 4.38 | 20.24 | 0.31 | 13 | 170.79 | 51.39 | 3 | 11 | 31.4 | 21297.94 | 47.28 | 626.57 | 30.94 | 21.1 | 3913.56 | 0.68 | 0.81 | 1.01 | 0.24 | 2 | 10
3 | 85 | CONCLUIDO | 14.3135 | 6.99 | 4.31 | 28.73 | 0.41 | 9 | 172.25 | 51.39 | 4 | 3 | 31.86 | 21478.05 | 42.48 | 626.61 | 28.48 | 21.1 | 2701.79 | 0.74 | 0.82 | 1.01 | 0.17 | 2 | 10
4 | 85 | CONCLUIDO | 14.3135 | 6.99 | 4.31 | 28.73 | 0.51 | 9 | 173.71 | 51.39 | 5 | 0 | 32.32 | 21658.78 | 42.44 | 626.64 | 28.22 | 21.1 | 2574.43 | 0.75 | 0.82 | 1.01 | 0.17 | 2 | 10
0 | 20 | CONCLUIDO | 14.3438 | 6.97 | 4.82 | 8.76 | 0.34 | 33 | 51.33 | 24.83 | 1 | 0 | 5.51 | 6564.78 | 22.77 | 627.03 | 43.09 | 21.1 | 9890.1 | 0.49 | 0.74 | 1.09 | 0.68 | 2 | 10
0 | 65 | CONCLUIDO | 12.3254 | 8.11 | 4.9 | 7.73 | 0.13 | 38 | 133.21 | 46.47 | 1 | 36 | 20.75 | 16663.42 | 50.59 | 626.71 | 47.02 | 21.1 | 11826.22 | 0.45 | 0.72 | 1.05 | 0.76 | 2 | 10
1 | 65 | CONCLUIDO | 14.1721 | 7.06 | 4.44 | 16.65 | 0.26 | 16 | 134.55 | 46.47 | 2 | 14 | 21.09 | 16828.84 | 41.34 | 626.57 | 32.68 | 21.1 | 4766.54 | 0.65 | 0.8 | 1.01 | 0.3 | 2 | 10
2 | 65 | CONCLUIDO | 14.6496 | 6.83 | 4.35 | 23.71 | 0.39 | 11 | 135.9 | 46.47 | 3 | 1 | 21.43 | 16994.64 | 36.99 | 626.84 | 29.41 | 21.1 | 3156.12 | 0.72 | 0.82 | 1.02 | 0.21 | 2 | 10
3 | 65 | CONCLUIDO | 14.6383 | 6.83 | 4.35 | 23.74 | 0.52 | 11 | 137.25 | 46.47 | 4 | 0 | 21.78 | 17160.92 | 37.37 | 626.94 | 29.46 | 21.1 | 3182.92 | 0.72 | 0.82 | 1.02 | 0.21 | 2 | 10
0 | 75 | CONCLUIDO | 11.7092 | 8.54 | 4.98 | 7.12 | 0.12 | 42 | 150.44 | 49.1 | 1 | 40 | 25.34 | 18787.76 | 56.49 | 626.72 | 49.36 | 21.1 | 12980.08 | 0.43 | 0.71 | 1.06 | 0.84 | 2 | 10
1 | 75 | CONCLUIDO | 13.6591 | 7.32 | 4.49 | 14.98 | 0.23 | 18 | 151.83 | 49.1 | 2 | 16 | 25.73 | 18959.54 | 47.01 | 626.8 | 34.2 | 21.1 | 5516.68 | 0.62 | 0.79 | 1.02 | 0.35 | 2 | 10
2 | 75 | CONCLUIDO | 14.4046 | 6.94 | 4.33 | 23.62 | 0.35 | 11 | 153.23 | 49.1 | 3 | 7 | 26.13 | 19131.85 | 41.16 | 626.66 | 29.02 | 21.1 | 2961.41 | 0.73 | 0.82 | 1.01 | 0.19 | 2 | 10
3 | 75 | CONCLUIDO | 14.4799 | 6.91 | 4.32 | 25.95 | 0.46 | 10 | 154.63 | 49.1 | 4 | 0 | 26.53 | 19304.72 | 39.85 | 626.63 | 28.65 | 21.1 | 2781.53 | 0.74 | 0.82 | 1.02 | 0.18 | 2 | 10
0 | 95 | CONCLUIDO | 10.5501 | 9.48 | 5.15 | 6.18 | 0.1 | 50 | 185.69 | 53.44 | 1 | 48 | 36.26 | 23136.14 | 67.94 | 626.93 | 54.56 | 21.1 | 15539.61 | 0.39 | 0.69 | 1.07 | 1.01 | 2 | 10
1 | 95 | CONCLUIDO | 12.7285 | 7.86 | 4.57 | 12.46 | 0.19 | 22 | 187.21 | 53.44 | 2 | 20 | 36.77 | 23322.88 | 57.34 | 626.85 | 36.5 | 21.1 | 6650.02 | 0.58 | 0.78 | 1.03 | 0.43 | 2 | 10
2 | 95 | CONCLUIDO | 13.5303 | 7.39 | 4.4 | 18.86 | 0.28 | 14 | 188.73 | 53.44 | 3 | 12 | 37.29 | 23510.33 | 52.35 | 626.62 | 31.41 | 21.1 | 4144.21 | 0.67 | 0.81 | 1.01 | 0.26 | 2 | 10
3 | 95 | CONCLUIDO | 13.9676 | 7.16 | 4.32 | 25.91 | 0.37 | 10 | 190.25 | 53.44 | 4 | 8 | 37.82 | 23698.48 | 47.5 | 626.69 | 28.82 | 21.1 | 2869.99 | 0.73 | 0.82 | 1.01 | 0.18 | 2 | 10
4 | 95 | CONCLUIDO | 14.19 | 7.05 | 4.28 | 32.11 | 0.46 | 8 | 191.78 | 53.44 | 5 | 1 | 38.35 | 23887.36 | 44.8 | 626.55 | 27.46 | 21.1 | 2199.91 | 0.77 | 0.83 | 1.01 | 0.14 | 2 | 10
5 | 95 | CONCLUIDO | 14.1743 | 7.06 | 4.29 | 32.16 | 0.55 | 8 | 193.32 | 53.44 | 6 | 0 | 38.89 | 24076.95 | 45.04 | 626.62 | 27.66 | 21.1 | 2297.19 | 0.76 | 0.83 | 1.01 | 0.15 | 2 | 10
0 | 55 | CONCLUIDO | 13.0567 | 7.66 | 4.79 | 8.7 | 0.15 | 33 | 116.05 | 43.4 | 1 | 31 | 16.65 | 14546.17 | 44.17 | 626.7 | 43.43 | 21.1 | 10060.16 | 0.49 | 0.74 | 1.04 | 0.65 | 2 | 10
1 | 55 | CONCLUIDO | 14.664 | 6.82 | 4.4 | 18.86 | 0.3 | 14 | 117.34 | 43.4 | 2 | 9 | 16.94 | 14705.49 | 35.18 | 626.6 | 31.2 | 21.1 | 4039.47 | 0.68 | 0.81 | 1.02 | 0.26 | 2 | 10
2 | 55 | CONCLUIDO | 14.7113 | 6.8 | 4.4 | 20.32 | 0.45 | 13 | 118.63 | 43.4 | 3 | 0 | 17.23 | 14865.24 | 34.51 | 626.7 | 31.06 | 21.1 | 3975.27 | 0.68 | 0.81 | 1.02 | 0.26 | 2 | 10

## gráficos
Selecione o eixo X:
Selecione o eixo Y:
Selecione o eixo Z:
Eixo X | Eixo Y | Eixo Z

## hidden (hidden)
Unnamed: 0
Volume de calda [L]
STATUS
Capacidade operacional [ha/h]
Tempo de missao [h]
Tempo util [h]
Tempo por voo [min]
Autonomia Projetada [h]
N° Voos
MTOW [kg]
Massa Estrutura [kg]
Combustível [kg]
Abastecimentos
Massa gerador
Potência gerador [W]
Combustível consumido [L]
Calda cons [L]
Distância percorrida [km]
Distância Pulverizando [km]
RTL ACUMULADO[m]
EOC [km/km]
EOC [h/h]
Tempo de manobra [h]
Tempo rtl_rtw [h]
V pulv [m/s]
V desloc [m/s]