## RESULTADOS_18
Unnamed: 0 | Volume de calda [L] | STATUS | Capacidade operacional [ha/h] | Tempo de missao [h] | Tempo util [h] | Tempo por voo [min] | Autonomia Projetada [h] | N° Voos | MTOW [kg] | Massa Estrutura [kg] | Combustível [kg] | Abastecimentos | Massa gerador | Potência gerador [W] | Combustível consumido [L] | Calda cons [L] | Distância percorrida [km] | Distância Pulverizando [km] | RTL ACUMULADO[m] | EOC [km/km] | EOC [h/h] | Tempo de manobra [h] | Tempo rtl_rtw [h] | V pulv [m/s] | V desloc [m/s] | Preço Total por ha Simples [R$/ha] | Preço Total por ha Presumido [R$/ha] | Preço Total por ha Real [R$/ha] | Preço Total Simples [R$] | Preço Total Presumido [R$] | Prod CAPEX [ha/h/R$] | Dias Trabalhados | Preço Total Real [R$]
0 | 100 | CONCLUIDO | 5.192 | 19.26 | 12.15 | 6.18 | 0.09 | 118 | 194.77 | 54.38 | 1 | 116 | 39.4 | 24256.19 | 161.39 | 2105.36 | 172.75 | 60.53 | 55791.98 | 0.35 | 0.71 | 0.35 | 3.43 | 2 | 10 | 213.7807 | 292.5042 | 264.588 | 213780.7027 | 292504.1888 | 5.0452e-06 | 5.5729 | 264587.9996
1 | 100 | CONCLUIDO | 6.9004 | 14.49 | 10.19 | 13.29 | 0.18 | 46 | 196.32 | 54.38 | 2 | 44 | 39.95 | 24447.22 | 124.11 | 2104.38 | 108.9 | 60.53 | 24225.67 | 0.56 | 0.85 | 0.24 | 1.46 | 2 | 10 | 147.6265 | 201.9891 | 182.7115 | 147626.5087 | 201989.102 | 6.7053e-06 | 4.1927 | 182711.5456
2 | 100 | CONCLUIDO | 7.6007 | 13.16 | 9.63 | 22.22 | 0.27 | 26 | 197.88 | 54.38 | 3 | 24 | 40.5 | 24639 | 104.08 | 2104.53 | 91.23 | 60.53 | 15489.29 | 0.66 | 0.9 | 0.19 | 0.91 | 2 | 10 | 122.6413 | 167.8032 | 151.7883 | 122641.2975 | 167803.2338 | 7.3858e-06 | 3.8079 | 151788.3286
3 | 100 | CONCLUIDO | 7.8167 | 12.79 | 9.38 | 24.47 | 0.36 | 23 | 199.44 | 54.38 | 4 | 0 | 41.06 | 24831.54 | 96.74 | 2104.02 | 81.24 | 60.53 | 10508.01 | 0.75 | 0.92 | 0.23 | 0.66 | 2 | 10 | 118.6859 | 162.3912 | 146.8928 | 118685.8559 | 162391.2241 | 7.5957e-06 | 3.7008 | 146892.8336

## RESULTADOS_6
Unnamed: 0 | Volume de calda [L] | STATUS | Capacidade operacional [ha/h] | Tempo de missao [h] | Tempo util [h] | Tempo por voo [min] | Autonomia Projetada [h] | N° Voos | MTOW [kg] | Massa Estrutura [kg] | Combustível [kg] | Abastecimentos | Massa gerador | Potência gerador [W] | Combustível consumido [L] | Calda cons [L] | Distância percorrida [km] | Distância Pulverizando [km] | RTL ACUMULADO[m] | EOC [km/km] | EOC [h/h] | Tempo de manobra [h] | Tempo rtl_rtw [h] | V pulv [m/s] | V desloc [m/s] | Preço Total por ha Simples [R$/ha] | Preço Total por ha Presumido [R$/ha] | Preço Total por ha Real [R$/ha] | Preço Total Simples [R$] | Preço Total Presumido [R$] | Prod CAPEX [ha/h/R$] | Dias Trabalhados | Preço Total Real [R$]
0 | 40 | CONCLUIDO | 7.4796 | 13.37 | 10.41 | 11.57 | 0.2 | 54 | 89.87 | 37.55 | 1 | 6 | 11.32 | 11317.98 | 67.79 | 2104.68 | 113.84 | 60.53 | 26656.27 | 0.53 | 0.83 | 0.31 | 1.69 | 2 | 10 | 98.6361 | 134.9583 | 122.0781 | 98636.1498 | 134958.3316 | 9.3351e-06 | 3.8686 | 122078.0979
1 | 40 | CONCLUIDO | 7.4735 | 13.38 | 10.42 | 11.58 | 0.39 | 54 | 91.1 | 37.55 | 2 | 0 | 11.54 | 11468.97 | 68.68 | 2105.37 | 113.62 | 60.53 | 26547.25 | 0.53 | 0.83 | 0.33 | 1.69 | 2 | 10 | 98.9617 | 135.4038 | 122.481 | 98961.699 | 135403.7625 | 9.3275e-06 | 3.8715 | 122481.0174

## RESULTADOS_4
Unnamed: 0 | Volume de calda [L] | STATUS | Capacidade operacional [ha/h] | Tempo de missao [h] | Tempo util [h] | Tempo por voo [min] | Autonomia Projetada [h] | N° Voos | MTOW [kg] | Massa Estrutura [kg] | Combustível [kg] | Abastecimentos | Massa gerador | Potência gerador [W] | Combustível consumido [L] | Calda cons [L] | Distância percorrida [km] | Distância Pulverizando [km] | RTL ACUMULADO[m] | EOC [km/km] | EOC [h/h] | Tempo de manobra [h] | Tempo rtl_rtw [h] | V pulv [m/s] | V desloc [m/s] | Preço Total por ha Simples [R$/ha] | Preço Total por ha Presumido [R$/ha] | Preço Total por ha Real [R$/ha] | Preço Total Simples [R$] | Preço Total Presumido [R$] | Prod CAPEX [ha/h/R$] | Dias Trabalhados | Preço Total Real [R$]
0 | 30 | CONCLUIDO | 7.2234 | 13.84 | 10.88 | 9.07 | 0.24 | 72 | 71.52 | 32.27 | 1 | 0 | 8.25 | 9054.6 | 61.99 | 2105.33 | 127.76 | 60.53 | 33526.94 | 0.47 | 0.79 | 0.37 | 2.15 | 2 | 10 | 105.0564 | 143.7427 | 130.0241 | 105056.3619 | 143742.7491 | 9.6905e-06 | 4.0046 | 130024.1428

## RESULTADOS_1
Unnamed: 0 | Volume de calda [L] | STATUS | Capacidade operacional [ha/h] | Tempo de missao [h] | Tempo util [h] | Tempo por voo [min] | Autonomia Projetada [h] | N° Voos | MTOW [kg] | Massa Estrutura [kg] | Combustível [kg] | Abastecimentos | Massa gerador | Potência gerador [W] | Combustível consumido [L] | Calda cons [L] | Distância percorrida [km] | Distância Pulverizando [km] | RTL ACUMULADO[m] | EOC [km/km] | EOC [h/h] | Tempo de manobra [h] | Tempo rtl_rtw [h] | V pulv [m/s] | V desloc [m/s] | Preço Total por ha Simples [R$/ha] | Preço Total por ha Presumido [R$/ha] | Preço Total por ha Real [R$/ha] | Preço Total Simples [R$] | Preço Total Presumido [R$] | Prod CAPEX [ha/h/R$] | Dias Trabalhados | Preço Total Real [R$]
0 | 15 | CONCLUIDO | 6.169 | 16.21 | 12.94 | 5.51 | 0.43 | 141 | 39.78 | 19.54 | 1 | 0 | 4.24 | 5140 | 50.91 | 2106.06 | 192.09 | 60.53 | 65346.3 | 0.32 | 0.67 | 0.58 | 4.22 | 2 | 10 | 109.0645 | 149.2269 | 134.9849 | 109064.5112 | 149226.8758 | 9.719e-06 | 4.6904 | 134984.8722

## RESULTADOS_12
Unnamed: 0 | Volume de calda [L] | STATUS | Capacidade operacional [ha/h] | Tempo de missao [h] | Tempo util [h] | Tempo por voo [min] | Autonomia Projetada [h] | N° Voos | MTOW [kg] | Massa Estrutura [kg] | Combustível [kg] | Abastecimentos | Massa gerador | Potência gerador [W] | Combustível consumido [L] | Calda cons [L] | Distância percorrida [km] | Distância Pulverizando [km] | RTL ACUMULADO[m] | EOC [km/km] | EOC [h/h] | Tempo de manobra [h] | Tempo rtl_rtw [h] | V pulv [m/s] | V desloc [m/s] | Preço Total por ha Simples [R$/ha] | Preço Total por ha Presumido [R$/ha] | Preço Total por ha Real [R$/ha] | Preço Total Simples [R$] | Preço Total Presumido [R$] | Prod CAPEX [ha/h/R$] | Dias Trabalhados | Preço Total Real [R$]
0 | 70 | CONCLUIDO | 6.3467 | 15.76 | 11.1 | 7.93 | 0.12 | 84 | 141.81 | 47.83 | 1 | 82 | 22.98 | 17723.39 | 114.34 | 2104.51 | 138.21 | 60.53 | 38689.85 | 0.44 | 0.78 | 0.29 | 2.38 | 2 | 10 | 143.5972 | 196.4761 | 177.7247 | 143597.219 | 196476.0502 | 6.8224e-06 | 4.5602 | 177724.6517
1 | 70 | CONCLUIDO | 7.8244 | 12.78 | 9.63 | 18.05 | 0.25 | 32 | 143.17 | 47.83 | 2 | 8 | 23.34 | 17891.86 | 82.12 | 2104.53 | 89.04 | 60.53 | 14365.89 | 0.68 | 0.9 | 0.25 | 0.9 | 2 | 10 | 108.563 | 148.5406 | 134.3641 | 108562.9669 | 148540.6408 | 8.4108e-06 | 3.6979 | 134364.1306
2 | 70 | CONCLUIDO | 7.8072 | 12.81 | 9.66 | 18.1 | 0.37 | 32 | 144.54 | 47.83 | 3 | 0 | 23.71 | 18060.85 | 82.69 | 2104.12 | 89.8 | 60.53 | 14746.33 | 0.67 | 0.89 | 0.25 | 0.93 | 2 | 10 | 108.8606 | 148.9479 | 134.7325 | 108860.6352 | 148947.9236 | 8.3923e-06 | 3.7066 | 134732.5428

## RESULTADOS_16
Unnamed: 0 | Volume de calda [L] | STATUS | Capacidade operacional [ha/h] | Tempo de missao [h] | Tempo util [h] | Tempo por voo [min] | Autonomia Projetada [h] | N° Voos | MTOW [kg] | Massa Estrutura [kg] | Combustível [kg] | Abastecimentos | Massa gerador | Potência gerador [W] | Combustível consumido [L] | Calda cons [L] | Distância percorrida [km] | Distância Pulverizando [km] | RTL ACUMULADO[m] | EOC [km/km] | EOC [h/h] | Tempo de manobra [h] | Tempo rtl_rtw [h] | V pulv [m/s] | V desloc [m/s] | Preço Total por ha Simples [R$/ha] | Preço Total por ha Presumido [R$/ha] | Preço Total por ha Real [R$/ha] | Preço Total Simples [R$] | Preço Total Presumido [R$] | Prod CAPEX [ha/h/R$] | Dias Trabalhados | Preço Total Real [R$]
0 | 90 | CONCLUIDO | 5.5594 | 17.99 | 11.8 | 6.68 | 0.1 | 106 | 176.73 | 52.44 | 1 | 104 | 33.29 | 22031.19 | 145.55 | 2105.3 | 160.76 | 60.53 | 49854.53 | 0.38 | 0.73 | 0.34 | 3.07 | 2 | 10 | 184.5432 | 252.5002 | 228.4019 | 184543.2238 | 252500.1802 | 5.5682e-06 | 5.2054 | 228401.9174
1 | 90 | CONCLUIDO | 7.2911 | 13.72 | 9.87 | 14.81 | 0.2 | 40 | 178.21 | 52.44 | 2 | 38 | 33.77 | 22213.89 | 108.67 | 2104.5 | 98.1 | 60.53 | 18852.97 | 0.62 | 0.88 | 0.23 | 1.15 | 2 | 10 | 136.4827 | 186.7416 | 168.9193 | 136482.6916 | 186741.6398 | 7.3027e-06 | 3.9699 | 168919.2798
2 | 90 | CONCLUIDO | 7.8292 | 12.77 | 9.46 | 22.71 | 0.3 | 25 | 179.7 | 52.44 | 3 | 1 | 34.26 | 22397.24 | 91.8 | 2104.15 | 83.92 | 60.53 | 11842.45 | 0.72 | 0.91 | 0.23 | 0.74 | 2 | 10 | 115.3775 | 157.8646 | 142.7982 | 115377.4906 | 157864.5728 | 7.8417e-06 | 3.695 | 142798.1995
3 | 90 | CONCLUIDO | 7.8281 | 12.77 | 9.46 | 22.72 | 0.39 | 25 | 181.19 | 52.44 | 4 | 0 | 34.75 | 22581.25 | 92.54 | 2104.15 | 83.97 | 60.53 | 11865.79 | 0.72 | 0.91 | 0.23 | 0.74 | 2 | 10 | 115.612 | 158.1854 | 143.0884 | 115611.9816 | 158185.4137 | 7.8406e-06 | 3.695 | 143088.4198

## RESULTADOS_0
Unnamed: 0 | Volume de calda [L] | STATUS | Capacidade operacional [ha/h] | Tempo de missao [h] | Tempo util [h] | Tempo por voo [min] | Autonomia Projetada [h] | N° Voos | MTOW [kg] | Massa Estrutura [kg] | Combustível [kg] | Abastecimentos | Massa gerador | Potência gerador [W] | Combustível consumido [L] | Calda cons [L] | Distância percorrida [km] | Distância Pulverizando [km] | RTL ACUMULADO[m] | EOC [km/km] | EOC [h/h] | Tempo de manobra [h] | Tempo rtl_rtw [h] | V pulv [m/s] | V desloc [m/s] | Preço Total por ha Simples [R$/ha] | Preço Total por ha Presumido [R$/ha] | Preço Total por ha Real [R$/ha] | Preço Total Simples [R$] | Preço Total Presumido [R$] | Prod CAPEX [ha/h/R$] | Dias Trabalhados | Preço Total Real [R$]
0 | 10 | CONCLUIDO | 5.2576 | 19.02 | 15.03 | 4.27 | 0.64 | 211 | 26.11 | 12.1 | 1 | 0 | 3.01 | 3454.41 | 43.7 | 2108.5 | 256.98 | 60.53 | 97442.26 | 0.24 | 0.58 | 0.78 | 6.29 | 2 | 10 | 117.4825 | 160.7447 | 145.4034 | 117482.4673 | 160744.6947 | 9.0186e-06 | 5.5035 | 145403.4466

## RESULTADOS_7
Unnamed: 0 | Volume de calda [L] | STATUS | Capacidade operacional [ha/h] | Tempo de missao [h] | Tempo util [h] | Tempo por voo [min] | Autonomia Projetada [h] | N° Voos | MTOW [kg] | Massa Estrutura [kg] | Combustível [kg] | Abastecimentos | Massa gerador | Potência gerador [W] | Combustível consumido [L] | Calda cons [L] | Distância percorrida [km] | Distância Pulverizando [km] | RTL ACUMULADO[m] | EOC [km/km] | EOC [h/h] | Tempo de manobra [h] | Tempo rtl_rtw [h] | V pulv [m/s] | V desloc [m/s] | Preço Total por ha Simples [R$/ha] | Preço Total por ha Presumido [R$/ha] | Preço Total por ha Real [R$/ha] | Preço Total Simples [R$] | Preço Total Presumido [R$] | Prod CAPEX [ha/h/R$] | Dias Trabalhados | Preço Total Real [R$]
0 | 45 | CONCLUIDO | 7.5759 | 13.2 | 10.12 | 11.46 | 0.18 | 53 | 98.71 | 39.72 | 1 | 39 | 12.99 | 12407.75 | 71.1 | 2104.8 | 106.09 | 60.53 | 22784.43 | 0.57 | 0.85 | 0.24 | 1.4 | 2 | 10 | 100.498 | 137.5058 | 124.3825 | 100498.0253 | 137505.8318 | 9.1715e-06 | 3.8194 | 124382.4682
1 | 45 | CONCLUIDO | 7.6107 | 13.14 | 10.16 | 12.71 | 0.35 | 48 | 99.95 | 39.72 | 2 | 0 | 13.24 | 12561.45 | 70.45 | 2104.55 | 105.84 | 60.53 | 22683.12 | 0.57 | 0.85 | 0.3 | 1.44 | 2 | 10 | 100.1806 | 137.0715 | 123.9896 | 100180.5764 | 137071.4843 | 9.2136e-06 | 3.8021 | 123989.5742

## RESULTADOS_10
Unnamed: 0 | Volume de calda [L] | STATUS | Capacidade operacional [ha/h] | Tempo de missao [h] | Tempo util [h] | Tempo por voo [min] | Autonomia Projetada [h] | N° Voos | MTOW [kg] | Massa Estrutura [kg] | Combustível [kg] | Abastecimentos | Massa gerador | Potência gerador [W] | Combustível consumido [L] | Calda cons [L] | Distância percorrida [km] | Distância Pulverizando [km] | RTL ACUMULADO[m] | EOC [km/km] | EOC [h/h] | Tempo de manobra [h] | Tempo rtl_rtw [h] | V pulv [m/s] | V desloc [m/s] | Preço Total por ha Simples [R$/ha] | Preço Total por ha Presumido [R$/ha] | Preço Total por ha Real [R$/ha] | Preço Total Simples [R$] | Preço Total Presumido [R$] | Prod CAPEX [ha/h/R$] | Dias Trabalhados | Preço Total Real [R$]
0 | 60 | CONCLUIDO | 6.8147 | 14.67 | 10.7 | 8.92 | 0.14 | 72 | 124.63 | 45 | 1 | 70 | 18.64 | 15605.44 | 97.8 | 2104.78 | 125 | 60.53 | 32147.12 | 0.48 | 0.81 | 0.28 | 1.98 | 2 | 10 | 130.0116 | 177.8876 | 160.9102 | 130011.5636 | 177887.557 | 7.6417e-06 | 4.2448 | 160910.2182
1 | 60 | CONCLUIDO | 7.7536 | 12.9 | 9.82 | 15.92 | 0.28 | 37 | 125.95 | 45 | 2 | 0 | 18.95 | 15767.7 | 77.42 | 2104.44 | 94.83 | 60.53 | 17235.02 | 0.64 | 0.88 | 0.27 | 1.1 | 2 | 10 | 105.3532 | 144.1489 | 130.3916 | 105353.2274 | 144148.9336 | 8.6945e-06 | 3.7326 | 130391.5617

## RESULTADOS_14
Unnamed: 0 | Volume de calda [L] | STATUS | Capacidade operacional [ha/h] | Tempo de missao [h] | Tempo util [h] | Tempo por voo [min] | Autonomia Projetada [h] | N° Voos | MTOW [kg] | Massa Estrutura [kg] | Combustível [kg] | Abastecimentos | Massa gerador | Potência gerador [W] | Combustível consumido [L] | Calda cons [L] | Distância percorrida [km] | Distância Pulverizando [km] | RTL ACUMULADO[m] | EOC [km/km] | EOC [h/h] | Tempo de manobra [h] | Tempo rtl_rtw [h] | V pulv [m/s] | V desloc [m/s] | Preço Total por ha Simples [R$/ha] | Preço Total por ha Presumido [R$/ha] | Preço Total por ha Real [R$/ha] | Preço Total Simples [R$] | Preço Total Presumido [R$] | Prod CAPEX [ha/h/R$] | Dias Trabalhados | Preço Total Real [R$]
0 | 80 | CONCLUIDO | 5.9426 | 16.83 | 11.44 | 7.23 | 0.11 | 95 | 159.12 | 50.28 | 1 | 93 | 27.84 | 19859.16 | 129.93 | 2105.13 | 149.15 | 60.53 | 44103.35 | 0.41 | 0.76 | 0.32 | 2.71 | 2 | 10 | 168.9919 | 231.2222 | 209.1547 | 168991.9082 | 231222.1842 | 6.1542e-06 | 4.8698 | 209154.6634
1 | 80 | CONCLUIDO | 7.601 | 13.16 | 9.7 | 16.64 | 0.22 | 35 | 160.54 | 50.28 | 2 | 33 | 28.26 | 20034.4 | 94.57 | 2104.79 | 92.62 | 60.53 | 16137.95 | 0.65 | 0.89 | 0.22 | 0.98 | 2 | 10 | 115.8667 | 158.5339 | 143.4036 | 115866.6624 | 158533.8791 | 7.8716e-06 | 3.8079 | 143403.6282
2 | 80 | CONCLUIDO | 7.8045 | 12.81 | 9.59 | 20.54 | 0.33 | 28 | 161.97 | 50.28 | 3 | 0 | 28.69 | 20210.21 | 87.5 | 2104.53 | 87.71 | 60.53 | 13720.57 | 0.69 | 0.9 | 0.25 | 0.86 | 2 | 10 | 112.394 | 153.7824 | 139.1056 | 112393.9937 | 153782.4206 | 8.0824e-06 | 3.7066 | 139105.6422

## RESULTADOS_5
Unnamed: 0 | Volume de calda [L] | STATUS | Capacidade operacional [ha/h] | Tempo de missao [h] | Tempo util [h] | Tempo por voo [min] | Autonomia Projetada [h] | N° Voos | MTOW [kg] | Massa Estrutura [kg] | Combustível [kg] | Abastecimentos | Massa gerador | Potência gerador [W] | Combustível consumido [L] | Calda cons [L] | Distância percorrida [km] | Distância Pulverizando [km] | RTL ACUMULADO[m] | EOC [km/km] | EOC [h/h] | Tempo de manobra [h] | Tempo rtl_rtw [h] | V pulv [m/s] | V desloc [m/s] | Preço Total por ha Simples [R$/ha] | Preço Total por ha Presumido [R$/ha] | Preço Total por ha Real [R$/ha] | Preço Total Simples [R$] | Preço Total Presumido [R$] | Prod CAPEX [ha/h/R$] | Dias Trabalhados | Preço Total Real [R$]
0 | 35 | CONCLUIDO | 7.3857 | 13.54 | 10.58 | 10.24 | 0.22 | 62 | 80.84 | 35.1 | 1 | 0 | 9.74 | 10204.21 | 64.78 | 2104.86 | 118.56 | 60.53 | 28975.78 | 0.51 | 0.82 | 0.34 | 1.86 | 2 | 10 | 96.5654 | 132.125 | 119.5152 | 96565.3794 | 132125.0122 | 9.5359e-06 | 3.9178 | 119515.1865

## RESULTADOS_8
Unnamed: 0 | Volume de calda [L] | STATUS | Capacidade operacional [ha/h] | Tempo de missao [h] | Tempo util [h] | Tempo por voo [min] | Autonomia Projetada [h] | N° Voos | MTOW [kg] | Massa Estrutura [kg] | Combustível [kg] | Abastecimentos | Massa gerador | Potência gerador [W] | Combustível consumido [L] | Calda cons [L] | Distância percorrida [km] | Distância Pulverizando [km] | RTL ACUMULADO[m] | EOC [km/km] | EOC [h/h] | Tempo de manobra [h] | Tempo rtl_rtw [h] | V pulv [m/s] | V desloc [m/s] | Preço Total por ha Simples [R$/ha] | Preço Total por ha Presumido [R$/ha] | Preço Total por ha Real [R$/ha] | Preço Total Simples [R$] | Preço Total Presumido [R$] | Prod CAPEX [ha/h/R$] | Dias Trabalhados | Preço Total Real [R$]
0 | 50 | CONCLUIDO | 7.4195 | 13.48 | 10.15 | 10.5 | 0.16 | 58 | 107.41 | 41.65 | 1 | 56 | 14.77 | 13481.73 | 78.64 | 2104.54 | 106.87 | 60.53 | 23152.12 | 0.57 | 0.85 | 0.25 | 1.43 | 2 | 10 | 105.1435 | 143.862 | 130.132 | 105143.4936 | 143861.9665 | 8.7367e-06 | 3.9005 | 130131.9823
1 | 50 | CONCLUIDO | 7.6767 | 13.03 | 10.01 | 13.65 | 0.32 | 44 | 108.68 | 41.65 | 2 | 0 | 15.03 | 13638.32 | 72.78 | 2104.7 | 100.8 | 60.53 | 20184.18 | 0.6 | 0.86 | 0.29 | 1.29 | 2 | 10 | 101.8822 | 139.3997 | 126.0956 | 101882.1951 | 139399.714 | 9.0396e-06 | 3.7703 | 126095.601

## RESULTADOS_3
Unnamed: 0 | Volume de calda [L] | STATUS | Capacidade operacional [ha/h] | Tempo de missao [h] | Tempo util [h] | Tempo por voo [min] | Autonomia Projetada [h] | N° Voos | MTOW [kg] | Massa Estrutura [kg] | Combustível [kg] | Abastecimentos | Massa gerador | Potência gerador [W] | Combustível consumido [L] | Calda cons [L] | Distância percorrida [km] | Distância Pulverizando [km] | RTL ACUMULADO[m] | EOC [km/km] | EOC [h/h] | Tempo de manobra [h] | Tempo rtl_rtw [h] | V pulv [m/s] | V desloc [m/s] | Preço Total por ha Simples [R$/ha] | Preço Total por ha Presumido [R$/ha] | Preço Total por ha Real [R$/ha] | Preço Total Simples [R$] | Preço Total Presumido [R$] | Prod CAPEX [ha/h/R$] | Dias Trabalhados | Preço Total Real [R$]
0 | 25 | CONCLUIDO | 7.0073 | 14.27 | 11.28 | 7.87 | 0.28 | 86 | 61.76 | 28.92 | 1 | 0 | 6.84 | 7851.41 | 58.82 | 2105.51 | 140.26 | 60.53 | 39707.26 | 0.43 | 0.77 | 0.41 | 2.55 | 2 | 10 | 102.9951 | 140.9225 | 127.473 | 102995.1392 | 140922.4933 | 9.8247e-06 | 4.1291 | 127473.0483

## RESULTADOS_15
Unnamed: 0 | Volume de calda [L] | STATUS | Capacidade operacional [ha/h] | Tempo de missao [h] | Tempo util [h] | Tempo por voo [min] | Autonomia Projetada [h] | N° Voos | MTOW [kg] | Massa Estrutura [kg] | Combustível [kg] | Abastecimentos | Massa gerador | Potência gerador [W] | Combustível consumido [L] | Calda cons [L] | Distância percorrida [km] | Distância Pulverizando [km] | RTL ACUMULADO[m] | EOC [km/km] | EOC [h/h] | Tempo de manobra [h] | Tempo rtl_rtw [h] | V pulv [m/s] | V desloc [m/s] | Preço Total por ha Simples [R$/ha] | Preço Total por ha Presumido [R$/ha] | Preço Total por ha Real [R$/ha] | Preço Total Simples [R$] | Preço Total Presumido [R$] | Prod CAPEX [ha/h/R$] | Dias Trabalhados | Preço Total Real [R$]
0 | 85 | CONCLUIDO | 5.7678 | 17.34 | 11.58 | 6.95 | 0.11 | 100 | 167.88 | 51.39 | 1 | 98 | 30.49 | 20939.59 | 137.05 | 2104.76 | 153.73 | 60.53 | 46369.34 | 0.39 | 0.75 | 0.32 | 2.85 | 2 | 10 | 176.0472 | 240.8756 | 217.8867 | 176047.2128 | 240875.5632 | 5.8717e-06 | 5.0174 | 217886.7376
1 | 85 | CONCLUIDO | 7.4274 | 13.46 | 9.8 | 15.48 | 0.21 | 38 | 169.33 | 51.39 | 2 | 36 | 30.94 | 21118.46 | 102.06 | 2104.08 | 95.78 | 60.53 | 17704.21 | 0.63 | 0.88 | 0.23 | 1.08 | 2 | 10 | 120.4871 | 164.8557 | 149.1221 | 120487.0551 | 164855.7043 | 7.5612e-06 | 3.8947 | 149122.1072
2 | 85 | CONCLUIDO | 7.8208 | 12.79 | 9.53 | 22 | 0.31 | 26 | 170.79 | 51.39 | 3 | 0 | 31.4 | 21297.94 | 89.7 | 2104.78 | 86.37 | 60.53 | 13060.1 | 0.7 | 0.91 | 0.23 | 0.81 | 2 | 10 | 113.9081 | 155.8541 | 140.9796 | 113908.0887 | 155854.0722 | 7.9617e-06 | 3.7008 | 140979.5783

## RESULTADOS_2
Unnamed: 0 | Volume de calda [L] | STATUS | Capacidade operacional [ha/h] | Tempo de missao [h] | Tempo util [h] | Tempo por voo [min] | Autonomia Projetada [h] | N° Voos | MTOW [kg] | Massa Estrutura [kg] | Combustível [kg] | Abastecimentos | Massa gerador | Potência gerador [W] | Combustível consumido [L] | Calda cons [L] | Distância percorrida [km] | Distância Pulverizando [km] | RTL ACUMULADO[m] | EOC [km/km] | EOC [h/h] | Tempo de manobra [h] | Tempo rtl_rtw [h] | V pulv [m/s] | V desloc [m/s] | Preço Total por ha Simples [R$/ha] | Preço Total por ha Presumido [R$/ha] | Preço Total por ha Real [R$/ha] | Preço Total Simples [R$] | Preço Total Presumido [R$] | Prod CAPEX [ha/h/R$] | Dias Trabalhados | Preço Total Real [R$]
0 | 20 | CONCLUIDO | 6.6737 | 14.98 | 11.93 | 6.69 | 0.34 | 107 | 51.33 | 24.83 | 1 | 0 | 5.51 | 6564.78 | 55.54 | 2105.52 | 160.6 | 60.53 | 49770.26 | 0.38 | 0.72 | 0.47 | 3.2 | 2 | 10 | 101.2504 | 138.5353 | 125.3137 | 101250.4383 | 138535.3165 | 9.8585e-06 | 4.3345 | 125313.7003

## RESULTADOS_11
Unnamed: 0 | Volume de calda [L] | STATUS | Capacidade operacional [ha/h] | Tempo de missao [h] | Tempo util [h] | Tempo por voo [min] | Autonomia Projetada [h] | N° Voos | MTOW [kg] | Massa Estrutura [kg] | Combustível [kg] | Abastecimentos | Massa gerador | Potência gerador [W] | Combustível consumido [L] | Calda cons [L] | Distância percorrida [km] | Distância Pulverizando [km] | RTL ACUMULADO[m] | EOC [km/km] | EOC [h/h] | Tempo de manobra [h] | Tempo rtl_rtw [h] | V pulv [m/s] | V desloc [m/s] | Preço Total por ha Simples [R$/ha] | Preço Total por ha Presumido [R$/ha] | Preço Total por ha Real [R$/ha] | Preço Total Simples [R$] | Preço Total Presumido [R$] | Prod CAPEX [ha/h/R$] | Dias Trabalhados | Preço Total Real [R$]
0 | 65 | CONCLUIDO | 6.5749 | 15.21 | 10.91 | 8.39 | 0.13 | 78 | 133.21 | 46.47 | 1 | 76 | 20.75 | 16663.42 | 106.19 | 2105.18 | 131.62 | 60.53 | 35423.28 | 0.46 | 0.79 | 0.29 | 2.18 | 2 | 10 | 136.6439 | 186.9621 | 169.1187 | 136643.8506 | 186962.1446 | 7.2135e-06 | 4.401 | 169118.74
1 | 65 | CONCLUIDO | 7.7966 | 12.83 | 9.72 | 17.15 | 0.26 | 34 | 134.55 | 46.47 | 2 | 0 | 21.09 | 16828.84 | 79.68 | 2104.37 | 91.69 | 60.53 | 15681.75 | 0.66 | 0.89 | 0.26 | 1 | 2 | 10 | 106.9221 | 146.2956 | 132.3333 | 106922.1264 | 146295.5704 | 8.5539e-06 | 3.7124 | 132333.3265

## RESULTADOS_13
Unnamed: 0 | Volume de calda [L] | STATUS | Capacidade operacional [ha/h] | Tempo de missao [h] | Tempo util [h] | Tempo por voo [min] | Autonomia Projetada [h] | N° Voos | MTOW [kg] | Massa Estrutura [kg] | Combustível [kg] | Abastecimentos | Massa gerador | Potência gerador [W] | Combustível consumido [L] | Calda cons [L] | Distância percorrida [km] | Distância Pulverizando [km] | RTL ACUMULADO[m] | EOC [km/km] | EOC [h/h] | Tempo de manobra [h] | Tempo rtl_rtw [h] | V pulv [m/s] | V desloc [m/s] | Preço Total por ha Simples [R$/ha] | Preço Total por ha Presumido [R$/ha] | Preço Total por ha Real [R$/ha] | Preço Total Simples [R$] | Preço Total Presumido [R$] | Prod CAPEX [ha/h/R$] | Dias Trabalhados | Preço Total Real [R$]
0 | 75 | CONCLUIDO | 6.1141 | 16.36 | 11.33 | 7.55 | 0.12 | 90 | 150.44 | 49.1 | 1 | 88 | 25.34 | 18787.76 | 122.78 | 2105.02 | 145.46 | 60.53 | 42283.5 | 0.42 | 0.76 | 0.31 | 2.6 | 2 | 10 | 162.4825 | 222.3158 | 201.0983 | 162482.547 | 222315.7891 | 6.4474e-06 | 4.7338 | 201098.2822
1 | 75 | CONCLUIDO | 7.7409 | 12.92 | 9.63 | 17.52 | 0.23 | 33 | 151.83 | 49.1 | 2 | 28 | 25.73 | 18959.54 | 87.43 | 2104.38 | 90.05 | 60.53 | 14866.99 | 0.67 | 0.9 | 0.22 | 0.91 | 2 | 10 | 111.7126 | 152.8502 | 138.2624 | 111712.6405 | 152850.1631 | 8.1629e-06 | 3.7384 | 138262.3581
2 | 75 | CONCLUIDO | 7.8293 | 12.77 | 9.58 | 19.16 | 0.35 | 30 | 153.23 | 49.1 | 3 | 0 | 26.13 | 19131.85 | 84.94 | 2104.24 | 87.33 | 60.53 | 13517.77 | 0.69 | 0.9 | 0.25 | 0.86 | 2 | 10 | 110.4261 | 151.0899 | 136.6701 | 110426.1142 | 151089.8812 | 8.2561e-06 | 3.695 | 136670.075

## RESULTADOS_17
Unnamed: 0 | Volume de calda [L] | STATUS | Capacidade operacional [ha/h] | Tempo de missao [h] | Tempo util [h] | Tempo por voo [min] | Autonomia Projetada [h] | N° Voos | MTOW [kg] | Massa Estrutura [kg] | Combustível [kg] | Abastecimentos | Massa gerador | Potência gerador [W] | Combustível consumido [L] | Calda cons [L] | Distância percorrida [km] | Distância Pulverizando [km] | RTL ACUMULADO[m] | EOC [km/km] | EOC [h/h] | Tempo de manobra [h] | Tempo rtl_rtw [h] | V pulv [m/s] | V desloc [m/s] | Preço Total por ha Simples [R$/ha] | Preço Total por ha Presumido [R$/ha] | Preço Total por ha Real [R$/ha] | Preço Total Simples [R$] | Preço Total Presumido [R$] | Prod CAPEX [ha/h/R$] | Dias Trabalhados | Preço Total Real [R$]
0 | 95 | CONCLUIDO | 5.3788 | 18.59 | 11.95 | 6.4 | 0.1 | 112 | 185.69 | 53.44 | 1 | 110 | 36.26 | 23136.14 | 153.09 | 2105.88 | 165.87 | 60.53 | 52380.29 | 0.36 | 0.72 | 0.34 | 3.23 | 2 | 10 | 204.4601 | 279.7513 | 253.0522 | 204460.0672 | 279751.2841 | 5.3046e-06 | 5.3791 | 253052.2142
1 | 95 | CONCLUIDO | 7.1101 | 14.06 | 10 | 13.95 | 0.19 | 43 | 187.21 | 53.44 | 2 | 41 | 36.77 | 23322.88 | 115.9 | 2104.51 | 102.26 | 60.53 | 20918.28 | 0.59 | 0.86 | 0.23 | 1.27 | 2 | 10 | 141.6941 | 193.8721 | 175.3692 | 141694.0796 | 193872.0909 | 7.012e-06 | 4.0683 | 175369.2106
2 | 95 | CONCLUIDO | 7.8356 | 12.76 | 9.4 | 23.5 | 0.28 | 24 | 188.73 | 53.44 | 3 | 14 | 37.29 | 23510.33 | 94.69 | 2103.99 | 82.45 | 60.53 | 11108.07 | 0.73 | 0.92 | 0.21 | 0.68 | 2 | 10 | 117.0785 | 160.1919 | 144.9034 | 117078.4565 | 160191.9094 | 7.7275e-06 | 3.6921 | 144903.4184
3 | 95 | CONCLUIDO | 7.8222 | 12.78 | 9.42 | 23.56 | 0.37 | 24 | 190.25 | 53.44 | 4 | 0 | 37.82 | 23698.48 | 94.93 | 2104.12 | 82.44 | 60.53 | 11104.02 | 0.73 | 0.92 | 0.23 | 0.7 | 2 | 10 | 117.2546 | 160.4329 | 145.1214 | 117254.5966 | 160432.912 | 7.7142e-06 | 3.6979 | 145121.42

## RESULTADOS_9
Unnamed: 0 | Volume de calda [L] | STATUS | Capacidade operacional [ha/h] | Tempo de missao [h] | Tempo util [h] | Tempo por voo [min] | Autonomia Projetada [h] | N° Voos | MTOW [kg] | Massa Estrutura [kg] | Combustível [kg] | Abastecimentos | Massa gerador | Potência gerador [W] | Combustível consumido [L] | Calda cons [L] | Distância percorrida [km] | Distância Pulverizando [km] | RTL ACUMULADO[m] | EOC [km/km] | EOC [h/h] | Tempo de manobra [h] | Tempo rtl_rtw [h] | V pulv [m/s] | V desloc [m/s] | Preço Total por ha Simples [R$/ha] | Preço Total por ha Presumido [R$/ha] | Preço Total por ha Real [R$/ha] | Preço Total Simples [R$] | Preço Total Presumido [R$] | Prod CAPEX [ha/h/R$] | Dias Trabalhados | Preço Total Real [R$]
0 | 55 | CONCLUIDO | 7.0949 | 14.09 | 10.46 | 9.65 | 0.15 | 65 | 116.05 | 43.4 | 1 | 63 | 16.65 | 14546.17 | 88.69 | 2104.79 | 116.63 | 60.53 | 27995.96 | 0.52 | 0.83 | 0.27 | 1.73 | 2 | 10 | 123.179 | 168.5389 | 152.4538 | 123178.9868 | 168538.9241 | 8.1449e-06 | 4.077 | 152453.8057
1 | 55 | CONCLUIDO | 7.7136 | 12.96 | 9.92 | 14.89 | 0.3 | 40 | 117.34 | 43.4 | 2 | 0 | 16.94 | 14705.49 | 75.51 | 2104.27 | 98.09 | 60.53 | 18848.25 | 0.62 | 0.87 | 0.28 | 1.2 | 2 | 10 | 103.8027 | 142.0275 | 128.4726 | 103802.7275 | 142027.4712 | 8.8552e-06 | 3.75 | 128472.5687

## resultados
Unnamed: 0 | Volume de calda [L] | STATUS | Capacidade operacional [ha/h] | Tempo de missao [h] | Tempo util [h] | Tempo por voo [min] | Autonomia Projetada [h] | N° Voos | MTOW [kg] | Massa Estrutura [kg] | Combustível [kg] | Abastecimentos | Massa gerador | Potência gerador [W] | Combustível consumido [L] | Calda cons [L] | Distância percorrida [km] | Distância Pulverizando [km] | RTL ACUMULADO[m] | EOC [km/km] | EOC [h/h] | Tempo de manobra [h] | Tempo rtl_rtw [h] | V pulv [m/s] | V desloc [m/s]
0 | 100 | CONCLUIDO | 5.192 | 19.26 | 12.15 | 6.18 | 0.09 | 118 | 194.77 | 54.38 | 1 | 116 | 39.4 | 24256.19 | 161.39 | 2105.36 | 172.75 | 60.53 | 55791.98 | 0.35 | 0.71 | 0.35 | 3.43 | 2 | 10
1 | 100 | CONCLUIDO | 6.9004 | 14.49 | 10.19 | 13.29 | 0.18 | 46 | 196.32 | 54.38 | 2 | 44 | 39.95 | 24447.22 | 124.11 | 2104.38 | 108.9 | 60.53 | 24225.67 | 0.56 | 0.85 | 0.24 | 1.46 | 2 | 10
2 | 100 | CONCLUIDO | 7.6007 | 13.16 | 9.63 | 22.22 | 0.27 | 26 | 197.88 | 54.38 | 3 | 24 | 40.5 | 24639 | 104.08 | 2104.53 | 91.23 | 60.53 | 15489.29 | 0.66 | 0.9 | 0.19 | 0.91 | 2 | 10
3 | 100 | CONCLUIDO | 7.8167 | 12.79 | 9.38 | 24.47 | 0.36 | 23 | 199.44 | 54.38 | 4 | 0 | 41.06 | 24831.54 | 96.74 | 2104.02 | 81.24 | 60.53 | 10508.01 | 0.75 | 0.92 | 0.23 | 0.66 | 2 | 10
0 | 40 | CONCLUIDO | 7.4796 | 13.37 | 10.41 | 11.57 | 0.2 | 54 | 89.87 | 37.55 | 1 | 6 | 11.32 | 11317.98 | 67.79 | 2104.68 | 113.84 | 60.53 | 26656.27 | 0.53 | 0.83 | 0.31 | 1.69 | 2 | 10
1 | 40 | CONCLUIDO | 7.4735 | 13.38 | 10.42 | 11.58 | 0.39 | 54 | 91.1 | 37.55 | 2 | 0 | 11.54 | 11468.97 | 68.68 | 2105.37 | 113.62 | 60.53 | 26547.25 | 0.53 | 0.83 | 0.33 | 1.69 | 2 | 10
0 | 30 | CONCLUIDO | 7.2234 | 13.84 | 10.88 | 9.07 | 0.24 | 72 | 71.52 | 32.27 | 1 | 0 | 8.25 | 9054.6 | 61.99 | 2105.33 | 127.76 | 60.53 | 33526.94 | 0.47 | 0.79 | 0.37 | 2.15 | 2 | 10
0 | 15 | CONCLUIDO | 6.169 | 16.21 | 12.94 | 5.51 | 0.43 | 141 | 39.78 | 19.54 | 1 | 0 | 4.24 | 5140 | 50.91 | 2106.06 | 192.09 | 60.53 | 65346.3 | 0.32 | 0.67 | 0.58 | 4.22 | 2 | 10
0 | 70 | CONCLUIDO | 6.3467 | 15.76 | 11.1 | 7.93 | 0.12 | 84 | 141.81 | 47.83 | 1 | 82 | 22.98 | 17723.39 | 114.34 | 2104.51 | 138.21 | 60.53 | 38689.85 | 0.44 | 0.78 | 0.29 | 2.38 | 2 | 10
1 | 70 | CONCLUIDO | 7.8244 | 12.78 | 9.63 | 18.05 | 0.25 | 32 | 143.17 | 47.83 | 2 | 8 | 23.34 | 17891.86 | 82.12 | 2104.53 | 89.04 | 60.53 | 14365.89 | 0.68 | 0.9 | 0.25 | 0.9 | 2 | 10
2 | 70 | CONCLUIDO | 7.8072 | 12.81 | 9.66 | 18.1 | 0.37 | 32 | 144.54 | 47.83 | 3 | 0 | 23.71 | 18060.85 | 82.69 | 2104.12 | 89.8 | 60.53 | 14746.33 | 0.67 | 0.89 | 0.25 | 0.93 | 2 | 10
0 | 90 | CONCLUIDO | 5.5594 | 17.99 | 11.8 | 6.68 | 0.1 | 106 | 176.73 | 52.44 | 1 | 104 | 33.29 | 22031.19 | 145.55 | 2105.3 | 160.76 | 60.53 | 49854.53 | 0.38 | 0.73 | 0.34 | 3.07 | 2 | 10
1 | 90 | CONCLUIDO | 7.2911 | 13.72 | 9.87 | 14.81 | 0.2 | 40 | 178.21 | 52.44 | 2 | 38 | 33.77 | 22213.89 | 108.67 | 2104.5 | 98.1 | 60.53 | 18852.97 | 0.62 | 0.88 | 0.23 | 1.15 | 2 | 10
2 | 90 | CONCLUIDO | 7.8292 | 12.77 | 9.46 | 22.71 | 0.3 | 25 | 179.7 | 52.44 | 3 | 1 | 34.26 | 22397.24 | 91.8 | 2104.15 | 83.92 | 60.53 | 11842.45 | 0.72 | 0.91 | 0.23 | 0.74 | 2 | 10
3 | 90 | CONCLUIDO | 7.8281 | 12.77 | 9.46 | 22.72 | 0.39 | 25 | 181.19 | 52.44 | 4 | 0 | 34.75 | 22581.25 | 92.54 | 2104.15 | 83.97 | 60.53 | 11865.79 | 0.72 | 0.91 | 0.23 | 0.74 | 2 | 10
0 | 10 | CONCLUIDO | 5.2576 | 19.02 | 15.03 | 4.27 | 0.64 | 211 | 26.11 | 12.1 | 1 | 0 | 3.01 | 3454.41 | 43.7 | 2108.5 | 256.98 | 60.53 | 97442.26 | 0.24 | 0.58 | 0.78 | 6.29 | 2 | 10
0 | 45 | CONCLUIDO | 7.5759 | 13.2 | 10.12 | 11.46 | 0.18 | 53 | 98.71 | 39.72 | 1 | 39 | 12.99 | 12407.75 | 71.1 | 2104.8 | 106.09 | 60.53 | 22784.43 | 0.57 | 0.85 | 0.24 | 1.4 | 2 | 10
1 | 45 | CONCLUIDO | 7.6107 | 13.14 | 10.16 | 12.71 | 0.35 | 48 | 99.95 | 39.72 | 2 | 0 | 13.24 | 12561.45 | 70.45 | 2104.55 | 105.84 | 60.53 | 22683.12 | 0.57 | 0.85 | 0.3 | 1.44 | 2 | 10
0 | 60 | CONCLUIDO | 6.8147 | 14.67 | 10.7 | 8.92 | 0.14 | 72 | 124.63 | 45 | 1 | 70 | 18.64 | 15605.44 | 97.8 | 2104.78 | 125 | 60.53 | 32147.12 | 0.48 | 0.81 | 0.28 | 1.98 | 2 | 10
1 | 60 | CONCLUIDO | 7.7536 | 12.9 | 9.82 | 15.92 | 0.28 | 37 | 125.95 | 45 | 2 | 0 | 18.95 | 15767.7 | 77.42 | 2104.44 | 94.83 | 60.53 | 17235.02 | 0.64 | 0.88 | 0.27 | 1.1 | 2 | 10
0 | 80 | CONCLUIDO | 5.9426 | 16.83 | 11.44 | 7.23 | 0.11 | 95 | 159.12 | 50.28 | 1 | 93 | 27.84 | 19859.16 | 129.93 | 2105.13 | 149.15 | 60.53 | 44103.35 | 0.41 | 0.76 | 0.32 | 2.71 | 2 | 10
1 | 80 | CONCLUIDO | 7.601 | 13.16 | 9.7 | 16.64 | 0.22 | 35 | 160.54 | 50.28 | 2 | 33 | 28.26 | 20034.4 | 94.57 | 2104.79 | 92.62 | 60.53 | 16137.95 | 0.65 | 0.89 | 0.22 | 0.98 | 2 | 10
2 | 80 | CONCLUIDO | 7.8045 | 12.81 | 9.59 | 20.54 | 0.33 | 28 | 161.97 | 50.28 | 3 | 0 | 28.69 | 20210.21 | 87.5 | 2104.53 | 87.71 | 60.53 | 13720.57 | 0.69 | 0.9 | 0.25 | 0.86 | 2 | 10
0 | 35 | CONCLUIDO | 7.3857 | 13.54 | 10.58 | 10.24 | 0.22 | 62 | 80.84 | 35.1 | 1 | 0 | 9.74 | 10204.21 | 64.78 | 2104.86 | 118.56 | 60.53 | 28975.78 | 0.51 | 0.82 | 0.34 | 1.86 | 2 | 10
0 | 50 | CONCLUIDO | 7.4195 | 13.48 | 10.15 | 10.5 | 0.16 | 58 | 107.41 | 41.65 | 1 | 56 | 14.77 | 13481.73 | 78.64 | 2104.54 | 106.87 | 60.53 | 23152.12 | 0.57 | 0.85 | 0.25 | 1.43 | 2 | 10
1 | 50 | CONCLUIDO | 7.6767 | 13.03 | 10.01 | 13.65 | 0.32 | 44 | 108.68 | 41.65 | 2 | 0 | 15.03 | 13638.32 | 72.78 | 2104.7 | 100.8 | 60.53 | 20184.18 | 0.6 | 0.86 | 0.29 | 1.29 | 2 | 10
0 | 25 | CONCLUIDO | 7.0073 | 14.27 | 11.28 | 7.87 | 0.28 | 86 | 61.76 | 28.92 | 1 | 0 | 6.84 | 7851.41 | 58.82 | 2105.51 | 140.26 | 60.53 | 39707.26 | 0.43 | 0.77 | 0.41 | 2.55 | 2 | 10
0 | 85 | CONCLUIDO | 5.7678 | 17.34 | 11.58 | 6.95 | 0.11 | 100 | 167.88 | 51.39 | 1 | 98 | 30.49 | 20939.59 | 137.05 | 2104.76 | 153.73 | 60.53 | 46369.34 | 0.39 | 0.75 | 0.32 | 2.85 | 2 | 10
1 | 85 | CONCLUIDO | 7.4274 | 13.46 | 9.8 | 15.48 | 0.21 | 38 | 169.33 | 51.39 | 2 | 36 | 30.94 | 21118.46 | 102.06 | 2104.08 | 95.78 | 60.53 | 17704.21 | 0.63 | 0.88 | 0.23 | 1.08 | 2 | 10
2 | 85 | CONCLUIDO | 7.8208 | 12.79 | 9.53 | 22 | 0.31 | 26 | 170.79 | 51.39 | 3 | 0 | 31.4 | 21297.94 | 89.7 | 2104.78 | 86.37 | 60.53 | 13060.1 | 0.7 | 0.91 | 0.23 | 0.81 | 2 | 10
0 | 20 | CONCLUIDO | 6.6737 | 14.98 | 11.93 | 6.69 | 0.34 | 107 | 51.33 | 24.83 | 1 | 0 | 5.51 | 6564.78 | 55.54 | 2105.52 | 160.6 | 60.53 | 49770.26 | 0.38 | 0.72 | 0.47 | 3.2 | 2 | 10
0 | 65 | CONCLUIDO | 6.5749 | 15.21 | 10.91 | 8.39 | 0.13 | 78 | 133.21 | 46.47 | 1 | 76 | 20.75 | 16663.42 | 106.19 | 2105.18 | 131.62 | 60.53 | 35423.28 | 0.46 | 0.79 | 0.29 | 2.18 | 2 | 10
1 | 65 | CONCLUIDO | 7.7966 | 12.83 | 9.72 | 17.15 | 0.26 | 34 | 134.55 | 46.47 | 2 | 0 | 21.09 | 16828.84 | 79.68 | 2104.37 | 91.69 | 60.53 | 15681.75 | 0.66 | 0.89 | 0.26 | 1 | 2 | 10
0 | 75 | CONCLUIDO | 6.1141 | 16.36 | 11.33 | 7.55 | 0.12 | 90 | 150.44 | 49.1 | 1 | 88 | 25.34 | 18787.76 | 122.78 | 2105.02 | 145.46 | 60.53 | 42283.5 | 0.42 | 0.76 | 0.31 | 2.6 | 2 | 10
1 | 75 | CONCLUIDO | 7.7409 | 12.92 | 9.63 | 17.52 | 0.23 | 33 | 151.83 | 49.1 | 2 | 28 | 25.73 | 18959.54 | 87.43 | 2104.38 | 90.05 | 60.53 | 14866.99 | 0.67 | 0.9 | 0.22 | 0.91 | 2 | 10
2 | 75 | CONCLUIDO | 7.8293 | 12.77 | 9.58 | 19.16 | 0.35 | 30 | 153.23 | 49.1 | 3 | 0 | 26.13 | 19131.85 | 84.94 | 2104.24 | 87.33 | 60.53 | 13517.77 | 0.69 | 0.9 | 0.25 | 0.86 | 2 | 10
0 | 95 | CONCLUIDO | 5.3788 | 18.59 | 11.95 | 6.4 | 0.1 | 112 | 185.69 | 53.44 | 1 | 110 | 36.26 | 23136.14 | 153.09 | 2105.88 | 165.87 | 60.53 | 52380.29 | 0.36 | 0.72 | 0.34 | 3.23 | 2 | 10
1 | 95 | CONCLUIDO | 7.1101 | 14.06 | 10 | 13.95 | 0.19 | 43 | 187.21 | 53.44 | 2 | 41 | 36.77 | 23322.88 | 115.9 | 2104.51 | 102.26 | 60.53 | 20918.28 | 0.59 | 0.86 | 0.23 | 1.27 | 2 | 10
2 | 95 | CONCLUIDO | 7.8356 | 12.76 | 9.4 | 23.5 | 0.28 | 24 | 188.73 | 53.44 | 3 | 14 | 37.29 | 23510.33 | 94.69 | 2103.99 | 82.45 | 60.53 | 11108.07 | 0.73 | 0.92 | 0.21 | 0.68 | 2 | 10
3 | 95 | CONCLUIDO | 7.8222 | 12.78 | 9.42 | 23.56 | 0.37 | 24 | 190.25 | 53.44 | 4 | 0 | 37.82 | 23698.48 | 94.93 | 2104.12 | 82.44 | 60.53 | 11104.02 | 0.73 | 0.92 | 0.23 | 0.7 | 2 | 10
0 | 55 | CONCLUIDO | 7.0949 | 14.09 | 10.46 | 9.65 | 0.15 | 65 | 116.05 | 43.4 | 1 | 63 | 16.65 | 14546.17 | 88.69 | 2104.79 | 116.63 | 60.53 | 27995.96 | 0.52 | 0.83 | 0.27 | 1.73 | 2 | 10
1 | 55 | CONCLUIDO | 7.7136 | 12.96 | 9.92 | 14.89 | 0.3 | 40 | 117.34 | 43.4 | 2 | 0 | 16.94 | 14705.49 | 75.51 | 2104.27 | 98.09 | 60.53 | 18848.25 | 0.62 | 0.87 | 0.28 | 1.2 | 2 | 10

## gráficos
Selecione o eixo X:
Selecione o eixo Y:
Selecione o eixo Z:
Eixo X | Eixo Y | Eixo Z

## hidden (hidden)
Unnamed: 0
Volume de calda [L]
STATUS
Capacidade operacional [ha/h]
Tempo de missao [h]
Tempo util [h]
Tempo por voo [min]
Autonomia Projetada [h]
N° Voos
MTOW [kg]
Massa Estrutura [kg]
Combustível [kg]
Abastecimentos
Massa gerador
Potência gerador [W]
Combustível consumido [L]
Calda cons [L]
Distância percorrida [km]
Distância Pulverizando [km]
RTL ACUMULADO[m]
EOC [km/km]
EOC [h/h]
Tempo de manobra [h]
Tempo rtl_rtw [h]
V pulv [m/s]
V desloc [m/s]