## RESULTADOS_18
Unnamed: 0 | Volume de calda [L] | STATUS | Capacidade operacional [ha/h] | Tempo de missao [h] | Tempo util [h] | Tempo por voo [min] | Autonomia Projetada [h] | N° Voos | MTOW [kg] | Massa Estrutura [kg] | Combustível [kg] | Abastecimentos | Massa gerador | Potência gerador [W] | Combustível consumido [L] | Calda cons [L] | Distância percorrida [km] | Distância Pulverizando [km] | RTL ACUMULADO[m] | EOC [km/km] | EOC [h/h] | Tempo de manobra [h] | Tempo rtl_rtw [h] | V pulv [m/s] | V desloc [m/s] | Preço Total por ha Simples [R$/ha] | Preço Total por ha Presumido [R$/ha] | Preço Total por ha Real [R$/ha] | Preço Total Simples [R$] | Preço Total Presumido [R$] | Prod CAPEX [ha/h/R$] | Dias Trabalhados | Preço Total Real [R$]
0 | 100 | CONCLUIDO | 2.5595 | 39.07 | 26.29 | 5.97 | 0.09 | 264 | 194.77 | 54.38 | 1 | 262 | 39.4 | 24256.19 | 363.73 | 2381.42 | 337.89 | 76.24 | 127602.77 | 0.23 | 0.61 | 7.07 | 7.87 | 2 | 10 | 683.466 | 935.1483 | 845.8991 | 683466.0119 | 935148.3499 | 2.4871e-06 | 11.305 | 845899.1039
1 | 100 | CONCLUIDO | 3.576 | 27.96 | 21.4 | 12.35 | 0.18 | 104 | 196.32 | 54.38 | 2 | 102 | 39.95 | 24447.22 | 286.33 | 2380.32 | 178.36 | 76.24 | 48639.83 | 0.43 | 0.75 | 6.81 | 3 | 2 | 10 | 423.0479 | 578.8328 | 523.5898 | 423047.8678 | 578832.7563 | 3.4749e-06 | 8.0903 | 523589.7704
2 | 100 | CONCLUIDO | 3.9738 | 25.16 | 20.2 | 19.24 | 0.27 | 63 | 197.88 | 54.38 | 3 | 61 | 40.5 | 24639 | 259.52 | 2379.52 | 138.61 | 76.24 | 28966.91 | 0.55 | 0.79 | 6.75 | 1.79 | 2 | 10 | 364.6333 | 498.9073 | 451.2923 | 364633.269 | 498907.3252 | 3.8615e-06 | 7.2801 | 451292.3103
3 | 100 | CONCLUIDO | 4.1805 | 23.92 | 19.65 | 26.21 | 0.36 | 45 | 199.44 | 54.38 | 4 | 43 | 41.06 | 24831.54 | 241.19 | 2379.32 | 121.51 | 76.24 | 20509.03 | 0.63 | 0.81 | 6.71 | 1.25 | 2 | 10 | 329.6271 | 451.0104 | 407.9666 | 329627.1393 | 451010.3942 | 4.0623e-06 | 6.9213 | 407966.5951
4 | 100 | CONCLUIDO | 4.3139 | 23.18 | 19.34 | 34.13 | 0.44 | 34 | 201.01 | 54.38 | 5 | 32 | 41.63 | 25024.84 | 224.33 | 2379.39 | 111.25 | 76.24 | 15434.98 | 0.69 | 0.83 | 6.69 | 0.94 | 2 | 10 | 313.3656 | 428.7607 | 387.8404 | 313365.6428 | 428760.6972 | 4.1919e-06 | 6.7072 | 387840.378
5 | 100 | CONCLUIDO | 4.4023 | 22.72 | 19.15 | 42.55 | 0.53 | 27 | 202.58 | 54.38 | 6 | 18 | 42.2 | 25218.93 | 208.69 | 2379.31 | 104.8 | 76.24 | 12243.56 | 0.73 | 0.83 | 6.69 | 0.75 | 2 | 10 | 288.6935 | 395.0031 | 357.3046 | 288693.4759 | 395003.1499 | 4.2778e-06 | 6.5741 | 357304.6037
6 | 100 | CONCLUIDO | 4.4241 | 22.6 | 19.11 | 45.87 | 0.61 | 25 | 204.16 | 54.38 | 7 | 0 | 42.78 | 25413.94 | 206.73 | 2379.47 | 103.13 | 76.24 | 11419.95 | 0.74 | 0.84 | 6.7 | 0.71 | 2 | 10 | 286.7071 | 392.2853 | 354.8462 | 286707.1062 | 392285.3113 | 4.299e-06 | 6.5394 | 354846.1518

## RESULTADOS_6
Unnamed: 0 | Volume de calda [L] | STATUS | Capacidade operacional [ha/h] | Tempo de missao [h] | Tempo util [h] | Tempo por voo [min] | Autonomia Projetada [h] | N° Voos | MTOW [kg] | Massa Estrutura [kg] | Combustível [kg] | Abastecimentos | Massa gerador | Potência gerador [W] | Combustível consumido [L] | Calda cons [L] | Distância percorrida [km] | Distância Pulverizando [km] | RTL ACUMULADO[m] | EOC [km/km] | EOC [h/h] | Tempo de manobra [h] | Tempo rtl_rtw [h] | V pulv [m/s] | V desloc [m/s] | Preço Total por ha Simples [R$/ha] | Preço Total por ha Presumido [R$/ha] | Preço Total por ha Real [R$/ha] | Preço Total Simples [R$] | Preço Total Presumido [R$] | Prod CAPEX [ha/h/R$] | Dias Trabalhados | Preço Total Real [R$]
0 | 40 | CONCLUIDO | 3.8151 | 26.21 | 21.97 | 10.8 | 0.2 | 122 | 89.87 | 37.55 | 1 | 120 | 11.32 | 11317.98 | 168.28 | 2379.96 | 196.54 | 76.24 | 57637.78 | 0.39 | 0.73 | 6.84 | 3.56 | 2 | 10 | 282.2533 | 386.1914 | 349.3338 | 282253.2974 | 386191.4136 | 4.7615e-06 | 7.5839 | 349333.8471
1 | 40 | CONCLUIDO | 4.295 | 23.28 | 20.19 | 19.86 | 0.39 | 61 | 91.1 | 37.55 | 2 | 1 | 11.54 | 11468.97 | 137.27 | 2380.14 | 136.57 | 76.24 | 27956.57 | 0.56 | 0.79 | 6.8 | 1.79 | 2 | 10 | 233.6626 | 319.7074 | 289.195 | 233662.5613 | 319707.4249 | 5.3605e-06 | 6.7361 | 289194.9969
2 | 40 | CONCLUIDO | 4.2954 | 23.28 | 20.19 | 19.86 | 0.57 | 61 | 92.32 | 37.55 | 3 | 0 | 11.77 | 11620.34 | 138.87 | 2380.07 | 136.42 | 76.24 | 27883.69 | 0.56 | 0.79 | 6.81 | 1.78 | 2 | 10 | 234.5528 | 320.9255 | 290.2968 | 234552.8161 | 320925.5108 | 5.361e-06 | 6.7361 | 290296.8304

## RESULTADOS_4
Unnamed: 0 | Volume de calda [L] | STATUS | Capacidade operacional [ha/h] | Tempo de missao [h] | Tempo util [h] | Tempo por voo [min] | Autonomia Projetada [h] | N° Voos | MTOW [kg] | Massa Estrutura [kg] | Combustível [kg] | Abastecimentos | Massa gerador | Potência gerador [W] | Combustível consumido [L] | Calda cons [L] | Distância percorrida [km] | Distância Pulverizando [km] | RTL ACUMULADO[m] | EOC [km/km] | EOC [h/h] | Tempo de manobra [h] | Tempo rtl_rtw [h] | V pulv [m/s] | V desloc [m/s] | Preço Total por ha Simples [R$/ha] | Preço Total por ha Presumido [R$/ha] | Preço Total por ha Real [R$/ha] | Preço Total Simples [R$] | Preço Total Presumido [R$] | Prod CAPEX [ha/h/R$] | Dias Trabalhados | Preço Total Real [R$]
0 | 30 | CONCLUIDO | 4.0901 | 24.45 | 21.14 | 13.5 | 0.24 | 94 | 71.52 | 32.27 | 1 | 81 | 8.25 | 9054.6 | 128.36 | 2379.8 | 169.33 | 76.24 | 44171.29 | 0.45 | 0.76 | 6.81 | 2.74 | 2 | 10 | 227.4768 | 311.2438 | 281.5391 | 227476.7937 | 311243.7847 | 5.4871e-06 | 7.0747 | 281539.1147
1 | 30 | CONCLUIDO | 4.1808 | 23.92 | 20.81 | 15.42 | 0.48 | 81 | 72.7 | 32.27 | 2 | 0 | 8.43 | 9200.25 | 123.9 | 2380.61 | 155.81 | 76.24 | 37480.23 | 0.49 | 0.77 | 6.87 | 2.41 | 2 | 10 | 221.7297 | 303.3804 | 274.4262 | 221729.7238 | 303380.3902 | 5.6087e-06 | 6.9213 | 274426.1915

## RESULTADOS_1
Unnamed: 0 | Volume de calda [L] | STATUS | Capacidade operacional [ha/h] | Tempo de missao [h] | Tempo util [h] | Tempo por voo [min] | Autonomia Projetada [h] | N° Voos | MTOW [kg] | Massa Estrutura [kg] | Combustível [kg] | Abastecimentos | Massa gerador | Potência gerador [W] | Combustível consumido [L] | Calda cons [L] | Distância percorrida [km] | Distância Pulverizando [km] | RTL ACUMULADO[m] | EOC [km/km] | EOC [h/h] | Tempo de manobra [h] | Tempo rtl_rtw [h] | V pulv [m/s] | V desloc [m/s] | Preço Total por ha Simples [R$/ha] | Preço Total por ha Presumido [R$/ha] | Preço Total por ha Real [R$/ha] | Preço Total Simples [R$] | Preço Total Presumido [R$] | Prod CAPEX [ha/h/R$] | Dias Trabalhados | Preço Total Real [R$]
0 | 15 | CONCLUIDO | 3.7484 | 26.68 | 23.2 | 8.7 | 0.43 | 160 | 39.78 | 19.54 | 1 | 0 | 4.24 | 5140 | 92.72 | 2382.79 | 229.49 | 76.24 | 73921.67 | 0.33 | 0.69 | 7.12 | 4.79 | 2 | 10 | 209.1753 | 286.2029 | 258.8881 | 209175.3107 | 286202.8883 | 5.9055e-06 | 7.7199 | 258888.0864

## RESULTADOS_12
Unnamed: 0 | Volume de calda [L] | STATUS | Capacidade operacional [ha/h] | Tempo de missao [h] | Tempo util [h] | Tempo por voo [min] | Autonomia Projetada [h] | N° Voos | MTOW [kg] | Massa Estrutura [kg] | Combustível [kg] | Abastecimentos | Massa gerador | Potência gerador [W] | Combustível consumido [L] | Calda cons [L] | Distância percorrida [km] | Distância Pulverizando [km] | RTL ACUMULADO[m] | EOC [km/km] | EOC [h/h] | Tempo de manobra [h] | Tempo rtl_rtw [h] | V pulv [m/s] | V desloc [m/s] | Preço Total por ha Simples [R$/ha] | Preço Total por ha Presumido [R$/ha] | Preço Total por ha Real [R$/ha] | Preço Total Simples [R$] | Preço Total Presumido [R$] | Prod CAPEX [ha/h/R$] | Dias Trabalhados | Preço Total Real [R$]
0 | 70 | CONCLUIDO | 3.1302 | 31.95 | 24.11 | 7.46 | 0.12 | 194 | 141.81 | 47.83 | 1 | 192 | 22.98 | 17723.39 | 267.4 | 2380.89 | 266.57 | 76.24 | 92292.91 | 0.29 | 0.66 | 6.96 | 5.7 | 2 | 10 | 458.1823 | 626.9052 | 567.0742 | 458182.2527 | 626905.1717 | 3.3648e-06 | 9.2448 | 567074.222
1 | 70 | CONCLUIDO | 3.982 | 25.11 | 20.63 | 15.87 | 0.25 | 78 | 143.17 | 47.83 | 2 | 76 | 23.34 | 17891.86 | 213.7 | 2379.58 | 153.49 | 76.24 | 36331.82 | 0.5 | 0.78 | 6.76 | 2.23 | 2 | 10 | 321.5587 | 439.9708 | 397.9806 | 321558.6743 | 439970.7643 | 4.2804e-06 | 7.2656 | 397980.572
2 | 70 | CONCLUIDO | 4.2996 | 23.26 | 19.7 | 25.7 | 0.37 | 46 | 144.54 | 47.83 | 3 | 44 | 23.71 | 18060.85 | 187.21 | 2378.99 | 122.81 | 76.24 | 21152.75 | 0.62 | 0.81 | 6.72 | 1.3 | 2 | 10 | 279.5911 | 382.5489 | 346.0389 | 279591.0919 | 382548.8666 | 4.6218e-06 | 6.7303 | 346038.9397
3 | 70 | CONCLUIDO | 4.4006 | 22.72 | 19.46 | 32.43 | 0.49 | 36 | 145.92 | 47.83 | 4 | 2 | 24.09 | 18230.35 | 173.67 | 2379.9 | 113.54 | 76.24 | 16570.23 | 0.67 | 0.82 | 6.74 | 1.05 | 2 | 10 | 256.792 | 351.3541 | 317.8214 | 256791.9866 | 351354.1249 | 4.7304e-06 | 6.5741 | 317821.3804
4 | 70 | CONCLUIDO | 4.4147 | 22.65 | 19.41 | 33.28 | 0.6 | 35 | 147.3 | 47.83 | 5 | 0 | 24.47 | 18400.38 | 174.02 | 2379.46 | 111.97 | 76.24 | 15788.88 | 0.68 | 0.82 | 6.74 | 1.01 | 2 | 10 | 256.4259 | 350.8532 | 317.3682 | 256425.8639 | 350853.1797 | 4.7456e-06 | 6.5538 | 317368.2447

## RESULTADOS_16
Unnamed: 0 | Volume de calda [L] | STATUS | Capacidade operacional [ha/h] | Tempo de missao [h] | Tempo util [h] | Tempo por voo [min] | Autonomia Projetada [h] | N° Voos | MTOW [kg] | Massa Estrutura [kg] | Combustível [kg] | Abastecimentos | Massa gerador | Potência gerador [W] | Combustível consumido [L] | Calda cons [L] | Distância percorrida [km] | Distância Pulverizando [km] | RTL ACUMULADO[m] | EOC [km/km] | EOC [h/h] | Tempo de manobra [h] | Tempo rtl_rtw [h] | V pulv [m/s] | V desloc [m/s] | Preço Total por ha Simples [R$/ha] | Preço Total por ha Presumido [R$/ha] | Preço Total por ha Real [R$/ha] | Preço Total Simples [R$] | Preço Total Presumido [R$] | Prod CAPEX [ha/h/R$] | Dias Trabalhados | Preço Total Real [R$]
0 | 90 | CONCLUIDO | 2.7407 | 36.49 | 25.53 | 6.38 | 0.1 | 240 | 176.73 | 52.44 | 1 | 238 | 33.29 | 22031.19 | 330.73 | 2381.12 | 313.48 | 76.24 | 115518 | 0.24 | 0.63 | 7.02 | 7.12 | 2 | 10 | 588.6294 | 805.3888 | 728.5236 | 588629.4481 | 805388.7794 | 2.7451e-06 | 10.5584 | 728523.6046
1 | 90 | CONCLUIDO | 3.7033 | 27 | 21.17 | 13.23 | 0.2 | 96 | 178.21 | 52.44 | 2 | 94 | 33.77 | 22213.89 | 262.91 | 2379.76 | 171.02 | 76.24 | 45008.4 | 0.45 | 0.76 | 6.79 | 2.76 | 2 | 10 | 380.5892 | 520.7389 | 471.0403 | 380589.1513 | 520738.8672 | 3.7092e-06 | 7.8125 | 471040.2805
2 | 90 | CONCLUIDO | 4.0744 | 24.54 | 20.06 | 20.75 | 0.3 | 58 | 179.7 | 52.44 | 3 | 56 | 34.26 | 22397.24 | 237.28 | 2379.38 | 134.8 | 76.24 | 27086.67 | 0.57 | 0.8 | 6.73 | 1.66 | 2 | 10 | 329.0226 | 450.1832 | 407.2184 | 329022.5828 | 450183.2133 | 4.0809e-06 | 7.1007 | 407218.3592
3 | 90 | CONCLUIDO | 4.2803 | 23.36 | 19.52 | 29.28 | 0.39 | 40 | 181.19 | 52.44 | 4 | 38 | 34.75 | 22581.25 | 216.9 | 2379.25 | 117.22 | 76.24 | 18388.36 | 0.65 | 0.82 | 6.7 | 1.12 | 2 | 10 | 306.5665 | 419.4578 | 379.4253 | 306566.4592 | 419457.7542 | 4.2871e-06 | 6.7593 | 379425.2948
4 | 90 | CONCLUIDO | 4.4002 | 22.73 | 19.24 | 38.48 | 0.49 | 30 | 182.69 | 52.44 | 5 | 21 | 35.25 | 22766.06 | 199.72 | 2379.16 | 107.7 | 76.24 | 13677.63 | 0.71 | 0.83 | 6.69 | 0.84 | 2 | 10 | 279.9 | 382.9715 | 346.4213 | 279899.991 | 382971.516 | 4.4072e-06 | 6.577 | 346421.252
5 | 90 | CONCLUIDO | 4.4169 | 22.64 | 19.22 | 41.2 | 0.58 | 28 | 184.19 | 52.44 | 6 | 1 | 35.75 | 22951.43 | 195.96 | 2379.53 | 106.52 | 76.24 | 13098.48 | 0.72 | 0.83 | 6.71 | 0.82 | 2 | 10 | 277.1943 | 379.2694 | 343.0725 | 277194.2709 | 379269.4304 | 4.4239e-06 | 6.5509 | 343072.4883
6 | 90 | CONCLUIDO | 4.4167 | 22.64 | 19.23 | 41.2 | 0.67 | 28 | 185.7 | 52.44 | 7 | 0 | 36.26 | 23137.49 | 197.41 | 2379.57 | 106.4 | 76.24 | 13039.97 | 0.72 | 0.83 | 6.72 | 0.82 | 2 | 10 | 278.0202 | 380.3996 | 344.0948 | 278020.2497 | 380399.5711 | 4.4237e-06 | 6.5509 | 344094.7699

## RESULTADOS_0
Unnamed: 0 | Volume de calda [L] | STATUS | Capacidade operacional [ha/h] | Tempo de missao [h] | Tempo util [h] | Tempo por voo [min] | Autonomia Projetada [h] | N° Voos | MTOW [kg] | Massa Estrutura [kg] | Combustível [kg] | Abastecimentos | Massa gerador | Potência gerador [W] | Combustível consumido [L] | Calda cons [L] | Distância percorrida [km] | Distância Pulverizando [km] | RTL ACUMULADO[m] | EOC [km/km] | EOC [h/h] | Tempo de manobra [h] | Tempo rtl_rtw [h] | V pulv [m/s] | V desloc [m/s] | Preço Total por ha Simples [R$/ha] | Preço Total por ha Presumido [R$/ha] | Preço Total por ha Real [R$/ha] | Preço Total Simples [R$] | Preço Total Presumido [R$] | Prod CAPEX [ha/h/R$] | Dias Trabalhados | Preço Total Real [R$]
0 | 10 | CONCLUIDO | 3.3455 | 29.89 | 25.59 | 6.42 | 0.64 | 239 | 26.11 | 12.1 | 1 | 0 | 3.01 | 3454.41 | 74.77 | 2386.24 | 303.35 | 76.24 | 110459.8 | 0.25 | 0.63 | 7.35 | 7.17 | 2 | 10 | 219.13 | 299.8233 | 271.2086 | 219129.9755 | 299823.2998 | 5.7387e-06 | 8.6487 | 271208.5849

## RESULTADOS_7
Unnamed: 0 | Volume de calda [L] | STATUS | Capacidade operacional [ha/h] | Tempo de missao [h] | Tempo util [h] | Tempo por voo [min] | Autonomia Projetada [h] | N° Voos | MTOW [kg] | Massa Estrutura [kg] | Combustível [kg] | Abastecimentos | Massa gerador | Potência gerador [W] | Combustível consumido [L] | Calda cons [L] | Distância percorrida [km] | Distância Pulverizando [km] | RTL ACUMULADO[m] | EOC [km/km] | EOC [h/h] | Tempo de manobra [h] | Tempo rtl_rtw [h] | V pulv [m/s] | V desloc [m/s] | Preço Total por ha Simples [R$/ha] | Preço Total por ha Presumido [R$/ha] | Preço Total por ha Real [R$/ha] | Preço Total Simples [R$] | Preço Total Presumido [R$] | Prod CAPEX [ha/h/R$] | Dias Trabalhados | Preço Total Real [R$]
0 | 45 | CONCLUIDO | 3.6931 | 27.08 | 22.31 | 9.92 | 0.18 | 135 | 98.71 | 39.72 | 1 | 133 | 12.99 | 12407.75 | 185.84 | 2380.68 | 208.15 | 76.24 | 63378.89 | 0.37 | 0.72 | 6.86 | 3.91 | 2 | 10 | 303.8733 | 415.7729 | 376.0921 | 303873.324 | 415772.8878 | 4.4709e-06 | 7.8356 | 376092.1069
1 | 45 | CONCLUIDO | 4.3251 | 23.12 | 20 | 21.82 | 0.35 | 55 | 99.95 | 39.72 | 2 | 14 | 13.24 | 12561.45 | 143.95 | 2379.85 | 131.11 | 76.24 | 25258.41 | 0.58 | 0.8 | 6.78 | 1.6 | 2 | 10 | 239.8927 | 328.2317 | 296.9057 | 239892.6613 | 328231.7226 | 5.236e-06 | 6.6898 | 296905.7476
2 | 45 | CONCLUIDO | 4.3299 | 23.1 | 20 | 22.22 | 0.52 | 54 | 101.2 | 39.72 | 3 | 0 | 13.49 | 12715.54 | 144.62 | 2380.09 | 130.28 | 76.24 | 24850.66 | 0.59 | 0.8 | 6.79 | 1.59 | 2 | 10 | 240.135 | 328.5633 | 297.2057 | 240135.0356 | 328563.3498 | 5.2418e-06 | 6.684 | 297205.7248

## RESULTADOS_10
Unnamed: 0 | Volume de calda [L] | STATUS | Capacidade operacional [ha/h] | Tempo de missao [h] | Tempo util [h] | Tempo por voo [min] | Autonomia Projetada [h] | N° Voos | MTOW [kg] | Massa Estrutura [kg] | Combustível [kg] | Abastecimentos | Massa gerador | Potência gerador [W] | Combustível consumido [L] | Calda cons [L] | Distância percorrida [km] | Distância Pulverizando [km] | RTL ACUMULADO[m] | EOC [km/km] | EOC [h/h] | Tempo de manobra [h] | Tempo rtl_rtw [h] | V pulv [m/s] | V desloc [m/s] | Preço Total por ha Simples [R$/ha] | Preço Total por ha Presumido [R$/ha] | Preço Total por ha Real [R$/ha] | Preço Total Simples [R$] | Preço Total Presumido [R$] | Prod CAPEX [ha/h/R$] | Dias Trabalhados | Preço Total Real [R$]
0 | 60 | CONCLUIDO | 3.3418 | 29.92 | 23.42 | 8.22 | 0.14 | 171 | 124.63 | 45 | 1 | 169 | 18.64 | 15605.44 | 235.74 | 2381.16 | 243.93 | 76.24 | 81087.89 | 0.31 | 0.68 | 6.93 | 5.01 | 2 | 10 | 395.8933 | 541.6786 | 489.9816 | 395893.2583 | 541678.6216 | 3.7473e-06 | 8.6574 | 489981.5742
1 | 60 | CONCLUIDO | 4.1167 | 24.29 | 20.4 | 17.74 | 0.28 | 69 | 125.95 | 45 | 2 | 67 | 18.95 | 15767.7 | 187.6 | 2379.71 | 145.29 | 76.24 | 32280.02 | 0.52 | 0.78 | 6.76 | 1.99 | 2 | 10 | 282.5325 | 386.5734 | 349.6794 | 282532.4798 | 386573.4034 | 4.6163e-06 | 7.0284 | 349679.3803
2 | 60 | CONCLUIDO | 4.3817 | 22.82 | 19.62 | 28.02 | 0.42 | 42 | 127.27 | 45 | 3 | 10 | 19.27 | 15930.42 | 163.06 | 2379.6 | 118.81 | 76.24 | 19174.98 | 0.64 | 0.81 | 6.75 | 1.21 | 2 | 10 | 257.6872 | 352.579 | 318.9294 | 257687.2098 | 352579.0088 | 4.9134e-06 | 6.603 | 318929.363
3 | 60 | CONCLUIDO | 4.3909 | 22.77 | 19.59 | 28.67 | 0.55 | 41 | 128.59 | 45 | 4 | 0 | 19.59 | 16093.6 | 162.98 | 2379.66 | 118 | 76.24 | 18773.84 | 0.65 | 0.82 | 6.75 | 1.19 | 2 | 10 | 246.2125 | 336.8787 | 304.7275 | 246212.4511 | 336878.7377 | 4.9238e-06 | 6.5885 | 304727.5038

## RESULTADOS_14
Unnamed: 0 | Volume de calda [L] | STATUS | Capacidade operacional [ha/h] | Tempo de missao [h] | Tempo util [h] | Tempo por voo [min] | Autonomia Projetada [h] | N° Voos | MTOW [kg] | Massa Estrutura [kg] | Combustível [kg] | Abastecimentos | Massa gerador | Potência gerador [W] | Combustível consumido [L] | Calda cons [L] | Distância percorrida [km] | Distância Pulverizando [km] | RTL ACUMULADO[m] | EOC [km/km] | EOC [h/h] | Tempo de manobra [h] | Tempo rtl_rtw [h] | V pulv [m/s] | V desloc [m/s] | Preço Total por ha Simples [R$/ha] | Preço Total por ha Presumido [R$/ha] | Preço Total por ha Real [R$/ha] | Preço Total Simples [R$] | Preço Total Presumido [R$] | Prod CAPEX [ha/h/R$] | Dias Trabalhados | Preço Total Real [R$]
0 | 80 | CONCLUIDO | 2.9285 | 34.15 | 24.83 | 6.87 | 0.11 | 217 | 159.12 | 50.28 | 1 | 215 | 27.84 | 19859.16 | 298.87 | 2380.96 | 290.4 | 76.24 | 104095.32 | 0.26 | 0.64 | 6.99 | 6.42 | 2 | 10 | 514.5644 | 704.0498 | 636.8563 | 514564.4462 | 704049.7763 | 3.0328e-06 | 9.8814 | 636856.2538
1 | 80 | CONCLUIDO | 3.8398 | 26.04 | 20.92 | 14.42 | 0.22 | 87 | 160.54 | 50.28 | 2 | 85 | 28.26 | 20034.4 | 239.02 | 2379.77 | 162.25 | 76.24 | 40667.05 | 0.47 | 0.76 | 6.79 | 2.51 | 2 | 10 | 351.0262 | 480.2895 | 434.4513 | 351026.1672 | 480289.4881 | 3.9765e-06 | 7.5347 | 434451.3334
2 | 80 | CONCLUIDO | 4.1881 | 23.88 | 19.88 | 22.94 | 0.33 | 52 | 161.97 | 50.28 | 3 | 50 | 28.69 | 20210.21 | 213.08 | 2379.29 | 128.42 | 76.24 | 23930.17 | 0.59 | 0.8 | 6.73 | 1.47 | 2 | 10 | 304.2314 | 416.2628 | 376.5353 | 304231.3865 | 416262.8048 | 4.3372e-06 | 6.9097 | 376535.267
3 | 80 | CONCLUIDO | 4.3664 | 22.9 | 19.42 | 32.36 | 0.43 | 36 | 163.4 | 50.28 | 4 | 32 | 29.12 | 20386.62 | 191.64 | 2379.25 | 113.23 | 76.24 | 16412.43 | 0.67 | 0.82 | 6.71 | 1.02 | 2 | 10 | 284.1914 | 388.8432 | 351.7326 | 284191.4004 | 388843.2117 | 4.5219e-06 | 6.6262 | 351732.5613
4 | 80 | CONCLUIDO | 4.4197 | 22.63 | 19.3 | 37.36 | 0.54 | 31 | 164.83 | 50.28 | 5 | 1 | 29.55 | 20563.61 | 184.34 | 2379.33 | 108.96 | 76.24 | 14303.5 | 0.7 | 0.83 | 6.72 | 0.9 | 2 | 10 | 266.4757 | 364.6038 | 329.8065 | 266475.7063 | 364603.8175 | 4.5771e-06 | 6.548 | 329806.5408
5 | 80 | CONCLUIDO | 4.4185 | 22.63 | 19.31 | 37.37 | 0.64 | 31 | 166.27 | 50.28 | 6 | 0 | 29.99 | 20741.2 | 185.79 | 2379.33 | 109.06 | 76.24 | 14351.51 | 0.7 | 0.83 | 6.73 | 0.91 | 2 | 10 | 267.333 | 365.7768 | 330.8676 | 267333.0092 | 365776.8171 | 4.5758e-06 | 6.548 | 330867.5911

## RESULTADOS_5
Unnamed: 0 | Volume de calda [L] | STATUS | Capacidade operacional [ha/h] | Tempo de missao [h] | Tempo util [h] | Tempo por voo [min] | Autonomia Projetada [h] | N° Voos | MTOW [kg] | Massa Estrutura [kg] | Combustível [kg] | Abastecimentos | Massa gerador | Potência gerador [W] | Combustível consumido [L] | Calda cons [L] | Distância percorrida [km] | Distância Pulverizando [km] | RTL ACUMULADO[m] | EOC [km/km] | EOC [h/h] | Tempo de manobra [h] | Tempo rtl_rtw [h] | V pulv [m/s] | V desloc [m/s] | Preço Total por ha Simples [R$/ha] | Preço Total por ha Presumido [R$/ha] | Preço Total por ha Real [R$/ha] | Preço Total Simples [R$] | Preço Total Presumido [R$] | Prod CAPEX [ha/h/R$] | Dias Trabalhados | Preço Total Real [R$]
0 | 35 | CONCLUIDO | 3.9564 | 25.28 | 21.52 | 11.96 | 0.22 | 108 | 80.84 | 35.1 | 1 | 106 | 9.74 | 10204.21 | 148.93 | 2379.98 | 182.12 | 76.24 | 50499.19 | 0.42 | 0.74 | 6.82 | 3.12 | 2 | 10 | 259.4653 | 355.0119 | 321.13 | 259465.3066 | 355011.8793 | 5.1082e-06 | 7.3148 | 321130.0438
1 | 35 | CONCLUIDO | 4.2528 | 23.51 | 20.43 | 17.77 | 0.43 | 69 | 82.04 | 35.1 | 2 | 0 | 9.94 | 10352.53 | 130.53 | 2380.3 | 143.6 | 76.24 | 31435.22 | 0.53 | 0.78 | 6.85 | 2.03 | 2 | 10 | 227.416 | 311.1606 | 281.4638 | 227415.9689 | 311160.5616 | 5.4909e-06 | 6.8027 | 281463.8343

## RESULTADOS_8
Unnamed: 0 | Volume de calda [L] | STATUS | Capacidade operacional [ha/h] | Tempo de missao [h] | Tempo util [h] | Tempo por voo [min] | Autonomia Projetada [h] | N° Voos | MTOW [kg] | Massa Estrutura [kg] | Combustível [kg] | Abastecimentos | Massa gerador | Potência gerador [W] | Combustível consumido [L] | Calda cons [L] | Distância percorrida [km] | Distância Pulverizando [km] | RTL ACUMULADO[m] | EOC [km/km] | EOC [h/h] | Tempo de manobra [h] | Tempo rtl_rtw [h] | V pulv [m/s] | V desloc [m/s] | Preço Total por ha Simples [R$/ha] | Preço Total por ha Presumido [R$/ha] | Preço Total por ha Real [R$/ha] | Preço Total Simples [R$] | Preço Total Presumido [R$] | Prod CAPEX [ha/h/R$] | Dias Trabalhados | Preço Total Real [R$]
0 | 50 | CONCLUIDO | 3.5718 | 28 | 22.69 | 9.26 | 0.16 | 147 | 107.41 | 41.65 | 1 | 145 | 14.77 | 13481.73 | 203.06 | 2380.44 | 220.29 | 76.24 | 69386.64 | 0.35 | 0.7 | 6.88 | 4.29 | 2 | 10 | 337.419 | 461.6716 | 417.6103 | 337419.0146 | 461671.5817 | 4.2059e-06 | 8.1019 | 417610.2939
1 | 50 | CONCLUIDO | 4.2751 | 23.39 | 20.07 | 20.76 | 0.32 | 58 | 108.68 | 41.65 | 2 | 54 | 15.03 | 13638.32 | 156.87 | 2379.4 | 134.47 | 76.24 | 26922.75 | 0.57 | 0.8 | 6.75 | 1.66 | 2 | 10 | 252.1616 | 345.0187 | 312.0906 | 252161.6418 | 345018.6829 | 5.0341e-06 | 6.7679 | 312090.584
2 | 50 | CONCLUIDO | 4.3526 | 22.97 | 19.85 | 24.31 | 0.48 | 49 | 109.96 | 41.65 | 3 | 0 | 15.31 | 13795.21 | 150.25 | 2380.57 | 125.87 | 76.24 | 22666.71 | 0.61 | 0.81 | 6.78 | 1.45 | 2 | 10 | 245.7385 | 336.2303 | 304.141 | 245738.5359 | 336230.306 | 5.1254e-06 | 6.6464 | 304140.9575

## RESULTADOS_3
Unnamed: 0 | Volume de calda [L] | STATUS | Capacidade operacional [ha/h] | Tempo de missao [h] | Tempo util [h] | Tempo por voo [min] | Autonomia Projetada [h] | N° Voos | MTOW [kg] | Massa Estrutura [kg] | Combustível [kg] | Abastecimentos | Massa gerador | Potência gerador [W] | Combustível consumido [L] | Calda cons [L] | Distância percorrida [km] | Distância Pulverizando [km] | RTL ACUMULADO[m] | EOC [km/km] | EOC [h/h] | Tempo de manobra [h] | Tempo rtl_rtw [h] | V pulv [m/s] | V desloc [m/s] | Preço Total por ha Simples [R$/ha] | Preço Total por ha Presumido [R$/ha] | Preço Total por ha Real [R$/ha] | Preço Total Simples [R$] | Preço Total Presumido [R$] | Prod CAPEX [ha/h/R$] | Dias Trabalhados | Preço Total Real [R$]
0 | 25 | CONCLUIDO | 4.0925 | 24.43 | 21.29 | 13.17 | 0.28 | 97 | 61.76 | 28.92 | 1 | 5 | 6.84 | 7851.41 | 114.03 | 2381.19 | 171.06 | 76.24 | 45021.66 | 0.45 | 0.75 | 6.91 | 2.88 | 2 | 10 | 214.1875 | 293.0607 | 265.0914 | 214187.4675 | 293060.7423 | 5.7379e-06 | 7.0689 | 265091.4364
1 | 25 | CONCLUIDO | 4.0931 | 24.43 | 21.29 | 13.17 | 0.55 | 97 | 62.92 | 28.92 | 2 | 0 | 7 | 7994.37 | 115.86 | 2381.53 | 170.76 | 76.24 | 44872.74 | 0.45 | 0.75 | 6.91 | 2.88 | 2 | 10 | 215.2539 | 294.5199 | 266.4114 | 215253.9469 | 294519.9465 | 5.7388e-06 | 7.0689 | 266411.3761

## RESULTADOS_15
Unnamed: 0 | Volume de calda [L] | STATUS | Capacidade operacional [ha/h] | Tempo de missao [h] | Tempo util [h] | Tempo por voo [min] | Autonomia Projetada [h] | N° Voos | MTOW [kg] | Massa Estrutura [kg] | Combustível [kg] | Abastecimentos | Massa gerador | Potência gerador [W] | Combustível consumido [L] | Calda cons [L] | Distância percorrida [km] | Distância Pulverizando [km] | RTL ACUMULADO[m] | EOC [km/km] | EOC [h/h] | Tempo de manobra [h] | Tempo rtl_rtw [h] | V pulv [m/s] | V desloc [m/s] | Preço Total por ha Simples [R$/ha] | Preço Total por ha Presumido [R$/ha] | Preço Total por ha Real [R$/ha] | Preço Total Simples [R$] | Preço Total Presumido [R$] | Prod CAPEX [ha/h/R$] | Dias Trabalhados | Preço Total Real [R$]
0 | 85 | CONCLUIDO | 2.8359 | 35.26 | 25.16 | 6.62 | 0.11 | 228 | 167.88 | 51.39 | 1 | 226 | 30.49 | 20939.59 | 314.5 | 2381.43 | 301.15 | 76.24 | 109414.45 | 0.25 | 0.64 | 7.01 | 6.75 | 2 | 10 | 555.9645 | 760.6952 | 688.0955 | 555964.5492 | 760695.2237 | 2.887e-06 | 10.2025 | 688095.5392
1 | 85 | CONCLUIDO | 3.7633 | 26.57 | 21.08 | 13.75 | 0.21 | 92 | 169.33 | 51.39 | 2 | 90 | 30.94 | 21118.46 | 251.5 | 2380.09 | 167.76 | 76.24 | 43398.66 | 0.45 | 0.76 | 6.79 | 2.68 | 2 | 10 | 366.5326 | 501.5061 | 453.6431 | 366532.6275 | 501506.1113 | 3.8311e-06 | 7.6881 | 453643.0719
2 | 85 | CONCLUIDO | 4.1342 | 24.19 | 19.95 | 21.77 | 0.31 | 55 | 170.79 | 51.39 | 3 | 53 | 31.4 | 21297.94 | 225.05 | 2379.33 | 131.25 | 76.24 | 25328.74 | 0.58 | 0.8 | 6.72 | 1.55 | 2 | 10 | 316.1676 | 432.5945 | 391.3083 | 316167.6037 | 432594.4637 | 4.2087e-06 | 6.9994 | 391308.2552
3 | 85 | CONCLUIDO | 4.3305 | 23.09 | 19.43 | 30.68 | 0.41 | 38 | 172.25 | 51.39 | 4 | 36 | 31.86 | 21478.05 | 203.2 | 2379.22 | 114.35 | 76.24 | 16962.25 | 0.67 | 0.82 | 6.69 | 1.03 | 2 | 10 | 294.353 | 402.7467 | 364.3092 | 294352.9837 | 402746.7383 | 4.4085e-06 | 6.6811 | 364309.1549
4 | 85 | CONCLUIDO | 4.4094 | 22.68 | 19.29 | 38.58 | 0.51 | 30 | 173.71 | 51.39 | 5 | 7 | 32.32 | 21658.78 | 191.06 | 2379.84 | 108.46 | 76.24 | 14057.62 | 0.7 | 0.83 | 6.72 | 0.89 | 2 | 10 | 272.7521 | 373.1914 | 337.5746 | 272752.0842 | 373191.4346 | 4.4888e-06 | 6.5625 | 337574.5679
5 | 85 | CONCLUIDO | 4.4272 | 22.59 | 19.23 | 39.79 | 0.61 | 29 | 175.18 | 51.39 | 6 | 0 | 32.79 | 21840.16 | 190.37 | 2379.92 | 106.37 | 76.24 | 13019.35 | 0.72 | 0.83 | 6.72 | 0.83 | 2 | 10 | 271.6189 | 371.641 | 336.1721 | 271618.9418 | 371641.0192 | 4.507e-06 | 6.5365 | 336172.1219

## RESULTADOS_2
Unnamed: 0 | Volume de calda [L] | STATUS | Capacidade operacional [ha/h] | Tempo de missao [h] | Tempo util [h] | Tempo por voo [min] | Autonomia Projetada [h] | N° Voos | MTOW [kg] | Massa Estrutura [kg] | Combustível [kg] | Abastecimentos | Massa gerador | Potência gerador [W] | Combustível consumido [L] | Calda cons [L] | Distância percorrida [km] | Distância Pulverizando [km] | RTL ACUMULADO[m] | EOC [km/km] | EOC [h/h] | Tempo de manobra [h] | Tempo rtl_rtw [h] | V pulv [m/s] | V desloc [m/s] | Preço Total por ha Simples [R$/ha] | Preço Total por ha Presumido [R$/ha] | Preço Total por ha Real [R$/ha] | Preço Total Simples [R$] | Preço Total Presumido [R$] | Prod CAPEX [ha/h/R$] | Dias Trabalhados | Preço Total Real [R$]
0 | 20 | CONCLUIDO | 3.9674 | 25.21 | 21.99 | 11 | 0.34 | 120 | 51.33 | 24.83 | 1 | 0 | 5.51 | 6564.78 | 104.59 | 2381.5 | 191.71 | 76.24 | 55234.03 | 0.4 | 0.73 | 7.01 | 3.58 | 2 | 10 | 216.5739 | 296.326 | 268.045 | 216573.9101 | 296325.9783 | 5.8607e-06 | 7.2946 | 268045.0429

## RESULTADOS_11
Unnamed: 0 | Volume de calda [L] | STATUS | Capacidade operacional [ha/h] | Tempo de missao [h] | Tempo util [h] | Tempo por voo [min] | Autonomia Projetada [h] | N° Voos | MTOW [kg] | Massa Estrutura [kg] | Combustível [kg] | Abastecimentos | Massa gerador | Potência gerador [W] | Combustível consumido [L] | Calda cons [L] | Distância percorrida [km] | Distância Pulverizando [km] | RTL ACUMULADO[m] | EOC [km/km] | EOC [h/h] | Tempo de manobra [h] | Tempo rtl_rtw [h] | V pulv [m/s] | V desloc [m/s] | Preço Total por ha Simples [R$/ha] | Preço Total por ha Presumido [R$/ha] | Preço Total por ha Real [R$/ha] | Preço Total Simples [R$] | Preço Total Presumido [R$] | Prod CAPEX [ha/h/R$] | Dias Trabalhados | Preço Total Real [R$]
0 | 65 | CONCLUIDO | 3.2415 | 30.85 | 23.72 | 7.82 | 0.13 | 182 | 133.21 | 46.47 | 1 | 180 | 20.75 | 16663.42 | 250.93 | 2380.3 | 253.73 | 76.24 | 85932.15 | 0.3 | 0.67 | 6.94 | 5.31 | 2 | 10 | 419.5162 | 574.0006 | 519.2188 | 419516.2117 | 574000.5885 | 3.5563e-06 | 8.9265 | 519218.778
1 | 65 | CONCLUIDO | 4.0572 | 24.65 | 20.48 | 16.83 | 0.26 | 73 | 134.55 | 46.47 | 2 | 71 | 21.09 | 16828.84 | 200.53 | 2379.45 | 147.94 | 76.24 | 33585.07 | 0.52 | 0.78 | 6.77 | 2.08 | 2 | 10 | 295.7413 | 404.6463 | 366.0275 | 295741.3385 | 404646.3466 | 4.4513e-06 | 7.1325 | 366027.4672
2 | 65 | CONCLUIDO | 4.3515 | 22.98 | 19.63 | 27.39 | 0.39 | 43 | 135.9 | 46.47 | 3 | 35 | 21.43 | 16994.64 | 172.7 | 2379.83 | 120.35 | 76.24 | 19938.99 | 0.63 | 0.81 | 6.72 | 1.23 | 2 | 10 | 266.8385 | 365.1002 | 330.2555 | 266838.4868 | 365100.1898 | 4.7741e-06 | 6.6493 | 330255.5401
3 | 65 | CONCLUIDO | 4.4049 | 22.7 | 19.49 | 30.77 | 0.52 | 38 | 137.25 | 46.47 | 4 | 0 | 21.78 | 17160.92 | 168.52 | 2380.22 | 114.55 | 76.24 | 17062.44 | 0.67 | 0.82 | 6.74 | 1.08 | 2 | 10 | 251.3207 | 343.8681 | 311.0498 | 251320.6986 | 343868.0673 | 4.8327e-06 | 6.5683 | 311049.7816

## RESULTADOS_13
Unnamed: 0 | Volume de calda [L] | STATUS | Capacidade operacional [ha/h] | Tempo de missao [h] | Tempo util [h] | Tempo por voo [min] | Autonomia Projetada [h] | N° Voos | MTOW [kg] | Massa Estrutura [kg] | Combustível [kg] | Abastecimentos | Massa gerador | Potência gerador [W] | Combustível consumido [L] | Calda cons [L] | Distância percorrida [km] | Distância Pulverizando [km] | RTL ACUMULADO[m] | EOC [km/km] | EOC [h/h] | Tempo de manobra [h] | Tempo rtl_rtw [h] | V pulv [m/s] | V desloc [m/s] | Preço Total por ha Simples [R$/ha] | Preço Total por ha Presumido [R$/ha] | Preço Total por ha Real [R$/ha] | Preço Total Simples [R$] | Preço Total Presumido [R$] | Prod CAPEX [ha/h/R$] | Dias Trabalhados | Preço Total Real [R$]
0 | 75 | CONCLUIDO | 3.0329 | 32.97 | 24.43 | 7.15 | 0.12 | 205 | 150.44 | 49.1 | 1 | 203 | 25.34 | 18787.76 | 282.62 | 2380.78 | 277.64 | 76.24 | 97773.61 | 0.27 | 0.65 | 6.96 | 6.02 | 2 | 10 | 484.7237 | 663.2203 | 599.9235 | 484723.6824 | 663220.3268 | 3.1982e-06 | 9.5399 | 599923.5096
1 | 75 | CONCLUIDO | 3.9094 | 25.58 | 20.77 | 15.01 | 0.23 | 83 | 151.83 | 49.1 | 2 | 81 | 25.73 | 18959.54 | 226.56 | 2380.15 | 157.47 | 76.24 | 38297.8 | 0.48 | 0.77 | 6.77 | 2.36 | 2 | 10 | 336.1999 | 460.0035 | 416.1014 | 336199.8571 | 460003.4765 | 4.1225e-06 | 7.4016 | 416101.3903
2 | 75 | CONCLUIDO | 4.2434 | 23.57 | 19.79 | 24.24 | 0.35 | 49 | 153.23 | 49.1 | 3 | 47 | 26.13 | 19131.85 | 199.68 | 2379.16 | 125.95 | 76.24 | 22707.05 | 0.61 | 0.81 | 6.72 | 1.39 | 2 | 10 | 291.5649 | 398.932 | 360.8585 | 291564.9009 | 398931.9603 | 4.4747e-06 | 6.82 | 360858.4539
3 | 75 | CONCLUIDO | 4.4064 | 22.69 | 19.38 | 34.2 | 0.46 | 34 | 154.63 | 49.1 | 4 | 13 | 26.53 | 19304.72 | 179.76 | 2379.22 | 111.94 | 76.24 | 15779.05 | 0.68 | 0.82 | 6.71 | 0.98 | 2 | 10 | 262.2309 | 358.7959 | 324.5529 | 262230.901 | 358795.8876 | 4.6466e-06 | 6.5654 | 324552.9116
4 | 75 | CONCLUIDO | 4.417 | 22.64 | 19.36 | 35.19 | 0.57 | 33 | 156.03 | 49.1 | 5 | 0 | 26.94 | 19478.15 | 179.3 | 2379.67 | 110.41 | 76.24 | 15020.64 | 0.69 | 0.83 | 6.73 | 0.95 | 2 | 10 | 261.588 | 357.9163 | 323.7573 | 261588.0471 | 357916.3065 | 4.6578e-06 | 6.5509 | 323757.2766

## RESULTADOS_17
Unnamed: 0 | Volume de calda [L] | STATUS | Capacidade operacional [ha/h] | Tempo de missao [h] | Tempo util [h] | Tempo por voo [min] | Autonomia Projetada [h] | N° Voos | MTOW [kg] | Massa Estrutura [kg] | Combustível [kg] | Abastecimentos | Massa gerador | Potência gerador [W] | Combustível consumido [L] | Calda cons [L] | Distância percorrida [km] | Distância Pulverizando [km] | RTL ACUMULADO[m] | EOC [km/km] | EOC [h/h] | Tempo de manobra [h] | Tempo rtl_rtw [h] | V pulv [m/s] | V desloc [m/s] | Preço Total por ha Simples [R$/ha] | Preço Total por ha Presumido [R$/ha] | Preço Total por ha Real [R$/ha] | Preço Total Simples [R$] | Preço Total Presumido [R$] | Prod CAPEX [ha/h/R$] | Dias Trabalhados | Preço Total Real [R$]
0 | 95 | CONCLUIDO | 2.6474 | 37.77 | 25.92 | 6.17 | 0.1 | 252 | 185.69 | 53.44 | 1 | 250 | 36.26 | 23136.14 | 347.3 | 2380.9 | 325.49 | 76.24 | 121461.92 | 0.23 | 0.62 | 7.07 | 7.51 | 2 | 10 | 635.2801 | 869.2183 | 786.2613 | 635280.1222 | 869218.2898 | 2.6109e-06 | 10.9288 | 786261.3162
1 | 95 | CONCLUIDO | 3.6389 | 27.48 | 21.29 | 12.77 | 0.19 | 100 | 187.21 | 53.44 | 2 | 98 | 36.77 | 23322.88 | 274.52 | 2380.16 | 174.25 | 76.24 | 46603.97 | 0.44 | 0.75 | 6.81 | 2.88 | 2 | 10 | 407.4344 | 557.4698 | 504.2656 | 407434.4364 | 557469.7706 | 3.5887e-06 | 7.9514 | 504265.6381
2 | 95 | CONCLUIDO | 4.0214 | 24.87 | 20.13 | 19.8 | 0.28 | 61 | 188.73 | 53.44 | 3 | 59 | 37.29 | 23510.33 | 248.21 | 2379.45 | 137.01 | 76.24 | 28178.59 | 0.56 | 0.79 | 6.73 | 1.72 | 2 | 10 | 340.7388 | 466.2139 | 421.7191 | 340738.7963 | 466213.8535 | 3.9659e-06 | 7.1962 | 421719.0576
3 | 95 | CONCLUIDO | 4.224 | 23.67 | 19.61 | 27.36 | 0.37 | 43 | 190.25 | 53.44 | 4 | 41 | 37.82 | 23698.48 | 229.56 | 2379.27 | 119.76 | 76.24 | 19644.65 | 0.64 | 0.82 | 6.71 | 1.2 | 2 | 10 | 318.6448 | 435.9839 | 394.3742 | 318644.8056 | 435983.8807 | 4.1657e-06 | 6.849 | 394374.191
4 | 95 | CONCLUIDO | 4.3581 | 22.95 | 19.29 | 36.16 | 0.46 | 32 | 191.78 | 53.44 | 5 | 30 | 38.35 | 23887.36 | 212.51 | 2379.19 | 109.48 | 76.24 | 14560.25 | 0.7 | 0.83 | 6.69 | 0.88 | 2 | 10 | 302.7058 | 414.1754 | 374.6471 | 302705.78 | 414175.4027 | 4.298e-06 | 6.6406 | 374647.0835
5 | 95 | CONCLUIDO | 4.4157 | 22.65 | 19.17 | 42.61 | 0.55 | 27 | 193.32 | 53.44 | 6 | 5 | 38.89 | 24076.95 | 202.1 | 2379.27 | 104.86 | 76.24 | 12273.17 | 0.73 | 0.83 | 6.71 | 0.77 | 2 | 10 | 282.5884 | 386.6499 | 349.7486 | 282588.3707 | 386649.8757 | 4.3548e-06 | 6.5538 | 349748.5542
6 | 95 | CONCLUIDO | 4.414 | 22.66 | 19.18 | 42.63 | 0.64 | 27 | 194.86 | 53.44 | 7 | 0 | 39.43 | 24267.28 | 202.35 | 2379.79 | 104.64 | 76.24 | 12164.06 | 0.73 | 0.83 | 6.72 | 0.78 | 2 | 10 | 282.8123 | 386.9562 | 350.0257 | 282812.2695 | 386956.2239 | 4.3531e-06 | 6.5567 | 350025.665

## RESULTADOS_9
Unnamed: 0 | Volume de calda [L] | STATUS | Capacidade operacional [ha/h] | Tempo de missao [h] | Tempo util [h] | Tempo por voo [min] | Autonomia Projetada [h] | N° Voos | MTOW [kg] | Massa Estrutura [kg] | Combustível [kg] | Abastecimentos | Massa gerador | Potência gerador [W] | Combustível consumido [L] | Calda cons [L] | Distância percorrida [km] | Distância Pulverizando [km] | RTL ACUMULADO[m] | EOC [km/km] | EOC [h/h] | Tempo de manobra [h] | Tempo rtl_rtw [h] | V pulv [m/s] | V desloc [m/s] | Preço Total por ha Simples [R$/ha] | Preço Total por ha Presumido [R$/ha] | Preço Total por ha Real [R$/ha] | Preço Total Simples [R$] | Preço Total Presumido [R$] | Prod CAPEX [ha/h/R$] | Dias Trabalhados | Preço Total Real [R$]
0 | 55 | CONCLUIDO | 3.459 | 28.91 | 23.03 | 8.69 | 0.15 | 159 | 116.05 | 43.4 | 1 | 157 | 16.65 | 14546.17 | 219.37 | 2380.29 | 231.3 | 76.24 | 74835 | 0.33 | 0.69 | 6.9 | 4.62 | 2 | 10 | 360.1569 | 492.7825 | 445.752 | 360156.8676 | 492782.5152 | 3.9709e-06 | 8.3652 | 445752.0436
1 | 55 | CONCLUIDO | 4.2041 | 23.79 | 20.2 | 19.24 | 0.3 | 63 | 117.34 | 43.4 | 2 | 61 | 16.94 | 14705.49 | 172.39 | 2379.6 | 139.05 | 76.24 | 29187.89 | 0.55 | 0.79 | 6.74 | 1.79 | 2 | 10 | 266.816 | 365.0694 | 330.2277 | 266815.9912 | 365069.4103 | 4.8263e-06 | 6.8837 | 330227.6981
2 | 55 | CONCLUIDO | 4.3707 | 22.88 | 19.72 | 26.29 | 0.45 | 45 | 118.63 | 43.4 | 3 | 0 | 17.23 | 14865.24 | 156.41 | 2380.1 | 121.46 | 76.24 | 20481.29 | 0.63 | 0.81 | 6.77 | 1.32 | 2 | 10 | 251.55 | 344.1818 | 311.3336 | 251549.9857 | 344181.7881 | 5.0176e-06 | 6.6204 | 311333.5613

## resultados
Unnamed: 0 | Volume de calda [L] | STATUS | Capacidade operacional [ha/h] | Tempo de missao [h] | Tempo util [h] | Tempo por voo [min] | Autonomia Projetada [h] | N° Voos | MTOW [kg] | Massa Estrutura [kg] | Combustível [kg] | Abastecimentos | Massa gerador | Potência gerador [W] | Combustível consumido [L] | Calda cons [L] | Distância percorrida [km] | Distância Pulverizando [km] | RTL ACUMULADO[m] | EOC [km/km] | EOC [h/h] | Tempo de manobra [h] | Tempo rtl_rtw [h] | V pulv [m/s] | V desloc [m/s]
0 | 100 | CONCLUIDO | 2.5595 | 39.07 | 26.29 | 5.97 | 0.09 | 264 | 194.77 | 54.38 | 1 | 262 | 39.4 | 24256.19 | 363.73 | 2381.42 | 337.89 | 76.24 | 127602.77 | 0.23 | 0.61 | 7.07 | 7.87 | 2 | 10
1 | 100 | CONCLUIDO | 3.576 | 27.96 | 21.4 | 12.35 | 0.18 | 104 | 196.32 | 54.38 | 2 | 102 | 39.95 | 24447.22 | 286.33 | 2380.32 | 178.36 | 76.24 | 48639.83 | 0.43 | 0.75 | 6.81 | 3 | 2 | 10
2 | 100 | CONCLUIDO | 3.9738 | 25.16 | 20.2 | 19.24 | 0.27 | 63 | 197.88 | 54.38 | 3 | 61 | 40.5 | 24639 | 259.52 | 2379.52 | 138.61 | 76.24 | 28966.91 | 0.55 | 0.79 | 6.75 | 1.79 | 2 | 10
3 | 100 | CONCLUIDO | 4.1805 | 23.92 | 19.65 | 26.21 | 0.36 | 45 | 199.44 | 54.38 | 4 | 43 | 41.06 | 24831.54 | 241.19 | 2379.32 | 121.51 | 76.24 | 20509.03 | 0.63 | 0.81 | 6.71 | 1.25 | 2 | 10
4 | 100 | CONCLUIDO | 4.3139 | 23.18 | 19.34 | 34.13 | 0.44 | 34 | 201.01 | 54.38 | 5 | 32 | 41.63 | 25024.84 | 224.33 | 2379.39 | 111.25 | 76.24 | 15434.98 | 0.69 | 0.83 | 6.69 | 0.94 | 2 | 10
5 | 100 | CONCLUIDO | 4.4023 | 22.72 | 19.15 | 42.55 | 0.53 | 27 | 202.58 | 54.38 | 6 | 18 | 42.2 | 25218.93 | 208.69 | 2379.31 | 104.8 | 76.24 | 12243.56 | 0.73 | 0.83 | 6.69 | 0.75 | 2 | 10
6 | 100 | CONCLUIDO | 4.4241 | 22.6 | 19.11 | 45.87 | 0.61 | 25 | 204.16 | 54.38 | 7 | 0 | 42.78 | 25413.94 | 206.73 | 2379.47 | 103.13 | 76.24 | 11419.95 | 0.74 | 0.84 | 6.7 | 0.71 | 2 | 10
0 | 40 | CONCLUIDO | 3.8151 | 26.21 | 21.97 | 10.8 | 0.2 | 122 | 89.87 | 37.55 | 1 | 120 | 11.32 | 11317.98 | 168.28 | 2379.96 | 196.54 | 76.24 | 57637.78 | 0.39 | 0.73 | 6.84 | 3.56 | 2 | 10
1 | 40 | CONCLUIDO | 4.295 | 23.28 | 20.19 | 19.86 | 0.39 | 61 | 91.1 | 37.55 | 2 | 1 | 11.54 | 11468.97 | 137.27 | 2380.14 | 136.57 | 76.24 | 27956.57 | 0.56 | 0.79 | 6.8 | 1.79 | 2 | 10
2 | 40 | CONCLUIDO | 4.2954 | 23.28 | 20.19 | 19.86 | 0.57 | 61 | 92.32 | 37.55 | 3 | 0 | 11.77 | 11620.34 | 138.87 | 2380.07 | 136.42 | 76.24 | 27883.69 | 0.56 | 0.79 | 6.81 | 1.78 | 2 | 10
0 | 30 | CONCLUIDO | 4.0901 | 24.45 | 21.14 | 13.5 | 0.24 | 94 | 71.52 | 32.27 | 1 | 81 | 8.25 | 9054.6 | 128.36 | 2379.8 | 169.33 | 76.24 | 44171.29 | 0.45 | 0.76 | 6.81 | 2.74 | 2 | 10
1 | 30 | CONCLUIDO | 4.1808 | 23.92 | 20.81 | 15.42 | 0.48 | 81 | 72.7 | 32.27 | 2 | 0 | 8.43 | 9200.25 | 123.9 | 2380.61 | 155.81 | 76.24 | 37480.23 | 0.49 | 0.77 | 6.87 | 2.41 | 2 | 10
0 | 15 | CONCLUIDO | 3.7484 | 26.68 | 23.2 | 8.7 | 0.43 | 160 | 39.78 | 19.54 | 1 | 0 | 4.24 | 5140 | 92.72 | 2382.79 | 229.49 | 76.24 | 73921.67 | 0.33 | 0.69 | 7.12 | 4.79 | 2 | 10
0 | 70 | CONCLUIDO | 3.1302 | 31.95 | 24.11 | 7.46 | 0.12 | 194 | 141.81 | 47.83 | 1 | 192 | 22.98 | 17723.39 | 267.4 | 2380.89 | 266.57 | 76.24 | 92292.91 | 0.29 | 0.66 | 6.96 | 5.7 | 2 | 10
1 | 70 | CONCLUIDO | 3.982 | 25.11 | 20.63 | 15.87 | 0.25 | 78 | 143.17 | 47.83 | 2 | 76 | 23.34 | 17891.86 | 213.7 | 2379.58 | 153.49 | 76.24 | 36331.82 | 0.5 | 0.78 | 6.76 | 2.23 | 2 | 10
2 | 70 | CONCLUIDO | 4.2996 | 23.26 | 19.7 | 25.7 | 0.37 | 46 | 144.54 | 47.83 | 3 | 44 | 23.71 | 18060.85 | 187.21 | 2378.99 | 122.81 | 76.24 | 21152.75 | 0.62 | 0.81 | 6.72 | 1.3 | 2 | 10
3 | 70 | CONCLUIDO | 4.4006 | 22.72 | 19.46 | 32.43 | 0.49 | 36 | 145.92 | 47.83 | 4 | 2 | 24.09 | 18230.35 | 173.67 | 2379.9 | 113.54 | 76.24 | 16570.23 | 0.67 | 0.82 | 6.74 | 1.05 | 2 | 10
4 | 70 | CONCLUIDO | 4.4147 | 22.65 | 19.41 | 33.28 | 0.6 | 35 | 147.3 | 47.83 | 5 | 0 | 24.47 | 18400.38 | 174.02 | 2379.46 | 111.97 | 76.24 | 15788.88 | 0.68 | 0.82 | 6.74 | 1.01 | 2 | 10
0 | 90 | CONCLUIDO | 2.7407 | 36.49 | 25.53 | 6.38 | 0.1 | 240 | 176.73 | 52.44 | 1 | 238 | 33.29 | 22031.19 | 330.73 | 2381.12 | 313.48 | 76.24 | 115518 | 0.24 | 0.63 | 7.02 | 7.12 | 2 | 10
1 | 90 | CONCLUIDO | 3.7033 | 27 | 21.17 | 13.23 | 0.2 | 96 | 178.21 | 52.44 | 2 | 94 | 33.77 | 22213.89 | 262.91 | 2379.76 | 171.02 | 76.24 | 45008.4 | 0.45 | 0.76 | 6.79 | 2.76 | 2 | 10
2 | 90 | CONCLUIDO | 4.0744 | 24.54 | 20.06 | 20.75 | 0.3 | 58 | 179.7 | 52.44 | 3 | 56 | 34.26 | 22397.24 | 237.28 | 2379.38 | 134.8 | 76.24 | 27086.67 | 0.57 | 0.8 | 6.73 | 1.66 | 2 | 10
3 | 90 | CONCLUIDO | 4.2803 | 23.36 | 19.52 | 29.28 | 0.39 | 40 | 181.19 | 52.44 | 4 | 38 | 34.75 | 22581.25 | 216.9 | 2379.25 | 117.22 | 76.24 | 18388.36 | 0.65 | 0.82 | 6.7 | 1.12 | 2 | 10
4 | 90 | CONCLUIDO | 4.4002 | 22.73 | 19.24 | 38.48 | 0.49 | 30 | 182.69 | 52.44 | 5 | 21 | 35.25 | 22766.06 | 199.72 | 2379.16 | 107.7 | 76.24 | 13677.63 | 0.71 | 0.83 | 6.69 | 0.84 | 2 | 10
5 | 90 | CONCLUIDO | 4.4169 | 22.64 | 19.22 | 41.2 | 0.58 | 28 | 184.19 | 52.44 | 6 | 1 | 35.75 | 22951.43 | 195.96 | 2379.53 | 106.52 | 76.24 | 13098.48 | 0.72 | 0.83 | 6.71 | 0.82 | 2 | 10
6 | 90 | CONCLUIDO | 4.4167 | 22.64 | 19.23 | 41.2 | 0.67 | 28 | 185.7 | 52.44 | 7 | 0 | 36.26 | 23137.49 | 197.41 | 2379.57 | 106.4 | 76.24 | 13039.97 | 0.72 | 0.83 | 6.72 | 0.82 | 2 | 10
0 | 10 | CONCLUIDO | 3.3455 | 29.89 | 25.59 | 6.42 | 0.64 | 239 | 26.11 | 12.1 | 1 | 0 | 3.01 | 3454.41 | 74.77 | 2386.24 | 303.35 | 76.24 | 110459.8 | 0.25 | 0.63 | 7.35 | 7.17 | 2 | 10
0 | 45 | CONCLUIDO | 3.6931 | 27.08 | 22.31 | 9.92 | 0.18 | 135 | 98.71 | 39.72 | 1 | 133 | 12.99 | 12407.75 | 185.84 | 2380.68 | 208.15 | 76.24 | 63378.89 | 0.37 | 0.72 | 6.86 | 3.91 | 2 | 10
1 | 45 | CONCLUIDO | 4.3251 | 23.12 | 20 | 21.82 | 0.35 | 55 | 99.95 | 39.72 | 2 | 14 | 13.24 | 12561.45 | 143.95 | 2379.85 | 131.11 | 76.24 | 25258.41 | 0.58 | 0.8 | 6.78 | 1.6 | 2 | 10
2 | 45 | CONCLUIDO | 4.3299 | 23.1 | 20 | 22.22 | 0.52 | 54 | 101.2 | 39.72 | 3 | 0 | 13.49 | 12715.54 | 144.62 | 2380.09 | 130.28 | 76.24 | 24850.66 | 0.59 | 0.8 | 6.79 | 1.59 | 2 | 10
0 | 60 | CONCLUIDO | 3.3418 | 29.92 | 23.42 | 8.22 | 0.14 | 171 | 124.63 | 45 | 1 | 169 | 18.64 | 15605.44 | 235.74 | 2381.16 | 243.93 | 76.24 | 81087.89 | 0.31 | 0.68 | 6.93 | 5.01 | 2 | 10
1 | 60 | CONCLUIDO | 4.1167 | 24.29 | 20.4 | 17.74 | 0.28 | 69 | 125.95 | 45 | 2 | 67 | 18.95 | 15767.7 | 187.6 | 2379.71 | 145.29 | 76.24 | 32280.02 | 0.52 | 0.78 | 6.76 | 1.99 | 2 | 10
2 | 60 | CONCLUIDO | 4.3817 | 22.82 | 19.62 | 28.02 | 0.42 | 42 | 127.27 | 45 | 3 | 10 | 19.27 | 15930.42 | 163.06 | 2379.6 | 118.81 | 76.24 | 19174.98 | 0.64 | 0.81 | 6.75 | 1.21 | 2 | 10
3 | 60 | CONCLUIDO | 4.3909 | 22.77 | 19.59 | 28.67 | 0.55 | 41 | 128.59 | 45 | 4 | 0 | 19.59 | 16093.6 | 162.98 | 2379.66 | 118 | 76.24 | 18773.84 | 0.65 | 0.82 | 6.75 | 1.19 | 2 | 10
0 | 80 | CONCLUIDO | 2.9285 | 34.15 | 24.83 | 6.87 | 0.11 | 217 | 159.12 | 50.28 | 1 | 215 | 27.84 | 19859.16 | 298.87 | 2380.96 | 290.4 | 76.24 | 104095.32 | 0.26 | 0.64 | 6.99 | 6.42 | 2 | 10
1 | 80 | CONCLUIDO | 3.8398 | 26.04 | 20.92 | 14.42 | 0.22 | 87 | 160.54 | 50.28 | 2 | 85 | 28.26 | 20034.4 | 239.02 | 2379.77 | 162.25 | 76.24 | 40667.05 | 0.47 | 0.76 | 6.79 | 2.51 | 2 | 10
2 | 80 | CONCLUIDO | 4.1881 | 23.88 | 19.88 | 22.94 | 0.33 | 52 | 161.97 | 50.28 | 3 | 50 | 28.69 | 20210.21 | 213.08 | 2379.29 | 128.42 | 76.24 | 23930.17 | 0.59 | 0.8 | 6.73 | 1.47 | 2 | 10
3 | 80 | CONCLUIDO | 4.3664 | 22.9 | 19.42 | 32.36 | 0.43 | 36 | 163.4 | 50.28 | 4 | 32 | 29.12 | 20386.62 | 191.64 | 2379.25 | 113.23 | 76.24 | 16412.43 | 0.67 | 0.82 | 6.71 | 1.02 | 2 | 10
4 | 80 | CONCLUIDO | 4.4197 | 22.63 | 19.3 | 37.36 | 0.54 | 31 | 164.83 | 50.28 | 5 | 1 | 29.55 | 20563.61 | 184.34 | 2379.33 | 108.96 | 76.24 | 14303.5 | 0.7 | 0.83 | 6.72 | 0.9 | 2 | 10
5 | 80 | CONCLUIDO | 4.4185 | 22.63 | 19.31 | 37.37 | 0.64 | 31 | 166.27 | 50.28 | 6 | 0 | 29.99 | 20741.2 | 185.79 | 2379.33 | 109.06 | 76.24 | 14351.51 | 0.7 | 0.83 | 6.73 | 0.91 | 2 | 10
0 | 35 | CONCLUIDO | 3.9564 | 25.28 | 21.52 | 11.96 | 0.22 | 108 | 80.84 | 35.1 | 1 | 106 | 9.74 | 10204.21 | 148.93 | 2379.98 | 182.12 | 76.24 | 50499.19 | 0.42 | 0.74 | 6.82 | 3.12 | 2 | 10
1 | 35 | CONCLUIDO | 4.2528 | 23.51 | 20.43 | 17.77 | 0.43 | 69 | 82.04 | 35.1 | 2 | 0 | 9.94 | 10352.53 | 130.53 | 2380.3 | 143.6 | 76.24 | 31435.22 | 0.53 | 0.78 | 6.85 | 2.03 | 2 | 10
0 | 50 | CONCLUIDO | 3.5718 | 28 | 22.69 | 9.26 | 0.16 | 147 | 107.41 | 41.65 | 1 | 145 | 14.77 | 13481.73 | 203.06 | 2380.44 | 220.29 | 76.24 | 69386.64 | 0.35 | 0.7 | 6.88 | 4.29 | 2 | 10
1 | 50 | CONCLUIDO | 4.2751 | 23.39 | 20.07 | 20.76 | 0.32 | 58 | 108.68 | 41.65 | 2 | 54 | 15.03 | 13638.32 | 156.87 | 2379.4 | 134.47 | 76.24 | 26922.75 | 0.57 | 0.8 | 6.75 | 1.66 | 2 | 10
2 | 50 | CONCLUIDO | 4.3526 | 22.97 | 19.85 | 24.31 | 0.48 | 49 | 109.96 | 41.65 | 3 | 0 | 15.31 | 13795.21 | 150.25 | 2380.57 | 125.87 | 76.24 | 22666.71 | 0.61 | 0.81 | 6.78 | 1.45 | 2 | 10
0 | 25 | CONCLUIDO | 4.0925 | 24.43 | 21.29 | 13.17 | 0.28 | 97 | 61.76 | 28.92 | 1 | 5 | 6.84 | 7851.41 | 114.03 | 2381.19 | 171.06 | 76.24 | 45021.66 | 0.45 | 0.75 | 6.91 | 2.88 | 2 | 10
1 | 25 | CONCLUIDO | 4.0931 | 24.43 | 21.29 | 13.17 | 0.55 | 97 | 62.92 | 28.92 | 2 | 0 | 7 | 7994.37 | 115.86 | 2381.53 | 170.76 | 76.24 | 44872.74 | 0.45 | 0.75 | 6.91 | 2.88 | 2 | 10
0 | 85 | CONCLUIDO | 2.8359 | 35.26 | 25.16 | 6.62 | 0.11 | 228 | 167.88 | 51.39 | 1 | 226 | 30.49 | 20939.59 | 314.5 | 2381.43 | 301.15 | 76.24 | 109414.45 | 0.25 | 0.64 | 7.01 | 6.75 | 2 | 10
1 | 85 | CONCLUIDO | 3.7633 | 26.57 | 21.08 | 13.75 | 0.21 | 92 | 169.33 | 51.39 | 2 | 90 | 30.94 | 21118.46 | 251.5 | 2380.09 | 167.76 | 76.24 | 43398.66 | 0.45 | 0.76 | 6.79 | 2.68 | 2 | 10
2 | 85 | CONCLUIDO | 4.1342 | 24.19 | 19.95 | 21.77 | 0.31 | 55 | 170.79 | 51.39 | 3 | 53 | 31.4 | 21297.94 | 225.05 | 2379.33 | 131.25 | 76.24 | 25328.74 | 0.58 | 0.8 | 6.72 | 1.55 | 2 | 10
3 | 85 | CONCLUIDO | 4.3305 | 23.09 | 19.43 | 30.68 | 0.41 | 38 | 172.25 | 51.39 | 4 | 36 | 31.86 | 21478.05 | 203.2 | 2379.22 | 114.35 | 76.24 | 16962.25 | 0.67 | 0.82 | 6.69 | 1.03 | 2 | 10
4 | 85 | CONCLUIDO | 4.4094 | 22.68 | 19.29 | 38.58 | 0.51 | 30 | 173.71 | 51.39 | 5 | 7 | 32.32 | 21658.78 | 191.06 | 2379.84 | 108.46 | 76.24 | 14057.62 | 0.7 | 0.83 | 6.72 | 0.89 | 2 | 10
5 | 85 | CONCLUIDO | 4.4272 | 22.59 | 19.23 | 39.79 | 0.61 | 29 | 175.18 | 51.39 | 6 | 0 | 32.79 | 21840.16 | 190.37 | 2379.92 | 106.37 | 76.24 | 13019.35 | 0.72 | 0.83 | 6.72 | 0.83 | 2 | 10
0 | 20 | CONCLUIDO | 3.9674 | 25.21 | 21.99 | 11 | 0.34 | 120 | 51.33 | 24.83 | 1 | 0 | 5.51 | 6564.78 | 104.59 | 2381.5 | 191.71 | 76.24 | 55234.03 | 0.4 | 0.73 | 7.01 | 3.58 | 2 | 10
0 | 65 | CONCLUIDO | 3.2415 | 30.85 | 23.72 | 7.82 | 0.13 | 182 | 133.21 | 46.47 | 1 | 180 | 20.75 | 16663.42 | 250.93 | 2380.3 | 253.73 | 76.24 | 85932.15 | 0.3 | 0.67 | 6.94 | 5.31 | 2 | 10
1 | 65 | CONCLUIDO | 4.0572 | 24.65 | 20.48 | 16.83 | 0.26 | 73 | 134.55 | 46.47 | 2 | 71 | 21.09 | 16828.84 | 200.53 | 2379.45 | 147.94 | 76.24 | 33585.07 | 0.52 | 0.78 | 6.77 | 2.08 | 2 | 10
2 | 65 | CONCLUIDO | 4.3515 | 22.98 | 19.63 | 27.39 | 0.39 | 43 | 135.9 | 46.47 | 3 | 35 | 21.43 | 16994.64 | 172.7 | 2379.83 | 120.35 | 76.24 | 19938.99 | 0.63 | 0.81 | 6.72 | 1.23 | 2 | 10
3 | 65 | CONCLUIDO | 4.4049 | 22.7 | 19.49 | 30.77 | 0.52 | 38 | 137.25 | 46.47 | 4 | 0 | 21.78 | 17160.92 | 168.52 | 2380.22 | 114.55 | 76.24 | 17062.44 | 0.67 | 0.82 | 6.74 | 1.08 | 2 | 10
0 | 75 | CONCLUIDO | 3.0329 | 32.97 | 24.43 | 7.15 | 0.12 | 205 | 150.44 | 49.1 | 1 | 203 | 25.34 | 18787.76 | 282.62 | 2380.78 | 277.64 | 76.24 | 97773.61 | 0.27 | 0.65 | 6.96 | 6.02 | 2 | 10
1 | 75 | CONCLUIDO | 3.9094 | 25.58 | 20.77 | 15.01 | 0.23 | 83 | 151.83 | 49.1 | 2 | 81 | 25.73 | 18959.54 | 226.56 | 2380.15 | 157.47 | 76.24 | 38297.8 | 0.48 | 0.77 | 6.77 | 2.36 | 2 | 10
2 | 75 | CONCLUIDO | 4.2434 | 23.57 | 19.79 | 24.24 | 0.35 | 49 | 153.23 | 49.1 | 3 | 47 | 26.13 | 19131.85 | 199.68 | 2379.16 | 125.95 | 76.24 | 22707.05 | 0.61 | 0.81 | 6.72 | 1.39 | 2 | 10
3 | 75 | CONCLUIDO | 4.4064 | 22.69 | 19.38 | 34.2 | 0.46 | 34 | 154.63 | 49.1 | 4 | 13 | 26.53 | 19304.72 | 179.76 | 2379.22 | 111.94 | 76.24 | 15779.05 | 0.68 | 0.82 | 6.71 | 0.98 | 2 | 10
4 | 75 | CONCLUIDO | 4.417 | 22.64 | 19.36 | 35.19 | 0.57 | 33 | 156.03 | 49.1 | 5 | 0 | 26.94 | 19478.15 | 179.3 | 2379.67 | 110.41 | 76.24 | 15020.64 | 0.69 | 0.83 | 6.73 | 0.95 | 2 | 10
0 | 95 | CONCLUIDO | 2.6474 | 37.77 | 25.92 | 6.17 | 0.1 | 252 | 185.69 | 53.44 | 1 | 250 | 36.26 | 23136.14 | 347.3 | 2380.9 | 325.49 | 76.24 | 121461.92 | 0.23 | 0.62 | 7.07 | 7.51 | 2 | 10
1 | 95 | CONCLUIDO | 3.6389 | 27.48 | 21.29 | 12.77 | 0.19 | 100 | 187.21 | 53.44 | 2 | 98 | 36.77 | 23322.88 | 274.52 | 2380.16 | 174.25 | 76.24 | 46603.97 | 0.44 | 0.75 | 6.81 | 2.88 | 2 | 10
2 | 95 | CONCLUIDO | 4.0214 | 24.87 | 20.13 | 19.8 | 0.28 | 61 | 188.73 | 53.44 | 3 | 59 | 37.29 | 23510.33 | 248.21 | 2379.45 | 137.01 | 76.24 | 28178.59 | 0.56 | 0.79 | 6.73 | 1.72 | 2 | 10
3 | 95 | CONCLUIDO | 4.224 | 23.67 | 19.61 | 27.36 | 0.37 | 43 | 190.25 | 53.44 | 4 | 41 | 37.82 | 23698.48 | 229.56 | 2379.27 | 119.76 | 76.24 | 19644.65 | 0.64 | 0.82 | 6.71 | 1.2 | 2 | 10
4 | 95 | CONCLUIDO | 4.3581 | 22.95 | 19.29 | 36.16 | 0.46 | 32 | 191.78 | 53.44 | 5 | 30 | 38.35 | 23887.36 | 212.51 | 2379.19 | 109.48 | 76.24 | 14560.25 | 0.7 | 0.83 | 6.69 | 0.88 | 2 | 10
5 | 95 | CONCLUIDO | 4.4157 | 22.65 | 19.17 | 42.61 | 0.55 | 27 | 193.32 | 53.44 | 6 | 5 | 38.89 | 24076.95 | 202.1 | 2379.27 | 104.86 | 76.24 | 12273.17 | 0.73 | 0.83 | 6.71 | 0.77 | 2 | 10
6 | 95 | CONCLUIDO | 4.414 | 22.66 | 19.18 | 42.63 | 0.64 | 27 | 194.86 | 53.44 | 7 | 0 | 39.43 | 24267.28 | 202.35 | 2379.79 | 104.64 | 76.24 | 12164.06 | 0.73 | 0.83 | 6.72 | 0.78 | 2 | 10
0 | 55 | CONCLUIDO | 3.459 | 28.91 | 23.03 | 8.69 | 0.15 | 159 | 116.05 | 43.4 | 1 | 157 | 16.65 | 14546.17 | 219.37 | 2380.29 | 231.3 | 76.24 | 74835 | 0.33 | 0.69 | 6.9 | 4.62 | 2 | 10
1 | 55 | CONCLUIDO | 4.2041 | 23.79 | 20.2 | 19.24 | 0.3 | 63 | 117.34 | 43.4 | 2 | 61 | 16.94 | 14705.49 | 172.39 | 2379.6 | 139.05 | 76.24 | 29187.89 | 0.55 | 0.79 | 6.74 | 1.79 | 2 | 10
2 | 55 | CONCLUIDO | 4.3707 | 22.88 | 19.72 | 26.29 | 0.45 | 45 | 118.63 | 43.4 | 3 | 0 | 17.23 | 14865.24 | 156.41 | 2380.1 | 121.46 | 76.24 | 20481.29 | 0.63 | 0.81 | 6.77 | 1.32 | 2 | 10

## gráficos
Selecione o eixo X:
Selecione o eixo Y:
Selecione o eixo Z:
Eixo X | Eixo Y | Eixo Z

## hidden (hidden)
Unnamed: 0
Volume de calda [L]
STATUS
Capacidade operacional [ha/h]
Tempo de missao [h]
Tempo util [h]
Tempo por voo [min]
Autonomia Projetada [h]
N° Voos
MTOW [kg]
Massa Estrutura [kg]
Combustível [kg]
Abastecimentos
Massa gerador
Potência gerador [W]
Combustível consumido [L]
Calda cons [L]
Distância percorrida [km]
Distância Pulverizando [km]
RTL ACUMULADO[m]
EOC [km/km]
EOC [h/h]
Tempo de manobra [h]
Tempo rtl_rtw [h]
V pulv [m/s]
V desloc [m/s]