## RESULTADOS_18
Unnamed: 0 | Volume de calda [L] | STATUS | Capacidade operacional [ha/h] | Tempo de missao [h] | Tempo util [h] | Tempo por voo [min] | Autonomia Projetada [h] | N° Voos | MTOW [kg] | Massa Estrutura [kg] | Combustível [kg] | Abastecimentos | Massa gerador | Potência gerador [W] | Combustível consumido [L] | Calda cons [L] | Distância percorrida [km] | Distância Pulverizando [km] | RTL ACUMULADO[m] | EOC [km/km] | EOC [h/h] | Tempo de manobra [h] | Tempo rtl_rtw [h] | V pulv [m/s] | V desloc [m/s] | Preço Total por ha Simples [R$/ha] | Preço Total por ha Presumido [R$/ha] | Preço Total por ha Real [R$/ha] | Preço Total Simples [R$] | Preço Total Presumido [R$] | Prod CAPEX [ha/h/R$] | Dias Trabalhados | Preço Total Real [R$]
0 | 100 | CONCLUIDO | 2.1663 | 46.16 | 31.51 | 6.06 | 0.09 | 312 | 194.77 | 54.38 | 1 | 310 | 39.4 | 24256.19 | 431.12 | 4175.53 | 397.69 | 90.06 | 150793.35 | 0.23 | 0.63 | 8.85 | 9.31 | 2 | 10 | 906.9158 | 1240.8822 | 1122.4541 | 906915.778 | 1240882.1777 | 2.1051e-06 | 13.3565 | 1122454.1243
1 | 100 | CONCLUIDO | 3.0465 | 32.83 | 25.64 | 12.82 | 0.18 | 120 | 196.32 | 54.38 | 2 | 118 | 39.95 | 24447.22 | 331.47 | 4172.66 | 206.51 | 90.06 | 56163.9 | 0.44 | 0.77 | 8.52 | 3.45 | 2 | 10 | 544.8536 | 745.4927 | 674.3439 | 544853.5613 | 745492.6799 | 2.9604e-06 | 9.4994 | 674343.9048
2 | 100 | CONCLUIDO | 3.3941 | 29.46 | 24.18 | 20.44 | 0.27 | 71 | 197.88 | 54.38 | 3 | 69 | 40.5 | 24639 | 292.06 | 4171.36 | 158.41 | 90.06 | 32358.92 | 0.57 | 0.82 | 8.45 | 2 | 2 | 10 | 450.7654 | 616.7571 | 557.8947 | 450765.3947 | 616757.0994 | 3.2981e-06 | 8.5243 | 557894.6675
3 | 100 | CONCLUIDO | 3.5811 | 27.92 | 23.54 | 29.43 | 0.36 | 48 | 199.44 | 54.38 | 4 | 41 | 41.06 | 24831.54 | 260.25 | 4171.35 | 137.28 | 90.06 | 21911.27 | 0.66 | 0.84 | 8.42 | 1.35 | 2 | 10 | 411.9203 | 563.6075 | 509.8176 | 411920.2743 | 563607.4919 | 3.4799e-06 | 8.0787 | 509817.5839
4 | 100 | CONCLUIDO | 3.6151 | 27.66 | 23.47 | 32.75 | 0.44 | 43 | 201.01 | 54.38 | 5 | 0 | 41.63 | 25024.84 | 252.79 | 4171.47 | 133.37 | 90.06 | 19982.76 | 0.68 | 0.85 | 8.47 | 1.29 | 2 | 10 | 404.3441 | 553.2414 | 500.4408 | 404344.0858 | 553241.4166 | 3.5129e-06 | 8.0035 | 500440.8323

## RESULTADOS_6
Unnamed: 0 | Volume de calda [L] | STATUS | Capacidade operacional [ha/h] | Tempo de missao [h] | Tempo util [h] | Tempo por voo [min] | Autonomia Projetada [h] | N° Voos | MTOW [kg] | Massa Estrutura [kg] | Combustível [kg] | Abastecimentos | Massa gerador | Potência gerador [W] | Combustível consumido [L] | Calda cons [L] | Distância percorrida [km] | Distância Pulverizando [km] | RTL ACUMULADO[m] | EOC [km/km] | EOC [h/h] | Tempo de manobra [h] | Tempo rtl_rtw [h] | V pulv [m/s] | V desloc [m/s] | Preço Total por ha Simples [R$/ha] | Preço Total por ha Presumido [R$/ha] | Preço Total por ha Real [R$/ha] | Preço Total Simples [R$] | Preço Total Presumido [R$] | Prod CAPEX [ha/h/R$] | Dias Trabalhados | Preço Total Real [R$]
0 | 40 | CONCLUIDO | 3.2699 | 30.58 | 26.09 | 11.6 | 0.2 | 135 | 89.87 | 37.55 | 1 | 125 | 11.32 | 11317.98 | 186.05 | 4172.75 | 220.13 | 90.06 | 62902.33 | 0.41 | 0.76 | 8.57 | 3.9 | 2 | 10 | 352.0873 | 481.7414 | 435.7647 | 352087.3168 | 481741.3999 | 4.0811e-06 | 8.8484 | 435764.6768
1 | 40 | CONCLUIDO | 3.4125 | 29.3 | 25.36 | 14.36 | 0.39 | 106 | 91.1 | 37.55 | 2 | 0 | 11.54 | 11468.97 | 173.03 | 4175.09 | 192.08 | 90.06 | 49021.77 | 0.47 | 0.78 | 8.65 | 3.17 | 2 | 10 | 322.1215 | 440.7409 | 398.6772 | 322121.5395 | 440740.9014 | 4.259e-06 | 8.478 | 398677.2083

## RESULTADOS_4
Unnamed: 0 | Volume de calda [L] | STATUS | Capacidade operacional [ha/h] | Tempo de missao [h] | Tempo util [h] | Tempo por voo [min] | Autonomia Projetada [h] | N° Voos | MTOW [kg] | Massa Estrutura [kg] | Combustível [kg] | Abastecimentos | Massa gerador | Potência gerador [W] | Combustível consumido [L] | Calda cons [L] | Distância percorrida [km] | Distância Pulverizando [km] | RTL ACUMULADO[m] | EOC [km/km] | EOC [h/h] | Tempo de manobra [h] | Tempo rtl_rtw [h] | V pulv [m/s] | V desloc [m/s] | Preço Total por ha Simples [R$/ha] | Preço Total por ha Presumido [R$/ha] | Preço Total por ha Real [R$/ha] | Preço Total Simples [R$] | Preço Total Presumido [R$] | Prod CAPEX [ha/h/R$] | Dias Trabalhados | Preço Total Real [R$]
0 | 30 | CONCLUIDO | 3.2849 | 30.44 | 26.41 | 11.24 | 0.24 | 141 | 71.52 | 32.27 | 1 | 3 | 8.25 | 9054.6 | 155.43 | 4175.63 | 224.46 | 90.06 | 65035.73 | 0.4 | 0.75 | 8.75 | 4.21 | 2 | 10 | 317.0916 | 433.8587 | 392.4518 | 317091.5865 | 433858.6977 | 4.4069e-06 | 8.8079 | 392451.8325
1 | 30 | CONCLUIDO | 3.2902 | 30.39 | 26.37 | 11.3 | 0.48 | 140 | 72.7 | 32.27 | 2 | 0 | 8.43 | 9200.25 | 157.42 | 4176.05 | 223.26 | 90.06 | 64442.08 | 0.4 | 0.75 | 8.75 | 4.17 | 2 | 10 | 318.1927 | 435.3653 | 393.8147 | 318192.7438 | 435365.3497 | 4.414e-06 | 8.7934 | 393814.6918

## RESULTADOS_1
Unnamed: 0 | Volume de calda [L] | STATUS | Capacidade operacional [ha/h] | Tempo de missao [h] | Tempo util [h] | Tempo por voo [min] | Autonomia Projetada [h] | N° Voos | MTOW [kg] | Massa Estrutura [kg] | Combustível [kg] | Abastecimentos | Massa gerador | Potência gerador [W] | Combustível consumido [L] | Calda cons [L] | Distância percorrida [km] | Distância Pulverizando [km] | RTL ACUMULADO[m] | EOC [km/km] | EOC [h/h] | Tempo de manobra [h] | Tempo rtl_rtw [h] | V pulv [m/s] | V desloc [m/s] | Preço Total por ha Simples [R$/ha] | Preço Total por ha Presumido [R$/ha] | Preço Total por ha Real [R$/ha] | Preço Total Simples [R$] | Preço Total Presumido [R$] | Prod CAPEX [ha/h/R$] | Dias Trabalhados | Preço Total Real [R$]
0 | 15 | CONCLUIDO | 2.8298 | 35.34 | 30.54 | 6.57 | 0.43 | 279 | 39.78 | 19.54 | 1 | 0 | 4.24 | 5140 | 122.1 | 4179.22 | 353.41 | 90.06 | 128820.23 | 0.25 | 0.65 | 9.14 | 8.33 | 2 | 10 | 316.5109 | 433.0641 | 391.7331 | 316510.8699 | 433064.1356 | 4.4582e-06 | 10.2257 | 391733.1023

## RESULTADOS_12
Unnamed: 0 | Volume de calda [L] | STATUS | Capacidade operacional [ha/h] | Tempo de missao [h] | Tempo util [h] | Tempo por voo [min] | Autonomia Projetada [h] | N° Voos | MTOW [kg] | Massa Estrutura [kg] | Combustível [kg] | Abastecimentos | Massa gerador | Potência gerador [W] | Combustível consumido [L] | Calda cons [L] | Distância percorrida [km] | Distância Pulverizando [km] | RTL ACUMULADO[m] | EOC [km/km] | EOC [h/h] | Tempo de manobra [h] | Tempo rtl_rtw [h] | V pulv [m/s] | V desloc [m/s] | Preço Total por ha Simples [R$/ha] | Preço Total por ha Presumido [R$/ha] | Preço Total por ha Real [R$/ha] | Preço Total Simples [R$] | Preço Total Presumido [R$] | Prod CAPEX [ha/h/R$] | Dias Trabalhados | Preço Total Real [R$]
0 | 70 | CONCLUIDO | 2.6594 | 37.6 | 28.84 | 7.66 | 0.12 | 226 | 141.81 | 47.83 | 1 | 224 | 22.98 | 17723.39 | 312.54 | 4174.21 | 310.81 | 90.06 | 107786.8 | 0.29 | 0.69 | 8.7 | 6.65 | 2 | 10 | 590.2689 | 807.6319 | 730.5527 | 590268.8981 | 807631.9472 | 2.8587e-06 | 10.8796 | 730552.6877
1 | 70 | CONCLUIDO | 3.3994 | 29.42 | 24.68 | 17.02 | 0.25 | 87 | 143.17 | 47.83 | 2 | 85 | 23.34 | 17891.86 | 237.91 | 4171.95 | 174.82 | 90.06 | 40485.46 | 0.52 | 0.8 | 8.47 | 2.49 | 2 | 10 | 393.5656 | 538.4939 | 487.1008 | 393565.6341 | 538493.8634 | 3.6542e-06 | 8.5127 | 487100.7649
2 | 70 | CONCLUIDO | 3.5763 | 27.96 | 23.97 | 23.58 | 0.37 | 61 | 144.54 | 47.83 | 3 | 0 | 23.71 | 18060.85 | 213.36 | 4172.77 | 149.4 | 90.06 | 27907.07 | 0.6 | 0.83 | 8.5 | 1.78 | 2 | 10 | 362.875 | 496.5016 | 449.1162 | 362874.9996 | 496501.5833 | 3.8443e-06 | 8.0903 | 449116.1691

## RESULTADOS_16
Unnamed: 0 | Volume de calda [L] | STATUS | Capacidade operacional [ha/h] | Tempo de missao [h] | Tempo util [h] | Tempo por voo [min] | Autonomia Projetada [h] | N° Voos | MTOW [kg] | Massa Estrutura [kg] | Combustível [kg] | Abastecimentos | Massa gerador | Potência gerador [W] | Combustível consumido [L] | Calda cons [L] | Distância percorrida [km] | Distância Pulverizando [km] | RTL ACUMULADO[m] | EOC [km/km] | EOC [h/h] | Tempo de manobra [h] | Tempo rtl_rtw [h] | V pulv [m/s] | V desloc [m/s] | Preço Total por ha Simples [R$/ha] | Preço Total por ha Presumido [R$/ha] | Preço Total por ha Real [R$/ha] | Preço Total Simples [R$] | Preço Total Presumido [R$] | Prod CAPEX [ha/h/R$] | Dias Trabalhados | Preço Total Real [R$]
0 | 90 | CONCLUIDO | 2.3205 | 43.1 | 30.61 | 6.49 | 0.1 | 283 | 176.73 | 52.44 | 1 | 281 | 33.29 | 22031.19 | 391.02 | 4174.03 | 368.12 | 90.06 | 136154.82 | 0.24 | 0.65 | 8.81 | 8.41 | 2 | 10 | 782.9266 | 1071.2347 | 968.9976 | 782926.6012 | 1071234.716 | 2.3242e-06 | 12.4711 | 968997.5782
1 | 90 | CONCLUIDO | 3.1548 | 31.7 | 25.37 | 13.84 | 0.2 | 110 | 178.21 | 52.44 | 2 | 108 | 33.77 | 22213.89 | 302.36 | 4172.02 | 196.81 | 90.06 | 51365.62 | 0.46 | 0.78 | 8.52 | 3.18 | 2 | 10 | 490.4141 | 671.0062 | 606.9663 | 490414.06 | 671006.1524 | 3.1598e-06 | 9.1725 | 606966.267
2 | 90 | CONCLUIDO | 3.4832 | 28.71 | 24.01 | 22.51 | 0.3 | 64 | 179.7 | 52.44 | 3 | 62 | 34.26 | 22397.24 | 261.21 | 4171.19 | 153.01 | 90.06 | 29694.41 | 0.59 | 0.83 | 8.44 | 1.83 | 2 | 10 | 415.1906 | 568.082 | 513.8651 | 415190.5576 | 568082.0378 | 3.4887e-06 | 8.3073 | 513865.0854
3 | 90 | CONCLUIDO | 3.6064 | 27.73 | 23.6 | 29.5 | 0.39 | 48 | 181.19 | 52.44 | 4 | 3 | 34.75 | 22581.25 | 238.84 | 4172.63 | 137.8 | 90.06 | 22168.67 | 0.65 | 0.84 | 8.47 | 1.41 | 2 | 10 | 390.1502 | 533.8208 | 482.8736 | 390150.2273 | 533820.7532 | 3.6121e-06 | 8.0237 | 482873.6497
4 | 90 | CONCLUIDO | 3.6059 | 27.73 | 23.61 | 29.51 | 0.49 | 48 | 182.69 | 52.44 | 5 | 0 | 35.25 | 22766.06 | 240.51 | 4172.18 | 137.83 | 90.06 | 22185.48 | 0.65 | 0.84 | 8.47 | 1.42 | 2 | 10 | 391.3331 | 535.4392 | 484.3376 | 391333.082 | 535439.1871 | 3.6116e-06 | 8.0237 | 484337.6226

## RESULTADOS_0
Unnamed: 0 | Volume de calda [L] | STATUS | Capacidade operacional [ha/h] | Tempo de missao [h] | Tempo util [h] | Tempo por voo [min] | Autonomia Projetada [h] | N° Voos | MTOW [kg] | Massa Estrutura [kg] | Combustível [kg] | Abastecimentos | Massa gerador | Potência gerador [W] | Combustível consumido [L] | Calda cons [L] | Distância percorrida [km] | Distância Pulverizando [km] | RTL ACUMULADO[m] | EOC [km/km] | EOC [h/h] | Tempo de manobra [h] | Tempo rtl_rtw [h] | V pulv [m/s] | V desloc [m/s] | Preço Total por ha Simples [R$/ha] | Preço Total por ha Presumido [R$/ha] | Preço Total por ha Real [R$/ha] | Preço Total Simples [R$] | Preço Total Presumido [R$] | Prod CAPEX [ha/h/R$] | Dias Trabalhados | Preço Total Real [R$]
0 | 10 | CONCLUIDO | 2.4399 | 40.99 | 34.7 | 4.99 | 0.64 | 417 | 26.11 | 12.1 | 1 | 0 | 3.01 | 3454.41 | 101.28 | 4184.99 | 481.46 | 90.06 | 192154.86 | 0.19 | 0.57 | 9.58 | 12.48 | 2 | 10 | 332.2617 | 454.6151 | 411.2273 | 332261.6948 | 454615.1092 | 4.1853e-06 | 11.8605 | 411227.2812

## RESULTADOS_7
Unnamed: 0 | Volume de calda [L] | STATUS | Capacidade operacional [ha/h] | Tempo de missao [h] | Tempo util [h] | Tempo por voo [min] | Autonomia Projetada [h] | N° Voos | MTOW [kg] | Massa Estrutura [kg] | Combustível [kg] | Abastecimentos | Massa gerador | Potência gerador [W] | Combustível consumido [L] | Calda cons [L] | Distância percorrida [km] | Distância Pulverizando [km] | RTL ACUMULADO[m] | EOC [km/km] | EOC [h/h] | Tempo de manobra [h] | Tempo rtl_rtw [h] | V pulv [m/s] | V desloc [m/s] | Preço Total por ha Simples [R$/ha] | Preço Total por ha Presumido [R$/ha] | Preço Total por ha Real [R$/ha] | Preço Total Simples [R$] | Preço Total Presumido [R$] | Prod CAPEX [ha/h/R$] | Dias Trabalhados | Preço Total Real [R$]
0 | 45 | CONCLUIDO | 3.1504 | 31.74 | 26.63 | 10.51 | 0.18 | 152 | 98.71 | 39.72 | 1 | 150 | 12.99 | 12407.75 | 209.78 | 4173.31 | 238.14 | 90.06 | 71819.5 | 0.38 | 0.75 | 8.59 | 4.44 | 2 | 10 | 385.0812 | 526.885 | 476.5999 | 385081.157 | 526885.0276 | 3.8139e-06 | 9.184 | 476599.86
1 | 45 | CONCLUIDO | 3.4605 | 28.9 | 24.98 | 15.94 | 0.35 | 94 | 99.95 | 39.72 | 2 | 0 | 13.24 | 12561.45 | 179.59 | 4174 | 180.17 | 90.06 | 43127.4 | 0.5 | 0.8 | 8.61 | 2.79 | 2 | 10 | 328.296 | 449.189 | 406.319 | 328295.9572 | 449189.012 | 4.1893e-06 | 8.3623 | 406319.0431

## RESULTADOS_10
Unnamed: 0 | Volume de calda [L] | STATUS | Capacidade operacional [ha/h] | Tempo de missao [h] | Tempo util [h] | Tempo por voo [min] | Autonomia Projetada [h] | N° Voos | MTOW [kg] | Massa Estrutura [kg] | Combustível [kg] | Abastecimentos | Massa gerador | Potência gerador [W] | Combustível consumido [L] | Calda cons [L] | Distância percorrida [km] | Distância Pulverizando [km] | RTL ACUMULADO[m] | EOC [km/km] | EOC [h/h] | Tempo de manobra [h] | Tempo rtl_rtw [h] | V pulv [m/s] | V desloc [m/s] | Preço Total por ha Simples [R$/ha] | Preço Total por ha Presumido [R$/ha] | Preço Total por ha Real [R$/ha] | Preço Total Simples [R$] | Preço Total Presumido [R$] | Prod CAPEX [ha/h/R$] | Dias Trabalhados | Preço Total Real [R$]
0 | 60 | CONCLUIDO | 2.8395 | 35.22 | 28.03 | 8.49 | 0.14 | 198 | 124.63 | 45 | 1 | 196 | 18.64 | 15605.44 | 273.55 | 4173.29 | 284.15 | 90.06 | 94593.3 | 0.32 | 0.71 | 8.65 | 5.83 | 2 | 10 | 507.7239 | 694.6903 | 628.39 | 507723.9311 | 694690.2817 | 3.1841e-06 | 10.191 | 628390.0162
1 | 60 | CONCLUIDO | 3.5109 | 28.48 | 24.41 | 19.27 | 0.28 | 76 | 125.95 | 45 | 2 | 41 | 18.95 | 15767.7 | 203.85 | 4173.38 | 163.89 | 90.06 | 35077.46 | 0.55 | 0.81 | 8.51 | 2.22 | 2 | 10 | 353.9263 | 484.2576 | 438.0407 | 353926.2907 | 484257.5651 | 3.937e-06 | 8.2407 | 438040.7027
2 | 60 | CONCLUIDO | 3.5393 | 28.25 | 24.31 | 20.54 | 0.42 | 71 | 127.27 | 45 | 3 | 0 | 19.27 | 15930.42 | 200.6 | 4172.78 | 159.48 | 90.06 | 32893.3 | 0.56 | 0.82 | 8.54 | 2.12 | 2 | 10 | 349.7933 | 478.6027 | 432.9255 | 349793.3252 | 478602.6593 | 3.9688e-06 | 8.1742 | 432925.4932

## RESULTADOS_14
Unnamed: 0 | Volume de calda [L] | STATUS | Capacidade operacional [ha/h] | Tempo de missao [h] | Tempo util [h] | Tempo por voo [min] | Autonomia Projetada [h] | N° Voos | MTOW [kg] | Massa Estrutura [kg] | Combustível [kg] | Abastecimentos | Massa gerador | Potência gerador [W] | Combustível consumido [L] | Calda cons [L] | Distância percorrida [km] | Distância Pulverizando [km] | RTL ACUMULADO[m] | EOC [km/km] | EOC [h/h] | Tempo de manobra [h] | Tempo rtl_rtw [h] | V pulv [m/s] | V desloc [m/s] | Preço Total por ha Simples [R$/ha] | Preço Total por ha Presumido [R$/ha] | Preço Total por ha Real [R$/ha] | Preço Total Simples [R$] | Preço Total Presumido [R$] | Prod CAPEX [ha/h/R$] | Dias Trabalhados | Preço Total Real [R$]
0 | 80 | CONCLUIDO | 2.482 | 40.29 | 29.75 | 7 | 0.11 | 255 | 159.12 | 50.28 | 1 | 253 | 27.84 | 19859.16 | 351.91 | 4174.7 | 340.57 | 90.06 | 122522.83 | 0.26 | 0.67 | 8.74 | 7.55 | 2 | 10 | 682.9178 | 934.3983 | 845.2206 | 682917.8155 | 934398.2834 | 2.5704e-06 | 11.658 | 845220.6226
1 | 80 | CONCLUIDO | 3.2821 | 30.47 | 24.99 | 15.3 | 0.22 | 98 | 160.54 | 50.28 | 2 | 96 | 28.26 | 20034.4 | 270.42 | 4172.03 | 184.88 | 90.06 | 45458.45 | 0.49 | 0.79 | 8.49 | 2.8 | 2 | 10 | 445.9991 | 610.2357 | 551.9957 | 445999.1343 | 610235.6916 | 3.399e-06 | 8.8166 | 551995.6537
2 | 80 | CONCLUIDO | 3.5752 | 27.97 | 23.81 | 25.06 | 0.33 | 57 | 161.97 | 50.28 | 3 | 34 | 28.69 | 20210.21 | 229.38 | 4171.97 | 145.5 | 90.06 | 25973.5 | 0.62 | 0.83 | 8.45 | 1.62 | 2 | 10 | 380.1225 | 520.1004 | 470.4628 | 380122.541 | 520100.4305 | 3.7025e-06 | 8.0932 | 470462.7753
3 | 80 | CONCLUIDO | 3.5898 | 27.86 | 23.79 | 26.44 | 0.43 | 54 | 163.4 | 50.28 | 4 | 0 | 29.12 | 20386.62 | 226.73 | 4172.45 | 143.43 | 90.06 | 24953.86 | 0.63 | 0.83 | 8.49 | 1.6 | 2 | 10 | 377.3633 | 516.3252 | 467.0478 | 377363.3348 | 516325.1628 | 3.7176e-06 | 8.0613 | 467047.8139

## RESULTADOS_5
Unnamed: 0 | Volume de calda [L] | STATUS | Capacidade operacional [ha/h] | Tempo de missao [h] | Tempo util [h] | Tempo por voo [min] | Autonomia Projetada [h] | N° Voos | MTOW [kg] | Massa Estrutura [kg] | Combustível [kg] | Abastecimentos | Massa gerador | Potência gerador [W] | Combustível consumido [L] | Calda cons [L] | Distância percorrida [km] | Distância Pulverizando [km] | RTL ACUMULADO[m] | EOC [km/km] | EOC [h/h] | Tempo de manobra [h] | Tempo rtl_rtw [h] | V pulv [m/s] | V desloc [m/s] | Preço Total por ha Simples [R$/ha] | Preço Total por ha Presumido [R$/ha] | Preço Total por ha Real [R$/ha] | Preço Total Simples [R$] | Preço Total Presumido [R$] | Prod CAPEX [ha/h/R$] | Dias Trabalhados | Preço Total Real [R$]
0 | 35 | CONCLUIDO | 3.3378 | 29.96 | 25.9 | 12.33 | 0.22 | 126 | 80.84 | 35.1 | 1 | 52 | 9.74 | 10204.21 | 165.62 | 4174.63 | 210.94 | 90.06 | 58351.82 | 0.43 | 0.77 | 8.64 | 3.7 | 2 | 10 | 326.9715 | 447.3768 | 404.6798 | 326971.5114 | 447376.8468 | 4.3095e-06 | 8.669 | 404679.8284
1 | 35 | CONCLUIDO | 3.3598 | 29.76 | 25.79 | 12.79 | 0.43 | 121 | 82.04 | 35.1 | 2 | 0 | 9.94 | 10352.53 | 165.78 | 4174.88 | 205.49 | 90.06 | 55650.91 | 0.44 | 0.77 | 8.69 | 3.59 | 2 | 10 | 325.6728 | 445.5999 | 403.0725 | 325672.8178 | 445599.917 | 4.3379e-06 | 8.6111 | 403072.4864

## RESULTADOS_8
Unnamed: 0 | Volume de calda [L] | STATUS | Capacidade operacional [ha/h] | Tempo de missao [h] | Tempo util [h] | Tempo por voo [min] | Autonomia Projetada [h] | N° Voos | MTOW [kg] | Massa Estrutura [kg] | Combustível [kg] | Abastecimentos | Massa gerador | Potência gerador [W] | Combustível consumido [L] | Calda cons [L] | Distância percorrida [km] | Distância Pulverizando [km] | RTL ACUMULADO[m] | EOC [km/km] | EOC [h/h] | Tempo de manobra [h] | Tempo rtl_rtw [h] | V pulv [m/s] | V desloc [m/s] | Preço Total por ha Simples [R$/ha] | Preço Total por ha Presumido [R$/ha] | Preço Total por ha Real [R$/ha] | Preço Total Simples [R$] | Preço Total Presumido [R$] | Prod CAPEX [ha/h/R$] | Dias Trabalhados | Preço Total Real [R$]
0 | 50 | CONCLUIDO | 3.042 | 32.87 | 27.1 | 9.68 | 0.16 | 168 | 107.41 | 41.65 | 1 | 166 | 14.77 | 13481.73 | 232.07 | 4173.76 | 254.08 | 90.06 | 79709.05 | 0.35 | 0.73 | 8.6 | 4.91 | 2 | 10 | 428.7327 | 586.6111 | 530.6257 | 428732.7493 | 586611.0619 | 3.5821e-06 | 9.511 | 530625.7255
1 | 50 | CONCLUIDO | 3.4926 | 28.63 | 24.71 | 17.44 | 0.32 | 85 | 108.68 | 41.65 | 2 | 0 | 15.03 | 13638.32 | 186.6 | 4173.99 | 171.56 | 90.06 | 38867.8 | 0.52 | 0.8 | 8.59 | 2.52 | 2 | 10 | 335.409 | 458.9214 | 415.1226 | 335409.0174 | 458921.4148 | 4.1127e-06 | 8.2841 | 415122.5991

## RESULTADOS_3
Unnamed: 0 | Volume de calda [L] | STATUS | Capacidade operacional [ha/h] | Tempo de missao [h] | Tempo util [h] | Tempo por voo [min] | Autonomia Projetada [h] | N° Voos | MTOW [kg] | Massa Estrutura [kg] | Combustível [kg] | Abastecimentos | Massa gerador | Potência gerador [W] | Combustível consumido [L] | Calda cons [L] | Distância percorrida [km] | Distância Pulverizando [km] | RTL ACUMULADO[m] | EOC [km/km] | EOC [h/h] | Tempo de manobra [h] | Tempo rtl_rtw [h] | V pulv [m/s] | V desloc [m/s] | Preço Total por ha Simples [R$/ha] | Preço Total por ha Presumido [R$/ha] | Preço Total por ha Real [R$/ha] | Preço Total Simples [R$] | Preço Total Presumido [R$] | Prod CAPEX [ha/h/R$] | Dias Trabalhados | Preço Total Real [R$]
0 | 25 | CONCLUIDO | 3.1924 | 31.32 | 27.2 | 9.71 | 0.28 | 168 | 61.76 | 28.92 | 1 | 0 | 6.84 | 7851.41 | 146.17 | 4177.14 | 249.01 | 90.06 | 77175.42 | 0.36 | 0.73 | 8.83 | 4.99 | 2 | 10 | 309.6242 | 423.6415 | 383.2097 | 309624.1977 | 423641.487 | 4.4759e-06 | 9.0625 | 383209.7381

## RESULTADOS_15
Unnamed: 0 | Volume de calda [L] | STATUS | Capacidade operacional [ha/h] | Tempo de missao [h] | Tempo util [h] | Tempo por voo [min] | Autonomia Projetada [h] | N° Voos | MTOW [kg] | Massa Estrutura [kg] | Combustível [kg] | Abastecimentos | Massa gerador | Potência gerador [W] | Combustível consumido [L] | Calda cons [L] | Distância percorrida [km] | Distância Pulverizando [km] | RTL ACUMULADO[m] | EOC [km/km] | EOC [h/h] | Tempo de manobra [h] | Tempo rtl_rtw [h] | V pulv [m/s] | V desloc [m/s] | Preço Total por ha Simples [R$/ha] | Preço Total por ha Presumido [R$/ha] | Preço Total por ha Real [R$/ha] | Preço Total Simples [R$] | Preço Total Presumido [R$] | Prod CAPEX [ha/h/R$] | Dias Trabalhados | Preço Total Real [R$]
0 | 85 | CONCLUIDO | 2.4007 | 41.65 | 30.17 | 6.73 | 0.11 | 269 | 167.88 | 51.39 | 1 | 267 | 30.49 | 20939.59 | 371.3 | 4175.7 | 354.22 | 90.06 | 129274.24 | 0.25 | 0.66 | 8.76 | 7.96 | 2 | 10 | 737.345 | 1008.868 | 912.5831 | 737345.0326 | 1008868.003 | 2.444e-06 | 12.0515 | 912583.0567
1 | 85 | CONCLUIDO | 3.2196 | 31.06 | 25.16 | 14.52 | 0.21 | 104 | 169.33 | 51.39 | 2 | 102 | 30.94 | 21118.46 | 286.38 | 4171.39 | 190.38 | 90.06 | 48179.91 | 0.47 | 0.79 | 8.51 | 2.98 | 2 | 10 | 467.5809 | 639.7648 | 578.7065 | 467580.8889 | 639764.8004 | 3.2776e-06 | 8.9873 | 578706.5458
2 | 85 | CONCLUIDO | 3.5357 | 28.28 | 23.88 | 23.88 | 0.31 | 60 | 170.79 | 51.39 | 3 | 57 | 31.4 | 21297.94 | 245.36 | 4171.53 | 148.8 | 90.06 | 27612.21 | 0.61 | 0.83 | 8.42 | 1.69 | 2 | 10 | 397.0058 | 543.2008 | 491.3585 | 397005.7916 | 543200.8387 | 3.5994e-06 | 8.1829 | 491358.513
3 | 85 | CONCLUIDO | 3.5974 | 27.8 | 23.7 | 27.88 | 0.41 | 51 | 172.25 | 51.39 | 4 | 0 | 31.86 | 21478.05 | 233.39 | 4172.23 | 140.6 | 90.06 | 23555.04 | 0.64 | 0.84 | 8.48 | 1.51 | 2 | 10 | 384.2958 | 525.8105 | 475.6279 | 384295.8354 | 525810.516 | 3.6622e-06 | 8.044 | 475627.8983

## RESULTADOS_2
Unnamed: 0 | Volume de calda [L] | STATUS | Capacidade operacional [ha/h] | Tempo de missao [h] | Tempo util [h] | Tempo por voo [min] | Autonomia Projetada [h] | N° Voos | MTOW [kg] | Massa Estrutura [kg] | Combustível [kg] | Abastecimentos | Massa gerador | Potência gerador [W] | Combustível consumido [L] | Calda cons [L] | Distância percorrida [km] | Distância Pulverizando [km] | RTL ACUMULADO[m] | EOC [km/km] | EOC [h/h] | Tempo de manobra [h] | Tempo rtl_rtw [h] | V pulv [m/s] | V desloc [m/s] | Preço Total por ha Simples [R$/ha] | Preço Total por ha Presumido [R$/ha] | Preço Total por ha Real [R$/ha] | Preço Total Simples [R$] | Preço Total Presumido [R$] | Prod CAPEX [ha/h/R$] | Dias Trabalhados | Preço Total Real [R$]
0 | 20 | CONCLUIDO | 3.0522 | 32.76 | 28.45 | 8.13 | 0.34 | 210 | 51.33 | 24.83 | 1 | 0 | 5.51 | 6564.78 | 135.69 | 4177.66 | 288.22 | 90.06 | 96571.31 | 0.31 | 0.7 | 8.94 | 6.25 | 2 | 10 | 312.5694 | 427.6712 | 386.8548 | 312569.356 | 427671.1825 | 4.5088e-06 | 9.4792 | 386854.845

## RESULTADOS_11
Unnamed: 0 | Volume de calda [L] | STATUS | Capacidade operacional [ha/h] | Tempo de missao [h] | Tempo util [h] | Tempo por voo [min] | Autonomia Projetada [h] | N° Voos | MTOW [kg] | Massa Estrutura [kg] | Combustível [kg] | Abastecimentos | Massa gerador | Potência gerador [W] | Combustível consumido [L] | Calda cons [L] | Distância percorrida [km] | Distância Pulverizando [km] | RTL ACUMULADO[m] | EOC [km/km] | EOC [h/h] | Tempo de manobra [h] | Tempo rtl_rtw [h] | V pulv [m/s] | V desloc [m/s] | Preço Total por ha Simples [R$/ha] | Preço Total por ha Presumido [R$/ha] | Preço Total por ha Real [R$/ha] | Preço Total Simples [R$] | Preço Total Presumido [R$] | Prod CAPEX [ha/h/R$] | Dias Trabalhados | Preço Total Real [R$]
0 | 65 | CONCLUIDO | 2.7478 | 36.39 | 28.44 | 8.05 | 0.13 | 212 | 133.21 | 46.47 | 1 | 210 | 20.75 | 16663.42 | 293.16 | 4174.03 | 297.3 | 90.06 | 101099.68 | 0.3 | 0.7 | 8.68 | 6.24 | 2 | 10 | 542.7197 | 742.573 | 671.7029 | 542719.7025 | 742573.0401 | 3.0147e-06 | 10.5295 | 671702.9113
1 | 65 | CONCLUIDO | 3.4669 | 28.84 | 24.49 | 18.36 | 0.26 | 80 | 134.55 | 46.47 | 2 | 76 | 21.09 | 16828.84 | 219.07 | 4171.6 | 168.42 | 90.06 | 37319.33 | 0.53 | 0.81 | 8.47 | 2.3 | 2 | 10 | 371.2739 | 507.9933 | 459.5111 | 371273.8822 | 507993.305 | 3.8036e-06 | 8.3449 | 459511.137
2 | 65 | CONCLUIDO | 3.5582 | 28.1 | 24.13 | 21.93 | 0.39 | 66 | 135.9 | 46.47 | 3 | 0 | 21.43 | 16994.64 | 206.92 | 4172.94 | 153.9 | 90.06 | 30132.56 | 0.59 | 0.82 | 8.52 | 1.94 | 2 | 10 | 356.3684 | 487.5989 | 441.0632 | 356368.3854 | 487598.9468 | 3.9038e-06 | 8.1308 | 441063.1877

## RESULTADOS_13
Unnamed: 0 | Volume de calda [L] | STATUS | Capacidade operacional [ha/h] | Tempo de missao [h] | Tempo util [h] | Tempo por voo [min] | Autonomia Projetada [h] | N° Voos | MTOW [kg] | Massa Estrutura [kg] | Combustível [kg] | Abastecimentos | Massa gerador | Potência gerador [W] | Combustível consumido [L] | Calda cons [L] | Distância percorrida [km] | Distância Pulverizando [km] | RTL ACUMULADO[m] | EOC [km/km] | EOC [h/h] | Tempo de manobra [h] | Tempo rtl_rtw [h] | V pulv [m/s] | V desloc [m/s] | Preço Total por ha Simples [R$/ha] | Preço Total por ha Presumido [R$/ha] | Preço Total por ha Real [R$/ha] | Preço Total Simples [R$] | Preço Total Presumido [R$] | Prod CAPEX [ha/h/R$] | Dias Trabalhados | Preço Total Real [R$]
0 | 75 | CONCLUIDO | 2.5657 | 38.98 | 29.34 | 7.3 | 0.12 | 241 | 150.44 | 49.1 | 1 | 239 | 25.34 | 18787.76 | 332.7 | 4173.67 | 325.97 | 90.06 | 115288.46 | 0.28 | 0.68 | 8.75 | 7.14 | 2 | 10 | 642.4677 | 879.0526 | 795.1571 | 642467.6708 | 879052.6108 | 2.7056e-06 | 11.2789 | 795157.0634
1 | 75 | CONCLUIDO | 3.3362 | 29.97 | 24.86 | 16.04 | 0.23 | 93 | 151.83 | 49.1 | 2 | 91 | 25.73 | 18959.54 | 254.72 | 4171.65 | 180.41 | 90.06 | 43249.26 | 0.5 | 0.8 | 8.49 | 2.67 | 2 | 10 | 426.0226 | 582.9029 | 527.2715 | 426022.6176 | 582902.9402 | 3.5181e-06 | 8.6719 | 527271.5017
2 | 75 | CONCLUIDO | 3.5763 | 27.96 | 23.91 | 24.74 | 0.35 | 58 | 153.23 | 49.1 | 3 | 7 | 26.13 | 19131.85 | 220.64 | 4173.04 | 147.47 | 90.06 | 26953.92 | 0.61 | 0.83 | 8.5 | 1.72 | 2 | 10 | 371.1015 | 507.7574 | 459.2977 | 371101.4672 | 507757.3993 | 3.7713e-06 | 8.0903 | 459297.7458
3 | 75 | CONCLUIDO | 3.5858 | 27.89 | 23.87 | 25.13 | 0.46 | 57 | 154.63 | 49.1 | 4 | 0 | 26.53 | 19304.72 | 221.19 | 4171.99 | 145.84 | 90.06 | 26146.45 | 0.62 | 0.83 | 8.5 | 1.68 | 2 | 10 | 370.782 | 507.3203 | 458.9024 | 370782.0208 | 507320.3186 | 3.7813e-06 | 8.07 | 458902.3794

## RESULTADOS_17
Unnamed: 0 | Volume de calda [L] | STATUS | Capacidade operacional [ha/h] | Tempo de missao [h] | Tempo util [h] | Tempo por voo [min] | Autonomia Projetada [h] | N° Voos | MTOW [kg] | Massa Estrutura [kg] | Combustível [kg] | Abastecimentos | Massa gerador | Potência gerador [W] | Combustível consumido [L] | Calda cons [L] | Distância percorrida [km] | Distância Pulverizando [km] | RTL ACUMULADO[m] | EOC [km/km] | EOC [h/h] | Tempo de manobra [h] | Tempo rtl_rtw [h] | V pulv [m/s] | V desloc [m/s] | Preço Total por ha Simples [R$/ha] | Preço Total por ha Presumido [R$/ha] | Preço Total por ha Real [R$/ha] | Preço Total Simples [R$] | Preço Total Presumido [R$] | Prod CAPEX [ha/h/R$] | Dias Trabalhados | Preço Total Real [R$]
0 | 95 | CONCLUIDO | 2.2397 | 44.65 | 31.09 | 6.26 | 0.1 | 298 | 185.69 | 53.44 | 1 | 296 | 36.26 | 23136.14 | 411.36 | 4175.57 | 383.81 | 90.06 | 143927.08 | 0.23 | 0.64 | 8.83 | 8.89 | 2 | 10 | 844.6635 | 1155.7058 | 1045.4069 | 844663.4596 | 1155705.8093 | 2.2088e-06 | 12.9196 | 1045406.8689
1 | 95 | CONCLUIDO | 3.1014 | 32.24 | 25.49 | 13.3 | 0.19 | 115 | 187.21 | 53.44 | 2 | 113 | 36.77 | 23322.88 | 317.11 | 4172.95 | 201.57 | 90.06 | 53719.87 | 0.45 | 0.78 | 8.51 | 3.3 | 2 | 10 | 523.2576 | 715.9442 | 647.6155 | 523257.6363 | 715944.1825 | 3.0586e-06 | 9.3287 | 647615.4746
2 | 95 | CONCLUIDO | 3.4319 | 29.14 | 24.14 | 21.3 | 0.28 | 68 | 188.73 | 53.44 | 3 | 66 | 37.29 | 23510.33 | 277.24 | 4171.62 | 156.78 | 90.06 | 31560.05 | 0.57 | 0.82 | 8.45 | 1.95 | 2 | 10 | 433.8341 | 593.591 | 536.9395 | 433834.1246 | 593590.9886 | 3.3845e-06 | 8.4317 | 536939.4978
3 | 95 | CONCLUIDO | 3.6029 | 27.76 | 23.54 | 30.05 | 0.37 | 47 | 190.25 | 53.44 | 4 | 24 | 37.82 | 23698.48 | 247.6 | 4171.73 | 136.65 | 90.06 | 21600.27 | 0.66 | 0.84 | 8.44 | 1.35 | 2 | 10 | 399.0365 | 545.9793 | 493.8718 | 399036.483 | 545979.3203 | 3.5532e-06 | 8.0324 | 493871.8203
4 | 95 | CONCLUIDO | 3.6146 | 27.67 | 23.52 | 31.36 | 0.46 | 45 | 191.78 | 53.44 | 5 | 0 | 38.35 | 23887.36 | 246.45 | 4173.3 | 134.92 | 90.06 | 20745.85 | 0.67 | 0.84 | 8.47 | 1.33 | 2 | 10 | 397.4289 | 543.7798 | 491.8822 | 397428.9273 | 543779.7917 | 3.5647e-06 | 8.0064 | 491882.2115

## RESULTADOS_9
Unnamed: 0 | Volume de calda [L] | STATUS | Capacidade operacional [ha/h] | Tempo de missao [h] | Tempo util [h] | Tempo por voo [min] | Autonomia Projetada [h] | N° Voos | MTOW [kg] | Massa Estrutura [kg] | Combustível [kg] | Abastecimentos | Massa gerador | Potência gerador [W] | Combustível consumido [L] | Calda cons [L] | Distância percorrida [km] | Distância Pulverizando [km] | RTL ACUMULADO[m] | EOC [km/km] | EOC [h/h] | Tempo de manobra [h] | Tempo rtl_rtw [h] | V pulv [m/s] | V desloc [m/s] | Preço Total por ha Simples [R$/ha] | Preço Total por ha Presumido [R$/ha] | Preço Total por ha Real [R$/ha] | Preço Total Simples [R$] | Preço Total Presumido [R$] | Prod CAPEX [ha/h/R$] | Dias Trabalhados | Preço Total Real [R$]
0 | 55 | CONCLUIDO | 2.9432 | 33.98 | 27.52 | 9.02 | 0.15 | 183 | 116.05 | 43.4 | 1 | 181 | 16.65 | 14546.17 | 252.75 | 4172.92 | 267.38 | 90.06 | 86287.52 | 0.34 | 0.72 | 8.63 | 5.33 | 2 | 10 | 461.1668 | 630.9887 | 570.768 | 461166.7637 | 630988.7113 | 3.3788e-06 | 9.8322 | 570768.0343
1 | 55 | CONCLUIDO | 3.5154 | 28.45 | 24.5 | 18.85 | 0.3 | 78 | 117.34 | 43.4 | 2 | 6 | 16.94 | 14705.49 | 193.11 | 4173.02 | 165.57 | 90.06 | 35907.62 | 0.54 | 0.81 | 8.56 | 2.31 | 2 | 10 | 342.437 | 468.5374 | 423.8208 | 342436.9918 | 468537.3994 | 4.0357e-06 | 8.2321 | 423820.8476
2 | 55 | CONCLUIDO | 3.5181 | 28.42 | 24.5 | 19.09 | 0.45 | 77 | 118.63 | 43.4 | 3 | 0 | 17.23 | 14865.24 | 195.28 | 4172.21 | 165.35 | 90.06 | 35801.68 | 0.54 | 0.81 | 8.57 | 2.31 | 2 | 10 | 343.7786 | 470.3731 | 425.4813 | 343778.6259 | 470373.0824 | 4.0388e-06 | 8.2234 | 425481.3356

## resultados
Unnamed: 0 | Volume de calda [L] | STATUS | Capacidade operacional [ha/h] | Tempo de missao [h] | Tempo util [h] | Tempo por voo [min] | Autonomia Projetada [h] | N° Voos | MTOW [kg] | Massa Estrutura [kg] | Combustível [kg] | Abastecimentos | Massa gerador | Potência gerador [W] | Combustível consumido [L] | Calda cons [L] | Distância percorrida [km] | Distância Pulverizando [km] | RTL ACUMULADO[m] | EOC [km/km] | EOC [h/h] | Tempo de manobra [h] | Tempo rtl_rtw [h] | V pulv [m/s] | V desloc [m/s]
0 | 100 | CONCLUIDO | 2.1663 | 46.16 | 31.51 | 6.06 | 0.09 | 312 | 194.77 | 54.38 | 1 | 310 | 39.4 | 24256.19 | 431.12 | 4175.53 | 397.69 | 90.06 | 150793.35 | 0.23 | 0.63 | 8.85 | 9.31 | 2 | 10
1 | 100 | CONCLUIDO | 3.0465 | 32.83 | 25.64 | 12.82 | 0.18 | 120 | 196.32 | 54.38 | 2 | 118 | 39.95 | 24447.22 | 331.47 | 4172.66 | 206.51 | 90.06 | 56163.9 | 0.44 | 0.77 | 8.52 | 3.45 | 2 | 10
2 | 100 | CONCLUIDO | 3.3941 | 29.46 | 24.18 | 20.44 | 0.27 | 71 | 197.88 | 54.38 | 3 | 69 | 40.5 | 24639 | 292.06 | 4171.36 | 158.41 | 90.06 | 32358.92 | 0.57 | 0.82 | 8.45 | 2 | 2 | 10
3 | 100 | CONCLUIDO | 3.5811 | 27.92 | 23.54 | 29.43 | 0.36 | 48 | 199.44 | 54.38 | 4 | 41 | 41.06 | 24831.54 | 260.25 | 4171.35 | 137.28 | 90.06 | 21911.27 | 0.66 | 0.84 | 8.42 | 1.35 | 2 | 10
4 | 100 | CONCLUIDO | 3.6151 | 27.66 | 23.47 | 32.75 | 0.44 | 43 | 201.01 | 54.38 | 5 | 0 | 41.63 | 25024.84 | 252.79 | 4171.47 | 133.37 | 90.06 | 19982.76 | 0.68 | 0.85 | 8.47 | 1.29 | 2 | 10
0 | 40 | CONCLUIDO | 3.2699 | 30.58 | 26.09 | 11.6 | 0.2 | 135 | 89.87 | 37.55 | 1 | 125 | 11.32 | 11317.98 | 186.05 | 4172.75 | 220.13 | 90.06 | 62902.33 | 0.41 | 0.76 | 8.57 | 3.9 | 2 | 10
1 | 40 | CONCLUIDO | 3.4125 | 29.3 | 25.36 | 14.36 | 0.39 | 106 | 91.1 | 37.55 | 2 | 0 | 11.54 | 11468.97 | 173.03 | 4175.09 | 192.08 | 90.06 | 49021.77 | 0.47 | 0.78 | 8.65 | 3.17 | 2 | 10
0 | 30 | CONCLUIDO | 3.2849 | 30.44 | 26.41 | 11.24 | 0.24 | 141 | 71.52 | 32.27 | 1 | 3 | 8.25 | 9054.6 | 155.43 | 4175.63 | 224.46 | 90.06 | 65035.73 | 0.4 | 0.75 | 8.75 | 4.21 | 2 | 10
1 | 30 | CONCLUIDO | 3.2902 | 30.39 | 26.37 | 11.3 | 0.48 | 140 | 72.7 | 32.27 | 2 | 0 | 8.43 | 9200.25 | 157.42 | 4176.05 | 223.26 | 90.06 | 64442.08 | 0.4 | 0.75 | 8.75 | 4.17 | 2 | 10
0 | 15 | CONCLUIDO | 2.8298 | 35.34 | 30.54 | 6.57 | 0.43 | 279 | 39.78 | 19.54 | 1 | 0 | 4.24 | 5140 | 122.1 | 4179.22 | 353.41 | 90.06 | 128820.23 | 0.25 | 0.65 | 9.14 | 8.33 | 2 | 10
0 | 70 | CONCLUIDO | 2.6594 | 37.6 | 28.84 | 7.66 | 0.12 | 226 | 141.81 | 47.83 | 1 | 224 | 22.98 | 17723.39 | 312.54 | 4174.21 | 310.81 | 90.06 | 107786.8 | 0.29 | 0.69 | 8.7 | 6.65 | 2 | 10
1 | 70 | CONCLUIDO | 3.3994 | 29.42 | 24.68 | 17.02 | 0.25 | 87 | 143.17 | 47.83 | 2 | 85 | 23.34 | 17891.86 | 237.91 | 4171.95 | 174.82 | 90.06 | 40485.46 | 0.52 | 0.8 | 8.47 | 2.49 | 2 | 10
2 | 70 | CONCLUIDO | 3.5763 | 27.96 | 23.97 | 23.58 | 0.37 | 61 | 144.54 | 47.83 | 3 | 0 | 23.71 | 18060.85 | 213.36 | 4172.77 | 149.4 | 90.06 | 27907.07 | 0.6 | 0.83 | 8.5 | 1.78 | 2 | 10
0 | 90 | CONCLUIDO | 2.3205 | 43.1 | 30.61 | 6.49 | 0.1 | 283 | 176.73 | 52.44 | 1 | 281 | 33.29 | 22031.19 | 391.02 | 4174.03 | 368.12 | 90.06 | 136154.82 | 0.24 | 0.65 | 8.81 | 8.41 | 2 | 10
1 | 90 | CONCLUIDO | 3.1548 | 31.7 | 25.37 | 13.84 | 0.2 | 110 | 178.21 | 52.44 | 2 | 108 | 33.77 | 22213.89 | 302.36 | 4172.02 | 196.81 | 90.06 | 51365.62 | 0.46 | 0.78 | 8.52 | 3.18 | 2 | 10
2 | 90 | CONCLUIDO | 3.4832 | 28.71 | 24.01 | 22.51 | 0.3 | 64 | 179.7 | 52.44 | 3 | 62 | 34.26 | 22397.24 | 261.21 | 4171.19 | 153.01 | 90.06 | 29694.41 | 0.59 | 0.83 | 8.44 | 1.83 | 2 | 10
3 | 90 | CONCLUIDO | 3.6064 | 27.73 | 23.6 | 29.5 | 0.39 | 48 | 181.19 | 52.44 | 4 | 3 | 34.75 | 22581.25 | 238.84 | 4172.63 | 137.8 | 90.06 | 22168.67 | 0.65 | 0.84 | 8.47 | 1.41 | 2 | 10
4 | 90 | CONCLUIDO | 3.6059 | 27.73 | 23.61 | 29.51 | 0.49 | 48 | 182.69 | 52.44 | 5 | 0 | 35.25 | 22766.06 | 240.51 | 4172.18 | 137.83 | 90.06 | 22185.48 | 0.65 | 0.84 | 8.47 | 1.42 | 2 | 10
0 | 10 | CONCLUIDO | 2.4399 | 40.99 | 34.7 | 4.99 | 0.64 | 417 | 26.11 | 12.1 | 1 | 0 | 3.01 | 3454.41 | 101.28 | 4184.99 | 481.46 | 90.06 | 192154.86 | 0.19 | 0.57 | 9.58 | 12.48 | 2 | 10
0 | 45 | CONCLUIDO | 3.1504 | 31.74 | 26.63 | 10.51 | 0.18 | 152 | 98.71 | 39.72 | 1 | 150 | 12.99 | 12407.75 | 209.78 | 4173.31 | 238.14 | 90.06 | 71819.5 | 0.38 | 0.75 | 8.59 | 4.44 | 2 | 10
1 | 45 | CONCLUIDO | 3.4605 | 28.9 | 24.98 | 15.94 | 0.35 | 94 | 99.95 | 39.72 | 2 | 0 | 13.24 | 12561.45 | 179.59 | 4174 | 180.17 | 90.06 | 43127.4 | 0.5 | 0.8 | 8.61 | 2.79 | 2 | 10
0 | 60 | CONCLUIDO | 2.8395 | 35.22 | 28.03 | 8.49 | 0.14 | 198 | 124.63 | 45 | 1 | 196 | 18.64 | 15605.44 | 273.55 | 4173.29 | 284.15 | 90.06 | 94593.3 | 0.32 | 0.71 | 8.65 | 5.83 | 2 | 10
1 | 60 | CONCLUIDO | 3.5109 | 28.48 | 24.41 | 19.27 | 0.28 | 76 | 125.95 | 45 | 2 | 41 | 18.95 | 15767.7 | 203.85 | 4173.38 | 163.89 | 90.06 | 35077.46 | 0.55 | 0.81 | 8.51 | 2.22 | 2 | 10
2 | 60 | CONCLUIDO | 3.5393 | 28.25 | 24.31 | 20.54 | 0.42 | 71 | 127.27 | 45 | 3 | 0 | 19.27 | 15930.42 | 200.6 | 4172.78 | 159.48 | 90.06 | 32893.3 | 0.56 | 0.82 | 8.54 | 2.12 | 2 | 10
0 | 80 | CONCLUIDO | 2.482 | 40.29 | 29.75 | 7 | 0.11 | 255 | 159.12 | 50.28 | 1 | 253 | 27.84 | 19859.16 | 351.91 | 4174.7 | 340.57 | 90.06 | 122522.83 | 0.26 | 0.67 | 8.74 | 7.55 | 2 | 10
1 | 80 | CONCLUIDO | 3.2821 | 30.47 | 24.99 | 15.3 | 0.22 | 98 | 160.54 | 50.28 | 2 | 96 | 28.26 | 20034.4 | 270.42 | 4172.03 | 184.88 | 90.06 | 45458.45 | 0.49 | 0.79 | 8.49 | 2.8 | 2 | 10
2 | 80 | CONCLUIDO | 3.5752 | 27.97 | 23.81 | 25.06 | 0.33 | 57 | 161.97 | 50.28 | 3 | 34 | 28.69 | 20210.21 | 229.38 | 4171.97 | 145.5 | 90.06 | 25973.5 | 0.62 | 0.83 | 8.45 | 1.62 | 2 | 10
3 | 80 | CONCLUIDO | 3.5898 | 27.86 | 23.79 | 26.44 | 0.43 | 54 | 163.4 | 50.28 | 4 | 0 | 29.12 | 20386.62 | 226.73 | 4172.45 | 143.43 | 90.06 | 24953.86 | 0.63 | 0.83 | 8.49 | 1.6 | 2 | 10
0 | 35 | CONCLUIDO | 3.3378 | 29.96 | 25.9 | 12.33 | 0.22 | 126 | 80.84 | 35.1 | 1 | 52 | 9.74 | 10204.21 | 165.62 | 4174.63 | 210.94 | 90.06 | 58351.82 | 0.43 | 0.77 | 8.64 | 3.7 | 2 | 10
1 | 35 | CONCLUIDO | 3.3598 | 29.76 | 25.79 | 12.79 | 0.43 | 121 | 82.04 | 35.1 | 2 | 0 | 9.94 | 10352.53 | 165.78 | 4174.88 | 205.49 | 90.06 | 55650.91 | 0.44 | 0.77 | 8.69 | 3.59 | 2 | 10
0 | 50 | CONCLUIDO | 3.042 | 32.87 | 27.1 | 9.68 | 0.16 | 168 | 107.41 | 41.65 | 1 | 166 | 14.77 | 13481.73 | 232.07 | 4173.76 | 254.08 | 90.06 | 79709.05 | 0.35 | 0.73 | 8.6 | 4.91 | 2 | 10
1 | 50 | CONCLUIDO | 3.4926 | 28.63 | 24.71 | 17.44 | 0.32 | 85 | 108.68 | 41.65 | 2 | 0 | 15.03 | 13638.32 | 186.6 | 4173.99 | 171.56 | 90.06 | 38867.8 | 0.52 | 0.8 | 8.59 | 2.52 | 2 | 10
0 | 25 | CONCLUIDO | 3.1924 | 31.32 | 27.2 | 9.71 | 0.28 | 168 | 61.76 | 28.92 | 1 | 0 | 6.84 | 7851.41 | 146.17 | 4177.14 | 249.01 | 90.06 | 77175.42 | 0.36 | 0.73 | 8.83 | 4.99 | 2 | 10
0 | 85 | CONCLUIDO | 2.4007 | 41.65 | 30.17 | 6.73 | 0.11 | 269 | 167.88 | 51.39 | 1 | 267 | 30.49 | 20939.59 | 371.3 | 4175.7 | 354.22 | 90.06 | 129274.24 | 0.25 | 0.66 | 8.76 | 7.96 | 2 | 10
1 | 85 | CONCLUIDO | 3.2196 | 31.06 | 25.16 | 14.52 | 0.21 | 104 | 169.33 | 51.39 | 2 | 102 | 30.94 | 21118.46 | 286.38 | 4171.39 | 190.38 | 90.06 | 48179.91 | 0.47 | 0.79 | 8.51 | 2.98 | 2 | 10
2 | 85 | CONCLUIDO | 3.5357 | 28.28 | 23.88 | 23.88 | 0.31 | 60 | 170.79 | 51.39 | 3 | 57 | 31.4 | 21297.94 | 245.36 | 4171.53 | 148.8 | 90.06 | 27612.21 | 0.61 | 0.83 | 8.42 | 1.69 | 2 | 10
3 | 85 | CONCLUIDO | 3.5974 | 27.8 | 23.7 | 27.88 | 0.41 | 51 | 172.25 | 51.39 | 4 | 0 | 31.86 | 21478.05 | 233.39 | 4172.23 | 140.6 | 90.06 | 23555.04 | 0.64 | 0.84 | 8.48 | 1.51 | 2 | 10
0 | 20 | CONCLUIDO | 3.0522 | 32.76 | 28.45 | 8.13 | 0.34 | 210 | 51.33 | 24.83 | 1 | 0 | 5.51 | 6564.78 | 135.69 | 4177.66 | 288.22 | 90.06 | 96571.31 | 0.31 | 0.7 | 8.94 | 6.25 | 2 | 10
0 | 65 | CONCLUIDO | 2.7478 | 36.39 | 28.44 | 8.05 | 0.13 | 212 | 133.21 | 46.47 | 1 | 210 | 20.75 | 16663.42 | 293.16 | 4174.03 | 297.3 | 90.06 | 101099.68 | 0.3 | 0.7 | 8.68 | 6.24 | 2 | 10
1 | 65 | CONCLUIDO | 3.4669 | 28.84 | 24.49 | 18.36 | 0.26 | 80 | 134.55 | 46.47 | 2 | 76 | 21.09 | 16828.84 | 219.07 | 4171.6 | 168.42 | 90.06 | 37319.33 | 0.53 | 0.81 | 8.47 | 2.3 | 2 | 10
2 | 65 | CONCLUIDO | 3.5582 | 28.1 | 24.13 | 21.93 | 0.39 | 66 | 135.9 | 46.47 | 3 | 0 | 21.43 | 16994.64 | 206.92 | 4172.94 | 153.9 | 90.06 | 30132.56 | 0.59 | 0.82 | 8.52 | 1.94 | 2 | 10
0 | 75 | CONCLUIDO | 2.5657 | 38.98 | 29.34 | 7.3 | 0.12 | 241 | 150.44 | 49.1 | 1 | 239 | 25.34 | 18787.76 | 332.7 | 4173.67 | 325.97 | 90.06 | 115288.46 | 0.28 | 0.68 | 8.75 | 7.14 | 2 | 10
1 | 75 | CONCLUIDO | 3.3362 | 29.97 | 24.86 | 16.04 | 0.23 | 93 | 151.83 | 49.1 | 2 | 91 | 25.73 | 18959.54 | 254.72 | 4171.65 | 180.41 | 90.06 | 43249.26 | 0.5 | 0.8 | 8.49 | 2.67 | 2 | 10
2 | 75 | CONCLUIDO | 3.5763 | 27.96 | 23.91 | 24.74 | 0.35 | 58 | 153.23 | 49.1 | 3 | 7 | 26.13 | 19131.85 | 220.64 | 4173.04 | 147.47 | 90.06 | 26953.92 | 0.61 | 0.83 | 8.5 | 1.72 | 2 | 10
3 | 75 | CONCLUIDO | 3.5858 | 27.89 | 23.87 | 25.13 | 0.46 | 57 | 154.63 | 49.1 | 4 | 0 | 26.53 | 19304.72 | 221.19 | 4171.99 | 145.84 | 90.06 | 26146.45 | 0.62 | 0.83 | 8.5 | 1.68 | 2 | 10
0 | 95 | CONCLUIDO | 2.2397 | 44.65 | 31.09 | 6.26 | 0.1 | 298 | 185.69 | 53.44 | 1 | 296 | 36.26 | 23136.14 | 411.36 | 4175.57 | 383.81 | 90.06 | 143927.08 | 0.23 | 0.64 | 8.83 | 8.89 | 2 | 10
1 | 95 | CONCLUIDO | 3.1014 | 32.24 | 25.49 | 13.3 | 0.19 | 115 | 187.21 | 53.44 | 2 | 113 | 36.77 | 23322.88 | 317.11 | 4172.95 | 201.57 | 90.06 | 53719.87 | 0.45 | 0.78 | 8.51 | 3.3 | 2 | 10
2 | 95 | CONCLUIDO | 3.4319 | 29.14 | 24.14 | 21.3 | 0.28 | 68 | 188.73 | 53.44 | 3 | 66 | 37.29 | 23510.33 | 277.24 | 4171.62 | 156.78 | 90.06 | 31560.05 | 0.57 | 0.82 | 8.45 | 1.95 | 2 | 10
3 | 95 | CONCLUIDO | 3.6029 | 27.76 | 23.54 | 30.05 | 0.37 | 47 | 190.25 | 53.44 | 4 | 24 | 37.82 | 23698.48 | 247.6 | 4171.73 | 136.65 | 90.06 | 21600.27 | 0.66 | 0.84 | 8.44 | 1.35 | 2 | 10
4 | 95 | CONCLUIDO | 3.6146 | 27.67 | 23.52 | 31.36 | 0.46 | 45 | 191.78 | 53.44 | 5 | 0 | 38.35 | 23887.36 | 246.45 | 4173.3 | 134.92 | 90.06 | 20745.85 | 0.67 | 0.84 | 8.47 | 1.33 | 2 | 10
0 | 55 | CONCLUIDO | 2.9432 | 33.98 | 27.52 | 9.02 | 0.15 | 183 | 116.05 | 43.4 | 1 | 181 | 16.65 | 14546.17 | 252.75 | 4172.92 | 267.38 | 90.06 | 86287.52 | 0.34 | 0.72 | 8.63 | 5.33 | 2 | 10
1 | 55 | CONCLUIDO | 3.5154 | 28.45 | 24.5 | 18.85 | 0.3 | 78 | 117.34 | 43.4 | 2 | 6 | 16.94 | 14705.49 | 193.11 | 4173.02 | 165.57 | 90.06 | 35907.62 | 0.54 | 0.81 | 8.56 | 2.31 | 2 | 10
2 | 55 | CONCLUIDO | 3.5181 | 28.42 | 24.5 | 19.09 | 0.45 | 77 | 118.63 | 43.4 | 3 | 0 | 17.23 | 14865.24 | 195.28 | 4172.21 | 165.35 | 90.06 | 35801.68 | 0.54 | 0.81 | 8.57 | 2.31 | 2 | 10

## gráficos
Selecione o eixo X:
Selecione o eixo Y:
Selecione o eixo Z:
Eixo X | Eixo Y | Eixo Z

## hidden (hidden)
Unnamed: 0
Volume de calda [L]
STATUS
Capacidade operacional [ha/h]
Tempo de missao [h]
Tempo util [h]
Tempo por voo [min]
Autonomia Projetada [h]
N° Voos
MTOW [kg]
Massa Estrutura [kg]
Combustível [kg]
Abastecimentos
Massa gerador
Potência gerador [W]
Combustível consumido [L]
Calda cons [L]
Distância percorrida [km]
Distância Pulverizando [km]
RTL ACUMULADO[m]
EOC [km/km]
EOC [h/h]
Tempo de manobra [h]
Tempo rtl_rtw [h]
V pulv [m/s]
V desloc [m/s]