## RESULTADOS_18
Unnamed: 0 | Volume de calda [L] | STATUS | Capacidade operacional [ha/h] | Tempo de missao [h] | Tempo util [h] | Tempo por voo [min] | Autonomia Projetada [h] | N° Voos | MTOW [kg] | Massa Estrutura [kg] | Combustível [kg] | Abastecimentos | Massa gerador | Potência gerador [W] | Combustível consumido [L] | Calda cons [L] | Distância percorrida [km] | Distância Pulverizando [km] | RTL ACUMULADO[m] | EOC [km/km] | EOC [h/h] | Tempo de manobra [h] | Tempo rtl_rtw [h] | V pulv [m/s] | V desloc [m/s] | Preço Total por ha Simples [R$/ha] | Preço Total por ha Presumido [R$/ha] | Preço Total por ha Real [R$/ha] | Preço Total Simples [R$] | Preço Total Presumido [R$] | Prod CAPEX [ha/h/R$] | Dias Trabalhados | Preço Total Real [R$]
0 | 100 | CONCLUIDO | 5.4091 | 18.49 | 11.89 | 6.79 | 0.09 | 105 | 194.77 | 54.38 | 1 | 103 | 39.4 | 24256.19 | 142.96 | 5186.47 | 192.78 | 54.2 | 69234.09 | 0.28 | 0.65 | 0.27 | 4.12 | 2 | 10 | 112.9327 | 154.5195 | 139.7724 | 112932.7015 | 154519.5045 | 9.3443e-06 | 3.0094 | 139772.3798
1 | 100 | CONCLUIDO | 6.9811 | 14.32 | 9.75 | 11.03 | 0.18 | 53 | 196.32 | 54.38 | 2 | 0 | 39.95 | 24447.22 | 100.18 | 5183.62 | 118.21 | 54.2 | 32209.34 | 0.46 | 0.79 | 0.26 | 1.98 | 2 | 10 | 78.9569 | 108.0323 | 97.7219 | 78956.905 | 108032.3207 | 1.206e-05 | 2.3307 | 97721.8676

## RESULTADOS_6
Unnamed: 0 | Volume de calda [L] | STATUS | Capacidade operacional [ha/h] | Tempo de missao [h] | Tempo util [h] | Tempo por voo [min] | Autonomia Projetada [h] | N° Voos | MTOW [kg] | Massa Estrutura [kg] | Combustível [kg] | Abastecimentos | Massa gerador | Potência gerador [W] | Combustível consumido [L] | Calda cons [L] | Distância percorrida [km] | Distância Pulverizando [km] | RTL ACUMULADO[m] | EOC [km/km] | EOC [h/h] | Tempo de manobra [h] | Tempo rtl_rtw [h] | V pulv [m/s] | V desloc [m/s] | Preço Total por ha Simples [R$/ha] | Preço Total por ha Presumido [R$/ha] | Preço Total por ha Real [R$/ha] | Preço Total Simples [R$] | Preço Total Presumido [R$] | Prod CAPEX [ha/h/R$] | Dias Trabalhados | Preço Total Real [R$]
0 | 40 | CONCLUIDO | 5.8116 | 17.21 | 12.79 | 5.86 | 0.2 | 131 | 89.87 | 37.55 | 1 | 0 | 11.32 | 11317.98 | 83.86 | 5188.07 | 216.38 | 54.2 | 80904.35 | 0.25 | 0.6 | 0.49 | 5.02 | 2 | 10 | 84.3105 | 115.3573 | 104.3478 | 84310.4751 | 115357.3115 | 1.2895e-05 | 2.8011 | 104347.7716

## RESULTADOS_4
Unnamed: 0 | Volume de calda [L] | STATUS | Capacidade operacional [ha/h] | Tempo de missao [h] | Tempo util [h] | Tempo por voo [min] | Autonomia Projetada [h] | N° Voos | MTOW [kg] | Massa Estrutura [kg] | Combustível [kg] | Abastecimentos | Massa gerador | Potência gerador [W] | Combustível consumido [L] | Calda cons [L] | Distância percorrida [km] | Distância Pulverizando [km] | RTL ACUMULADO[m] | EOC [km/km] | EOC [h/h] | Tempo de manobra [h] | Tempo rtl_rtw [h] | V pulv [m/s] | V desloc [m/s] | Preço Total por ha Simples [R$/ha] | Preço Total por ha Presumido [R$/ha] | Preço Total por ha Real [R$/ha] | Preço Total Simples [R$] | Preço Total Presumido [R$] | Prod CAPEX [ha/h/R$] | Dias Trabalhados | Preço Total Real [R$]
0 | 30 | CONCLUIDO | 5.2688 | 18.98 | 14.43 | 4.98 | 0.24 | 174 | 71.52 | 32.27 | 1 | 0 | 8.25 | 9054.6 | 82.81 | 5190.27 | 269.05 | 54.2 | 107026.94 | 0.2 | 0.53 | 0.61 | 6.66 | 2 | 10 | 85.3948 | 116.8409 | 105.6898 | 85394.7843 | 116840.9112 | 1.2566e-05 | 3.0892 | 105689.7786

## RESULTADOS_1
Unnamed: 0 | Volume de calda [L] | STATUS | Capacidade operacional [ha/h] | Tempo de missao [h] | Tempo util [h] | Tempo por voo [min] | Autonomia Projetada [h] | N° Voos | MTOW [kg] | Massa Estrutura [kg] | Combustível [kg] | Abastecimentos | Massa gerador | Potência gerador [W] | Combustível consumido [L] | Calda cons [L] | Distância percorrida [km] | Distância Pulverizando [km] | RTL ACUMULADO[m] | EOC [km/km] | EOC [h/h] | Tempo de manobra [h] | Tempo rtl_rtw [h] | V pulv [m/s] | V desloc [m/s] | Preço Total por ha Simples [R$/ha] | Preço Total por ha Presumido [R$/ha] | Preço Total por ha Real [R$/ha] | Preço Total Simples [R$] | Preço Total Presumido [R$] | Prod CAPEX [ha/h/R$] | Dias Trabalhados | Preço Total Real [R$]
0 | 15 | CONCLUIDO | 3.7579 | 26.61 | 21.07 | 3.65 | 0.43 | 346 | 39.78 | 19.54 | 1 | 0 | 4.24 | 5140 | 82.78 | 5196.44 | 482.92 | 54.2 | 213100.54 | 0.11 | 0.37 | 1.11 | 13.29 | 2 | 10 | 115.2028 | 157.6255 | 142.5819 | 115202.7545 | 157625.491 | 1.0525e-05 | 4.3311 | 142581.9354

## RESULTADOS_12
Unnamed: 0 | Volume de calda [L] | STATUS | Capacidade operacional [ha/h] | Tempo de missao [h] | Tempo util [h] | Tempo por voo [min] | Autonomia Projetada [h] | N° Voos | MTOW [kg] | Massa Estrutura [kg] | Combustível [kg] | Abastecimentos | Massa gerador | Potência gerador [W] | Combustível consumido [L] | Calda cons [L] | Distância percorrida [km] | Distância Pulverizando [km] | RTL ACUMULADO[m] | EOC [km/km] | EOC [h/h] | Tempo de manobra [h] | Tempo rtl_rtw [h] | V pulv [m/s] | V desloc [m/s] | Preço Total por ha Simples [R$/ha] | Preço Total por ha Presumido [R$/ha] | Preço Total por ha Real [R$/ha] | Preço Total Simples [R$] | Preço Total Presumido [R$] | Prod CAPEX [ha/h/R$] | Dias Trabalhados | Preço Total Real [R$]
0 | 70 | CONCLUIDO | 6.6363 | 15.07 | 10.64 | 8.4 | 0.12 | 76 | 141.81 | 47.83 | 1 | 6 | 22.98 | 17723.39 | 90.53 | 5185.07 | 147.6 | 54.2 | 46788.81 | 0.37 | 0.72 | 0.32 | 2.88 | 2 | 10 | 75.2508 | 102.9615 | 93.135 | 75250.8207 | 102961.4927 | 1.2682e-05 | 2.4528 | 93134.9923
1 | 70 | CONCLUIDO | 6.6717 | 14.99 | 10.59 | 8.47 | 0.25 | 75 | 143.17 | 47.83 | 2 | 0 | 23.34 | 17891.86 | 90.63 | 5185.1 | 145.6 | 54.2 | 45796.43 | 0.37 | 0.73 | 0.32 | 2.83 | 2 | 10 | 75.0833 | 102.7322 | 92.9276 | 75083.2532 | 102732.2195 | 1.275e-05 | 2.4398 | 92927.6007

## RESULTADOS_16
Unnamed: 0 | Volume de calda [L] | STATUS | Capacidade operacional [ha/h] | Tempo de missao [h] | Tempo util [h] | Tempo por voo [min] | Autonomia Projetada [h] | N° Voos | MTOW [kg] | Massa Estrutura [kg] | Combustível [kg] | Abastecimentos | Massa gerador | Potência gerador [W] | Combustível consumido [L] | Calda cons [L] | Distância percorrida [km] | Distância Pulverizando [km] | RTL ACUMULADO[m] | EOC [km/km] | EOC [h/h] | Tempo de manobra [h] | Tempo rtl_rtw [h] | V pulv [m/s] | V desloc [m/s] | Preço Total por ha Simples [R$/ha] | Preço Total por ha Presumido [R$/ha] | Preço Total por ha Real [R$/ha] | Preço Total Simples [R$] | Preço Total Presumido [R$] | Prod CAPEX [ha/h/R$] | Dias Trabalhados | Preço Total Real [R$]
0 | 90 | CONCLUIDO | 5.9813 | 16.72 | 11.17 | 7.62 | 0.1 | 88 | 176.73 | 52.44 | 1 | 86 | 33.29 | 22031.19 | 120 | 5183.81 | 168.4 | 54.2 | 57132.24 | 0.32 | 0.69 | 0.25 | 3.41 | 2 | 10 | 100.419 | 137.3977 | 124.2846 | 100418.9832 | 137397.6829 | 1.065e-05 | 2.7214 | 124284.6409
1 | 90 | CONCLUIDO | 6.8878 | 14.52 | 10 | 10.17 | 0.2 | 59 | 178.21 | 52.44 | 2 | 0 | 33.77 | 22213.89 | 97.02 | 5182.78 | 126.69 | 54.2 | 36419.21 | 0.43 | 0.77 | 0.28 | 2.24 | 2 | 10 | 77.7286 | 106.3517 | 96.2016 | 77728.5671 | 106351.6547 | 1.2264e-05 | 2.3633 | 96201.602

## RESULTADOS_0
Unnamed: 0 | Volume de calda [L] | STATUS | Capacidade operacional [ha/h] | Tempo de missao [h] | Tempo util [h] | Tempo por voo [min] | Autonomia Projetada [h] | N° Voos | MTOW [kg] | Massa Estrutura [kg] | Combustível [kg] | Abastecimentos | Massa gerador | Potência gerador [W] | Combustível consumido [L] | Calda cons [L] | Distância percorrida [km] | Distância Pulverizando [km] | RTL ACUMULADO[m] | EOC [km/km] | EOC [h/h] | Tempo de manobra [h] | Tempo rtl_rtw [h] | V pulv [m/s] | V desloc [m/s] | Preço Total por ha Simples [R$/ha] | Preço Total por ha Presumido [R$/ha] | Preço Total por ha Real [R$/ha] | Preço Total Simples [R$] | Preço Total Presumido [R$] | Prod CAPEX [ha/h/R$] | Dias Trabalhados | Preço Total Real [R$]
0 | 10 | CONCLUIDO | 2.859 | 34.98 | 27.6 | 3.21 | 0.64 | 516 | 26.11 | 12.1 | 1 | 0 | 3.01 | 3454.41 | 79.52 | 5205.09 | 692.77 | 54.2 | 317178.26 | 0.08 | 0.28 | 1.61 | 19.8 | 2 | 10 | 146.8815 | 200.9697 | 181.7895 | 146881.4996 | 200969.7477 | 8.7185e-06 | 5.6934 | 181789.477

## RESULTADOS_7
Unnamed: 0 | Volume de calda [L] | STATUS | Capacidade operacional [ha/h] | Tempo de missao [h] | Tempo util [h] | Tempo por voo [min] | Autonomia Projetada [h] | N° Voos | MTOW [kg] | Massa Estrutura [kg] | Combustível [kg] | Abastecimentos | Massa gerador | Potência gerador [W] | Combustível consumido [L] | Calda cons [L] | Distância percorrida [km] | Distância Pulverizando [km] | RTL ACUMULADO[m] | EOC [km/km] | EOC [h/h] | Tempo de manobra [h] | Tempo rtl_rtw [h] | V pulv [m/s] | V desloc [m/s] | Preço Total por ha Simples [R$/ha] | Preço Total por ha Presumido [R$/ha] | Preço Total por ha Real [R$/ha] | Preço Total Simples [R$] | Preço Total Presumido [R$] | Prod CAPEX [ha/h/R$] | Dias Trabalhados | Preço Total Real [R$]
0 | 45 | CONCLUIDO | 6.0434 | 16.55 | 12.17 | 6.3 | 0.18 | 116 | 98.71 | 39.72 | 1 | 0 | 12.99 | 12407.75 | 84.18 | 5186.33 | 196.35 | 54.2 | 70965.68 | 0.28 | 0.63 | 0.45 | 4.41 | 2 | 10 | 84.0758 | 115.0362 | 104.0573 | 84075.7878 | 115036.202 | 1.3007e-05 | 2.6937 | 104057.3083

## RESULTADOS_10
Unnamed: 0 | Volume de calda [L] | STATUS | Capacidade operacional [ha/h] | Tempo de missao [h] | Tempo util [h] | Tempo por voo [min] | Autonomia Projetada [h] | N° Voos | MTOW [kg] | Massa Estrutura [kg] | Combustível [kg] | Abastecimentos | Massa gerador | Potência gerador [W] | Combustível consumido [L] | Calda cons [L] | Distância percorrida [km] | Distância Pulverizando [km] | RTL ACUMULADO[m] | EOC [km/km] | EOC [h/h] | Tempo de manobra [h] | Tempo rtl_rtw [h] | V pulv [m/s] | V desloc [m/s] | Preço Total por ha Simples [R$/ha] | Preço Total por ha Presumido [R$/ha] | Preço Total por ha Real [R$/ha] | Preço Total Simples [R$] | Preço Total Presumido [R$] | Prod CAPEX [ha/h/R$] | Dias Trabalhados | Preço Total Real [R$]
0 | 60 | CONCLUIDO | 6.4442 | 15.52 | 11.14 | 7.59 | 0.14 | 88 | 124.63 | 45 | 1 | 0 | 18.64 | 15605.44 | 87.84 | 5185.01 | 163.12 | 54.2 | 54490.04 | 0.33 | 0.69 | 0.37 | 3.37 | 2 | 10 | 74.4773 | 101.9032 | 92.1777 | 74477.3331 | 101903.1729 | 1.2847e-05 | 2.526 | 92177.6771

## RESULTADOS_14
Unnamed: 0 | Volume de calda [L] | STATUS | Capacidade operacional [ha/h] | Tempo de missao [h] | Tempo util [h] | Tempo por voo [min] | Autonomia Projetada [h] | N° Voos | MTOW [kg] | Massa Estrutura [kg] | Combustível [kg] | Abastecimentos | Massa gerador | Potência gerador [W] | Combustível consumido [L] | Calda cons [L] | Distância percorrida [km] | Distância Pulverizando [km] | RTL ACUMULADO[m] | EOC [km/km] | EOC [h/h] | Tempo de manobra [h] | Tempo rtl_rtw [h] | V pulv [m/s] | V desloc [m/s] | Preço Total por ha Simples [R$/ha] | Preço Total por ha Presumido [R$/ha] | Preço Total por ha Real [R$/ha] | Preço Total Simples [R$] | Preço Total Presumido [R$] | Prod CAPEX [ha/h/R$] | Dias Trabalhados | Preço Total Real [R$]
0 | 80 | CONCLUIDO | 6.5428 | 15.28 | 10.57 | 8.57 | 0.11 | 74 | 159.12 | 50.28 | 1 | 44 | 27.84 | 19859.16 | 99.03 | 5183.27 | 147.13 | 54.2 | 46563.49 | 0.37 | 0.73 | 0.27 | 2.81 | 2 | 10 | 78.8136 | 107.8362 | 97.5445 | 78813.5826 | 107836.2207 | 1.2046e-05 | 2.487 | 97544.4831
1 | 80 | CONCLUIDO | 6.7984 | 14.71 | 10.26 | 9.33 | 0.22 | 66 | 160.54 | 50.28 | 2 | 0 | 28.26 | 20034.4 | 93.65 | 5184.45 | 134.85 | 54.2 | 40467.03 | 0.4 | 0.75 | 0.3 | 2.49 | 2 | 10 | 76.3352 | 104.4451 | 94.477 | 76335.1703 | 104445.1477 | 1.2516e-05 | 2.3942 | 94477.0494

## RESULTADOS_5
Unnamed: 0 | Volume de calda [L] | STATUS | Capacidade operacional [ha/h] | Tempo de missao [h] | Tempo util [h] | Tempo por voo [min] | Autonomia Projetada [h] | N° Voos | MTOW [kg] | Massa Estrutura [kg] | Combustível [kg] | Abastecimentos | Massa gerador | Potência gerador [W] | Combustível consumido [L] | Calda cons [L] | Distância percorrida [km] | Distância Pulverizando [km] | RTL ACUMULADO[m] | EOC [km/km] | EOC [h/h] | Tempo de manobra [h] | Tempo rtl_rtw [h] | V pulv [m/s] | V desloc [m/s] | Preço Total por ha Simples [R$/ha] | Preço Total por ha Presumido [R$/ha] | Preço Total por ha Real [R$/ha] | Preço Total Simples [R$] | Preço Total Presumido [R$] | Prod CAPEX [ha/h/R$] | Dias Trabalhados | Preço Total Real [R$]
0 | 35 | CONCLUIDO | 5.5794 | 17.92 | 13.46 | 5.42 | 0.22 | 149 | 80.84 | 35.1 | 1 | 0 | 9.74 | 10204.21 | 82.91 | 5186.82 | 238.1 | 54.2 | 91674.72 | 0.23 | 0.57 | 0.54 | 5.7 | 2 | 10 | 84.3669 | 115.4345 | 104.4176 | 84366.8647 | 115434.4663 | 1.2807e-05 | 2.9167 | 104417.5629

## RESULTADOS_8
Unnamed: 0 | Volume de calda [L] | STATUS | Capacidade operacional [ha/h] | Tempo de missao [h] | Tempo util [h] | Tempo por voo [min] | Autonomia Projetada [h] | N° Voos | MTOW [kg] | Massa Estrutura [kg] | Combustível [kg] | Abastecimentos | Massa gerador | Potência gerador [W] | Combustível consumido [L] | Calda cons [L] | Distância percorrida [km] | Distância Pulverizando [km] | RTL ACUMULADO[m] | EOC [km/km] | EOC [h/h] | Tempo de manobra [h] | Tempo rtl_rtw [h] | V pulv [m/s] | V desloc [m/s] | Preço Total por ha Simples [R$/ha] | Preço Total por ha Presumido [R$/ha] | Preço Total por ha Real [R$/ha] | Preço Total Simples [R$] | Preço Total Presumido [R$] | Prod CAPEX [ha/h/R$] | Dias Trabalhados | Preço Total Real [R$]
0 | 50 | CONCLUIDO | 6.2032 | 16.12 | 11.75 | 6.72 | 0.16 | 105 | 107.41 | 41.65 | 1 | 0 | 14.77 | 13481.73 | 85.28 | 5184.45 | 182.83 | 54.2 | 64258.75 | 0.3 | 0.66 | 0.42 | 3.99 | 2 | 10 | 73.6422 | 100.7605 | 91.1441 | 73642.2265 | 100760.5432 | 1.2986e-05 | 2.6237 | 91144.0984

## RESULTADOS_3
Unnamed: 0 | Volume de calda [L] | STATUS | Capacidade operacional [ha/h] | Tempo de missao [h] | Tempo util [h] | Tempo por voo [min] | Autonomia Projetada [h] | N° Voos | MTOW [kg] | Massa Estrutura [kg] | Combustível [kg] | Abastecimentos | Massa gerador | Potência gerador [W] | Combustível consumido [L] | Calda cons [L] | Distância percorrida [km] | Distância Pulverizando [km] | RTL ACUMULADO[m] | EOC [km/km] | EOC [h/h] | Tempo de manobra [h] | Tempo rtl_rtw [h] | V pulv [m/s] | V desloc [m/s] | Preço Total por ha Simples [R$/ha] | Preço Total por ha Presumido [R$/ha] | Preço Total por ha Real [R$/ha] | Preço Total Simples [R$] | Preço Total Presumido [R$] | Prod CAPEX [ha/h/R$] | Dias Trabalhados | Preço Total Real [R$]
0 | 25 | CONCLUIDO | 4.8943 | 20.43 | 15.75 | 4.54 | 0.28 | 208 | 61.76 | 28.92 | 1 | 0 | 6.84 | 7851.41 | 82.52 | 5191.69 | 311.54 | 54.2 | 128100.38 | 0.17 | 0.49 | 0.71 | 7.98 | 2 | 10 | 96.7293 | 132.3494 | 119.7181 | 96729.3462 | 132349.3588 | 1.2199e-05 | 3.3252 | 119718.1218

## RESULTADOS_15
Unnamed: 0 | Volume de calda [L] | STATUS | Capacidade operacional [ha/h] | Tempo de missao [h] | Tempo util [h] | Tempo por voo [min] | Autonomia Projetada [h] | N° Voos | MTOW [kg] | Massa Estrutura [kg] | Combustível [kg] | Abastecimentos | Massa gerador | Potência gerador [W] | Combustível consumido [L] | Calda cons [L] | Distância percorrida [km] | Distância Pulverizando [km] | RTL ACUMULADO[m] | EOC [km/km] | EOC [h/h] | Tempo de manobra [h] | Tempo rtl_rtw [h] | V pulv [m/s] | V desloc [m/s] | Preço Total por ha Simples [R$/ha] | Preço Total por ha Presumido [R$/ha] | Preço Total por ha Real [R$/ha] | Preço Total Simples [R$] | Preço Total Presumido [R$] | Prod CAPEX [ha/h/R$] | Dias Trabalhados | Preço Total Real [R$]
0 | 85 | CONCLUIDO | 6.2832 | 15.92 | 10.83 | 8.12 | 0.11 | 80 | 167.88 | 51.39 | 1 | 72 | 30.49 | 20939.59 | 108.67 | 5183.7 | 156.79 | 54.2 | 51366.33 | 0.35 | 0.71 | 0.25 | 3.07 | 2 | 10 | 83.2663 | 113.9287 | 103.0555 | 83266.3288 | 113928.6646 | 1.1371e-05 | 2.5911 | 103055.4727
1 | 85 | CONCLUIDO | 6.8561 | 14.59 | 10.11 | 9.79 | 0.21 | 62 | 169.33 | 51.39 | 2 | 0 | 30.94 | 21118.46 | 95.21 | 5183.81 | 130.02 | 54.2 | 38069.85 | 0.42 | 0.76 | 0.29 | 2.35 | 2 | 10 | 76.9524 | 105.2897 | 95.241 | 76952.4396 | 105289.7228 | 1.2408e-05 | 2.3747 | 95241.0195

## RESULTADOS_2
Unnamed: 0 | Volume de calda [L] | STATUS | Capacidade operacional [ha/h] | Tempo de missao [h] | Tempo util [h] | Tempo por voo [min] | Autonomia Projetada [h] | N° Voos | MTOW [kg] | Massa Estrutura [kg] | Combustível [kg] | Abastecimentos | Massa gerador | Potência gerador [W] | Combustível consumido [L] | Calda cons [L] | Distância percorrida [km] | Distância Pulverizando [km] | RTL ACUMULADO[m] | EOC [km/km] | EOC [h/h] | Tempo de manobra [h] | Tempo rtl_rtw [h] | V pulv [m/s] | V desloc [m/s] | Preço Total por ha Simples [R$/ha] | Preço Total por ha Presumido [R$/ha] | Preço Total por ha Real [R$/ha] | Preço Total Simples [R$] | Preço Total Presumido [R$] | Prod CAPEX [ha/h/R$] | Dias Trabalhados | Preço Total Real [R$]
0 | 20 | CONCLUIDO | 4.4083 | 22.68 | 17.76 | 4.1 | 0.34 | 260 | 51.33 | 24.83 | 1 | 0 | 5.51 | 6564.78 | 82.83 | 5193.68 | 376.44 | 54.2 | 160290.31 | 0.14 | 0.43 | 0.86 | 9.98 | 2 | 10 | 99.7558 | 136.4903 | 123.4639 | 99755.8239 | 136490.3191 | 1.1577e-05 | 3.6914 | 123463.8747

## RESULTADOS_11
Unnamed: 0 | Volume de calda [L] | STATUS | Capacidade operacional [ha/h] | Tempo de missao [h] | Tempo util [h] | Tempo por voo [min] | Autonomia Projetada [h] | N° Voos | MTOW [kg] | Massa Estrutura [kg] | Combustível [kg] | Abastecimentos | Massa gerador | Potência gerador [W] | Combustível consumido [L] | Calda cons [L] | Distância percorrida [km] | Distância Pulverizando [km] | RTL ACUMULADO[m] | EOC [km/km] | EOC [h/h] | Tempo de manobra [h] | Tempo rtl_rtw [h] | V pulv [m/s] | V desloc [m/s] | Preço Total por ha Simples [R$/ha] | Preço Total por ha Presumido [R$/ha] | Preço Total por ha Real [R$/ha] | Preço Total Simples [R$] | Preço Total Presumido [R$] | Prod CAPEX [ha/h/R$] | Dias Trabalhados | Preço Total Real [R$]
0 | 65 | CONCLUIDO | 6.565 | 15.23 | 10.85 | 8.03 | 0.13 | 81 | 133.21 | 46.47 | 1 | 0 | 20.75 | 16663.42 | 88.79 | 5185.29 | 153.86 | 54.2 | 49893.49 | 0.35 | 0.71 | 0.34 | 3.08 | 2 | 10 | 74.584 | 102.0491 | 92.3097 | 74584.0075 | 102049.1295 | 1.2805e-05 | 2.4788 | 92309.7038

## RESULTADOS_13
Unnamed: 0 | Volume de calda [L] | STATUS | Capacidade operacional [ha/h] | Tempo de missao [h] | Tempo util [h] | Tempo por voo [min] | Autonomia Projetada [h] | N° Voos | MTOW [kg] | Massa Estrutura [kg] | Combustível [kg] | Abastecimentos | Massa gerador | Potência gerador [W] | Combustível consumido [L] | Calda cons [L] | Distância percorrida [km] | Distância Pulverizando [km] | RTL ACUMULADO[m] | EOC [km/km] | EOC [h/h] | Tempo de manobra [h] | Tempo rtl_rtw [h] | V pulv [m/s] | V desloc [m/s] | Preço Total por ha Simples [R$/ha] | Preço Total por ha Presumido [R$/ha] | Preço Total por ha Real [R$/ha] | Preço Total Simples [R$] | Preço Total Presumido [R$] | Prod CAPEX [ha/h/R$] | Dias Trabalhados | Preço Total Real [R$]
0 | 75 | CONCLUIDO | 6.64 | 15.06 | 10.55 | 8.67 | 0.12 | 73 | 150.44 | 49.1 | 1 | 17 | 25.34 | 18787.76 | 93.56 | 5184.62 | 145.38 | 54.2 | 45694.98 | 0.37 | 0.73 | 0.29 | 2.79 | 2 | 10 | 76.5217 | 104.7004 | 94.708 | 76521.739 | 104700.4192 | 1.2448e-05 | 2.4512 | 94707.9582
1 | 75 | CONCLUIDO | 6.6929 | 14.94 | 10.5 | 8.87 | 0.23 | 71 | 151.83 | 49.1 | 2 | 0 | 25.73 | 18959.54 | 92.93 | 5184.51 | 142.83 | 54.2 | 44431.4 | 0.38 | 0.73 | 0.31 | 2.73 | 2 | 10 | 76.127 | 104.1603 | 94.2194 | 76126.9944 | 104160.3122 | 1.2547e-05 | 2.4316 | 94219.3982

## RESULTADOS_17
Unnamed: 0 | Volume de calda [L] | STATUS | Capacidade operacional [ha/h] | Tempo de missao [h] | Tempo util [h] | Tempo por voo [min] | Autonomia Projetada [h] | N° Voos | MTOW [kg] | Massa Estrutura [kg] | Combustível [kg] | Abastecimentos | Massa gerador | Potência gerador [W] | Combustível consumido [L] | Calda cons [L] | Distância percorrida [km] | Distância Pulverizando [km] | RTL ACUMULADO[m] | EOC [km/km] | EOC [h/h] | Tempo de manobra [h] | Tempo rtl_rtw [h] | V pulv [m/s] | V desloc [m/s] | Preço Total por ha Simples [R$/ha] | Preço Total por ha Presumido [R$/ha] | Preço Total por ha Real [R$/ha] | Preço Total Simples [R$] | Preço Total Presumido [R$] | Prod CAPEX [ha/h/R$] | Dias Trabalhados | Preço Total Real [R$]
0 | 95 | CONCLUIDO | 5.6694 | 17.64 | 11.56 | 7.15 | 0.1 | 97 | 185.69 | 53.44 | 1 | 95 | 36.26 | 23136.14 | 131.97 | 5185.78 | 181.74 | 54.2 | 63757.59 | 0.3 | 0.67 | 0.26 | 3.79 | 2 | 10 | 106.663 | 145.941 | 132.0126 | 106662.9779 | 145940.9919 | 9.9398e-06 | 2.8711 | 132012.5885
1 | 95 | CONCLUIDO | 6.9217 | 14.45 | 9.89 | 10.6 | 0.19 | 56 | 187.21 | 53.44 | 2 | 0 | 36.77 | 23322.88 | 98.84 | 5183.64 | 123.19 | 54.2 | 34687.94 | 0.44 | 0.78 | 0.27 | 2.13 | 2 | 10 | 78.4692 | 107.365 | 97.1182 | 78469.1512 | 107364.9545 | 1.2135e-05 | 2.3519 | 97118.1939

## RESULTADOS_9
Unnamed: 0 | Volume de calda [L] | STATUS | Capacidade operacional [ha/h] | Tempo de missao [h] | Tempo util [h] | Tempo por voo [min] | Autonomia Projetada [h] | N° Voos | MTOW [kg] | Massa Estrutura [kg] | Combustível [kg] | Abastecimentos | Massa gerador | Potência gerador [W] | Combustível consumido [L] | Calda cons [L] | Distância percorrida [km] | Distância Pulverizando [km] | RTL ACUMULADO[m] | EOC [km/km] | EOC [h/h] | Tempo de manobra [h] | Tempo rtl_rtw [h] | V pulv [m/s] | V desloc [m/s] | Preço Total por ha Simples [R$/ha] | Preço Total por ha Presumido [R$/ha] | Preço Total por ha Real [R$/ha] | Preço Total Simples [R$] | Preço Total Presumido [R$] | Prod CAPEX [ha/h/R$] | Dias Trabalhados | Preço Total Real [R$]
0 | 55 | CONCLUIDO | 6.3159 | 15.83 | 11.46 | 7.16 | 0.15 | 96 | 116.05 | 43.4 | 1 | 0 | 16.65 | 14546.17 | 86.76 | 5185.49 | 173.54 | 54.2 | 59659.27 | 0.31 | 0.67 | 0.38 | 3.69 | 2 | 10 | 74.18 | 101.4964 | 91.8097 | 74180.0451 | 101496.4103 | 1.289e-05 | 2.5765 | 91809.7353

## resultados
Unnamed: 0 | Volume de calda [L] | STATUS | Capacidade operacional [ha/h] | Tempo de missao [h] | Tempo util [h] | Tempo por voo [min] | Autonomia Projetada [h] | N° Voos | MTOW [kg] | Massa Estrutura [kg] | Combustível [kg] | Abastecimentos | Massa gerador | Potência gerador [W] | Combustível consumido [L] | Calda cons [L] | Distância percorrida [km] | Distância Pulverizando [km] | RTL ACUMULADO[m] | EOC [km/km] | EOC [h/h] | Tempo de manobra [h] | Tempo rtl_rtw [h] | V pulv [m/s] | V desloc [m/s]
0 | 100 | CONCLUIDO | 5.4091 | 18.49 | 11.89 | 6.79 | 0.09 | 105 | 194.77 | 54.38 | 1 | 103 | 39.4 | 24256.19 | 142.96 | 5186.47 | 192.78 | 54.2 | 69234.09 | 0.28 | 0.65 | 0.27 | 4.12 | 2 | 10
1 | 100 | CONCLUIDO | 6.9811 | 14.32 | 9.75 | 11.03 | 0.18 | 53 | 196.32 | 54.38 | 2 | 0 | 39.95 | 24447.22 | 100.18 | 5183.62 | 118.21 | 54.2 | 32209.34 | 0.46 | 0.79 | 0.26 | 1.98 | 2 | 10
0 | 40 | CONCLUIDO | 5.8116 | 17.21 | 12.79 | 5.86 | 0.2 | 131 | 89.87 | 37.55 | 1 | 0 | 11.32 | 11317.98 | 83.86 | 5188.07 | 216.38 | 54.2 | 80904.35 | 0.25 | 0.6 | 0.49 | 5.02 | 2 | 10
0 | 30 | CONCLUIDO | 5.2688 | 18.98 | 14.43 | 4.98 | 0.24 | 174 | 71.52 | 32.27 | 1 | 0 | 8.25 | 9054.6 | 82.81 | 5190.27 | 269.05 | 54.2 | 107026.94 | 0.2 | 0.53 | 0.61 | 6.66 | 2 | 10
0 | 15 | CONCLUIDO | 3.7579 | 26.61 | 21.07 | 3.65 | 0.43 | 346 | 39.78 | 19.54 | 1 | 0 | 4.24 | 5140 | 82.78 | 5196.44 | 482.92 | 54.2 | 213100.54 | 0.11 | 0.37 | 1.11 | 13.29 | 2 | 10
0 | 70 | CONCLUIDO | 6.6363 | 15.07 | 10.64 | 8.4 | 0.12 | 76 | 141.81 | 47.83 | 1 | 6 | 22.98 | 17723.39 | 90.53 | 5185.07 | 147.6 | 54.2 | 46788.81 | 0.37 | 0.72 | 0.32 | 2.88 | 2 | 10
1 | 70 | CONCLUIDO | 6.6717 | 14.99 | 10.59 | 8.47 | 0.25 | 75 | 143.17 | 47.83 | 2 | 0 | 23.34 | 17891.86 | 90.63 | 5185.1 | 145.6 | 54.2 | 45796.43 | 0.37 | 0.73 | 0.32 | 2.83 | 2 | 10
0 | 90 | CONCLUIDO | 5.9813 | 16.72 | 11.17 | 7.62 | 0.1 | 88 | 176.73 | 52.44 | 1 | 86 | 33.29 | 22031.19 | 120 | 5183.81 | 168.4 | 54.2 | 57132.24 | 0.32 | 0.69 | 0.25 | 3.41 | 2 | 10
1 | 90 | CONCLUIDO | 6.8878 | 14.52 | 10 | 10.17 | 0.2 | 59 | 178.21 | 52.44 | 2 | 0 | 33.77 | 22213.89 | 97.02 | 5182.78 | 126.69 | 54.2 | 36419.21 | 0.43 | 0.77 | 0.28 | 2.24 | 2 | 10
0 | 10 | CONCLUIDO | 2.859 | 34.98 | 27.6 | 3.21 | 0.64 | 516 | 26.11 | 12.1 | 1 | 0 | 3.01 | 3454.41 | 79.52 | 5205.09 | 692.77 | 54.2 | 317178.26 | 0.08 | 0.28 | 1.61 | 19.8 | 2 | 10
0 | 45 | CONCLUIDO | 6.0434 | 16.55 | 12.17 | 6.3 | 0.18 | 116 | 98.71 | 39.72 | 1 | 0 | 12.99 | 12407.75 | 84.18 | 5186.33 | 196.35 | 54.2 | 70965.68 | 0.28 | 0.63 | 0.45 | 4.41 | 2 | 10
0 | 60 | CONCLUIDO | 6.4442 | 15.52 | 11.14 | 7.59 | 0.14 | 88 | 124.63 | 45 | 1 | 0 | 18.64 | 15605.44 | 87.84 | 5185.01 | 163.12 | 54.2 | 54490.04 | 0.33 | 0.69 | 0.37 | 3.37 | 2 | 10
0 | 80 | CONCLUIDO | 6.5428 | 15.28 | 10.57 | 8.57 | 0.11 | 74 | 159.12 | 50.28 | 1 | 44 | 27.84 | 19859.16 | 99.03 | 5183.27 | 147.13 | 54.2 | 46563.49 | 0.37 | 0.73 | 0.27 | 2.81 | 2 | 10
1 | 80 | CONCLUIDO | 6.7984 | 14.71 | 10.26 | 9.33 | 0.22 | 66 | 160.54 | 50.28 | 2 | 0 | 28.26 | 20034.4 | 93.65 | 5184.45 | 134.85 | 54.2 | 40467.03 | 0.4 | 0.75 | 0.3 | 2.49 | 2 | 10
0 | 35 | CONCLUIDO | 5.5794 | 17.92 | 13.46 | 5.42 | 0.22 | 149 | 80.84 | 35.1 | 1 | 0 | 9.74 | 10204.21 | 82.91 | 5186.82 | 238.1 | 54.2 | 91674.72 | 0.23 | 0.57 | 0.54 | 5.7 | 2 | 10
0 | 50 | CONCLUIDO | 6.2032 | 16.12 | 11.75 | 6.72 | 0.16 | 105 | 107.41 | 41.65 | 1 | 0 | 14.77 | 13481.73 | 85.28 | 5184.45 | 182.83 | 54.2 | 64258.75 | 0.3 | 0.66 | 0.42 | 3.99 | 2 | 10
0 | 25 | CONCLUIDO | 4.8943 | 20.43 | 15.75 | 4.54 | 0.28 | 208 | 61.76 | 28.92 | 1 | 0 | 6.84 | 7851.41 | 82.52 | 5191.69 | 311.54 | 54.2 | 128100.38 | 0.17 | 0.49 | 0.71 | 7.98 | 2 | 10
0 | 85 | CONCLUIDO | 6.2832 | 15.92 | 10.83 | 8.12 | 0.11 | 80 | 167.88 | 51.39 | 1 | 72 | 30.49 | 20939.59 | 108.67 | 5183.7 | 156.79 | 54.2 | 51366.33 | 0.35 | 0.71 | 0.25 | 3.07 | 2 | 10
1 | 85 | CONCLUIDO | 6.8561 | 14.59 | 10.11 | 9.79 | 0.21 | 62 | 169.33 | 51.39 | 2 | 0 | 30.94 | 21118.46 | 95.21 | 5183.81 | 130.02 | 54.2 | 38069.85 | 0.42 | 0.76 | 0.29 | 2.35 | 2 | 10
0 | 20 | CONCLUIDO | 4.4083 | 22.68 | 17.76 | 4.1 | 0.34 | 260 | 51.33 | 24.83 | 1 | 0 | 5.51 | 6564.78 | 82.83 | 5193.68 | 376.44 | 54.2 | 160290.31 | 0.14 | 0.43 | 0.86 | 9.98 | 2 | 10
0 | 65 | CONCLUIDO | 6.565 | 15.23 | 10.85 | 8.03 | 0.13 | 81 | 133.21 | 46.47 | 1 | 0 | 20.75 | 16663.42 | 88.79 | 5185.29 | 153.86 | 54.2 | 49893.49 | 0.35 | 0.71 | 0.34 | 3.08 | 2 | 10
0 | 75 | CONCLUIDO | 6.64 | 15.06 | 10.55 | 8.67 | 0.12 | 73 | 150.44 | 49.1 | 1 | 17 | 25.34 | 18787.76 | 93.56 | 5184.62 | 145.38 | 54.2 | 45694.98 | 0.37 | 0.73 | 0.29 | 2.79 | 2 | 10
1 | 75 | CONCLUIDO | 6.6929 | 14.94 | 10.5 | 8.87 | 0.23 | 71 | 151.83 | 49.1 | 2 | 0 | 25.73 | 18959.54 | 92.93 | 5184.51 | 142.83 | 54.2 | 44431.4 | 0.38 | 0.73 | 0.31 | 2.73 | 2 | 10
0 | 95 | CONCLUIDO | 5.6694 | 17.64 | 11.56 | 7.15 | 0.1 | 97 | 185.69 | 53.44 | 1 | 95 | 36.26 | 23136.14 | 131.97 | 5185.78 | 181.74 | 54.2 | 63757.59 | 0.3 | 0.67 | 0.26 | 3.79 | 2 | 10
1 | 95 | CONCLUIDO | 6.9217 | 14.45 | 9.89 | 10.6 | 0.19 | 56 | 187.21 | 53.44 | 2 | 0 | 36.77 | 23322.88 | 98.84 | 5183.64 | 123.19 | 54.2 | 34687.94 | 0.44 | 0.78 | 0.27 | 2.13 | 2 | 10
0 | 55 | CONCLUIDO | 6.3159 | 15.83 | 11.46 | 7.16 | 0.15 | 96 | 116.05 | 43.4 | 1 | 0 | 16.65 | 14546.17 | 86.76 | 5185.49 | 173.54 | 54.2 | 59659.27 | 0.31 | 0.67 | 0.38 | 3.69 | 2 | 10

## gráficos
Selecione o eixo X:
Selecione o eixo Y:
Selecione o eixo Z:
Eixo X | Eixo Y | Eixo Z

## hidden (hidden)
Unnamed: 0
Volume de calda [L]
STATUS
Capacidade operacional [ha/h]
Tempo de missao [h]
Tempo util [h]
Tempo por voo [min]
Autonomia Projetada [h]
N° Voos
MTOW [kg]
Massa Estrutura [kg]
Combustível [kg]
Abastecimentos
Massa gerador
Potência gerador [W]
Combustível consumido [L]
Calda cons [L]
Distância percorrida [km]
Distância Pulverizando [km]
RTL ACUMULADO[m]
EOC [km/km]
EOC [h/h]
Tempo de manobra [h]
Tempo rtl_rtw [h]
V pulv [m/s]
V desloc [m/s]