## RESULTADOS_18
Unnamed: 0 | Volume de calda [L] | STATUS | Capacidade operacional [ha/h] | Tempo de missao [h] | Tempo util [h] | Tempo por voo [min] | Autonomia Projetada [h] | N° Voos | MTOW [kg] | Massa Estrutura [kg] | Combustível [kg] | Abastecimentos | Massa gerador | Potência gerador [W] | Combustível consumido [L] | Calda cons [L] | Distância percorrida [km] | Distância Pulverizando [km] | RTL ACUMULADO[m] | EOC [km/km] | EOC [h/h] | Tempo de manobra [h] | Tempo rtl_rtw [h] | V pulv [m/s] | V desloc [m/s] | Preço Total por ha Simples [R$/ha] | Preço Total por ha Presumido [R$/ha] | Preço Total por ha Real [R$/ha] | Preço Total Simples [R$] | Preço Total Presumido [R$] | Prod CAPEX [ha/h/R$] | Dias Trabalhados | Preço Total Real [R$]
0 | 100 | CONCLUIDO | 2.2291 | 44.86 | 30.79 | 6.22 | 0.09 | 297 | 194.77 | 54.38 | 1 | 295 | 39.4 | 24256.19 | 406.09 | 6995.9 | 501.7 | 99.39 | 196595.91 | 0.2 | 0.55 | 5.29 | 11.82 | 2 | 10 | 485.366 | 664.0992 | 600.7185 | 485366.0232 | 664099.2058 | 3.8508e-06 | 7.3014 | 600718.5097
1 | 100 | CONCLUIDO | 3.509 | 28.5 | 22.4 | 14.61 | 0.18 | 92 | 196.32 | 54.38 | 2 | 86 | 39.95 | 24447.22 | 252.18 | 6989.97 | 221.15 | 99.39 | 57345.44 | 0.45 | 0.76 | 4.93 | 3.44 | 2 | 10 | 238.3636 | 326.1396 | 295.0133 | 238363.5743 | 326139.5583 | 6.0619e-06 | 4.6387 | 295013.2566
2 | 100 | CONCLUIDO | 3.714 | 26.92 | 21.65 | 18.29 | 0.27 | 71 | 197.88 | 54.38 | 3 | 0 | 40.5 | 24639 | 228.35 | 6991.31 | 192.45 | 99.39 | 43101.27 | 0.52 | 0.78 | 4.99 | 2.68 | 2 | 10 | 208.4627 | 285.2278 | 258.0061 | 208462.6721 | 285227.8247 | 6.416e-06 | 4.3815 | 258006.0814

## RESULTADOS_6
Unnamed: 0 | Volume de calda [L] | STATUS | Capacidade operacional [ha/h] | Tempo de missao [h] | Tempo util [h] | Tempo por voo [min] | Autonomia Projetada [h] | N° Voos | MTOW [kg] | Massa Estrutura [kg] | Combustível [kg] | Abastecimentos | Massa gerador | Potência gerador [W] | Combustível consumido [L] | Calda cons [L] | Distância percorrida [km] | Distância Pulverizando [km] | RTL ACUMULADO[m] | EOC [km/km] | EOC [h/h] | Tempo de manobra [h] | Tempo rtl_rtw [h] | V pulv [m/s] | V desloc [m/s] | Preço Total por ha Simples [R$/ha] | Preço Total por ha Presumido [R$/ha] | Preço Total por ha Real [R$/ha] | Preço Total Simples [R$] | Preço Total Presumido [R$] | Prod CAPEX [ha/h/R$] | Dias Trabalhados | Preço Total Real [R$]
0 | 40 | CONCLUIDO | 3.2296 | 30.96 | 25.7 | 8.76 | 0.2 | 176 | 89.87 | 37.55 | 1 | 0 | 11.32 | 11317.98 | 170.97 | 6994.93 | 323.11 | 99.39 | 107907.24 | 0.31 | 0.66 | 5.29 | 6.73 | 2 | 10 | 194.6662 | 266.3509 | 240.9308 | 194666.2328 | 266350.9278 | 7.1658e-06 | 5.0391 | 240930.769

## RESULTADOS_4
Unnamed: 0 | Volume de calda [L] | STATUS | Capacidade operacional [ha/h] | Tempo de missao [h] | Tempo util [h] | Tempo por voo [min] | Autonomia Projetada [h] | N° Voos | MTOW [kg] | Massa Estrutura [kg] | Combustível [kg] | Abastecimentos | Massa gerador | Potência gerador [W] | Combustível consumido [L] | Calda cons [L] | Distância percorrida [km] | Distância Pulverizando [km] | RTL ACUMULADO[m] | EOC [km/km] | EOC [h/h] | Tempo de manobra [h] | Tempo rtl_rtw [h] | V pulv [m/s] | V desloc [m/s] | Preço Total por ha Simples [R$/ha] | Preço Total por ha Presumido [R$/ha] | Preço Total por ha Real [R$/ha] | Preço Total Simples [R$] | Preço Total Presumido [R$] | Prod CAPEX [ha/h/R$] | Dias Trabalhados | Preço Total Real [R$]
0 | 30 | CONCLUIDO | 2.9896 | 33.45 | 27.97 | 7.17 | 0.24 | 234 | 71.52 | 32.27 | 1 | 0 | 8.25 | 9054.6 | 162.76 | 6995.5 | 395.99 | 99.39 | 144058.9 | 0.25 | 0.61 | 5.47 | 8.99 | 2 | 10 | 205.4325 | 281.0818 | 254.2557 | 205432.492 | 281081.7985 | 7.1301e-06 | 5.4443 | 254255.7462

## RESULTADOS_1
Unnamed: 0 | Volume de calda [L] | STATUS | Capacidade operacional [ha/h] | Tempo de missao [h] | Tempo util [h] | Tempo por voo [min] | Autonomia Projetada [h] | N° Voos | MTOW [kg] | Massa Estrutura [kg] | Combustível [kg] | Abastecimentos | Massa gerador | Potência gerador [W] | Combustível consumido [L] | Calda cons [L] | Distância percorrida [km] | Distância Pulverizando [km] | RTL ACUMULADO[m] | EOC [km/km] | EOC [h/h] | Tempo de manobra [h] | Tempo rtl_rtw [h] | V pulv [m/s] | V desloc [m/s] | Preço Total por ha Simples [R$/ha] | Preço Total por ha Presumido [R$/ha] | Preço Total por ha Real [R$/ha] | Preço Total Simples [R$] | Preço Total Presumido [R$] | Prod CAPEX [ha/h/R$] | Dias Trabalhados | Preço Total Real [R$]
0 | 15 | CONCLUIDO | 2.2877 | 43.71 | 36.85 | 4.75 | 0.43 | 465 | 39.78 | 19.54 | 1 | 0 | 4.24 | 5140 | 145.87 | 7008 | 681.43 | 99.39 | 285623.41 | 0.15 | 0.46 | 6.15 | 17.86 | 2 | 10 | 241.9196 | 331.0051 | 299.4144 | 241919.5938 | 331005.0609 | 6.4074e-06 | 7.1143 | 299414.4025

## RESULTADOS_12
Unnamed: 0 | Volume de calda [L] | STATUS | Capacidade operacional [ha/h] | Tempo de missao [h] | Tempo util [h] | Tempo por voo [min] | Autonomia Projetada [h] | N° Voos | MTOW [kg] | Massa Estrutura [kg] | Combustível [kg] | Abastecimentos | Massa gerador | Potência gerador [W] | Combustível consumido [L] | Calda cons [L] | Distância percorrida [km] | Distância Pulverizando [km] | RTL ACUMULADO[m] | EOC [km/km] | EOC [h/h] | Tempo de manobra [h] | Tempo rtl_rtw [h] | V pulv [m/s] | V desloc [m/s] | Preço Total por ha Simples [R$/ha] | Preço Total por ha Presumido [R$/ha] | Preço Total por ha Real [R$/ha] | Preço Total Simples [R$] | Preço Total Presumido [R$] | Prod CAPEX [ha/h/R$] | Dias Trabalhados | Preço Total Real [R$]
0 | 70 | CONCLUIDO | 2.9202 | 34.24 | 26.47 | 8.27 | 0.12 | 192 | 141.81 | 47.83 | 1 | 190 | 22.98 | 17723.39 | 263.44 | 6992.05 | 357.08 | 99.39 | 124810.42 | 0.28 | 0.64 | 5.1 | 7.5 | 2 | 10 | 279.1068 | 381.8862 | 345.4396 | 279106.8026 | 381886.2406 | 5.5805e-06 | 5.5729 | 345439.5538
1 | 70 | CONCLUIDO | 3.575 | 27.97 | 22.83 | 13.56 | 0.25 | 101 | 143.17 | 47.83 | 2 | 0 | 23.34 | 17891.86 | 199.02 | 6992.27 | 230.1 | 99.39 | 61777.2 | 0.43 | 0.74 | 5.09 | 3.86 | 2 | 10 | 194.0866 | 265.5578 | 240.2133 | 194086.5705 | 265557.8083 | 6.8319e-06 | 4.5524 | 240213.3437

## RESULTADOS_16
Unnamed: 0 | Volume de calda [L] | STATUS | Capacidade operacional [ha/h] | Tempo de missao [h] | Tempo util [h] | Tempo por voo [min] | Autonomia Projetada [h] | N° Voos | MTOW [kg] | Massa Estrutura [kg] | Combustível [kg] | Abastecimentos | Massa gerador | Potência gerador [W] | Combustível consumido [L] | Calda cons [L] | Distância percorrida [km] | Distância Pulverizando [km] | RTL ACUMULADO[m] | EOC [km/km] | EOC [h/h] | Tempo de manobra [h] | Tempo rtl_rtw [h] | V pulv [m/s] | V desloc [m/s] | Preço Total por ha Simples [R$/ha] | Preço Total por ha Presumido [R$/ha] | Preço Total por ha Real [R$/ha] | Preço Total Simples [R$] | Preço Total Presumido [R$] | Prod CAPEX [ha/h/R$] | Dias Trabalhados | Preço Total Real [R$]
0 | 90 | CONCLUIDO | 2.4462 | 40.88 | 29.21 | 6.74 | 0.1 | 260 | 176.73 | 52.44 | 1 | 258 | 33.29 | 22031.19 | 356.03 | 6993.79 | 448.87 | 99.39 | 170367.4 | 0.22 | 0.58 | 5.22 | 10.24 | 2 | 10 | 405.7403 | 555.1518 | 502.1689 | 405740.3188 | 555151.8042 | 4.3557e-06 | 6.6536 | 502168.8952
1 | 90 | CONCLUIDO | 3.631 | 27.54 | 22.13 | 15.81 | 0.2 | 84 | 178.21 | 52.44 | 2 | 42 | 33.77 | 22213.89 | 222.09 | 6990.78 | 209.96 | 99.39 | 51789.52 | 0.47 | 0.77 | 4.98 | 3.17 | 2 | 10 | 206.6444 | 282.7399 | 255.7556 | 206644.3516 | 282739.9183 | 6.4654e-06 | 4.4824 | 255755.6173
2 | 90 | CONCLUIDO | 3.6786 | 27.18 | 21.95 | 16.67 | 0.3 | 79 | 179.7 | 52.44 | 3 | 0 | 34.26 | 22397.24 | 219.56 | 6991.4 | 202.54 | 99.39 | 48108.81 | 0.49 | 0.77 | 5.01 | 2.99 | 2 | 10 | 203.841 | 278.9042 | 252.286 | 203840.9809 | 278904.2228 | 6.5501e-06 | 4.4238 | 252285.9952

## RESULTADOS_0
Unnamed: 0 | Volume de calda [L] | STATUS | Capacidade operacional [ha/h] | Tempo de missao [h] | Tempo util [h] | Tempo por voo [min] | Autonomia Projetada [h] | N° Voos | MTOW [kg] | Massa Estrutura [kg] | Combustível [kg] | Abastecimentos | Massa gerador | Potência gerador [W] | Combustível consumido [L] | Calda cons [L] | Distância percorrida [km] | Distância Pulverizando [km] | RTL ACUMULADO[m] | EOC [km/km] | EOC [h/h] | Tempo de manobra [h] | Tempo rtl_rtw [h] | V pulv [m/s] | V desloc [m/s] | Preço Total por ha Simples [R$/ha] | Preço Total por ha Presumido [R$/ha] | Preço Total por ha Real [R$/ha] | Preço Total Simples [R$] | Preço Total Presumido [R$] | Prod CAPEX [ha/h/R$] | Dias Trabalhados | Preço Total Real [R$]
0 | 10 | CONCLUIDO | 1.8152 | 55.09 | 45.72 | 3.95 | 0.64 | 695 | 26.11 | 12.1 | 1 | 0 | 3.01 | 3454.41 | 132.31 | 7016.26 | 966.42 | 99.39 | 426968.66 | 0.1 | 0.37 | 6.84 | 26.72 | 2 | 10 | 293.8034 | 401.9947 | 363.6289 | 293803.3543 | 401994.7111 | 5.5354e-06 | 8.9665 | 363628.9

## RESULTADOS_7
Unnamed: 0 | Volume de calda [L] | STATUS | Capacidade operacional [ha/h] | Tempo de missao [h] | Tempo util [h] | Tempo por voo [min] | Autonomia Projetada [h] | N° Voos | MTOW [kg] | Massa Estrutura [kg] | Combustível [kg] | Abastecimentos | Massa gerador | Potência gerador [W] | Combustível consumido [L] | Calda cons [L] | Distância percorrida [km] | Distância Pulverizando [km] | RTL ACUMULADO[m] | EOC [km/km] | EOC [h/h] | Tempo de manobra [h] | Tempo rtl_rtw [h] | V pulv [m/s] | V desloc [m/s] | Preço Total por ha Simples [R$/ha] | Preço Total por ha Presumido [R$/ha] | Preço Total por ha Real [R$/ha] | Preço Total Simples [R$] | Preço Total Presumido [R$] | Prod CAPEX [ha/h/R$] | Dias Trabalhados | Preço Total Real [R$]
0 | 45 | CONCLUIDO | 3.3125 | 30.19 | 24.97 | 9.54 | 0.18 | 157 | 98.71 | 39.72 | 1 | 9 | 12.99 | 12407.75 | 176.04 | 6993.82 | 299.99 | 99.39 | 96442.74 | 0.33 | 0.68 | 5.23 | 6 | 2 | 10 | 195.8897 | 268.0249 | 242.445 | 195889.7051 | 268024.9366 | 7.1291e-06 | 4.9137 | 242445.0128
1 | 45 | CONCLUIDO | 3.3141 | 30.17 | 24.96 | 9.54 | 0.35 | 157 | 99.95 | 39.72 | 2 | 0 | 13.24 | 12561.45 | 177.93 | 6993.32 | 299.16 | 99.39 | 96025.04 | 0.33 | 0.68 | 5.24 | 5.99 | 2 | 10 | 196.5995 | 268.9961 | 243.3235 | 196599.5242 | 268996.1423 | 7.1326e-06 | 4.9105 | 243323.528

## RESULTADOS_10
Unnamed: 0 | Volume de calda [L] | STATUS | Capacidade operacional [ha/h] | Tempo de missao [h] | Tempo util [h] | Tempo por voo [min] | Autonomia Projetada [h] | N° Voos | MTOW [kg] | Massa Estrutura [kg] | Combustível [kg] | Abastecimentos | Massa gerador | Potência gerador [W] | Combustível consumido [L] | Calda cons [L] | Distância percorrida [km] | Distância Pulverizando [km] | RTL ACUMULADO[m] | EOC [km/km] | EOC [h/h] | Tempo de manobra [h] | Tempo rtl_rtw [h] | V pulv [m/s] | V desloc [m/s] | Preço Total por ha Simples [R$/ha] | Preço Total por ha Presumido [R$/ha] | Preço Total por ha Real [R$/ha] | Preço Total Simples [R$] | Preço Total Presumido [R$] | Prod CAPEX [ha/h/R$] | Dias Trabalhados | Preço Total Real [R$]
0 | 60 | CONCLUIDO | 3.1945 | 31.3 | 25.11 | 9.47 | 0.14 | 159 | 124.63 | 45 | 1 | 146 | 18.64 | 15605.44 | 217.38 | 6991.15 | 310.9 | 99.39 | 101887.11 | 0.32 | 0.68 | 5.06 | 6.14 | 2 | 10 | 225.9497 | 309.1543 | 279.6491 | 225949.6978 | 309154.3447 | 6.3683e-06 | 5.0944 | 279649.0879
1 | 60 | CONCLUIDO | 3.4968 | 28.6 | 23.45 | 11.92 | 0.28 | 118 | 125.95 | 45 | 2 | 0 | 18.95 | 15767.7 | 190.19 | 6991.69 | 251.23 | 99.39 | 72254.38 | 0.4 | 0.72 | 5.11 | 4.48 | 2 | 10 | 201.1312 | 275.1965 | 248.9322 | 201131.1708 | 275196.5412 | 6.9709e-06 | 4.6549 | 248932.1695

## RESULTADOS_14
Unnamed: 0 | Volume de calda [L] | STATUS | Capacidade operacional [ha/h] | Tempo de missao [h] | Tempo util [h] | Tempo por voo [min] | Autonomia Projetada [h] | N° Voos | MTOW [kg] | Massa Estrutura [kg] | Combustível [kg] | Abastecimentos | Massa gerador | Potência gerador [W] | Combustível consumido [L] | Calda cons [L] | Distância percorrida [km] | Distância Pulverizando [km] | RTL ACUMULADO[m] | EOC [km/km] | EOC [h/h] | Tempo de manobra [h] | Tempo rtl_rtw [h] | V pulv [m/s] | V desloc [m/s] | Preço Total por ha Simples [R$/ha] | Preço Total por ha Presumido [R$/ha] | Preço Total por ha Real [R$/ha] | Preço Total Simples [R$] | Preço Total Presumido [R$] | Prod CAPEX [ha/h/R$] | Dias Trabalhados | Preço Total Real [R$]
0 | 80 | CONCLUIDO | 2.6771 | 37.35 | 27.78 | 7.41 | 0.11 | 225 | 159.12 | 50.28 | 1 | 223 | 27.84 | 19859.16 | 308.97 | 6992.92 | 400.94 | 99.39 | 146575.34 | 0.25 | 0.61 | 5.15 | 8.81 | 2 | 10 | 337.8687 | 462.2868 | 418.1668 | 337868.6506 | 462286.7935 | 4.9287e-06 | 6.0791 | 418166.7907
1 | 80 | CONCLUIDO | 3.6301 | 27.55 | 22.36 | 15.07 | 0.22 | 89 | 160.54 | 50.28 | 2 | 2 | 28.26 | 20034.4 | 207.54 | 6990.69 | 215.56 | 99.39 | 54566.69 | 0.46 | 0.76 | 5.04 | 3.39 | 2 | 10 | 198.2828 | 271.2993 | 245.4069 | 198282.8008 | 271299.2756 | 6.6833e-06 | 4.484 | 245406.8535
2 | 80 | CONCLUIDO | 3.631 | 27.54 | 22.35 | 15.07 | 0.33 | 89 | 161.97 | 50.28 | 3 | 0 | 28.69 | 20210.21 | 208.99 | 6991.05 | 215.61 | 99.39 | 54591.56 | 0.46 | 0.76 | 5.03 | 3.38 | 2 | 10 | 198.7816 | 271.9817 | 246.0241 | 198781.5538 | 271981.6916 | 6.6849e-06 | 4.4824 | 246024.1406

## RESULTADOS_5
Unnamed: 0 | Volume de calda [L] | STATUS | Capacidade operacional [ha/h] | Tempo de missao [h] | Tempo util [h] | Tempo por voo [min] | Autonomia Projetada [h] | N° Voos | MTOW [kg] | Massa Estrutura [kg] | Combustível [kg] | Abastecimentos | Massa gerador | Potência gerador [W] | Combustível consumido [L] | Calda cons [L] | Distância percorrida [km] | Distância Pulverizando [km] | RTL ACUMULADO[m] | EOC [km/km] | EOC [h/h] | Tempo de manobra [h] | Tempo rtl_rtw [h] | V pulv [m/s] | V desloc [m/s] | Preço Total por ha Simples [R$/ha] | Preço Total por ha Presumido [R$/ha] | Preço Total por ha Real [R$/ha] | Preço Total Simples [R$] | Preço Total Presumido [R$] | Prod CAPEX [ha/h/R$] | Dias Trabalhados | Preço Total Real [R$]
0 | 35 | CONCLUIDO | 3.122 | 32.03 | 26.68 | 7.96 | 0.22 | 201 | 80.84 | 35.1 | 1 | 0 | 9.74 | 10204.21 | 166.64 | 6995.82 | 353.67 | 99.39 | 123060.09 | 0.28 | 0.64 | 5.39 | 7.71 | 2 | 10 | 194.432 | 266.0305 | 240.6409 | 194432.0259 | 266030.4756 | 7.1661e-06 | 5.2132 | 240640.9004

## RESULTADOS_8
Unnamed: 0 | Volume de calda [L] | STATUS | Capacidade operacional [ha/h] | Tempo de missao [h] | Tempo util [h] | Tempo por voo [min] | Autonomia Projetada [h] | N° Voos | MTOW [kg] | Massa Estrutura [kg] | Combustível [kg] | Abastecimentos | Massa gerador | Potência gerador [W] | Combustível consumido [L] | Calda cons [L] | Distância percorrida [km] | Distância Pulverizando [km] | RTL ACUMULADO[m] | EOC [km/km] | EOC [h/h] | Tempo de manobra [h] | Tempo rtl_rtw [h] | V pulv [m/s] | V desloc [m/s] | Preço Total por ha Simples [R$/ha] | Preço Total por ha Presumido [R$/ha] | Preço Total por ha Real [R$/ha] | Preço Total Simples [R$] | Preço Total Presumido [R$] | Prod CAPEX [ha/h/R$] | Dias Trabalhados | Preço Total Real [R$]
0 | 50 | CONCLUIDO | 3.3443 | 29.9 | 24.6 | 10.04 | 0.16 | 147 | 107.41 | 41.65 | 1 | 37 | 14.77 | 13481.73 | 183.43 | 6991.55 | 289.39 | 99.39 | 91192.01 | 0.34 | 0.69 | 5.16 | 5.63 | 2 | 10 | 200.1126 | 273.8028 | 247.6715 | 200112.5634 | 273802.8376 | 7.001e-06 | 4.8665 | 247671.4791
1 | 50 | CONCLUIDO | 3.3844 | 29.55 | 24.38 | 10.37 | 0.32 | 141 | 108.68 | 41.65 | 2 | 0 | 15.03 | 13638.32 | 182.31 | 6993.3 | 280.23 | 99.39 | 86643.45 | 0.35 | 0.7 | 5.21 | 5.41 | 2 | 10 | 198.0353 | 270.9606 | 245.1005 | 198035.2764 | 270960.6018 | 7.0849e-06 | 4.8096 | 245100.5023

## RESULTADOS_3
Unnamed: 0 | Volume de calda [L] | STATUS | Capacidade operacional [ha/h] | Tempo de missao [h] | Tempo util [h] | Tempo por voo [min] | Autonomia Projetada [h] | N° Voos | MTOW [kg] | Massa Estrutura [kg] | Combustível [kg] | Abastecimentos | Massa gerador | Potência gerador [W] | Combustível consumido [L] | Calda cons [L] | Distância percorrida [km] | Distância Pulverizando [km] | RTL ACUMULADO[m] | EOC [km/km] | EOC [h/h] | Tempo de manobra [h] | Tempo rtl_rtw [h] | V pulv [m/s] | V desloc [m/s] | Preço Total por ha Simples [R$/ha] | Preço Total por ha Presumido [R$/ha] | Preço Total por ha Real [R$/ha] | Preço Total Simples [R$] | Preço Total Presumido [R$] | Prod CAPEX [ha/h/R$] | Dias Trabalhados | Preço Total Real [R$]
0 | 25 | CONCLUIDO | 2.8227 | 35.43 | 29.74 | 6.37 | 0.28 | 280 | 61.76 | 28.92 | 1 | 0 | 6.84 | 7851.41 | 157.97 | 6996.68 | 452.86 | 99.39 | 172260.09 | 0.22 | 0.57 | 5.61 | 10.77 | 2 | 10 | 207.4251 | 283.8081 | 256.7219 | 207425.0547 | 283808.1108 | 7.0357e-06 | 5.7666 | 256721.863

## RESULTADOS_15
Unnamed: 0 | Volume de calda [L] | STATUS | Capacidade operacional [ha/h] | Tempo de missao [h] | Tempo util [h] | Tempo por voo [min] | Autonomia Projetada [h] | N° Voos | MTOW [kg] | Massa Estrutura [kg] | Combustível [kg] | Abastecimentos | Massa gerador | Potência gerador [W] | Combustível consumido [L] | Calda cons [L] | Distância percorrida [km] | Distância Pulverizando [km] | RTL ACUMULADO[m] | EOC [km/km] | EOC [h/h] | Tempo de manobra [h] | Tempo rtl_rtw [h] | V pulv [m/s] | V desloc [m/s] | Preço Total por ha Simples [R$/ha] | Preço Total por ha Presumido [R$/ha] | Preço Total por ha Real [R$/ha] | Preço Total Simples [R$] | Preço Total Presumido [R$] | Prod CAPEX [ha/h/R$] | Dias Trabalhados | Preço Total Real [R$]
0 | 85 | CONCLUIDO | 2.5622 | 39.03 | 28.46 | 7.06 | 0.11 | 242 | 167.88 | 51.39 | 1 | 240 | 30.49 | 20939.59 | 331.85 | 6994.18 | 422.95 | 99.39 | 157496.99 | 0.23 | 0.6 | 5.2 | 9.48 | 2 | 10 | 364.1295 | 498.2181 | 450.6688 | 364129.5211 | 498218.075 | 4.6371e-06 | 6.3525 | 450668.8412
1 | 85 | CONCLUIDO | 3.6444 | 27.44 | 22.19 | 15.66 | 0.21 | 85 | 169.33 | 51.39 | 2 | 18 | 30.94 | 21118.46 | 213.05 | 6990.4 | 210.85 | 99.39 | 52234.01 | 0.47 | 0.76 | 5.01 | 3.22 | 2 | 10 | 201.3008 | 275.4286 | 249.1421 | 201300.7949 | 275428.6284 | 6.5957e-06 | 4.4661 | 249142.1066
2 | 85 | CONCLUIDO | 3.653 | 27.37 | 22.16 | 15.83 | 0.31 | 84 | 170.79 | 51.39 | 3 | 0 | 31.4 | 21297.94 | 214.54 | 6990.37 | 209.01 | 99.39 | 51318.33 | 0.48 | 0.77 | 5.03 | 3.19 | 2 | 10 | 201.5321 | 275.7451 | 249.4284 | 201532.1176 | 275745.1343 | 6.6112e-06 | 4.4548 | 249428.4057

## RESULTADOS_2
Unnamed: 0 | Volume de calda [L] | STATUS | Capacidade operacional [ha/h] | Tempo de missao [h] | Tempo util [h] | Tempo por voo [min] | Autonomia Projetada [h] | N° Voos | MTOW [kg] | Massa Estrutura [kg] | Combustível [kg] | Abastecimentos | Massa gerador | Potência gerador [W] | Combustível consumido [L] | Calda cons [L] | Distância percorrida [km] | Distância Pulverizando [km] | RTL ACUMULADO[m] | EOC [km/km] | EOC [h/h] | Tempo de manobra [h] | Tempo rtl_rtw [h] | V pulv [m/s] | V desloc [m/s] | Preço Total por ha Simples [R$/ha] | Preço Total por ha Presumido [R$/ha] | Preço Total por ha Real [R$/ha] | Preço Total Simples [R$] | Preço Total Presumido [R$] | Prod CAPEX [ha/h/R$] | Dias Trabalhados | Preço Total Real [R$]
0 | 20 | CONCLUIDO | 2.6048 | 38.39 | 32.38 | 5.57 | 0.34 | 349 | 51.33 | 24.83 | 1 | 0 | 5.51 | 6564.78 | 152.42 | 6998.4 | 537.57 | 99.39 | 214271.61 | 0.18 | 0.52 | 5.81 | 13.4 | 2 | 10 | 221.518 | 303.0907 | 274.1642 | 221518.0347 | 303090.7478 | 6.8406e-06 | 6.2484 | 274164.1922

## RESULTADOS_11
Unnamed: 0 | Volume de calda [L] | STATUS | Capacidade operacional [ha/h] | Tempo de missao [h] | Tempo util [h] | Tempo por voo [min] | Autonomia Projetada [h] | N° Voos | MTOW [kg] | Massa Estrutura [kg] | Combustível [kg] | Abastecimentos | Massa gerador | Potência gerador [W] | Combustível consumido [L] | Calda cons [L] | Distância percorrida [km] | Distância Pulverizando [km] | RTL ACUMULADO[m] | EOC [km/km] | EOC [h/h] | Tempo de manobra [h] | Tempo rtl_rtw [h] | V pulv [m/s] | V desloc [m/s] | Preço Total por ha Simples [R$/ha] | Preço Total por ha Presumido [R$/ha] | Preço Total por ha Real [R$/ha] | Preço Total Simples [R$] | Preço Total Presumido [R$] | Prod CAPEX [ha/h/R$] | Dias Trabalhados | Preço Total Real [R$]
0 | 65 | CONCLUIDO | 3.0665 | 32.61 | 25.69 | 8.86 | 0.13 | 174 | 133.21 | 46.47 | 1 | 168 | 20.75 | 16663.42 | 239.03 | 6992.8 | 331.07 | 99.39 | 111898.68 | 0.3 | 0.66 | 5.07 | 6.72 | 2 | 10 | 255.8786 | 350.1044 | 316.6909 | 255878.6205 | 350104.4171 | 5.981e-06 | 5.3076 | 316690.9429
1 | 65 | CONCLUIDO | 3.538 | 28.26 | 23.12 | 12.73 | 0.26 | 109 | 134.55 | 46.47 | 2 | 0 | 21.09 | 16828.84 | 194.18 | 6992.64 | 240.4 | 99.39 | 66887.51 | 0.41 | 0.73 | 5.09 | 4.15 | 2 | 10 | 191.8773 | 262.535 | 237.4791 | 191877.3371 | 262535.0377 | 6.9007e-06 | 4.5996 | 237479.0622

## RESULTADOS_13
Unnamed: 0 | Volume de calda [L] | STATUS | Capacidade operacional [ha/h] | Tempo de missao [h] | Tempo util [h] | Tempo por voo [min] | Autonomia Projetada [h] | N° Voos | MTOW [kg] | Massa Estrutura [kg] | Combustível [kg] | Abastecimentos | Massa gerador | Potência gerador [W] | Combustível consumido [L] | Calda cons [L] | Distância percorrida [km] | Distância Pulverizando [km] | RTL ACUMULADO[m] | EOC [km/km] | EOC [h/h] | Tempo de manobra [h] | Tempo rtl_rtw [h] | V pulv [m/s] | V desloc [m/s] | Preço Total por ha Simples [R$/ha] | Preço Total por ha Presumido [R$/ha] | Preço Total por ha Real [R$/ha] | Preço Total Simples [R$] | Preço Total Presumido [R$] | Prod CAPEX [ha/h/R$] | Dias Trabalhados | Preço Total Real [R$]
0 | 75 | CONCLUIDO | 2.7918 | 35.82 | 27.16 | 7.8 | 0.12 | 209 | 150.44 | 49.1 | 1 | 207 | 25.34 | 18787.76 | 286.76 | 6991.94 | 379.83 | 99.39 | 136102.7 | 0.26 | 0.62 | 5.14 | 8.19 | 2 | 10 | 302.4681 | 413.8503 | 374.353 | 302468.1409 | 413850.2544 | 5.2338e-06 | 5.8301 | 374352.9669
1 | 75 | CONCLUIDO | 3.6011 | 27.77 | 22.59 | 14.27 | 0.23 | 95 | 151.83 | 49.1 | 2 | 0 | 25.73 | 18959.54 | 204.15 | 6991.66 | 222.74 | 99.39 | 58128.65 | 0.45 | 0.75 | 5.07 | 3.62 | 2 | 10 | 196.6925 | 269.1234 | 243.4386 | 196692.538 | 269123.408 | 6.751e-06 | 4.5199 | 243438.6476

## RESULTADOS_17
Unnamed: 0 | Volume de calda [L] | STATUS | Capacidade operacional [ha/h] | Tempo de missao [h] | Tempo util [h] | Tempo por voo [min] | Autonomia Projetada [h] | N° Voos | MTOW [kg] | Massa Estrutura [kg] | Combustível [kg] | Abastecimentos | Massa gerador | Potência gerador [W] | Combustível consumido [L] | Calda cons [L] | Distância percorrida [km] | Distância Pulverizando [km] | RTL ACUMULADO[m] | EOC [km/km] | EOC [h/h] | Tempo de manobra [h] | Tempo rtl_rtw [h] | V pulv [m/s] | V desloc [m/s] | Preço Total por ha Simples [R$/ha] | Preço Total por ha Presumido [R$/ha] | Preço Total por ha Real [R$/ha] | Preço Total Simples [R$] | Preço Total Presumido [R$] | Prod CAPEX [ha/h/R$] | Dias Trabalhados | Preço Total Real [R$]
0 | 95 | CONCLUIDO | 2.3376 | 42.78 | 29.96 | 6.47 | 0.1 | 278 | 185.69 | 53.44 | 1 | 276 | 36.26 | 23136.14 | 380.27 | 6993.98 | 474.53 | 99.39 | 183106.85 | 0.21 | 0.57 | 5.24 | 10.99 | 2 | 10 | 437.3813 | 598.4444 | 541.3297 | 437381.3381 | 598444.4427 | 4.0984e-06 | 6.9629 | 541329.745
1 | 95 | CONCLUIDO | 3.5754 | 27.97 | 22.26 | 15.35 | 0.19 | 87 | 187.21 | 53.44 | 2 | 68 | 36.77 | 23322.88 | 236.67 | 6989.64 | 215.3 | 99.39 | 54448.26 | 0.46 | 0.76 | 4.96 | 3.3 | 2 | 10 | 216.0602 | 295.6231 | 267.4092 | 216060.1935 | 295623.0886 | 6.2685e-06 | 4.5524 | 267409.2359
2 | 95 | CONCLUIDO | 3.6937 | 27.07 | 21.81 | 17.45 | 0.28 | 75 | 188.73 | 53.44 | 3 | 0 | 37.29 | 23510.33 | 224.2 | 6991.08 | 197.94 | 99.39 | 45827.18 | 0.5 | 0.78 | 5 | 2.85 | 2 | 10 | 206.3804 | 282.3788 | 255.429 | 206380.4173 | 282378.7918 | 6.476e-06 | 4.4059 | 255428.9563

## RESULTADOS_9
Unnamed: 0 | Volume de calda [L] | STATUS | Capacidade operacional [ha/h] | Tempo de missao [h] | Tempo util [h] | Tempo por voo [min] | Autonomia Projetada [h] | N° Voos | MTOW [kg] | Massa Estrutura [kg] | Combustível [kg] | Abastecimentos | Massa gerador | Potência gerador [W] | Combustível consumido [L] | Calda cons [L] | Distância percorrida [km] | Distância Pulverizando [km] | RTL ACUMULADO[m] | EOC [km/km] | EOC [h/h] | Tempo de manobra [h] | Tempo rtl_rtw [h] | V pulv [m/s] | V desloc [m/s] | Preço Total por ha Simples [R$/ha] | Preço Total por ha Presumido [R$/ha] | Preço Total por ha Real [R$/ha] | Preço Total Simples [R$] | Preço Total Presumido [R$] | Prod CAPEX [ha/h/R$] | Dias Trabalhados | Preço Total Real [R$]
0 | 55 | CONCLUIDO | 3.3082 | 30.23 | 24.63 | 10.05 | 0.15 | 147 | 116.05 | 43.4 | 1 | 87 | 16.65 | 14546.17 | 196.57 | 6991.39 | 293.1 | 99.39 | 93045.45 | 0.34 | 0.69 | 5.09 | 5.67 | 2 | 10 | 209.381 | 286.4844 | 259.1427 | 209381.0494 | 286484.389 | 6.7517e-06 | 4.9202 | 259142.721
1 | 55 | CONCLUIDO | 3.4484 | 29 | 23.86 | 11.18 | 0.3 | 128 | 117.34 | 43.4 | 2 | 0 | 16.94 | 14705.49 | 186.04 | 6990.7 | 263.77 | 99.39 | 78478.39 | 0.38 | 0.71 | 5.16 | 4.89 | 2 | 10 | 199.2713 | 272.6517 | 246.6302 | 199271.2664 | 272651.738 | 7.0378e-06 | 4.7201 | 246630.2388

## resultados
Unnamed: 0 | Volume de calda [L] | STATUS | Capacidade operacional [ha/h] | Tempo de missao [h] | Tempo util [h] | Tempo por voo [min] | Autonomia Projetada [h] | N° Voos | MTOW [kg] | Massa Estrutura [kg] | Combustível [kg] | Abastecimentos | Massa gerador | Potência gerador [W] | Combustível consumido [L] | Calda cons [L] | Distância percorrida [km] | Distância Pulverizando [km] | RTL ACUMULADO[m] | EOC [km/km] | EOC [h/h] | Tempo de manobra [h] | Tempo rtl_rtw [h] | V pulv [m/s] | V desloc [m/s]
0 | 100 | CONCLUIDO | 2.2291 | 44.86 | 30.79 | 6.22 | 0.09 | 297 | 194.77 | 54.38 | 1 | 295 | 39.4 | 24256.19 | 406.09 | 6995.9 | 501.7 | 99.39 | 196595.91 | 0.2 | 0.55 | 5.29 | 11.82 | 2 | 10
1 | 100 | CONCLUIDO | 3.509 | 28.5 | 22.4 | 14.61 | 0.18 | 92 | 196.32 | 54.38 | 2 | 86 | 39.95 | 24447.22 | 252.18 | 6989.97 | 221.15 | 99.39 | 57345.44 | 0.45 | 0.76 | 4.93 | 3.44 | 2 | 10
2 | 100 | CONCLUIDO | 3.714 | 26.92 | 21.65 | 18.29 | 0.27 | 71 | 197.88 | 54.38 | 3 | 0 | 40.5 | 24639 | 228.35 | 6991.31 | 192.45 | 99.39 | 43101.27 | 0.52 | 0.78 | 4.99 | 2.68 | 2 | 10
0 | 40 | CONCLUIDO | 3.2296 | 30.96 | 25.7 | 8.76 | 0.2 | 176 | 89.87 | 37.55 | 1 | 0 | 11.32 | 11317.98 | 170.97 | 6994.93 | 323.11 | 99.39 | 107907.24 | 0.31 | 0.66 | 5.29 | 6.73 | 2 | 10
0 | 30 | CONCLUIDO | 2.9896 | 33.45 | 27.97 | 7.17 | 0.24 | 234 | 71.52 | 32.27 | 1 | 0 | 8.25 | 9054.6 | 162.76 | 6995.5 | 395.99 | 99.39 | 144058.9 | 0.25 | 0.61 | 5.47 | 8.99 | 2 | 10
0 | 15 | CONCLUIDO | 2.2877 | 43.71 | 36.85 | 4.75 | 0.43 | 465 | 39.78 | 19.54 | 1 | 0 | 4.24 | 5140 | 145.87 | 7008 | 681.43 | 99.39 | 285623.41 | 0.15 | 0.46 | 6.15 | 17.86 | 2 | 10
0 | 70 | CONCLUIDO | 2.9202 | 34.24 | 26.47 | 8.27 | 0.12 | 192 | 141.81 | 47.83 | 1 | 190 | 22.98 | 17723.39 | 263.44 | 6992.05 | 357.08 | 99.39 | 124810.42 | 0.28 | 0.64 | 5.1 | 7.5 | 2 | 10
1 | 70 | CONCLUIDO | 3.575 | 27.97 | 22.83 | 13.56 | 0.25 | 101 | 143.17 | 47.83 | 2 | 0 | 23.34 | 17891.86 | 199.02 | 6992.27 | 230.1 | 99.39 | 61777.2 | 0.43 | 0.74 | 5.09 | 3.86 | 2 | 10
0 | 90 | CONCLUIDO | 2.4462 | 40.88 | 29.21 | 6.74 | 0.1 | 260 | 176.73 | 52.44 | 1 | 258 | 33.29 | 22031.19 | 356.03 | 6993.79 | 448.87 | 99.39 | 170367.4 | 0.22 | 0.58 | 5.22 | 10.24 | 2 | 10
1 | 90 | CONCLUIDO | 3.631 | 27.54 | 22.13 | 15.81 | 0.2 | 84 | 178.21 | 52.44 | 2 | 42 | 33.77 | 22213.89 | 222.09 | 6990.78 | 209.96 | 99.39 | 51789.52 | 0.47 | 0.77 | 4.98 | 3.17 | 2 | 10
2 | 90 | CONCLUIDO | 3.6786 | 27.18 | 21.95 | 16.67 | 0.3 | 79 | 179.7 | 52.44 | 3 | 0 | 34.26 | 22397.24 | 219.56 | 6991.4 | 202.54 | 99.39 | 48108.81 | 0.49 | 0.77 | 5.01 | 2.99 | 2 | 10
0 | 10 | CONCLUIDO | 1.8152 | 55.09 | 45.72 | 3.95 | 0.64 | 695 | 26.11 | 12.1 | 1 | 0 | 3.01 | 3454.41 | 132.31 | 7016.26 | 966.42 | 99.39 | 426968.66 | 0.1 | 0.37 | 6.84 | 26.72 | 2 | 10
0 | 45 | CONCLUIDO | 3.3125 | 30.19 | 24.97 | 9.54 | 0.18 | 157 | 98.71 | 39.72 | 1 | 9 | 12.99 | 12407.75 | 176.04 | 6993.82 | 299.99 | 99.39 | 96442.74 | 0.33 | 0.68 | 5.23 | 6 | 2 | 10
1 | 45 | CONCLUIDO | 3.3141 | 30.17 | 24.96 | 9.54 | 0.35 | 157 | 99.95 | 39.72 | 2 | 0 | 13.24 | 12561.45 | 177.93 | 6993.32 | 299.16 | 99.39 | 96025.04 | 0.33 | 0.68 | 5.24 | 5.99 | 2 | 10
0 | 60 | CONCLUIDO | 3.1945 | 31.3 | 25.11 | 9.47 | 0.14 | 159 | 124.63 | 45 | 1 | 146 | 18.64 | 15605.44 | 217.38 | 6991.15 | 310.9 | 99.39 | 101887.11 | 0.32 | 0.68 | 5.06 | 6.14 | 2 | 10
1 | 60 | CONCLUIDO | 3.4968 | 28.6 | 23.45 | 11.92 | 0.28 | 118 | 125.95 | 45 | 2 | 0 | 18.95 | 15767.7 | 190.19 | 6991.69 | 251.23 | 99.39 | 72254.38 | 0.4 | 0.72 | 5.11 | 4.48 | 2 | 10
0 | 80 | CONCLUIDO | 2.6771 | 37.35 | 27.78 | 7.41 | 0.11 | 225 | 159.12 | 50.28 | 1 | 223 | 27.84 | 19859.16 | 308.97 | 6992.92 | 400.94 | 99.39 | 146575.34 | 0.25 | 0.61 | 5.15 | 8.81 | 2 | 10
1 | 80 | CONCLUIDO | 3.6301 | 27.55 | 22.36 | 15.07 | 0.22 | 89 | 160.54 | 50.28 | 2 | 2 | 28.26 | 20034.4 | 207.54 | 6990.69 | 215.56 | 99.39 | 54566.69 | 0.46 | 0.76 | 5.04 | 3.39 | 2 | 10
2 | 80 | CONCLUIDO | 3.631 | 27.54 | 22.35 | 15.07 | 0.33 | 89 | 161.97 | 50.28 | 3 | 0 | 28.69 | 20210.21 | 208.99 | 6991.05 | 215.61 | 99.39 | 54591.56 | 0.46 | 0.76 | 5.03 | 3.38 | 2 | 10
0 | 35 | CONCLUIDO | 3.122 | 32.03 | 26.68 | 7.96 | 0.22 | 201 | 80.84 | 35.1 | 1 | 0 | 9.74 | 10204.21 | 166.64 | 6995.82 | 353.67 | 99.39 | 123060.09 | 0.28 | 0.64 | 5.39 | 7.71 | 2 | 10
0 | 50 | CONCLUIDO | 3.3443 | 29.9 | 24.6 | 10.04 | 0.16 | 147 | 107.41 | 41.65 | 1 | 37 | 14.77 | 13481.73 | 183.43 | 6991.55 | 289.39 | 99.39 | 91192.01 | 0.34 | 0.69 | 5.16 | 5.63 | 2 | 10
1 | 50 | CONCLUIDO | 3.3844 | 29.55 | 24.38 | 10.37 | 0.32 | 141 | 108.68 | 41.65 | 2 | 0 | 15.03 | 13638.32 | 182.31 | 6993.3 | 280.23 | 99.39 | 86643.45 | 0.35 | 0.7 | 5.21 | 5.41 | 2 | 10
0 | 25 | CONCLUIDO | 2.8227 | 35.43 | 29.74 | 6.37 | 0.28 | 280 | 61.76 | 28.92 | 1 | 0 | 6.84 | 7851.41 | 157.97 | 6996.68 | 452.86 | 99.39 | 172260.09 | 0.22 | 0.57 | 5.61 | 10.77 | 2 | 10
0 | 85 | CONCLUIDO | 2.5622 | 39.03 | 28.46 | 7.06 | 0.11 | 242 | 167.88 | 51.39 | 1 | 240 | 30.49 | 20939.59 | 331.85 | 6994.18 | 422.95 | 99.39 | 157496.99 | 0.23 | 0.6 | 5.2 | 9.48 | 2 | 10
1 | 85 | CONCLUIDO | 3.6444 | 27.44 | 22.19 | 15.66 | 0.21 | 85 | 169.33 | 51.39 | 2 | 18 | 30.94 | 21118.46 | 213.05 | 6990.4 | 210.85 | 99.39 | 52234.01 | 0.47 | 0.76 | 5.01 | 3.22 | 2 | 10
2 | 85 | CONCLUIDO | 3.653 | 27.37 | 22.16 | 15.83 | 0.31 | 84 | 170.79 | 51.39 | 3 | 0 | 31.4 | 21297.94 | 214.54 | 6990.37 | 209.01 | 99.39 | 51318.33 | 0.48 | 0.77 | 5.03 | 3.19 | 2 | 10
0 | 20 | CONCLUIDO | 2.6048 | 38.39 | 32.38 | 5.57 | 0.34 | 349 | 51.33 | 24.83 | 1 | 0 | 5.51 | 6564.78 | 152.42 | 6998.4 | 537.57 | 99.39 | 214271.61 | 0.18 | 0.52 | 5.81 | 13.4 | 2 | 10
0 | 65 | CONCLUIDO | 3.0665 | 32.61 | 25.69 | 8.86 | 0.13 | 174 | 133.21 | 46.47 | 1 | 168 | 20.75 | 16663.42 | 239.03 | 6992.8 | 331.07 | 99.39 | 111898.68 | 0.3 | 0.66 | 5.07 | 6.72 | 2 | 10
1 | 65 | CONCLUIDO | 3.538 | 28.26 | 23.12 | 12.73 | 0.26 | 109 | 134.55 | 46.47 | 2 | 0 | 21.09 | 16828.84 | 194.18 | 6992.64 | 240.4 | 99.39 | 66887.51 | 0.41 | 0.73 | 5.09 | 4.15 | 2 | 10
0 | 75 | CONCLUIDO | 2.7918 | 35.82 | 27.16 | 7.8 | 0.12 | 209 | 150.44 | 49.1 | 1 | 207 | 25.34 | 18787.76 | 286.76 | 6991.94 | 379.83 | 99.39 | 136102.7 | 0.26 | 0.62 | 5.14 | 8.19 | 2 | 10
1 | 75 | CONCLUIDO | 3.6011 | 27.77 | 22.59 | 14.27 | 0.23 | 95 | 151.83 | 49.1 | 2 | 0 | 25.73 | 18959.54 | 204.15 | 6991.66 | 222.74 | 99.39 | 58128.65 | 0.45 | 0.75 | 5.07 | 3.62 | 2 | 10
0 | 95 | CONCLUIDO | 2.3376 | 42.78 | 29.96 | 6.47 | 0.1 | 278 | 185.69 | 53.44 | 1 | 276 | 36.26 | 23136.14 | 380.27 | 6993.98 | 474.53 | 99.39 | 183106.85 | 0.21 | 0.57 | 5.24 | 10.99 | 2 | 10
1 | 95 | CONCLUIDO | 3.5754 | 27.97 | 22.26 | 15.35 | 0.19 | 87 | 187.21 | 53.44 | 2 | 68 | 36.77 | 23322.88 | 236.67 | 6989.64 | 215.3 | 99.39 | 54448.26 | 0.46 | 0.76 | 4.96 | 3.3 | 2 | 10
2 | 95 | CONCLUIDO | 3.6937 | 27.07 | 21.81 | 17.45 | 0.28 | 75 | 188.73 | 53.44 | 3 | 0 | 37.29 | 23510.33 | 224.2 | 6991.08 | 197.94 | 99.39 | 45827.18 | 0.5 | 0.78 | 5 | 2.85 | 2 | 10
0 | 55 | CONCLUIDO | 3.3082 | 30.23 | 24.63 | 10.05 | 0.15 | 147 | 116.05 | 43.4 | 1 | 87 | 16.65 | 14546.17 | 196.57 | 6991.39 | 293.1 | 99.39 | 93045.45 | 0.34 | 0.69 | 5.09 | 5.67 | 2 | 10
1 | 55 | CONCLUIDO | 3.4484 | 29 | 23.86 | 11.18 | 0.3 | 128 | 117.34 | 43.4 | 2 | 0 | 16.94 | 14705.49 | 186.04 | 6990.7 | 263.77 | 99.39 | 78478.39 | 0.38 | 0.71 | 5.16 | 4.89 | 2 | 10

## gráficos
Selecione o eixo X:
Selecione o eixo Y:
Selecione o eixo Z:
Eixo X | Eixo Y | Eixo Z

## hidden (hidden)
Unnamed: 0
Volume de calda [L]
STATUS
Capacidade operacional [ha/h]
Tempo de missao [h]
Tempo util [h]
Tempo por voo [min]
Autonomia Projetada [h]
N° Voos
MTOW [kg]
Massa Estrutura [kg]
Combustível [kg]
Abastecimentos
Massa gerador
Potência gerador [W]
Combustível consumido [L]
Calda cons [L]
Distância percorrida [km]
Distância Pulverizando [km]
RTL ACUMULADO[m]
EOC [km/km]
EOC [h/h]
Tempo de manobra [h]
Tempo rtl_rtw [h]
V pulv [m/s]
V desloc [m/s]