## RESULTADOS_18
Unnamed: 0 | Volume de calda [L] | STATUS | Capacidade operacional [ha/h] | Tempo de missao [h] | Tempo util [h] | Tempo por voo [min] | Autonomia Projetada [h] | N° Voos | MTOW [kg] | Massa Estrutura [kg] | Combustível [kg] | Abastecimentos | Massa gerador | Potência gerador [W] | Combustível consumido [L] | Calda cons [L] | Distância percorrida [km] | Distância Pulverizando [km] | RTL ACUMULADO[m] | EOC [km/km] | EOC [h/h] | Tempo de manobra [h] | Tempo rtl_rtw [h] | V pulv [m/s] | V desloc [m/s] | Preço Total por ha Simples [R$/ha] | Preço Total por ha Presumido [R$/ha] | Preço Total por ha Real [R$/ha] | Preço Total Simples [R$] | Preço Total Presumido [R$] | Prod CAPEX [ha/h/R$] | Dias Trabalhados | Preço Total Real [R$]
0 | 100 | CONCLUIDO | 2.4601 | 40.65 | 27.4 | 5.96 | 0.09 | 276 | 194.77 | 54.38 | 1 | 274 | 39.4 | 24256.19 | 376.73 | 2473.86 | 459.42 | 83.58 | 182555.18 | 0.18 | 0.51 | 4.44 | 10.96 | 2 | 10 | 416.3872 | 569.7193 | 515.3461 | 416387.1903 | 569719.3235 | 4.2499e-06 | 6.6162 | 515346.1108
1 | 100 | CONCLUIDO | 3.8067 | 26.27 | 20.02 | 12.51 | 0.18 | 96 | 196.32 | 54.38 | 2 | 94 | 39.95 | 24447.22 | 263.22 | 2472.58 | 212.35 | 83.58 | 59920.67 | 0.39 | 0.7 | 4.13 | 3.59 | 2 | 10 | 215.2063 | 294.4547 | 266.3524 | 215206.2639 | 294454.7045 | 6.5761e-06 | 4.2757 | 266352.3608
2 | 100 | CONCLUIDO | 4.295 | 23.28 | 18.55 | 19.53 | 0.27 | 57 | 197.88 | 54.38 | 3 | 55 | 40.5 | 24639 | 231.95 | 2472.29 | 163.23 | 83.58 | 35552.65 | 0.51 | 0.76 | 4.07 | 2.12 | 2 | 10 | 176.3392 | 241.2751 | 218.2481 | 176339.2183 | 241275.0981 | 7.4197e-06 | 3.7891 | 218248.1413
3 | 100 | CONCLUIDO | 4.5696 | 21.88 | 17.85 | 27.46 | 0.36 | 39 | 199.44 | 54.38 | 4 | 37 | 41.06 | 24831.54 | 210.13 | 2472.08 | 140.07 | 83.58 | 24066.81 | 0.6 | 0.79 | 4.04 | 1.42 | 2 | 10 | 162.7625 | 222.6988 | 201.4447 | 162762.4556 | 222698.7723 | 7.8941e-06 | 3.5612 | 201444.714
4 | 100 | CONCLUIDO | 4.7336 | 21.13 | 17.48 | 36.17 | 0.44 | 29 | 201.01 | 54.38 | 5 | 21 | 41.63 | 25024.84 | 191.61 | 2471.87 | 127.35 | 83.58 | 17755.91 | 0.66 | 0.81 | 4.03 | 1.05 | 2 | 10 | 153.7228 | 210.3304 | 190.2567 | 153722.829 | 210330.3565 | 8.1774e-06 | 3.4391 | 190256.7224
5 | 100 | CONCLUIDO | 4.7804 | 20.92 | 17.39 | 40.13 | 0.53 | 26 | 202.58 | 54.38 | 6 | 0 | 42.2 | 25218.93 | 185.76 | 2471.99 | 123.39 | 83.58 | 15787.96 | 0.68 | 0.81 | 4.06 | 0.97 | 2 | 10 | 151.1638 | 206.8289 | 187.0895 | 151163.7636 | 206828.9302 | 8.2582e-06 | 3.4049 | 187089.4674

## RESULTADOS_6
Unnamed: 0 | Volume de calda [L] | STATUS | Capacidade operacional [ha/h] | Tempo de missao [h] | Tempo util [h] | Tempo por voo [min] | Autonomia Projetada [h] | N° Voos | MTOW [kg] | Massa Estrutura [kg] | Combustível [kg] | Abastecimentos | Massa gerador | Potência gerador [W] | Combustível consumido [L] | Calda cons [L] | Distância percorrida [km] | Distância Pulverizando [km] | RTL ACUMULADO[m] | EOC [km/km] | EOC [h/h] | Tempo de manobra [h] | Tempo rtl_rtw [h] | V pulv [m/s] | V desloc [m/s] | Preço Total por ha Simples [R$/ha] | Preço Total por ha Presumido [R$/ha] | Preço Total por ha Real [R$/ha] | Preço Total Simples [R$] | Preço Total Presumido [R$] | Prod CAPEX [ha/h/R$] | Dias Trabalhados | Preço Total Real [R$]
0 | 40 | CONCLUIDO | 4.0319 | 24.8 | 20.73 | 11.01 | 0.2 | 113 | 89.87 | 37.55 | 1 | 111 | 11.32 | 11317.98 | 154.66 | 2472.96 | 235.97 | 83.58 | 71646.56 | 0.35 | 0.68 | 4.17 | 4.3 | 2 | 10 | 151.4492 | 207.2194 | 187.4427 | 151449.153 | 207219.4127 | 8.946e-06 | 4.0365 | 187442.6828
1 | 40 | CONCLUIDO | 4.5601 | 21.93 | 18.8 | 17.9 | 0.39 | 63 | 91.1 | 37.55 | 2 | 0 | 11.54 | 11468.97 | 126.1 | 2472.78 | 168.36 | 83.58 | 38089.28 | 0.5 | 0.75 | 4.17 | 2.37 | 2 | 10 | 121.6923 | 166.5048 | 150.6138 | 121692.3199 | 166504.8008 | 1.0118e-05 | 3.5693 | 150613.8163

## RESULTADOS_4
Unnamed: 0 | Volume de calda [L] | STATUS | Capacidade operacional [ha/h] | Tempo de missao [h] | Tempo util [h] | Tempo por voo [min] | Autonomia Projetada [h] | N° Voos | MTOW [kg] | Massa Estrutura [kg] | Combustível [kg] | Abastecimentos | Massa gerador | Potência gerador [W] | Combustível consumido [L] | Calda cons [L] | Distância percorrida [km] | Distância Pulverizando [km] | RTL ACUMULADO[m] | EOC [km/km] | EOC [h/h] | Tempo de manobra [h] | Tempo rtl_rtw [h] | V pulv [m/s] | V desloc [m/s] | Preço Total por ha Simples [R$/ha] | Preço Total por ha Presumido [R$/ha] | Preço Total por ha Real [R$/ha] | Preço Total Simples [R$] | Preço Total Presumido [R$] | Prod CAPEX [ha/h/R$] | Dias Trabalhados | Preço Total Real [R$]
0 | 30 | CONCLUIDO | 4.3438 | 23.02 | 19.79 | 13.34 | 0.24 | 89 | 71.52 | 32.27 | 1 | 40 | 8.25 | 9054.6 | 116.33 | 2472.47 | 202.2 | 83.58 | 54879.65 | 0.41 | 0.71 | 4.2 | 3.36 | 2 | 10 | 117.9322 | 161.3601 | 145.9601 | 117932.2158 | 161360.0604 | 1.036e-05 | 3.7467 | 145960.0827
1 | 30 | CONCLUIDO | 4.3896 | 22.78 | 19.63 | 14.02 | 0.48 | 84 | 72.7 | 32.27 | 2 | 0 | 8.43 | 9200.25 | 115.74 | 2473.57 | 195.33 | 83.58 | 51467.43 | 0.43 | 0.72 | 4.23 | 3.2 | 2 | 10 | 117.0355 | 160.1331 | 144.8503 | 117035.5012 | 160133.136 | 1.0469e-05 | 3.7077 | 144850.2542

## RESULTADOS_1
Unnamed: 0 | Volume de calda [L] | STATUS | Capacidade operacional [ha/h] | Tempo de missao [h] | Tempo util [h] | Tempo por voo [min] | Autonomia Projetada [h] | N° Voos | MTOW [kg] | Massa Estrutura [kg] | Combustível [kg] | Abastecimentos | Massa gerador | Potência gerador [W] | Combustível consumido [L] | Calda cons [L] | Distância percorrida [km] | Distância Pulverizando [km] | RTL ACUMULADO[m] | EOC [km/km] | EOC [h/h] | Tempo de manobra [h] | Tempo rtl_rtw [h] | V pulv [m/s] | V desloc [m/s] | Preço Total por ha Simples [R$/ha] | Preço Total por ha Presumido [R$/ha] | Preço Total por ha Real [R$/ha] | Preço Total Simples [R$] | Preço Total Presumido [R$] | Prod CAPEX [ha/h/R$] | Dias Trabalhados | Preço Total Real [R$]
0 | 15 | CONCLUIDO | 3.7984 | 26.33 | 22.78 | 8.24 | 0.43 | 166 | 39.78 | 19.54 | 1 | 0 | 4.24 | 5140 | 90.23 | 2474.77 | 297.04 | 83.58 | 101914.59 | 0.28 | 0.62 | 4.46 | 6.35 | 2 | 10 | 118.7245 | 162.4441 | 146.9406 | 118724.4716 | 162444.0598 | 1.0639e-05 | 4.2855 | 146940.6268

## RESULTADOS_12
Unnamed: 0 | Volume de calda [L] | STATUS | Capacidade operacional [ha/h] | Tempo de missao [h] | Tempo util [h] | Tempo por voo [min] | Autonomia Projetada [h] | N° Voos | MTOW [kg] | Massa Estrutura [kg] | Combustível [kg] | Abastecimentos | Massa gerador | Potência gerador [W] | Combustível consumido [L] | Calda cons [L] | Distância percorrida [km] | Distância Pulverizando [km] | RTL ACUMULADO[m] | EOC [km/km] | EOC [h/h] | Tempo de manobra [h] | Tempo rtl_rtw [h] | V pulv [m/s] | V desloc [m/s] | Preço Total por ha Simples [R$/ha] | Preço Total por ha Presumido [R$/ha] | Preço Total por ha Real [R$/ha] | Preço Total Simples [R$] | Preço Total Presumido [R$] | Prod CAPEX [ha/h/R$] | Dias Trabalhados | Preço Total Real [R$]
0 | 70 | CONCLUIDO | 3.1536 | 31.71 | 23.94 | 7.48 | 0.12 | 192 | 141.81 | 47.83 | 1 | 190 | 22.98 | 17723.39 | 262.6 | 2472.93 | 343.04 | 83.58 | 124783.56 | 0.24 | 0.59 | 4.31 | 7.5 | 2 | 10 | 249.8996 | 341.9237 | 309.2909 | 249899.5984 | 341923.6553 | 6.0266e-06 | 5.1611 | 309290.9415
1 | 70 | CONCLUIDO | 4.2872 | 23.33 | 19.07 | 16.35 | 0.25 | 70 | 143.17 | 47.83 | 2 | 68 | 23.34 | 17891.86 | 191.18 | 2471.9 | 180.86 | 83.58 | 44303.88 | 0.46 | 0.74 | 4.09 | 2.65 | 2 | 10 | 156.4859 | 214.1109 | 193.6765 | 156485.927 | 214110.949 | 8.1929e-06 | 3.7972 | 193676.5006
2 | 70 | CONCLUIDO | 4.6996 | 21.28 | 17.89 | 26.84 | 0.37 | 40 | 144.54 | 47.83 | 3 | 29 | 23.71 | 18060.85 | 160.62 | 2472.32 | 140.94 | 83.58 | 24494.91 | 0.59 | 0.79 | 4.06 | 1.47 | 2 | 10 | 138.5578 | 189.5808 | 171.4875 | 138557.751 | 189580.8276 | 8.981e-06 | 3.4635 | 171487.4995
3 | 70 | CONCLUIDO | 4.7405 | 21.09 | 17.8 | 28.86 | 0.49 | 37 | 145.92 | 47.83 | 4 | 0 | 24.09 | 18230.35 | 156.9 | 2472.06 | 136.72 | 83.58 | 22399.17 | 0.61 | 0.79 | 4.08 | 1.37 | 2 | 10 | 136.7991 | 187.1746 | 169.3109 | 136799.1249 | 187174.5979 | 9.0592e-06 | 3.4326 | 169310.9169

## RESULTADOS_16
Unnamed: 0 | Volume de calda [L] | STATUS | Capacidade operacional [ha/h] | Tempo de missao [h] | Tempo util [h] | Tempo por voo [min] | Autonomia Projetada [h] | N° Voos | MTOW [kg] | Massa Estrutura [kg] | Combustível [kg] | Abastecimentos | Massa gerador | Potência gerador [W] | Combustível consumido [L] | Calda cons [L] | Distância percorrida [km] | Distância Pulverizando [km] | RTL ACUMULADO[m] | EOC [km/km] | EOC [h/h] | Tempo de manobra [h] | Tempo rtl_rtw [h] | V pulv [m/s] | V desloc [m/s] | Preço Total por ha Simples [R$/ha] | Preço Total por ha Presumido [R$/ha] | Preço Total por ha Real [R$/ha] | Preço Total Simples [R$] | Preço Total Presumido [R$] | Prod CAPEX [ha/h/R$] | Dias Trabalhados | Preço Total Real [R$]
0 | 90 | CONCLUIDO | 2.6795 | 37.32 | 26.15 | 6.38 | 0.1 | 246 | 176.73 | 52.44 | 1 | 244 | 33.29 | 22031.19 | 336.2 | 2473.61 | 417.23 | 83.58 | 161608.19 | 0.2 | 0.54 | 4.4 | 9.72 | 2 | 10 | 352.9424 | 482.9114 | 436.823 | 352942.4144 | 482911.3821 | 4.7711e-06 | 6.0742 | 436822.9975
1 | 90 | CONCLUIDO | 3.9546 | 25.29 | 19.74 | 13.46 | 0.2 | 88 | 178.21 | 52.44 | 2 | 86 | 33.77 | 22213.89 | 240.39 | 2472.45 | 202.46 | 83.58 | 55012.88 | 0.41 | 0.71 | 4.13 | 3.31 | 2 | 10 | 199.3039 | 272.6964 | 246.6706 | 199303.8961 | 272696.3833 | 7.0416e-06 | 4.1162 | 246670.6232
2 | 90 | CONCLUIDO | 4.4321 | 22.56 | 18.33 | 21.56 | 0.3 | 51 | 179.7 | 52.44 | 3 | 49 | 34.26 | 22397.24 | 208.76 | 2472.25 | 155.6 | 83.58 | 31767.09 | 0.54 | 0.77 | 4.07 | 1.9 | 2 | 10 | 163.4009 | 223.5723 | 202.2349 | 163400.8682 | 223572.2766 | 7.8918e-06 | 3.6719 | 202234.8523
3 | 90 | CONCLUIDO | 4.681 | 21.36 | 17.7 | 30.34 | 0.39 | 35 | 181.19 | 52.44 | 4 | 30 | 34.75 | 22581.25 | 185.97 | 2471.76 | 134.8 | 83.58 | 21450.26 | 0.62 | 0.8 | 4.04 | 1.27 | 2 | 10 | 151.0053 | 206.6121 | 186.8933 | 151005.2927 | 206612.1034 | 8.335e-06 | 3.4766 | 186893.3342
4 | 90 | CONCLUIDO | 4.7722 | 20.95 | 17.5 | 36.21 | 0.49 | 29 | 182.69 | 52.44 | 5 | 1 | 35.25 | 22766.06 | 175.77 | 2472.03 | 127.12 | 83.58 | 17641.43 | 0.66 | 0.8 | 4.06 | 1.08 | 2 | 10 | 146.3579 | 200.2533 | 181.1414 | 146357.8784 | 200253.3061 | 8.4974e-06 | 3.4098 | 181141.4116
5 | 90 | CONCLUIDO | 4.7719 | 20.96 | 17.5 | 36.22 | 0.58 | 29 | 184.19 | 52.44 | 6 | 0 | 35.75 | 22951.43 | 177.15 | 2472.03 | 127.13 | 83.58 | 17644.61 | 0.66 | 0.8 | 4.06 | 1.08 | 2 | 10 | 146.7559 | 200.7979 | 181.634 | 146755.8995 | 200797.8962 | 8.4969e-06 | 3.4115 | 181634.0268

## RESULTADOS_0
Unnamed: 0 | Volume de calda [L] | STATUS | Capacidade operacional [ha/h] | Tempo de missao [h] | Tempo util [h] | Tempo por voo [min] | Autonomia Projetada [h] | N° Voos | MTOW [kg] | Massa Estrutura [kg] | Combustível [kg] | Abastecimentos | Massa gerador | Potência gerador [W] | Combustível consumido [L] | Calda cons [L] | Distância percorrida [km] | Distância Pulverizando [km] | RTL ACUMULADO[m] | EOC [km/km] | EOC [h/h] | Tempo de manobra [h] | Tempo rtl_rtw [h] | V pulv [m/s] | V desloc [m/s] | Preço Total por ha Simples [R$/ha] | Preço Total por ha Presumido [R$/ha] | Preço Total por ha Real [R$/ha] | Preço Total Simples [R$] | Preço Total Presumido [R$] | Prod CAPEX [ha/h/R$] | Dias Trabalhados | Preço Total Real [R$]
0 | 10 | CONCLUIDO | 3.2965 | 30.34 | 25.93 | 6.27 | 0.64 | 248 | 26.11 | 12.1 | 1 | 0 | 3.01 | 3454.41 | 75.36 | 2476.7 | 397.24 | 83.58 | 151604.94 | 0.21 | 0.54 | 4.73 | 9.49 | 2 | 10 | 126.2513 | 172.7426 | 156.2563 | 126251.2974 | 172742.5949 | 1.0053e-05 | 4.9382 | 156256.284

## RESULTADOS_7
Unnamed: 0 | Volume de calda [L] | STATUS | Capacidade operacional [ha/h] | Tempo de missao [h] | Tempo util [h] | Tempo por voo [min] | Autonomia Projetada [h] | N° Voos | MTOW [kg] | Massa Estrutura [kg] | Combustível [kg] | Abastecimentos | Massa gerador | Potência gerador [W] | Combustível consumido [L] | Calda cons [L] | Distância percorrida [km] | Distância Pulverizando [km] | RTL ACUMULADO[m] | EOC [km/km] | EOC [h/h] | Tempo de manobra [h] | Tempo rtl_rtw [h] | V pulv [m/s] | V desloc [m/s] | Preço Total por ha Simples [R$/ha] | Preço Total por ha Presumido [R$/ha] | Preço Total por ha Real [R$/ha] | Preço Total Simples [R$] | Preço Total Presumido [R$] | Prod CAPEX [ha/h/R$] | Dias Trabalhados | Preço Total Real [R$]
0 | 45 | CONCLUIDO | 3.8612 | 25.9 | 21.3 | 10.06 | 0.18 | 127 | 98.71 | 39.72 | 1 | 125 | 12.99 | 12407.75 | 174.01 | 2473.05 | 254.9 | 83.58 | 81041.89 | 0.33 | 0.66 | 4.19 | 4.87 | 2 | 10 | 164.6258 | 225.2483 | 203.7509 | 164625.8302 | 225248.3236 | 8.3101e-06 | 4.2155 | 203750.9398
1 | 45 | CONCLUIDO | 4.6165 | 21.66 | 18.52 | 19.85 | 0.35 | 56 | 99.95 | 39.72 | 2 | 1 | 13.24 | 12561.45 | 130.68 | 2473.28 | 159.95 | 83.58 | 33920.24 | 0.52 | 0.76 | 4.14 | 2.09 | 2 | 10 | 123.9702 | 169.6215 | 153.4331 | 123970.2295 | 169621.5372 | 9.9356e-06 | 3.5254 | 153433.0958
2 | 45 | CONCLUIDO | 4.6146 | 21.67 | 18.53 | 19.86 | 0.52 | 56 | 101.2 | 39.72 | 3 | 0 | 13.49 | 12715.54 | 132.18 | 2472.65 | 160.19 | 83.58 | 34040.95 | 0.52 | 0.76 | 4.14 | 2.1 | 2 | 10 | 124.4462 | 170.2728 | 154.0222 | 124446.1899 | 170272.7672 | 9.9315e-06 | 3.527 | 154022.1733

## RESULTADOS_10
Unnamed: 0 | Volume de calda [L] | STATUS | Capacidade operacional [ha/h] | Tempo de missao [h] | Tempo util [h] | Tempo por voo [min] | Autonomia Projetada [h] | N° Voos | MTOW [kg] | Massa Estrutura [kg] | Combustível [kg] | Abastecimentos | Massa gerador | Potência gerador [W] | Combustível consumido [L] | Calda cons [L] | Distância percorrida [km] | Distância Pulverizando [km] | RTL ACUMULADO[m] | EOC [km/km] | EOC [h/h] | Tempo de manobra [h] | Tempo rtl_rtw [h] | V pulv [m/s] | V desloc [m/s] | Preço Total por ha Simples [R$/ha] | Preço Total por ha Presumido [R$/ha] | Preço Total por ha Real [R$/ha] | Preço Total Simples [R$] | Preço Total Presumido [R$] | Prod CAPEX [ha/h/R$] | Dias Trabalhados | Preço Total Real [R$]
0 | 60 | CONCLUIDO | 3.4298 | 29.16 | 22.81 | 8.29 | 0.14 | 165 | 124.63 | 45 | 1 | 163 | 18.64 | 15605.44 | 226.4 | 2472.5 | 305.35 | 83.58 | 106073.61 | 0.27 | 0.62 | 4.26 | 6.38 | 2 | 10 | 216.6478 | 296.4271 | 268.1365 | 216647.8237 | 296427.1102 | 6.8374e-06 | 4.7461 | 268136.5229
1 | 60 | CONCLUIDO | 4.4795 | 22.32 | 18.66 | 18.66 | 0.28 | 60 | 125.95 | 45 | 2 | 58 | 18.95 | 15767.7 | 164.13 | 2472.03 | 166.67 | 83.58 | 37261.64 | 0.5 | 0.76 | 4.08 | 2.23 | 2 | 10 | 141.1102 | 193.0733 | 174.6466 | 141110.2472 | 193073.2655 | 8.93e-06 | 3.6328 | 174646.624
2 | 60 | CONCLUIDO | 4.7011 | 21.27 | 18.04 | 25.17 | 0.42 | 43 | 127.27 | 45 | 3 | 0 | 19.27 | 15930.42 | 146.85 | 2472.47 | 144.32 | 83.58 | 26167.85 | 0.58 | 0.78 | 4.1 | 1.61 | 2 | 10 | 131.8641 | 180.4223 | 163.2031 | 131864.1403 | 180422.3342 | 9.3717e-06 | 3.4619 | 163203.0799

## RESULTADOS_14
Unnamed: 0 | Volume de calda [L] | STATUS | Capacidade operacional [ha/h] | Tempo de missao [h] | Tempo util [h] | Tempo por voo [min] | Autonomia Projetada [h] | N° Voos | MTOW [kg] | Massa Estrutura [kg] | Combustível [kg] | Abastecimentos | Massa gerador | Potência gerador [W] | Combustível consumido [L] | Calda cons [L] | Distância percorrida [km] | Distância Pulverizando [km] | RTL ACUMULADO[m] | EOC [km/km] | EOC [h/h] | Tempo de manobra [h] | Tempo rtl_rtw [h] | V pulv [m/s] | V desloc [m/s] | Preço Total por ha Simples [R$/ha] | Preço Total por ha Presumido [R$/ha] | Preço Total por ha Real [R$/ha] | Preço Total Simples [R$] | Preço Total Presumido [R$] | Prod CAPEX [ha/h/R$] | Dias Trabalhados | Preço Total Real [R$]
0 | 80 | CONCLUIDO | 2.912 | 34.34 | 24.99 | 6.88 | 0.11 | 218 | 159.12 | 50.28 | 1 | 216 | 27.84 | 19859.16 | 298.28 | 2473.77 | 378.31 | 83.58 | 142287.37 | 0.22 | 0.56 | 4.35 | 8.55 | 2 | 10 | 297.8501 | 407.5317 | 368.6374 | 297850.1258 | 407531.6823 | 5.3612e-06 | 5.5892 | 368637.4306
1 | 80 | CONCLUIDO | 4.1167 | 24.29 | 19.42 | 14.75 | 0.22 | 79 | 160.54 | 50.28 | 2 | 77 | 28.26 | 20034.4 | 216.62 | 2472.07 | 192.19 | 83.58 | 49925.2 | 0.43 | 0.73 | 4.11 | 2.99 | 2 | 10 | 171.8143 | 235.084 | 212.6479 | 171814.3495 | 235083.9729 | 7.5792e-06 | 3.9535 | 212647.8885
2 | 80 | CONCLUIDO | 4.5606 | 21.93 | 18.12 | 23.64 | 0.33 | 46 | 161.97 | 50.28 | 3 | 44 | 28.69 | 20210.21 | 185.87 | 2471.89 | 148.94 | 83.58 | 28463.74 | 0.56 | 0.78 | 4.05 | 1.69 | 2 | 10 | 151.2811 | 206.9895 | 187.2347 | 151281.1105 | 206989.4895 | 8.3964e-06 | 3.5693 | 187234.7031
3 | 80 | CONCLUIDO | 4.7554 | 21.03 | 17.64 | 32.07 | 0.43 | 33 | 163.4 | 50.28 | 4 | 5 | 29.12 | 20386.62 | 165.47 | 2472.22 | 131.51 | 83.58 | 19815.94 | 0.64 | 0.8 | 4.07 | 1.21 | 2 | 10 | 141.4466 | 193.5335 | 175.0629 | 141446.6123 | 193533.4951 | 8.7551e-06 | 3.4229 | 175062.93
4 | 80 | CONCLUIDO | 4.7707 | 20.96 | 17.61 | 33.01 | 0.54 | 32 | 164.83 | 50.28 | 5 | 0 | 29.55 | 20563.61 | 166.22 | 2472.27 | 130.2 | 83.58 | 19166.42 | 0.64 | 0.8 | 4.08 | 1.18 | 2 | 10 | 141.4013 | 193.4716 | 175.0069 | 141401.3497 | 193471.5648 | 8.7832e-06 | 3.4115 | 175006.9102

## RESULTADOS_5
Unnamed: 0 | Volume de calda [L] | STATUS | Capacidade operacional [ha/h] | Tempo de missao [h] | Tempo util [h] | Tempo por voo [min] | Autonomia Projetada [h] | N° Voos | MTOW [kg] | Massa Estrutura [kg] | Combustível [kg] | Abastecimentos | Massa gerador | Potência gerador [W] | Combustível consumido [L] | Calda cons [L] | Distância percorrida [km] | Distância Pulverizando [km] | RTL ACUMULADO[m] | EOC [km/km] | EOC [h/h] | Tempo de manobra [h] | Tempo rtl_rtw [h] | V pulv [m/s] | V desloc [m/s] | Preço Total por ha Simples [R$/ha] | Preço Total por ha Presumido [R$/ha] | Preço Total por ha Real [R$/ha] | Preço Total Simples [R$] | Preço Total Presumido [R$] | Prod CAPEX [ha/h/R$] | Dias Trabalhados | Preço Total Real [R$]
0 | 35 | CONCLUIDO | 4.218 | 23.71 | 20.13 | 12.32 | 0.22 | 98 | 80.84 | 35.1 | 1 | 90 | 9.74 | 10204.21 | 134.53 | 2472.86 | 215.74 | 83.58 | 61604.38 | 0.39 | 0.7 | 4.14 | 3.7 | 2 | 10 | 128.1542 | 175.3462 | 158.6114 | 128154.1742 | 175346.1948 | 9.6817e-06 | 3.859 | 158611.4001
1 | 35 | CONCLUIDO | 4.4896 | 22.27 | 19.14 | 15.95 | 0.43 | 72 | 82.04 | 35.1 | 2 | 0 | 9.94 | 10352.53 | 120.86 | 2473.2 | 179.48 | 83.58 | 43605.42 | 0.47 | 0.74 | 4.19 | 2.71 | 2 | 10 | 119.2336 | 163.1407 | 147.5708 | 119233.6391 | 163140.7253 | 1.0305e-05 | 3.6247 | 147570.8034

## RESULTADOS_8
Unnamed: 0 | Volume de calda [L] | STATUS | Capacidade operacional [ha/h] | Tempo de missao [h] | Tempo util [h] | Tempo por voo [min] | Autonomia Projetada [h] | N° Voos | MTOW [kg] | Massa Estrutura [kg] | Combustível [kg] | Abastecimentos | Massa gerador | Potência gerador [W] | Combustível consumido [L] | Calda cons [L] | Distância percorrida [km] | Distância Pulverizando [km] | RTL ACUMULADO[m] | EOC [km/km] | EOC [h/h] | Tempo de manobra [h] | Tempo rtl_rtw [h] | V pulv [m/s] | V desloc [m/s] | Preço Total por ha Simples [R$/ha] | Preço Total por ha Presumido [R$/ha] | Preço Total por ha Real [R$/ha] | Preço Total Simples [R$] | Preço Total Presumido [R$] | Prod CAPEX [ha/h/R$] | Dias Trabalhados | Preço Total Real [R$]
0 | 50 | CONCLUIDO | 3.7093 | 26.96 | 21.81 | 9.35 | 0.16 | 140 | 107.41 | 41.65 | 1 | 138 | 14.77 | 13481.73 | 191.86 | 2472.73 | 271.77 | 83.58 | 89410.09 | 0.31 | 0.65 | 4.22 | 5.38 | 2 | 10 | 177.6835 | 243.1144 | 219.9119 | 177683.5245 | 243114.437 | 7.7651e-06 | 4.388 | 219911.9364
1 | 50 | CONCLUIDO | 4.6245 | 21.62 | 18.41 | 20.84 | 0.32 | 53 | 108.68 | 41.65 | 2 | 20 | 15.03 | 13638.32 | 138.5 | 2472.27 | 157.18 | 83.58 | 32550.2 | 0.53 | 0.77 | 4.11 | 1.98 | 2 | 10 | 127.8163 | 174.8838 | 158.1932 | 127816.2522 | 174883.8352 | 9.6809e-06 | 3.5189 | 158193.1674
2 | 50 | CONCLUIDO | 4.6503 | 21.5 | 18.33 | 21.57 | 0.48 | 51 | 109.96 | 41.65 | 3 | 0 | 15.31 | 13795.21 | 137.54 | 2472.76 | 154.14 | 83.58 | 31041.95 | 0.54 | 0.77 | 4.12 | 1.91 | 2 | 10 | 126.9469 | 173.6944 | 157.1172 | 126946.9136 | 173694.3676 | 9.7349e-06 | 3.4993 | 157117.221

## RESULTADOS_3
Unnamed: 0 | Volume de calda [L] | STATUS | Capacidade operacional [ha/h] | Tempo de missao [h] | Tempo util [h] | Tempo por voo [min] | Autonomia Projetada [h] | N° Voos | MTOW [kg] | Massa Estrutura [kg] | Combustível [kg] | Abastecimentos | Massa gerador | Potência gerador [W] | Combustível consumido [L] | Calda cons [L] | Distância percorrida [km] | Distância Pulverizando [km] | RTL ACUMULADO[m] | EOC [km/km] | EOC [h/h] | Tempo de manobra [h] | Tempo rtl_rtw [h] | V pulv [m/s] | V desloc [m/s] | Preço Total por ha Simples [R$/ha] | Preço Total por ha Presumido [R$/ha] | Preço Total por ha Real [R$/ha] | Preço Total Simples [R$] | Preço Total Presumido [R$] | Prod CAPEX [ha/h/R$] | Dias Trabalhados | Preço Total Real [R$]
0 | 25 | CONCLUIDO | 4.2734 | 23.4 | 20.22 | 12.13 | 0.28 | 100 | 61.76 | 28.92 | 1 | 1 | 6.84 | 7851.41 | 107.22 | 2473.03 | 214.33 | 83.58 | 60887.1 | 0.39 | 0.7 | 4.27 | 3.79 | 2 | 10 | 113.6838 | 155.5472 | 140.702 | 113683.803 | 155547.1947 | 1.0652e-05 | 3.8086 | 140701.9888
1 | 25 | CONCLUIDO | 4.2727 | 23.4 | 20.22 | 12.13 | 0.55 | 100 | 62.92 | 28.92 | 2 | 0 | 7 | 7994.37 | 109.1 | 2473.03 | 214.32 | 83.58 | 60883.17 | 0.39 | 0.7 | 4.27 | 3.79 | 2 | 10 | 114.2909 | 156.3778 | 141.4533 | 114290.8763 | 156377.8191 | 1.065e-05 | 3.8086 | 141453.3395

## RESULTADOS_15
Unnamed: 0 | Volume de calda [L] | STATUS | Capacidade operacional [ha/h] | Tempo de missao [h] | Tempo util [h] | Tempo por voo [min] | Autonomia Projetada [h] | N° Voos | MTOW [kg] | Massa Estrutura [kg] | Combustível [kg] | Abastecimentos | Massa gerador | Potência gerador [W] | Combustível consumido [L] | Calda cons [L] | Distância percorrida [km] | Distância Pulverizando [km] | RTL ACUMULADO[m] | EOC [km/km] | EOC [h/h] | Tempo de manobra [h] | Tempo rtl_rtw [h] | V pulv [m/s] | V desloc [m/s] | Preço Total por ha Simples [R$/ha] | Preço Total por ha Presumido [R$/ha] | Preço Total por ha Real [R$/ha] | Preço Total Simples [R$] | Preço Total Presumido [R$] | Prod CAPEX [ha/h/R$] | Dias Trabalhados | Preço Total Real [R$]
0 | 85 | CONCLUIDO | 2.8002 | 35.71 | 25.51 | 6.63 | 0.11 | 231 | 167.88 | 51.39 | 1 | 229 | 30.49 | 20939.59 | 316.28 | 2473.11 | 396.44 | 83.58 | 151291.86 | 0.21 | 0.55 | 4.35 | 9.08 | 2 | 10 | 317.6301 | 434.5955 | 393.1184 | 317630.1232 | 434595.5474 | 5.0678e-06 | 5.8122 | 393118.3583
1 | 85 | CONCLUIDO | 4.0472 | 24.71 | 19.52 | 14.11 | 0.21 | 83 | 169.33 | 51.39 | 2 | 81 | 30.94 | 21118.46 | 227.9 | 2471.89 | 195.68 | 83.58 | 51650.85 | 0.43 | 0.72 | 4.12 | 3.1 | 2 | 10 | 190.7223 | 260.9547 | 236.0496 | 190722.3433 | 260954.7241 | 7.3246e-06 | 4.0218 | 236049.5715
2 | 85 | CONCLUIDO | 4.4873 | 22.29 | 18.25 | 22.35 | 0.31 | 49 | 170.79 | 51.39 | 3 | 47 | 31.4 | 21297.94 | 198.25 | 2472.12 | 153.12 | 83.58 | 30541.16 | 0.55 | 0.77 | 4.06 | 1.82 | 2 | 10 | 157.7696 | 215.8673 | 195.2653 | 157769.6029 | 215867.331 | 8.1211e-06 | 3.6279 | 195265.2559
3 | 85 | CONCLUIDO | 4.7345 | 21.12 | 17.63 | 32.06 | 0.41 | 33 | 172.25 | 51.39 | 4 | 23 | 31.86 | 21478.05 | 174.53 | 2471.86 | 132.13 | 83.58 | 20125.56 | 0.63 | 0.8 | 4.05 | 1.2 | 2 | 10 | 145.5684 | 199.1731 | 180.1643 | 145568.3596 | 199173.0517 | 8.5685e-06 | 3.4375 | 180164.2552
4 | 85 | CONCLUIDO | 4.7632 | 20.99 | 17.57 | 34.01 | 0.51 | 31 | 173.71 | 51.39 | 5 | 0 | 32.32 | 21658.78 | 171.23 | 2472.4 | 129.45 | 83.58 | 18792.56 | 0.65 | 0.8 | 4.06 | 1.14 | 2 | 10 | 144.1117 | 197.18 | 178.3614 | 144111.7359 | 197180.0348 | 8.6205e-06 | 3.4163 | 178361.449

## RESULTADOS_2
Unnamed: 0 | Volume de calda [L] | STATUS | Capacidade operacional [ha/h] | Tempo de missao [h] | Tempo util [h] | Tempo por voo [min] | Autonomia Projetada [h] | N° Voos | MTOW [kg] | Massa Estrutura [kg] | Combustível [kg] | Abastecimentos | Massa gerador | Potência gerador [W] | Combustível consumido [L] | Calda cons [L] | Distância percorrida [km] | Distância Pulverizando [km] | RTL ACUMULADO[m] | EOC [km/km] | EOC [h/h] | Tempo de manobra [h] | Tempo rtl_rtw [h] | V pulv [m/s] | V desloc [m/s] | Preço Total por ha Simples [R$/ha] | Preço Total por ha Presumido [R$/ha] | Preço Total por ha Real [R$/ha] | Preço Total Simples [R$] | Preço Total Presumido [R$] | Prod CAPEX [ha/h/R$] | Dias Trabalhados | Preço Total Real [R$]
0 | 20 | CONCLUIDO | 4.0876 | 24.46 | 21.19 | 10.17 | 0.34 | 125 | 51.33 | 24.83 | 1 | 0 | 5.51 | 6564.78 | 99.65 | 2474.67 | 245.42 | 83.58 | 76307.82 | 0.34 | 0.67 | 4.35 | 4.75 | 2 | 10 | 120.8861 | 165.4017 | 149.616 | 120886.0695 | 165401.6534 | 1.0735e-05 | 3.9811 | 149615.9517

## RESULTADOS_11
Unnamed: 0 | Volume de calda [L] | STATUS | Capacidade operacional [ha/h] | Tempo de missao [h] | Tempo util [h] | Tempo por voo [min] | Autonomia Projetada [h] | N° Voos | MTOW [kg] | Massa Estrutura [kg] | Combustível [kg] | Abastecimentos | Massa gerador | Potência gerador [W] | Combustível consumido [L] | Calda cons [L] | Distância percorrida [km] | Distância Pulverizando [km] | RTL ACUMULADO[m] | EOC [km/km] | EOC [h/h] | Tempo de manobra [h] | Tempo rtl_rtw [h] | V pulv [m/s] | V desloc [m/s] | Preço Total por ha Simples [R$/ha] | Preço Total por ha Presumido [R$/ha] | Preço Total por ha Real [R$/ha] | Preço Total Simples [R$] | Preço Total Presumido [R$] | Prod CAPEX [ha/h/R$] | Dias Trabalhados | Preço Total Real [R$]
0 | 65 | CONCLUIDO | 3.2827 | 30.46 | 23.41 | 7.85 | 0.13 | 179 | 133.21 | 46.47 | 1 | 177 | 20.75 | 16663.42 | 244.88 | 2472.81 | 325.45 | 83.58 | 116056.67 | 0.26 | 0.6 | 4.29 | 6.98 | 2 | 10 | 233.1591 | 319.0186 | 288.5719 | 233159.1456 | 319018.6293 | 6.4027e-06 | 4.9577 | 288571.9391
1 | 65 | CONCLUIDO | 4.3669 | 22.9 | 18.92 | 17.2 | 0.26 | 66 | 134.55 | 46.47 | 2 | 64 | 21.09 | 16828.84 | 178.92 | 2472.29 | 175.62 | 83.58 | 41703.27 | 0.48 | 0.74 | 4.09 | 2.49 | 2 | 10 | 149.4317 | 204.459 | 184.9458 | 149431.6931 | 204459.0349 | 8.5174e-06 | 3.7272 | 184945.7516
2 | 65 | CONCLUIDO | 4.7191 | 21.19 | 17.92 | 26.88 | 0.39 | 40 | 135.9 | 46.47 | 3 | 8 | 21.43 | 16994.64 | 151.5 | 2472.51 | 140.88 | 83.58 | 24466.97 | 0.59 | 0.79 | 4.08 | 1.49 | 2 | 10 | 134.2908 | 183.7426 | 166.2064 | 134290.7665 | 183742.5512 | 9.2044e-06 | 3.4489 | 166206.42
3 | 65 | CONCLUIDO | 4.7185 | 21.19 | 17.92 | 26.89 | 0.52 | 40 | 137.25 | 46.47 | 4 | 0 | 21.78 | 17160.92 | 152.36 | 2472.59 | 140.53 | 83.58 | 24288.23 | 0.59 | 0.79 | 4.1 | 1.5 | 2 | 10 | 134.5469 | 184.093 | 166.5234 | 134546.9058 | 184093.0123 | 9.2032e-06 | 3.4489 | 166523.4336

## RESULTADOS_13
Unnamed: 0 | Volume de calda [L] | STATUS | Capacidade operacional [ha/h] | Tempo de missao [h] | Tempo util [h] | Tempo por voo [min] | Autonomia Projetada [h] | N° Voos | MTOW [kg] | Massa Estrutura [kg] | Combustível [kg] | Abastecimentos | Massa gerador | Potência gerador [W] | Combustível consumido [L] | Calda cons [L] | Distância percorrida [km] | Distância Pulverizando [km] | RTL ACUMULADO[m] | EOC [km/km] | EOC [h/h] | Tempo de manobra [h] | Tempo rtl_rtw [h] | V pulv [m/s] | V desloc [m/s] | Preço Total por ha Simples [R$/ha] | Preço Total por ha Presumido [R$/ha] | Preço Total por ha Real [R$/ha] | Preço Total Simples [R$] | Preço Total Presumido [R$] | Prod CAPEX [ha/h/R$] | Dias Trabalhados | Preço Total Real [R$]
0 | 75 | CONCLUIDO | 3.0397 | 32.9 | 24.39 | 7.17 | 0.12 | 204 | 150.44 | 49.1 | 1 | 202 | 25.34 | 18787.76 | 279.47 | 2473.54 | 358.56 | 83.58 | 132486.39 | 0.23 | 0.58 | 4.32 | 7.95 | 2 | 10 | 277.8362 | 380.1477 | 343.867 | 277836.1977 | 380147.743 | 5.6985e-06 | 5.3548 | 343866.9759
1 | 75 | CONCLUIDO | 4.198 | 23.82 | 19.25 | 15.4 | 0.23 | 75 | 151.83 | 49.1 | 2 | 73 | 25.73 | 18959.54 | 204.29 | 2472.32 | 186.27 | 83.58 | 46986.05 | 0.45 | 0.73 | 4.12 | 2.82 | 2 | 10 | 164.2514 | 224.7361 | 203.2876 | 164251.4376 | 224736.0632 | 7.87e-06 | 3.877 | 203287.5688
2 | 75 | CONCLUIDO | 4.6327 | 21.59 | 18 | 25.11 | 0.35 | 43 | 153.23 | 49.1 | 3 | 40 | 26.13 | 19131.85 | 173.29 | 2472 | 144.56 | 83.58 | 26289.14 | 0.58 | 0.78 | 4.05 | 1.57 | 2 | 10 | 144.9097 | 198.2719 | 179.3491 | 144909.7257 | 198271.8797 | 8.6849e-06 | 3.514 | 179349.0898
3 | 75 | CONCLUIDO | 4.7567 | 21.02 | 17.71 | 31.25 | 0.46 | 34 | 154.63 | 49.1 | 4 | 0 | 26.53 | 19304.72 | 160.86 | 2472.52 | 133.47 | 83.58 | 20787.91 | 0.63 | 0.8 | 4.08 | 1.28 | 2 | 10 | 138.9244 | 190.0824 | 171.9412 | 138924.3635 | 190082.4431 | 8.9174e-06 | 3.4212 | 171941.2415

## RESULTADOS_17
Unnamed: 0 | Volume de calda [L] | STATUS | Capacidade operacional [ha/h] | Tempo de missao [h] | Tempo util [h] | Tempo por voo [min] | Autonomia Projetada [h] | N° Voos | MTOW [kg] | Massa Estrutura [kg] | Combustível [kg] | Abastecimentos | Massa gerador | Potência gerador [W] | Combustível consumido [L] | Calda cons [L] | Distância percorrida [km] | Distância Pulverizando [km] | RTL ACUMULADO[m] | EOC [km/km] | EOC [h/h] | Tempo de manobra [h] | Tempo rtl_rtw [h] | V pulv [m/s] | V desloc [m/s] | Preço Total por ha Simples [R$/ha] | Preço Total por ha Presumido [R$/ha] | Preço Total por ha Real [R$/ha] | Preço Total Simples [R$] | Preço Total Presumido [R$] | Prod CAPEX [ha/h/R$] | Dias Trabalhados | Preço Total Real [R$]
0 | 95 | CONCLUIDO | 2.5716 | 38.89 | 26.74 | 6.17 | 0.1 | 260 | 185.69 | 53.44 | 1 | 258 | 36.26 | 23136.14 | 355.72 | 2473.09 | 436.83 | 83.58 | 171338.38 | 0.19 | 0.53 | 4.43 | 10.3 | 2 | 10 | 376.865 | 515.6433 | 466.431 | 376865.0013 | 515643.3209 | 4.5086e-06 | 6.3298 | 466431.0461
1 | 95 | CONCLUIDO | 3.8798 | 25.77 | 19.88 | 12.97 | 0.19 | 92 | 187.21 | 53.44 | 2 | 90 | 36.77 | 23322.88 | 251.92 | 2472.25 | 207.17 | 83.58 | 57349.32 | 0.4 | 0.71 | 4.14 | 3.45 | 2 | 10 | 207.2017 | 283.5025 | 256.4454 | 207201.6942 | 283502.4991 | 6.8022e-06 | 4.1943 | 256445.4185
2 | 95 | CONCLUIDO | 4.3656 | 22.91 | 18.43 | 20.48 | 0.28 | 54 | 188.73 | 53.44 | 3 | 52 | 37.29 | 23510.33 | 221.02 | 2472.31 | 159.25 | 83.58 | 33577.35 | 0.52 | 0.76 | 4.07 | 2 | 2 | 10 | 169.9416 | 232.5215 | 210.33 | 169941.5611 | 232521.5412 | 7.654e-06 | 3.7288 | 210330.0117
3 | 95 | CONCLUIDO | 4.6245 | 21.62 | 17.78 | 28.83 | 0.37 | 37 | 190.25 | 53.44 | 4 | 35 | 37.82 | 23698.48 | 197.66 | 2471.82 | 137.84 | 83.58 | 22959.7 | 0.61 | 0.79 | 4.03 | 1.35 | 2 | 10 | 156.8291 | 214.5805 | 194.1012 | 156829.1045 | 214580.4996 | 8.1079e-06 | 3.5189 | 194101.2379
4 | 95 | CONCLUIDO | 4.772 | 20.96 | 17.44 | 37.38 | 0.46 | 28 | 191.78 | 53.44 | 5 | 13 | 38.35 | 23887.36 | 181.35 | 2471.68 | 125.73 | 83.58 | 16949.47 | 0.66 | 0.81 | 4.04 | 1.02 | 2 | 10 | 149.0088 | 203.8804 | 184.4224 | 149008.809 | 203880.4263 | 8.3665e-06 | 3.4115 | 184422.3646
5 | 95 | CONCLUIDO | 4.7688 | 20.97 | 17.46 | 37.41 | 0.55 | 28 | 193.32 | 53.44 | 6 | 0 | 38.89 | 24076.95 | 181.32 | 2472.22 | 125.68 | 83.58 | 16926.85 | 0.67 | 0.81 | 4.06 | 1.03 | 2 | 10 | 149.077 | 203.9737 | 184.5067 | 149076.9841 | 203973.7065 | 8.3609e-06 | 3.4131 | 184506.7422

## RESULTADOS_9
Unnamed: 0 | Volume de calda [L] | STATUS | Capacidade operacional [ha/h] | Tempo de missao [h] | Tempo util [h] | Tempo por voo [min] | Autonomia Projetada [h] | N° Voos | MTOW [kg] | Massa Estrutura [kg] | Combustível [kg] | Abastecimentos | Massa gerador | Potência gerador [W] | Combustível consumido [L] | Calda cons [L] | Distância percorrida [km] | Distância Pulverizando [km] | RTL ACUMULADO[m] | EOC [km/km] | EOC [h/h] | Tempo de manobra [h] | Tempo rtl_rtw [h] | V pulv [m/s] | V desloc [m/s] | Preço Total por ha Simples [R$/ha] | Preço Total por ha Presumido [R$/ha] | Preço Total por ha Real [R$/ha] | Preço Total Simples [R$] | Preço Total Presumido [R$] | Prod CAPEX [ha/h/R$] | Dias Trabalhados | Preço Total Real [R$]
0 | 55 | CONCLUIDO | 3.5646 | 28.05 | 22.31 | 8.75 | 0.15 | 153 | 116.05 | 43.4 | 1 | 151 | 16.65 | 14546.17 | 209.27 | 2472.71 | 289.28 | 83.58 | 98097.99 | 0.29 | 0.63 | 4.23 | 5.88 | 2 | 10 | 191.4442 | 261.9425 | 236.943 | 191444.2424 | 261942.4583 | 7.2749e-06 | 4.5654 | 236943.0377
1 | 55 | CONCLUIDO | 4.5764 | 21.85 | 18.45 | 20.13 | 0.3 | 55 | 117.34 | 43.4 | 2 | 49 | 16.94 | 14705.49 | 149.45 | 2472.17 | 159.63 | 83.58 | 33762.27 | 0.52 | 0.76 | 4.08 | 2.03 | 2 | 10 | 133.4103 | 182.5379 | 165.1168 | 133410.3448 | 182537.9194 | 9.3399e-06 | 3.5563 | 165116.7565
2 | 55 | CONCLUIDO | 4.684 | 21.35 | 18.17 | 23.7 | 0.45 | 46 | 118.63 | 43.4 | 3 | 0 | 17.23 | 14865.24 | 141.78 | 2472.61 | 148.16 | 83.58 | 28074.05 | 0.56 | 0.78 | 4.12 | 1.74 | 2 | 10 | 129.2181 | 176.802 | 159.9282 | 129218.1439 | 176801.9651 | 9.5595e-06 | 3.4749 | 159928.2337

## resultados
Unnamed: 0 | Volume de calda [L] | STATUS | Capacidade operacional [ha/h] | Tempo de missao [h] | Tempo util [h] | Tempo por voo [min] | Autonomia Projetada [h] | N° Voos | MTOW [kg] | Massa Estrutura [kg] | Combustível [kg] | Abastecimentos | Massa gerador | Potência gerador [W] | Combustível consumido [L] | Calda cons [L] | Distância percorrida [km] | Distância Pulverizando [km] | RTL ACUMULADO[m] | EOC [km/km] | EOC [h/h] | Tempo de manobra [h] | Tempo rtl_rtw [h] | V pulv [m/s] | V desloc [m/s]
0 | 100 | CONCLUIDO | 2.4601 | 40.65 | 27.4 | 5.96 | 0.09 | 276 | 194.77 | 54.38 | 1 | 274 | 39.4 | 24256.19 | 376.73 | 2473.86 | 459.42 | 83.58 | 182555.18 | 0.18 | 0.51 | 4.44 | 10.96 | 2 | 10
1 | 100 | CONCLUIDO | 3.8067 | 26.27 | 20.02 | 12.51 | 0.18 | 96 | 196.32 | 54.38 | 2 | 94 | 39.95 | 24447.22 | 263.22 | 2472.58 | 212.35 | 83.58 | 59920.67 | 0.39 | 0.7 | 4.13 | 3.59 | 2 | 10
2 | 100 | CONCLUIDO | 4.295 | 23.28 | 18.55 | 19.53 | 0.27 | 57 | 197.88 | 54.38 | 3 | 55 | 40.5 | 24639 | 231.95 | 2472.29 | 163.23 | 83.58 | 35552.65 | 0.51 | 0.76 | 4.07 | 2.12 | 2 | 10
3 | 100 | CONCLUIDO | 4.5696 | 21.88 | 17.85 | 27.46 | 0.36 | 39 | 199.44 | 54.38 | 4 | 37 | 41.06 | 24831.54 | 210.13 | 2472.08 | 140.07 | 83.58 | 24066.81 | 0.6 | 0.79 | 4.04 | 1.42 | 2 | 10
4 | 100 | CONCLUIDO | 4.7336 | 21.13 | 17.48 | 36.17 | 0.44 | 29 | 201.01 | 54.38 | 5 | 21 | 41.63 | 25024.84 | 191.61 | 2471.87 | 127.35 | 83.58 | 17755.91 | 0.66 | 0.81 | 4.03 | 1.05 | 2 | 10
5 | 100 | CONCLUIDO | 4.7804 | 20.92 | 17.39 | 40.13 | 0.53 | 26 | 202.58 | 54.38 | 6 | 0 | 42.2 | 25218.93 | 185.76 | 2471.99 | 123.39 | 83.58 | 15787.96 | 0.68 | 0.81 | 4.06 | 0.97 | 2 | 10
0 | 40 | CONCLUIDO | 4.0319 | 24.8 | 20.73 | 11.01 | 0.2 | 113 | 89.87 | 37.55 | 1 | 111 | 11.32 | 11317.98 | 154.66 | 2472.96 | 235.97 | 83.58 | 71646.56 | 0.35 | 0.68 | 4.17 | 4.3 | 2 | 10
1 | 40 | CONCLUIDO | 4.5601 | 21.93 | 18.8 | 17.9 | 0.39 | 63 | 91.1 | 37.55 | 2 | 0 | 11.54 | 11468.97 | 126.1 | 2472.78 | 168.36 | 83.58 | 38089.28 | 0.5 | 0.75 | 4.17 | 2.37 | 2 | 10
0 | 30 | CONCLUIDO | 4.3438 | 23.02 | 19.79 | 13.34 | 0.24 | 89 | 71.52 | 32.27 | 1 | 40 | 8.25 | 9054.6 | 116.33 | 2472.47 | 202.2 | 83.58 | 54879.65 | 0.41 | 0.71 | 4.2 | 3.36 | 2 | 10
1 | 30 | CONCLUIDO | 4.3896 | 22.78 | 19.63 | 14.02 | 0.48 | 84 | 72.7 | 32.27 | 2 | 0 | 8.43 | 9200.25 | 115.74 | 2473.57 | 195.33 | 83.58 | 51467.43 | 0.43 | 0.72 | 4.23 | 3.2 | 2 | 10
0 | 15 | CONCLUIDO | 3.7984 | 26.33 | 22.78 | 8.24 | 0.43 | 166 | 39.78 | 19.54 | 1 | 0 | 4.24 | 5140 | 90.23 | 2474.77 | 297.04 | 83.58 | 101914.59 | 0.28 | 0.62 | 4.46 | 6.35 | 2 | 10
0 | 70 | CONCLUIDO | 3.1536 | 31.71 | 23.94 | 7.48 | 0.12 | 192 | 141.81 | 47.83 | 1 | 190 | 22.98 | 17723.39 | 262.6 | 2472.93 | 343.04 | 83.58 | 124783.56 | 0.24 | 0.59 | 4.31 | 7.5 | 2 | 10
1 | 70 | CONCLUIDO | 4.2872 | 23.33 | 19.07 | 16.35 | 0.25 | 70 | 143.17 | 47.83 | 2 | 68 | 23.34 | 17891.86 | 191.18 | 2471.9 | 180.86 | 83.58 | 44303.88 | 0.46 | 0.74 | 4.09 | 2.65 | 2 | 10
2 | 70 | CONCLUIDO | 4.6996 | 21.28 | 17.89 | 26.84 | 0.37 | 40 | 144.54 | 47.83 | 3 | 29 | 23.71 | 18060.85 | 160.62 | 2472.32 | 140.94 | 83.58 | 24494.91 | 0.59 | 0.79 | 4.06 | 1.47 | 2 | 10
3 | 70 | CONCLUIDO | 4.7405 | 21.09 | 17.8 | 28.86 | 0.49 | 37 | 145.92 | 47.83 | 4 | 0 | 24.09 | 18230.35 | 156.9 | 2472.06 | 136.72 | 83.58 | 22399.17 | 0.61 | 0.79 | 4.08 | 1.37 | 2 | 10
0 | 90 | CONCLUIDO | 2.6795 | 37.32 | 26.15 | 6.38 | 0.1 | 246 | 176.73 | 52.44 | 1 | 244 | 33.29 | 22031.19 | 336.2 | 2473.61 | 417.23 | 83.58 | 161608.19 | 0.2 | 0.54 | 4.4 | 9.72 | 2 | 10
1 | 90 | CONCLUIDO | 3.9546 | 25.29 | 19.74 | 13.46 | 0.2 | 88 | 178.21 | 52.44 | 2 | 86 | 33.77 | 22213.89 | 240.39 | 2472.45 | 202.46 | 83.58 | 55012.88 | 0.41 | 0.71 | 4.13 | 3.31 | 2 | 10
2 | 90 | CONCLUIDO | 4.4321 | 22.56 | 18.33 | 21.56 | 0.3 | 51 | 179.7 | 52.44 | 3 | 49 | 34.26 | 22397.24 | 208.76 | 2472.25 | 155.6 | 83.58 | 31767.09 | 0.54 | 0.77 | 4.07 | 1.9 | 2 | 10
3 | 90 | CONCLUIDO | 4.681 | 21.36 | 17.7 | 30.34 | 0.39 | 35 | 181.19 | 52.44 | 4 | 30 | 34.75 | 22581.25 | 185.97 | 2471.76 | 134.8 | 83.58 | 21450.26 | 0.62 | 0.8 | 4.04 | 1.27 | 2 | 10
4 | 90 | CONCLUIDO | 4.7722 | 20.95 | 17.5 | 36.21 | 0.49 | 29 | 182.69 | 52.44 | 5 | 1 | 35.25 | 22766.06 | 175.77 | 2472.03 | 127.12 | 83.58 | 17641.43 | 0.66 | 0.8 | 4.06 | 1.08 | 2 | 10
5 | 90 | CONCLUIDO | 4.7719 | 20.96 | 17.5 | 36.22 | 0.58 | 29 | 184.19 | 52.44 | 6 | 0 | 35.75 | 22951.43 | 177.15 | 2472.03 | 127.13 | 83.58 | 17644.61 | 0.66 | 0.8 | 4.06 | 1.08 | 2 | 10
0 | 10 | CONCLUIDO | 3.2965 | 30.34 | 25.93 | 6.27 | 0.64 | 248 | 26.11 | 12.1 | 1 | 0 | 3.01 | 3454.41 | 75.36 | 2476.7 | 397.24 | 83.58 | 151604.94 | 0.21 | 0.54 | 4.73 | 9.49 | 2 | 10
0 | 45 | CONCLUIDO | 3.8612 | 25.9 | 21.3 | 10.06 | 0.18 | 127 | 98.71 | 39.72 | 1 | 125 | 12.99 | 12407.75 | 174.01 | 2473.05 | 254.9 | 83.58 | 81041.89 | 0.33 | 0.66 | 4.19 | 4.87 | 2 | 10
1 | 45 | CONCLUIDO | 4.6165 | 21.66 | 18.52 | 19.85 | 0.35 | 56 | 99.95 | 39.72 | 2 | 1 | 13.24 | 12561.45 | 130.68 | 2473.28 | 159.95 | 83.58 | 33920.24 | 0.52 | 0.76 | 4.14 | 2.09 | 2 | 10
2 | 45 | CONCLUIDO | 4.6146 | 21.67 | 18.53 | 19.86 | 0.52 | 56 | 101.2 | 39.72 | 3 | 0 | 13.49 | 12715.54 | 132.18 | 2472.65 | 160.19 | 83.58 | 34040.95 | 0.52 | 0.76 | 4.14 | 2.1 | 2 | 10
0 | 60 | CONCLUIDO | 3.4298 | 29.16 | 22.81 | 8.29 | 0.14 | 165 | 124.63 | 45 | 1 | 163 | 18.64 | 15605.44 | 226.4 | 2472.5 | 305.35 | 83.58 | 106073.61 | 0.27 | 0.62 | 4.26 | 6.38 | 2 | 10
1 | 60 | CONCLUIDO | 4.4795 | 22.32 | 18.66 | 18.66 | 0.28 | 60 | 125.95 | 45 | 2 | 58 | 18.95 | 15767.7 | 164.13 | 2472.03 | 166.67 | 83.58 | 37261.64 | 0.5 | 0.76 | 4.08 | 2.23 | 2 | 10
2 | 60 | CONCLUIDO | 4.7011 | 21.27 | 18.04 | 25.17 | 0.42 | 43 | 127.27 | 45 | 3 | 0 | 19.27 | 15930.42 | 146.85 | 2472.47 | 144.32 | 83.58 | 26167.85 | 0.58 | 0.78 | 4.1 | 1.61 | 2 | 10
0 | 80 | CONCLUIDO | 2.912 | 34.34 | 24.99 | 6.88 | 0.11 | 218 | 159.12 | 50.28 | 1 | 216 | 27.84 | 19859.16 | 298.28 | 2473.77 | 378.31 | 83.58 | 142287.37 | 0.22 | 0.56 | 4.35 | 8.55 | 2 | 10
1 | 80 | CONCLUIDO | 4.1167 | 24.29 | 19.42 | 14.75 | 0.22 | 79 | 160.54 | 50.28 | 2 | 77 | 28.26 | 20034.4 | 216.62 | 2472.07 | 192.19 | 83.58 | 49925.2 | 0.43 | 0.73 | 4.11 | 2.99 | 2 | 10
2 | 80 | CONCLUIDO | 4.5606 | 21.93 | 18.12 | 23.64 | 0.33 | 46 | 161.97 | 50.28 | 3 | 44 | 28.69 | 20210.21 | 185.87 | 2471.89 | 148.94 | 83.58 | 28463.74 | 0.56 | 0.78 | 4.05 | 1.69 | 2 | 10
3 | 80 | CONCLUIDO | 4.7554 | 21.03 | 17.64 | 32.07 | 0.43 | 33 | 163.4 | 50.28 | 4 | 5 | 29.12 | 20386.62 | 165.47 | 2472.22 | 131.51 | 83.58 | 19815.94 | 0.64 | 0.8 | 4.07 | 1.21 | 2 | 10
4 | 80 | CONCLUIDO | 4.7707 | 20.96 | 17.61 | 33.01 | 0.54 | 32 | 164.83 | 50.28 | 5 | 0 | 29.55 | 20563.61 | 166.22 | 2472.27 | 130.2 | 83.58 | 19166.42 | 0.64 | 0.8 | 4.08 | 1.18 | 2 | 10
0 | 35 | CONCLUIDO | 4.218 | 23.71 | 20.13 | 12.32 | 0.22 | 98 | 80.84 | 35.1 | 1 | 90 | 9.74 | 10204.21 | 134.53 | 2472.86 | 215.74 | 83.58 | 61604.38 | 0.39 | 0.7 | 4.14 | 3.7 | 2 | 10
1 | 35 | CONCLUIDO | 4.4896 | 22.27 | 19.14 | 15.95 | 0.43 | 72 | 82.04 | 35.1 | 2 | 0 | 9.94 | 10352.53 | 120.86 | 2473.2 | 179.48 | 83.58 | 43605.42 | 0.47 | 0.74 | 4.19 | 2.71 | 2 | 10
0 | 50 | CONCLUIDO | 3.7093 | 26.96 | 21.81 | 9.35 | 0.16 | 140 | 107.41 | 41.65 | 1 | 138 | 14.77 | 13481.73 | 191.86 | 2472.73 | 271.77 | 83.58 | 89410.09 | 0.31 | 0.65 | 4.22 | 5.38 | 2 | 10
1 | 50 | CONCLUIDO | 4.6245 | 21.62 | 18.41 | 20.84 | 0.32 | 53 | 108.68 | 41.65 | 2 | 20 | 15.03 | 13638.32 | 138.5 | 2472.27 | 157.18 | 83.58 | 32550.2 | 0.53 | 0.77 | 4.11 | 1.98 | 2 | 10
2 | 50 | CONCLUIDO | 4.6503 | 21.5 | 18.33 | 21.57 | 0.48 | 51 | 109.96 | 41.65 | 3 | 0 | 15.31 | 13795.21 | 137.54 | 2472.76 | 154.14 | 83.58 | 31041.95 | 0.54 | 0.77 | 4.12 | 1.91 | 2 | 10
0 | 25 | CONCLUIDO | 4.2734 | 23.4 | 20.22 | 12.13 | 0.28 | 100 | 61.76 | 28.92 | 1 | 1 | 6.84 | 7851.41 | 107.22 | 2473.03 | 214.33 | 83.58 | 60887.1 | 0.39 | 0.7 | 4.27 | 3.79 | 2 | 10
1 | 25 | CONCLUIDO | 4.2727 | 23.4 | 20.22 | 12.13 | 0.55 | 100 | 62.92 | 28.92 | 2 | 0 | 7 | 7994.37 | 109.1 | 2473.03 | 214.32 | 83.58 | 60883.17 | 0.39 | 0.7 | 4.27 | 3.79 | 2 | 10
0 | 85 | CONCLUIDO | 2.8002 | 35.71 | 25.51 | 6.63 | 0.11 | 231 | 167.88 | 51.39 | 1 | 229 | 30.49 | 20939.59 | 316.28 | 2473.11 | 396.44 | 83.58 | 151291.86 | 0.21 | 0.55 | 4.35 | 9.08 | 2 | 10
1 | 85 | CONCLUIDO | 4.0472 | 24.71 | 19.52 | 14.11 | 0.21 | 83 | 169.33 | 51.39 | 2 | 81 | 30.94 | 21118.46 | 227.9 | 2471.89 | 195.68 | 83.58 | 51650.85 | 0.43 | 0.72 | 4.12 | 3.1 | 2 | 10
2 | 85 | CONCLUIDO | 4.4873 | 22.29 | 18.25 | 22.35 | 0.31 | 49 | 170.79 | 51.39 | 3 | 47 | 31.4 | 21297.94 | 198.25 | 2472.12 | 153.12 | 83.58 | 30541.16 | 0.55 | 0.77 | 4.06 | 1.82 | 2 | 10
3 | 85 | CONCLUIDO | 4.7345 | 21.12 | 17.63 | 32.06 | 0.41 | 33 | 172.25 | 51.39 | 4 | 23 | 31.86 | 21478.05 | 174.53 | 2471.86 | 132.13 | 83.58 | 20125.56 | 0.63 | 0.8 | 4.05 | 1.2 | 2 | 10
4 | 85 | CONCLUIDO | 4.7632 | 20.99 | 17.57 | 34.01 | 0.51 | 31 | 173.71 | 51.39 | 5 | 0 | 32.32 | 21658.78 | 171.23 | 2472.4 | 129.45 | 83.58 | 18792.56 | 0.65 | 0.8 | 4.06 | 1.14 | 2 | 10
0 | 20 | CONCLUIDO | 4.0876 | 24.46 | 21.19 | 10.17 | 0.34 | 125 | 51.33 | 24.83 | 1 | 0 | 5.51 | 6564.78 | 99.65 | 2474.67 | 245.42 | 83.58 | 76307.82 | 0.34 | 0.67 | 4.35 | 4.75 | 2 | 10
0 | 65 | CONCLUIDO | 3.2827 | 30.46 | 23.41 | 7.85 | 0.13 | 179 | 133.21 | 46.47 | 1 | 177 | 20.75 | 16663.42 | 244.88 | 2472.81 | 325.45 | 83.58 | 116056.67 | 0.26 | 0.6 | 4.29 | 6.98 | 2 | 10
1 | 65 | CONCLUIDO | 4.3669 | 22.9 | 18.92 | 17.2 | 0.26 | 66 | 134.55 | 46.47 | 2 | 64 | 21.09 | 16828.84 | 178.92 | 2472.29 | 175.62 | 83.58 | 41703.27 | 0.48 | 0.74 | 4.09 | 2.49 | 2 | 10
2 | 65 | CONCLUIDO | 4.7191 | 21.19 | 17.92 | 26.88 | 0.39 | 40 | 135.9 | 46.47 | 3 | 8 | 21.43 | 16994.64 | 151.5 | 2472.51 | 140.88 | 83.58 | 24466.97 | 0.59 | 0.79 | 4.08 | 1.49 | 2 | 10
3 | 65 | CONCLUIDO | 4.7185 | 21.19 | 17.92 | 26.89 | 0.52 | 40 | 137.25 | 46.47 | 4 | 0 | 21.78 | 17160.92 | 152.36 | 2472.59 | 140.53 | 83.58 | 24288.23 | 0.59 | 0.79 | 4.1 | 1.5 | 2 | 10
0 | 75 | CONCLUIDO | 3.0397 | 32.9 | 24.39 | 7.17 | 0.12 | 204 | 150.44 | 49.1 | 1 | 202 | 25.34 | 18787.76 | 279.47 | 2473.54 | 358.56 | 83.58 | 132486.39 | 0.23 | 0.58 | 4.32 | 7.95 | 2 | 10
1 | 75 | CONCLUIDO | 4.198 | 23.82 | 19.25 | 15.4 | 0.23 | 75 | 151.83 | 49.1 | 2 | 73 | 25.73 | 18959.54 | 204.29 | 2472.32 | 186.27 | 83.58 | 46986.05 | 0.45 | 0.73 | 4.12 | 2.82 | 2 | 10
2 | 75 | CONCLUIDO | 4.6327 | 21.59 | 18 | 25.11 | 0.35 | 43 | 153.23 | 49.1 | 3 | 40 | 26.13 | 19131.85 | 173.29 | 2472 | 144.56 | 83.58 | 26289.14 | 0.58 | 0.78 | 4.05 | 1.57 | 2 | 10
3 | 75 | CONCLUIDO | 4.7567 | 21.02 | 17.71 | 31.25 | 0.46 | 34 | 154.63 | 49.1 | 4 | 0 | 26.53 | 19304.72 | 160.86 | 2472.52 | 133.47 | 83.58 | 20787.91 | 0.63 | 0.8 | 4.08 | 1.28 | 2 | 10
0 | 95 | CONCLUIDO | 2.5716 | 38.89 | 26.74 | 6.17 | 0.1 | 260 | 185.69 | 53.44 | 1 | 258 | 36.26 | 23136.14 | 355.72 | 2473.09 | 436.83 | 83.58 | 171338.38 | 0.19 | 0.53 | 4.43 | 10.3 | 2 | 10
1 | 95 | CONCLUIDO | 3.8798 | 25.77 | 19.88 | 12.97 | 0.19 | 92 | 187.21 | 53.44 | 2 | 90 | 36.77 | 23322.88 | 251.92 | 2472.25 | 207.17 | 83.58 | 57349.32 | 0.4 | 0.71 | 4.14 | 3.45 | 2 | 10
2 | 95 | CONCLUIDO | 4.3656 | 22.91 | 18.43 | 20.48 | 0.28 | 54 | 188.73 | 53.44 | 3 | 52 | 37.29 | 23510.33 | 221.02 | 2472.31 | 159.25 | 83.58 | 33577.35 | 0.52 | 0.76 | 4.07 | 2 | 2 | 10
3 | 95 | CONCLUIDO | 4.6245 | 21.62 | 17.78 | 28.83 | 0.37 | 37 | 190.25 | 53.44 | 4 | 35 | 37.82 | 23698.48 | 197.66 | 2471.82 | 137.84 | 83.58 | 22959.7 | 0.61 | 0.79 | 4.03 | 1.35 | 2 | 10
4 | 95 | CONCLUIDO | 4.772 | 20.96 | 17.44 | 37.38 | 0.46 | 28 | 191.78 | 53.44 | 5 | 13 | 38.35 | 23887.36 | 181.35 | 2471.68 | 125.73 | 83.58 | 16949.47 | 0.66 | 0.81 | 4.04 | 1.02 | 2 | 10
5 | 95 | CONCLUIDO | 4.7688 | 20.97 | 17.46 | 37.41 | 0.55 | 28 | 193.32 | 53.44 | 6 | 0 | 38.89 | 24076.95 | 181.32 | 2472.22 | 125.68 | 83.58 | 16926.85 | 0.67 | 0.81 | 4.06 | 1.03 | 2 | 10
0 | 55 | CONCLUIDO | 3.5646 | 28.05 | 22.31 | 8.75 | 0.15 | 153 | 116.05 | 43.4 | 1 | 151 | 16.65 | 14546.17 | 209.27 | 2472.71 | 289.28 | 83.58 | 98097.99 | 0.29 | 0.63 | 4.23 | 5.88 | 2 | 10
1 | 55 | CONCLUIDO | 4.5764 | 21.85 | 18.45 | 20.13 | 0.3 | 55 | 117.34 | 43.4 | 2 | 49 | 16.94 | 14705.49 | 149.45 | 2472.17 | 159.63 | 83.58 | 33762.27 | 0.52 | 0.76 | 4.08 | 2.03 | 2 | 10
2 | 55 | CONCLUIDO | 4.684 | 21.35 | 18.17 | 23.7 | 0.45 | 46 | 118.63 | 43.4 | 3 | 0 | 17.23 | 14865.24 | 141.78 | 2472.61 | 148.16 | 83.58 | 28074.05 | 0.56 | 0.78 | 4.12 | 1.74 | 2 | 10

## gráficos
Selecione o eixo X:
Selecione o eixo Y:
Selecione o eixo Z:
Eixo X | Eixo Y | Eixo Z

## hidden (hidden)
Unnamed: 0
Volume de calda [L]
STATUS
Capacidade operacional [ha/h]
Tempo de missao [h]
Tempo util [h]
Tempo por voo [min]
Autonomia Projetada [h]
N° Voos
MTOW [kg]
Massa Estrutura [kg]
Combustível [kg]
Abastecimentos
Massa gerador
Potência gerador [W]
Combustível consumido [L]
Calda cons [L]
Distância percorrida [km]
Distância Pulverizando [km]
RTL ACUMULADO[m]
EOC [km/km]
EOC [h/h]
Tempo de manobra [h]
Tempo rtl_rtw [h]
V pulv [m/s]
V desloc [m/s]