## RESULTADOS_18
Unnamed: 0 | Volume de calda [L] | STATUS | Capacidade operacional [ha/h] | Tempo de missao [h] | Tempo util [h] | Tempo por voo [min] | Autonomia Projetada [h] | N° Voos | MTOW [kg] | Massa Estrutura [kg] | Combustível [kg] | Abastecimentos | Massa gerador | Potência gerador [W] | Combustível consumido [L] | Calda cons [L] | Distância percorrida [km] | Distância Pulverizando [km] | RTL ACUMULADO[m] | EOC [km/km] | EOC [h/h] | Tempo de manobra [h] | Tempo rtl_rtw [h] | V pulv [m/s] | V desloc [m/s] | Preço Total por ha Simples [R$/ha] | Preço Total por ha Presumido [R$/ha] | Preço Total por ha Real [R$/ha] | Preço Total Simples [R$] | Preço Total Presumido [R$] | Prod CAPEX [ha/h/R$] | Dias Trabalhados | Preço Total Real [R$]
0 | 100 | CONCLUIDO | 2.4524 | 40.78 | 27.88 | 6.26 | 0.09 | 267 | 194.77 | 54.38 | 1 | 265 | 39.4 | 24256.19 | 361.49 | 6969.23 | 625.53 | 167.7 | 228144.22 | 0.27 | 0.51 | 0.7 | 13.43 | 4 | 10 | 262.5012 | 359.1657 | 324.8875 | 262501.2164 | 359165.745 | 6.6196e-06 | 4.2479 | 324887.4704
1 | 100 | CONCLUIDO | 4.2974 | 23.27 | 17.91 | 14.72 | 0.18 | 73 | 196.32 | 54.38 | 2 | 10 | 39.95 | 24447.22 | 185.29 | 6960.69 | 283.53 | 167.7 | 58111.17 | 0.59 | 0.79 | 0.47 | 3.48 | 4 | 10 | 105.1813 | 143.9137 | 130.1788 | 105181.3253 | 143913.7295 | 1.16e-05 | 2.424 | 130178.8051
2 | 100 | CONCLUIDO | 4.3449 | 23.02 | 17.74 | 14.99 | 0.27 | 71 | 197.88 | 54.38 | 3 | 0 | 40.5 | 24639 | 183.63 | 6961.01 | 276.88 | 167.7 | 54795.9 | 0.61 | 0.8 | 0.48 | 3.31 | 4 | 10 | 104.0882 | 142.4181 | 128.8259 | 104088.234 | 142418.1138 | 1.1728e-05 | 2.3979 | 128825.9289

## RESULTADOS_6
Unnamed: 0 | Volume de calda [L] | STATUS | Capacidade operacional [ha/h] | Tempo de missao [h] | Tempo util [h] | Tempo por voo [min] | Autonomia Projetada [h] | N° Voos | MTOW [kg] | Massa Estrutura [kg] | Combustível [kg] | Abastecimentos | Massa gerador | Potência gerador [W] | Combustível consumido [L] | Calda cons [L] | Distância percorrida [km] | Distância Pulverizando [km] | RTL ACUMULADO[m] | EOC [km/km] | EOC [h/h] | Tempo de manobra [h] | Tempo rtl_rtw [h] | V pulv [m/s] | V desloc [m/s] | Preço Total por ha Simples [R$/ha] | Preço Total por ha Presumido [R$/ha] | Preço Total por ha Real [R$/ha] | Preço Total Simples [R$] | Preço Total Presumido [R$] | Prod CAPEX [ha/h/R$] | Dias Trabalhados | Preço Total Real [R$]
0 | 40 | CONCLUIDO | 3.5919 | 27.84 | 22.59 | 7.75 | 0.2 | 175 | 89.87 | 37.55 | 1 | 0 | 11.32 | 11317.98 | 147.74 | 6968.27 | 436.3 | 167.7 | 133987 | 0.38 | 0.63 | 0.79 | 8.15 | 4 | 10 | 108.633 | 148.6364 | 134.4508 | 108632.9896 | 148636.4489 | 1.2453e-05 | 2.9 | 134450.7948

## RESULTADOS_4
Unnamed: 0 | Volume de calda [L] | STATUS | Capacidade operacional [ha/h] | Tempo de missao [h] | Tempo util [h] | Tempo por voo [min] | Autonomia Projetada [h] | N° Voos | MTOW [kg] | Massa Estrutura [kg] | Combustível [kg] | Abastecimentos | Massa gerador | Potência gerador [W] | Combustível consumido [L] | Calda cons [L] | Distância percorrida [km] | Distância Pulverizando [km] | RTL ACUMULADO[m] | EOC [km/km] | EOC [h/h] | Tempo de manobra [h] | Tempo rtl_rtw [h] | V pulv [m/s] | V desloc [m/s] | Preço Total por ha Simples [R$/ha] | Preço Total por ha Presumido [R$/ha] | Preço Total por ha Real [R$/ha] | Preço Total Simples [R$] | Preço Total Presumido [R$] | Prod CAPEX [ha/h/R$] | Dias Trabalhados | Preço Total Real [R$]
0 | 30 | CONCLUIDO | 3.2479 | 30.79 | 25.32 | 6.52 | 0.24 | 233 | 71.52 | 32.27 | 1 | 0 | 8.25 | 9054.6 | 144.98 | 6973.16 | 525.77 | 167.7 | 178434.65 | 0.32 | 0.56 | 0.95 | 10.87 | 4 | 10 | 111.8211 | 152.9985 | 138.3965 | 111821.0558 | 152998.5017 | 1.2103e-05 | 3.2073 | 138396.5394

## RESULTADOS_1
Unnamed: 0 | Volume de calda [L] | STATUS | Capacidade operacional [ha/h] | Tempo de missao [h] | Tempo util [h] | Tempo por voo [min] | Autonomia Projetada [h] | N° Voos | MTOW [kg] | Massa Estrutura [kg] | Combustível [kg] | Abastecimentos | Massa gerador | Potência gerador [W] | Combustível consumido [L] | Calda cons [L] | Distância percorrida [km] | Distância Pulverizando [km] | RTL ACUMULADO[m] | EOC [km/km] | EOC [h/h] | Tempo de manobra [h] | Tempo rtl_rtw [h] | V pulv [m/s] | V desloc [m/s] | Preço Total por ha Simples [R$/ha] | Preço Total por ha Presumido [R$/ha] | Preço Total por ha Real [R$/ha] | Preço Total Simples [R$] | Preço Total Presumido [R$] | Prod CAPEX [ha/h/R$] | Dias Trabalhados | Preço Total Real [R$]
0 | 15 | CONCLUIDO | 2.3229 | 43.05 | 36.19 | 4.68 | 0.43 | 464 | 39.78 | 19.54 | 1 | 0 | 4.24 | 5140 | 141.91 | 6986.28 | 882.58 | 167.7 | 355680.83 | 0.19 | 0.39 | 1.64 | 21.73 | 4 | 10 | 151.5376 | 207.3405 | 187.5522 | 151537.6485 | 207340.496 | 1.0166e-05 | 4.4844 | 187552.2101

## RESULTADOS_12
Unnamed: 0 | Volume de calda [L] | STATUS | Capacidade operacional [ha/h] | Tempo de missao [h] | Tempo util [h] | Tempo por voo [min] | Autonomia Projetada [h] | N° Voos | MTOW [kg] | Massa Estrutura [kg] | Combustível [kg] | Abastecimentos | Massa gerador | Potência gerador [W] | Combustível consumido [L] | Calda cons [L] | Distância percorrida [km] | Distância Pulverizando [km] | RTL ACUMULADO[m] | EOC [km/km] | EOC [h/h] | Tempo de manobra [h] | Tempo rtl_rtw [h] | V pulv [m/s] | V desloc [m/s] | Preço Total por ha Simples [R$/ha] | Preço Total por ha Presumido [R$/ha] | Preço Total por ha Real [R$/ha] | Preço Total Simples [R$] | Preço Total Presumido [R$] | Prod CAPEX [ha/h/R$] | Dias Trabalhados | Preço Total Real [R$]
0 | 70 | CONCLUIDO | 3.6418 | 27.46 | 21.07 | 8.78 | 0.12 | 144 | 141.81 | 47.83 | 1 | 131 | 22.98 | 17723.39 | 196.22 | 6962.25 | 392.42 | 167.7 | 112203.28 | 0.43 | 0.67 | 0.52 | 6.63 | 4 | 10 | 126.8695 | 173.5884 | 157.0213 | 126869.4506 | 173588.3794 | 1.0874e-05 | 2.8604 | 157021.3481
1 | 70 | CONCLUIDO | 4.1185 | 24.28 | 19.13 | 11.37 | 0.25 | 101 | 143.17 | 47.83 | 2 | 0 | 23.34 | 17891.86 | 163.85 | 6963.85 | 322.75 | 167.7 | 77583.27 | 0.52 | 0.74 | 0.57 | 4.7 | 4 | 10 | 99.1606 | 135.676 | 122.7272 | 99160.6444 | 135675.9683 | 1.2298e-05 | 2.5292 | 122727.2443

## RESULTADOS_16
Unnamed: 0 | Volume de calda [L] | STATUS | Capacidade operacional [ha/h] | Tempo de missao [h] | Tempo util [h] | Tempo por voo [min] | Autonomia Projetada [h] | N° Voos | MTOW [kg] | Massa Estrutura [kg] | Combustível [kg] | Abastecimentos | Massa gerador | Potência gerador [W] | Combustível consumido [L] | Calda cons [L] | Distância percorrida [km] | Distância Pulverizando [km] | RTL ACUMULADO[m] | EOC [km/km] | EOC [h/h] | Tempo de manobra [h] | Tempo rtl_rtw [h] | V pulv [m/s] | V desloc [m/s] | Preço Total por ha Simples [R$/ha] | Preço Total por ha Presumido [R$/ha] | Preço Total por ha Real [R$/ha] | Preço Total Simples [R$] | Preço Total Presumido [R$] | Prod CAPEX [ha/h/R$] | Dias Trabalhados | Preço Total Real [R$]
0 | 90 | CONCLUIDO | 2.8123 | 35.56 | 25.28 | 6.86 | 0.1 | 221 | 176.73 | 52.44 | 1 | 219 | 33.29 | 22031.19 | 300.16 | 6964.62 | 536.58 | 167.7 | 183896.3 | 0.31 | 0.56 | 0.63 | 10.84 | 4 | 10 | 202.2606 | 276.7419 | 250.3301 | 202260.6463 | 276741.9394 | 7.8244e-06 | 3.7042 | 250330.0771
1 | 90 | CONCLUIDO | 4.2846 | 23.34 | 18.11 | 13.75 | 0.2 | 79 | 178.21 | 52.44 | 2 | 0 | 33.77 | 22213.89 | 175.74 | 6963.31 | 288.76 | 167.7 | 60699.17 | 0.58 | 0.78 | 0.51 | 3.67 | 4 | 10 | 102.0352 | 139.609 | 126.285 | 102035.1884 | 139609.0462 | 1.1921e-05 | 2.4312 | 126284.9548

## RESULTADOS_0
Unnamed: 0 | Volume de calda [L] | STATUS | Capacidade operacional [ha/h] | Tempo de missao [h] | Tempo util [h] | Tempo por voo [min] | Autonomia Projetada [h] | N° Voos | MTOW [kg] | Massa Estrutura [kg] | Combustível [kg] | Abastecimentos | Massa gerador | Potência gerador [W] | Combustível consumido [L] | Calda cons [L] | Distância percorrida [km] | Distância Pulverizando [km] | RTL ACUMULADO[m] | EOC [km/km] | EOC [h/h] | Tempo de manobra [h] | Tempo rtl_rtw [h] | V pulv [m/s] | V desloc [m/s] | Preço Total por ha Simples [R$/ha] | Preço Total por ha Presumido [R$/ha] | Preço Total por ha Real [R$/ha] | Preço Total Simples [R$] | Preço Total Presumido [R$] | Prod CAPEX [ha/h/R$] | Dias Trabalhados | Preço Total Real [R$]
0 | 10 | CONCLUIDO | 1.7729 | 56.41 | 47.04 | 4.06 | 0.64 | 695 | 26.11 | 12.1 | 1 | 0 | 3.01 | 3454.41 | 135.39 | 6996.73 | 1239.05 | 167.7 | 532762.95 | 0.14 | 0.3 | 2.3 | 32.55 | 4 | 10 | 194.2256 | 265.748 | 240.3854 | 194225.5764 | 265748.0022 | 8.4476e-06 | 5.876 | 240385.3859

## RESULTADOS_7
Unnamed: 0 | Volume de calda [L] | STATUS | Capacidade operacional [ha/h] | Tempo de missao [h] | Tempo util [h] | Tempo por voo [min] | Autonomia Projetada [h] | N° Voos | MTOW [kg] | Massa Estrutura [kg] | Combustível [kg] | Abastecimentos | Massa gerador | Potência gerador [W] | Combustível consumido [L] | Calda cons [L] | Distância percorrida [km] | Distância Pulverizando [km] | RTL ACUMULADO[m] | EOC [km/km] | EOC [h/h] | Tempo de manobra [h] | Tempo rtl_rtw [h] | V pulv [m/s] | V desloc [m/s] | Preço Total por ha Simples [R$/ha] | Preço Total por ha Presumido [R$/ha] | Preço Total por ha Real [R$/ha] | Preço Total Simples [R$] | Preço Total Presumido [R$] | Prod CAPEX [ha/h/R$] | Dias Trabalhados | Preço Total Real [R$]
0 | 45 | CONCLUIDO | 3.7183 | 26.89 | 21.7 | 8.35 | 0.18 | 156 | 98.71 | 39.72 | 1 | 0 | 12.99 | 12407.75 | 150 | 6965.56 | 406.77 | 167.7 | 119317.43 | 0.41 | 0.65 | 0.73 | 7.26 | 4 | 10 | 108.3051 | 148.1878 | 134.0449 | 108305.0739 | 148187.7802 | 1.2504e-05 | 2.801 | 134044.9464

## RESULTADOS_10
Unnamed: 0 | Volume de calda [L] | STATUS | Capacidade operacional [ha/h] | Tempo de missao [h] | Tempo util [h] | Tempo por voo [min] | Autonomia Projetada [h] | N° Voos | MTOW [kg] | Massa Estrutura [kg] | Combustível [kg] | Abastecimentos | Massa gerador | Potência gerador [W] | Combustível consumido [L] | Calda cons [L] | Distância percorrida [km] | Distância Pulverizando [km] | RTL ACUMULADO[m] | EOC [km/km] | EOC [h/h] | Tempo de manobra [h] | Tempo rtl_rtw [h] | V pulv [m/s] | V desloc [m/s] | Preço Total por ha Simples [R$/ha] | Preço Total por ha Presumido [R$/ha] | Preço Total por ha Real [R$/ha] | Preço Total Simples [R$] | Preço Total Presumido [R$] | Prod CAPEX [ha/h/R$] | Dias Trabalhados | Preço Total Real [R$]
0 | 60 | CONCLUIDO | 3.8874 | 25.72 | 20.37 | 9.7 | 0.14 | 126 | 124.63 | 45 | 1 | 48 | 18.64 | 15605.44 | 163.57 | 6963.88 | 365.67 | 167.7 | 98916.33 | 0.46 | 0.7 | 0.58 | 5.93 | 4 | 10 | 112.1994 | 153.5162 | 138.8648 | 112199.3882 | 153516.1529 | 1.2109e-05 | 2.6792 | 138864.7867
1 | 60 | CONCLUIDO | 3.9993 | 25 | 19.88 | 10.2 | 0.28 | 117 | 125.95 | 45 | 2 | 0 | 18.95 | 15767.7 | 158.04 | 6964.28 | 347.17 | 167.7 | 89711.3 | 0.48 | 0.71 | 0.62 | 5.44 | 4 | 10 | 97.9745 | 134.0531 | 121.2592 | 97974.5162 | 134053.0554 | 1.2457e-05 | 2.6042 | 121259.2199

## RESULTADOS_14
Unnamed: 0 | Volume de calda [L] | STATUS | Capacidade operacional [ha/h] | Tempo de missao [h] | Tempo util [h] | Tempo por voo [min] | Autonomia Projetada [h] | N° Voos | MTOW [kg] | Massa Estrutura [kg] | Combustível [kg] | Abastecimentos | Massa gerador | Potência gerador [W] | Combustível consumido [L] | Calda cons [L] | Distância percorrida [km] | Distância Pulverizando [km] | RTL ACUMULADO[m] | EOC [km/km] | EOC [h/h] | Tempo de manobra [h] | Tempo rtl_rtw [h] | V pulv [m/s] | V desloc [m/s] | Preço Total por ha Simples [R$/ha] | Preço Total por ha Presumido [R$/ha] | Preço Total por ha Real [R$/ha] | Preço Total Simples [R$] | Preço Total Presumido [R$] | Prod CAPEX [ha/h/R$] | Dias Trabalhados | Preço Total Real [R$]
0 | 80 | CONCLUIDO | 3.2015 | 31.24 | 23.08 | 7.65 | 0.11 | 181 | 159.12 | 50.28 | 1 | 179 | 27.84 | 19859.16 | 246.51 | 6963.43 | 461.4 | 167.7 | 146506.49 | 0.36 | 0.61 | 0.56 | 8.64 | 4 | 10 | 154.8944 | 211.9334 | 191.7068 | 154894.4217 | 211933.3813 | 9.2097e-06 | 3.2542 | 191706.7568
1 | 80 | CONCLUIDO | 4.204 | 23.79 | 18.63 | 12.7 | 0.22 | 88 | 160.54 | 50.28 | 2 | 0 | 28.26 | 20034.4 | 169.67 | 6961.88 | 306.2 | 167.7 | 69373.89 | 0.55 | 0.76 | 0.54 | 4.19 | 4 | 10 | 100.5667 | 137.5998 | 124.4675 | 100566.7156 | 137599.817 | 1.2094e-05 | 2.4781 | 124467.4836

## RESULTADOS_5
Unnamed: 0 | Volume de calda [L] | STATUS | Capacidade operacional [ha/h] | Tempo de missao [h] | Tempo util [h] | Tempo por voo [min] | Autonomia Projetada [h] | N° Voos | MTOW [kg] | Massa Estrutura [kg] | Combustível [kg] | Abastecimentos | Massa gerador | Potência gerador [W] | Combustível consumido [L] | Calda cons [L] | Distância percorrida [km] | Distância Pulverizando [km] | RTL ACUMULADO[m] | EOC [km/km] | EOC [h/h] | Tempo de manobra [h] | Tempo rtl_rtw [h] | V pulv [m/s] | V desloc [m/s] | Preço Total por ha Simples [R$/ha] | Preço Total por ha Presumido [R$/ha] | Preço Total por ha Real [R$/ha] | Preço Total Simples [R$] | Preço Total Presumido [R$] | Prod CAPEX [ha/h/R$] | Dias Trabalhados | Preço Total Real [R$]
0 | 35 | CONCLUIDO | 3.4328 | 29.13 | 23.79 | 7.14 | 0.22 | 200 | 80.84 | 35.1 | 1 | 0 | 9.74 | 10204.21 | 146.36 | 6968.54 | 475.77 | 167.7 | 153599.31 | 0.35 | 0.6 | 0.86 | 9.35 | 4 | 10 | 109.9973 | 150.5032 | 136.1393 | 109997.2955 | 150503.1525 | 1.2312e-05 | 3.0344 | 136139.3429

## RESULTADOS_8
Unnamed: 0 | Volume de calda [L] | STATUS | Capacidade operacional [ha/h] | Tempo de missao [h] | Tempo util [h] | Tempo por voo [min] | Autonomia Projetada [h] | N° Voos | MTOW [kg] | Massa Estrutura [kg] | Combustível [kg] | Abastecimentos | Massa gerador | Potência gerador [W] | Combustível consumido [L] | Calda cons [L] | Distância percorrida [km] | Distância Pulverizando [km] | RTL ACUMULADO[m] | EOC [km/km] | EOC [h/h] | Tempo de manobra [h] | Tempo rtl_rtw [h] | V pulv [m/s] | V desloc [m/s] | Preço Total por ha Simples [R$/ha] | Preço Total por ha Presumido [R$/ha] | Preço Total por ha Real [R$/ha] | Preço Total Simples [R$] | Preço Total Presumido [R$] | Prod CAPEX [ha/h/R$] | Dias Trabalhados | Preço Total Real [R$]
0 | 50 | CONCLUIDO | 3.8201 | 26.18 | 21.01 | 8.94 | 0.16 | 141 | 107.41 | 41.65 | 1 | 1 | 14.77 | 13481.73 | 152.36 | 6964.32 | 384.32 | 167.7 | 108167.6 | 0.44 | 0.68 | 0.68 | 6.57 | 4 | 10 | 108.4046 | 148.324 | 134.1681 | 108404.5971 | 148323.9522 | 1.2495e-05 | 2.7271 | 134168.1224
1 | 50 | CONCLUIDO | 3.8187 | 26.19 | 21.02 | 8.94 | 0.32 | 141 | 108.68 | 41.65 | 2 | 0 | 15.03 | 13638.32 | 154.06 | 6964.29 | 384.64 | 167.7 | 108328.48 | 0.44 | 0.67 | 0.68 | 6.58 | 4 | 10 | 108.8194 | 148.8916 | 134.6816 | 108819.4344 | 148891.5509 | 1.2491e-05 | 2.7281 | 134681.5503

## RESULTADOS_3
Unnamed: 0 | Volume de calda [L] | STATUS | Capacidade operacional [ha/h] | Tempo de missao [h] | Tempo util [h] | Tempo por voo [min] | Autonomia Projetada [h] | N° Voos | MTOW [kg] | Massa Estrutura [kg] | Combustível [kg] | Abastecimentos | Massa gerador | Potência gerador [W] | Combustível consumido [L] | Calda cons [L] | Distância percorrida [km] | Distância Pulverizando [km] | RTL ACUMULADO[m] | EOC [km/km] | EOC [h/h] | Tempo de manobra [h] | Tempo rtl_rtw [h] | V pulv [m/s] | V desloc [m/s] | Preço Total por ha Simples [R$/ha] | Preço Total por ha Presumido [R$/ha] | Preço Total por ha Real [R$/ha] | Preço Total Simples [R$] | Preço Total Presumido [R$] | Prod CAPEX [ha/h/R$] | Dias Trabalhados | Preço Total Real [R$]
0 | 25 | CONCLUIDO | 3.0177 | 33.14 | 27.47 | 5.91 | 0.28 | 279 | 61.76 | 28.92 | 1 | 0 | 6.84 | 7851.41 | 143.8 | 6972.47 | 596.38 | 167.7 | 213505.16 | 0.28 | 0.52 | 1.08 | 13.02 | 4 | 10 | 124.9095 | 170.9067 | 154.5956 | 124909.5164 | 170906.7109 | 1.1753e-05 | 3.4521 | 154595.6143

## RESULTADOS_15
Unnamed: 0 | Volume de calda [L] | STATUS | Capacidade operacional [ha/h] | Tempo de missao [h] | Tempo util [h] | Tempo por voo [min] | Autonomia Projetada [h] | N° Voos | MTOW [kg] | Massa Estrutura [kg] | Combustível [kg] | Abastecimentos | Massa gerador | Potência gerador [W] | Combustível consumido [L] | Calda cons [L] | Distância percorrida [km] | Distância Pulverizando [km] | RTL ACUMULADO[m] | EOC [km/km] | EOC [h/h] | Tempo de manobra [h] | Tempo rtl_rtw [h] | V pulv [m/s] | V desloc [m/s] | Preço Total por ha Simples [R$/ha] | Preço Total por ha Presumido [R$/ha] | Preço Total por ha Real [R$/ha] | Preço Total Simples [R$] | Preço Total Presumido [R$] | Prod CAPEX [ha/h/R$] | Dias Trabalhados | Preço Total Real [R$]
0 | 85 | CONCLUIDO | 3.0071 | 33.25 | 24.1 | 7.23 | 0.11 | 200 | 167.88 | 51.39 | 1 | 198 | 30.49 | 20939.59 | 272.14 | 6966.14 | 496.61 | 167.7 | 164017.14 | 0.34 | 0.59 | 0.59 | 9.66 | 4 | 10 | 182.7148 | 249.9985 | 226.139 | 182714.8024 | 249998.4534 | 8.5035e-06 | 3.4635 | 226138.9519
1 | 85 | CONCLUIDO | 4.2939 | 23.29 | 18.1 | 13.09 | 0.21 | 83 | 169.33 | 51.39 | 2 | 0 | 30.94 | 21118.46 | 170.42 | 6961.94 | 288.52 | 167.7 | 60558.13 | 0.58 | 0.78 | 0.51 | 3.67 | 4 | 10 | 100.0146 | 136.8444 | 123.7842 | 100014.6251 | 136844.4223 | 1.2142e-05 | 2.426 | 123784.1827

## RESULTADOS_2
Unnamed: 0 | Volume de calda [L] | STATUS | Capacidade operacional [ha/h] | Tempo de missao [h] | Tempo util [h] | Tempo por voo [min] | Autonomia Projetada [h] | N° Voos | MTOW [kg] | Massa Estrutura [kg] | Combustível [kg] | Abastecimentos | Massa gerador | Potência gerador [W] | Combustível consumido [L] | Calda cons [L] | Distância percorrida [km] | Distância Pulverizando [km] | RTL ACUMULADO[m] | EOC [km/km] | EOC [h/h] | Tempo de manobra [h] | Tempo rtl_rtw [h] | V pulv [m/s] | V desloc [m/s] | Preço Total por ha Simples [R$/ha] | Preço Total por ha Presumido [R$/ha] | Preço Total por ha Real [R$/ha] | Preço Total Simples [R$] | Preço Total Presumido [R$] | Prod CAPEX [ha/h/R$] | Dias Trabalhados | Preço Total Real [R$]
0 | 20 | CONCLUIDO | 2.7257 | 36.69 | 30.69 | 5.29 | 0.34 | 348 | 51.33 | 24.83 | 1 | 0 | 5.51 | 6564.78 | 142.87 | 6973.17 | 702.14 | 167.7 | 266041.62 | 0.24 | 0.46 | 1.29 | 16.23 | 4 | 10 | 130.5518 | 178.6267 | 161.5789 | 130551.8051 | 178626.7393 | 1.1185e-05 | 3.8219 | 161578.854

## RESULTADOS_11
Unnamed: 0 | Volume de calda [L] | STATUS | Capacidade operacional [ha/h] | Tempo de missao [h] | Tempo util [h] | Tempo por voo [min] | Autonomia Projetada [h] | N° Voos | MTOW [kg] | Massa Estrutura [kg] | Combustível [kg] | Abastecimentos | Massa gerador | Potência gerador [W] | Combustível consumido [L] | Calda cons [L] | Distância percorrida [km] | Distância Pulverizando [km] | RTL ACUMULADO[m] | EOC [km/km] | EOC [h/h] | Tempo de manobra [h] | Tempo rtl_rtw [h] | V pulv [m/s] | V desloc [m/s] | Preço Total por ha Simples [R$/ha] | Preço Total por ha Presumido [R$/ha] | Preço Total por ha Real [R$/ha] | Preço Total Simples [R$] | Preço Total Presumido [R$] | Prod CAPEX [ha/h/R$] | Dias Trabalhados | Preço Total Real [R$]
0 | 65 | CONCLUIDO | 3.8065 | 26.27 | 20.52 | 9.4 | 0.13 | 131 | 133.21 | 46.47 | 1 | 97 | 20.75 | 16663.42 | 176.81 | 6962.97 | 372.7 | 167.7 | 102407.52 | 0.45 | 0.69 | 0.53 | 6.09 | 4 | 10 | 117.7785 | 161.1498 | 145.7699 | 117778.5405 | 161149.7952 | 1.1601e-05 | 2.7365 | 145769.8849
1 | 65 | CONCLUIDO | 4.0685 | 24.58 | 19.46 | 10.81 | 0.26 | 108 | 134.55 | 46.47 | 2 | 0 | 21.09 | 16828.84 | 160.38 | 6964.75 | 333.4 | 167.7 | 82871.69 | 0.5 | 0.73 | 0.59 | 5.02 | 4 | 10 | 98.3223 | 134.5289 | 121.6897 | 98322.3161 | 134528.9306 | 1.2399e-05 | 2.5604 | 121689.6782

## RESULTADOS_13
Unnamed: 0 | Volume de calda [L] | STATUS | Capacidade operacional [ha/h] | Tempo de missao [h] | Tempo util [h] | Tempo por voo [min] | Autonomia Projetada [h] | N° Voos | MTOW [kg] | Massa Estrutura [kg] | Combustível [kg] | Abastecimentos | Massa gerador | Potência gerador [W] | Combustível consumido [L] | Calda cons [L] | Distância percorrida [km] | Distância Pulverizando [km] | RTL ACUMULADO[m] | EOC [km/km] | EOC [h/h] | Tempo de manobra [h] | Tempo rtl_rtw [h] | V pulv [m/s] | V desloc [m/s] | Preço Total por ha Simples [R$/ha] | Preço Total por ha Presumido [R$/ha] | Preço Total por ha Real [R$/ha] | Preço Total Simples [R$] | Preço Total Presumido [R$] | Prod CAPEX [ha/h/R$] | Dias Trabalhados | Preço Total Real [R$]
0 | 75 | CONCLUIDO | 3.4172 | 29.26 | 22.04 | 8.16 | 0.12 | 162 | 150.44 | 49.1 | 1 | 158 | 25.34 | 18787.76 | 220.82 | 6964.12 | 425.93 | 167.7 | 128868.29 | 0.39 | 0.64 | 0.53 | 7.6 | 4 | 10 | 140.0331 | 191.5995 | 173.3135 | 140033.1396 | 191599.5195 | 1.001e-05 | 3.0479 | 173313.5302
1 | 75 | CONCLUIDO | 4.1689 | 23.99 | 18.84 | 12.02 | 0.23 | 94 | 151.83 | 49.1 | 2 | 0 | 25.73 | 18959.54 | 166.4 | 6962.3 | 312.89 | 167.7 | 72688.17 | 0.54 | 0.75 | 0.55 | 4.4 | 4 | 10 | 99.6008 | 136.2783 | 123.2721 | 99600.8398 | 136278.2632 | 1.2212e-05 | 2.499 | 123272.057

## RESULTADOS_17
Unnamed: 0 | Volume de calda [L] | STATUS | Capacidade operacional [ha/h] | Tempo de missao [h] | Tempo util [h] | Tempo por voo [min] | Autonomia Projetada [h] | N° Voos | MTOW [kg] | Massa Estrutura [kg] | Combustível [kg] | Abastecimentos | Massa gerador | Potência gerador [W] | Combustível consumido [L] | Calda cons [L] | Distância percorrida [km] | Distância Pulverizando [km] | RTL ACUMULADO[m] | EOC [km/km] | EOC [h/h] | Tempo de manobra [h] | Tempo rtl_rtw [h] | V pulv [m/s] | V desloc [m/s] | Preço Total por ha Simples [R$/ha] | Preço Total por ha Presumido [R$/ha] | Preço Total por ha Real [R$/ha] | Preço Total Simples [R$] | Preço Total Presumido [R$] | Prod CAPEX [ha/h/R$] | Dias Trabalhados | Preço Total Real [R$]
0 | 95 | CONCLUIDO | 2.6305 | 38.02 | 26.5 | 6.54 | 0.1 | 243 | 185.69 | 53.44 | 1 | 241 | 36.26 | 23136.14 | 329.52 | 6966.41 | 578.22 | 167.7 | 204607.25 | 0.29 | 0.54 | 0.67 | 12.05 | 4 | 10 | 236.1376 | 323.0939 | 292.2583 | 236137.6043 | 323093.8878 | 7.2061e-06 | 3.9604 | 292258.2606
1 | 95 | CONCLUIDO | 4.3128 | 23.19 | 17.93 | 14.34 | 0.19 | 75 | 187.21 | 53.44 | 2 | 3 | 36.77 | 23322.88 | 179.15 | 6960.78 | 283.32 | 167.7 | 57995.71 | 0.59 | 0.79 | 0.49 | 3.49 | 4 | 10 | 103.0025 | 140.9326 | 127.4822 | 103002.504 | 140932.5701 | 1.1815e-05 | 2.4156 | 127482.1634
2 | 95 | CONCLUIDO | 4.3124 | 23.19 | 17.93 | 14.34 | 0.28 | 75 | 188.73 | 53.44 | 3 | 0 | 37.29 | 23510.33 | 180.43 | 6961.37 | 283.22 | 167.7 | 57947.9 | 0.59 | 0.79 | 0.49 | 3.5 | 4 | 10 | 103.2659 | 141.2929 | 127.8081 | 103265.8637 | 141292.9105 | 1.1814e-05 | 2.4156 | 127808.1134

## RESULTADOS_9
Unnamed: 0 | Volume de calda [L] | STATUS | Capacidade operacional [ha/h] | Tempo de missao [h] | Tempo util [h] | Tempo por voo [min] | Autonomia Projetada [h] | N° Voos | MTOW [kg] | Massa Estrutura [kg] | Combustível [kg] | Abastecimentos | Massa gerador | Potência gerador [W] | Combustível consumido [L] | Calda cons [L] | Distância percorrida [km] | Distância Pulverizando [km] | RTL ACUMULADO[m] | EOC [km/km] | EOC [h/h] | Tempo de manobra [h] | Tempo rtl_rtw [h] | V pulv [m/s] | V desloc [m/s] | Preço Total por ha Simples [R$/ha] | Preço Total por ha Presumido [R$/ha] | Preço Total por ha Real [R$/ha] | Preço Total Simples [R$] | Preço Total Presumido [R$] | Prod CAPEX [ha/h/R$] | Dias Trabalhados | Preço Total Real [R$]
0 | 55 | CONCLUIDO | 3.9081 | 25.59 | 20.42 | 9.5 | 0.15 | 129 | 116.05 | 43.4 | 1 | 8 | 16.65 | 14546.17 | 154.92 | 6963.55 | 365 | 167.7 | 98568.51 | 0.46 | 0.69 | 0.65 | 5.99 | 4 | 10 | 108.7176 | 148.7522 | 134.5555 | 108717.6235 | 148752.2488 | 1.2462e-05 | 2.6656 | 134555.5429
1 | 55 | CONCLUIDO | 3.9173 | 25.53 | 20.39 | 9.56 | 0.3 | 128 | 117.34 | 43.4 | 2 | 0 | 16.94 | 14705.49 | 155.93 | 6964.9 | 363.34 | 167.7 | 97740.14 | 0.46 | 0.7 | 0.66 | 5.95 | 4 | 10 | 108.7963 | 148.86 | 134.653 | 108796.3411 | 148859.9536 | 1.2492e-05 | 2.6594 | 134652.9686

## resultados
Unnamed: 0 | Volume de calda [L] | STATUS | Capacidade operacional [ha/h] | Tempo de missao [h] | Tempo util [h] | Tempo por voo [min] | Autonomia Projetada [h] | N° Voos | MTOW [kg] | Massa Estrutura [kg] | Combustível [kg] | Abastecimentos | Massa gerador | Potência gerador [W] | Combustível consumido [L] | Calda cons [L] | Distância percorrida [km] | Distância Pulverizando [km] | RTL ACUMULADO[m] | EOC [km/km] | EOC [h/h] | Tempo de manobra [h] | Tempo rtl_rtw [h] | V pulv [m/s] | V desloc [m/s]
0 | 100 | CONCLUIDO | 2.4524 | 40.78 | 27.88 | 6.26 | 0.09 | 267 | 194.77 | 54.38 | 1 | 265 | 39.4 | 24256.19 | 361.49 | 6969.23 | 625.53 | 167.7 | 228144.22 | 0.27 | 0.51 | 0.7 | 13.43 | 4 | 10
1 | 100 | CONCLUIDO | 4.2974 | 23.27 | 17.91 | 14.72 | 0.18 | 73 | 196.32 | 54.38 | 2 | 10 | 39.95 | 24447.22 | 185.29 | 6960.69 | 283.53 | 167.7 | 58111.17 | 0.59 | 0.79 | 0.47 | 3.48 | 4 | 10
2 | 100 | CONCLUIDO | 4.3449 | 23.02 | 17.74 | 14.99 | 0.27 | 71 | 197.88 | 54.38 | 3 | 0 | 40.5 | 24639 | 183.63 | 6961.01 | 276.88 | 167.7 | 54795.9 | 0.61 | 0.8 | 0.48 | 3.31 | 4 | 10
0 | 40 | CONCLUIDO | 3.5919 | 27.84 | 22.59 | 7.75 | 0.2 | 175 | 89.87 | 37.55 | 1 | 0 | 11.32 | 11317.98 | 147.74 | 6968.27 | 436.3 | 167.7 | 133987 | 0.38 | 0.63 | 0.79 | 8.15 | 4 | 10
0 | 30 | CONCLUIDO | 3.2479 | 30.79 | 25.32 | 6.52 | 0.24 | 233 | 71.52 | 32.27 | 1 | 0 | 8.25 | 9054.6 | 144.98 | 6973.16 | 525.77 | 167.7 | 178434.65 | 0.32 | 0.56 | 0.95 | 10.87 | 4 | 10
0 | 15 | CONCLUIDO | 2.3229 | 43.05 | 36.19 | 4.68 | 0.43 | 464 | 39.78 | 19.54 | 1 | 0 | 4.24 | 5140 | 141.91 | 6986.28 | 882.58 | 167.7 | 355680.83 | 0.19 | 0.39 | 1.64 | 21.73 | 4 | 10
0 | 70 | CONCLUIDO | 3.6418 | 27.46 | 21.07 | 8.78 | 0.12 | 144 | 141.81 | 47.83 | 1 | 131 | 22.98 | 17723.39 | 196.22 | 6962.25 | 392.42 | 167.7 | 112203.28 | 0.43 | 0.67 | 0.52 | 6.63 | 4 | 10
1 | 70 | CONCLUIDO | 4.1185 | 24.28 | 19.13 | 11.37 | 0.25 | 101 | 143.17 | 47.83 | 2 | 0 | 23.34 | 17891.86 | 163.85 | 6963.85 | 322.75 | 167.7 | 77583.27 | 0.52 | 0.74 | 0.57 | 4.7 | 4 | 10
0 | 90 | CONCLUIDO | 2.8123 | 35.56 | 25.28 | 6.86 | 0.1 | 221 | 176.73 | 52.44 | 1 | 219 | 33.29 | 22031.19 | 300.16 | 6964.62 | 536.58 | 167.7 | 183896.3 | 0.31 | 0.56 | 0.63 | 10.84 | 4 | 10
1 | 90 | CONCLUIDO | 4.2846 | 23.34 | 18.11 | 13.75 | 0.2 | 79 | 178.21 | 52.44 | 2 | 0 | 33.77 | 22213.89 | 175.74 | 6963.31 | 288.76 | 167.7 | 60699.17 | 0.58 | 0.78 | 0.51 | 3.67 | 4 | 10
0 | 10 | CONCLUIDO | 1.7729 | 56.41 | 47.04 | 4.06 | 0.64 | 695 | 26.11 | 12.1 | 1 | 0 | 3.01 | 3454.41 | 135.39 | 6996.73 | 1239.05 | 167.7 | 532762.95 | 0.14 | 0.3 | 2.3 | 32.55 | 4 | 10
0 | 45 | CONCLUIDO | 3.7183 | 26.89 | 21.7 | 8.35 | 0.18 | 156 | 98.71 | 39.72 | 1 | 0 | 12.99 | 12407.75 | 150 | 6965.56 | 406.77 | 167.7 | 119317.43 | 0.41 | 0.65 | 0.73 | 7.26 | 4 | 10
0 | 60 | CONCLUIDO | 3.8874 | 25.72 | 20.37 | 9.7 | 0.14 | 126 | 124.63 | 45 | 1 | 48 | 18.64 | 15605.44 | 163.57 | 6963.88 | 365.67 | 167.7 | 98916.33 | 0.46 | 0.7 | 0.58 | 5.93 | 4 | 10
1 | 60 | CONCLUIDO | 3.9993 | 25 | 19.88 | 10.2 | 0.28 | 117 | 125.95 | 45 | 2 | 0 | 18.95 | 15767.7 | 158.04 | 6964.28 | 347.17 | 167.7 | 89711.3 | 0.48 | 0.71 | 0.62 | 5.44 | 4 | 10
0 | 80 | CONCLUIDO | 3.2015 | 31.24 | 23.08 | 7.65 | 0.11 | 181 | 159.12 | 50.28 | 1 | 179 | 27.84 | 19859.16 | 246.51 | 6963.43 | 461.4 | 167.7 | 146506.49 | 0.36 | 0.61 | 0.56 | 8.64 | 4 | 10
1 | 80 | CONCLUIDO | 4.204 | 23.79 | 18.63 | 12.7 | 0.22 | 88 | 160.54 | 50.28 | 2 | 0 | 28.26 | 20034.4 | 169.67 | 6961.88 | 306.2 | 167.7 | 69373.89 | 0.55 | 0.76 | 0.54 | 4.19 | 4 | 10
0 | 35 | CONCLUIDO | 3.4328 | 29.13 | 23.79 | 7.14 | 0.22 | 200 | 80.84 | 35.1 | 1 | 0 | 9.74 | 10204.21 | 146.36 | 6968.54 | 475.77 | 167.7 | 153599.31 | 0.35 | 0.6 | 0.86 | 9.35 | 4 | 10
0 | 50 | CONCLUIDO | 3.8201 | 26.18 | 21.01 | 8.94 | 0.16 | 141 | 107.41 | 41.65 | 1 | 1 | 14.77 | 13481.73 | 152.36 | 6964.32 | 384.32 | 167.7 | 108167.6 | 0.44 | 0.68 | 0.68 | 6.57 | 4 | 10
1 | 50 | CONCLUIDO | 3.8187 | 26.19 | 21.02 | 8.94 | 0.32 | 141 | 108.68 | 41.65 | 2 | 0 | 15.03 | 13638.32 | 154.06 | 6964.29 | 384.64 | 167.7 | 108328.48 | 0.44 | 0.67 | 0.68 | 6.58 | 4 | 10
0 | 25 | CONCLUIDO | 3.0177 | 33.14 | 27.47 | 5.91 | 0.28 | 279 | 61.76 | 28.92 | 1 | 0 | 6.84 | 7851.41 | 143.8 | 6972.47 | 596.38 | 167.7 | 213505.16 | 0.28 | 0.52 | 1.08 | 13.02 | 4 | 10
0 | 85 | CONCLUIDO | 3.0071 | 33.25 | 24.1 | 7.23 | 0.11 | 200 | 167.88 | 51.39 | 1 | 198 | 30.49 | 20939.59 | 272.14 | 6966.14 | 496.61 | 167.7 | 164017.14 | 0.34 | 0.59 | 0.59 | 9.66 | 4 | 10
1 | 85 | CONCLUIDO | 4.2939 | 23.29 | 18.1 | 13.09 | 0.21 | 83 | 169.33 | 51.39 | 2 | 0 | 30.94 | 21118.46 | 170.42 | 6961.94 | 288.52 | 167.7 | 60558.13 | 0.58 | 0.78 | 0.51 | 3.67 | 4 | 10
0 | 20 | CONCLUIDO | 2.7257 | 36.69 | 30.69 | 5.29 | 0.34 | 348 | 51.33 | 24.83 | 1 | 0 | 5.51 | 6564.78 | 142.87 | 6973.17 | 702.14 | 167.7 | 266041.62 | 0.24 | 0.46 | 1.29 | 16.23 | 4 | 10
0 | 65 | CONCLUIDO | 3.8065 | 26.27 | 20.52 | 9.4 | 0.13 | 131 | 133.21 | 46.47 | 1 | 97 | 20.75 | 16663.42 | 176.81 | 6962.97 | 372.7 | 167.7 | 102407.52 | 0.45 | 0.69 | 0.53 | 6.09 | 4 | 10
1 | 65 | CONCLUIDO | 4.0685 | 24.58 | 19.46 | 10.81 | 0.26 | 108 | 134.55 | 46.47 | 2 | 0 | 21.09 | 16828.84 | 160.38 | 6964.75 | 333.4 | 167.7 | 82871.69 | 0.5 | 0.73 | 0.59 | 5.02 | 4 | 10
0 | 75 | CONCLUIDO | 3.4172 | 29.26 | 22.04 | 8.16 | 0.12 | 162 | 150.44 | 49.1 | 1 | 158 | 25.34 | 18787.76 | 220.82 | 6964.12 | 425.93 | 167.7 | 128868.29 | 0.39 | 0.64 | 0.53 | 7.6 | 4 | 10
1 | 75 | CONCLUIDO | 4.1689 | 23.99 | 18.84 | 12.02 | 0.23 | 94 | 151.83 | 49.1 | 2 | 0 | 25.73 | 18959.54 | 166.4 | 6962.3 | 312.89 | 167.7 | 72688.17 | 0.54 | 0.75 | 0.55 | 4.4 | 4 | 10
0 | 95 | CONCLUIDO | 2.6305 | 38.02 | 26.5 | 6.54 | 0.1 | 243 | 185.69 | 53.44 | 1 | 241 | 36.26 | 23136.14 | 329.52 | 6966.41 | 578.22 | 167.7 | 204607.25 | 0.29 | 0.54 | 0.67 | 12.05 | 4 | 10
1 | 95 | CONCLUIDO | 4.3128 | 23.19 | 17.93 | 14.34 | 0.19 | 75 | 187.21 | 53.44 | 2 | 3 | 36.77 | 23322.88 | 179.15 | 6960.78 | 283.32 | 167.7 | 57995.71 | 0.59 | 0.79 | 0.49 | 3.49 | 4 | 10
2 | 95 | CONCLUIDO | 4.3124 | 23.19 | 17.93 | 14.34 | 0.28 | 75 | 188.73 | 53.44 | 3 | 0 | 37.29 | 23510.33 | 180.43 | 6961.37 | 283.22 | 167.7 | 57947.9 | 0.59 | 0.79 | 0.49 | 3.5 | 4 | 10
0 | 55 | CONCLUIDO | 3.9081 | 25.59 | 20.42 | 9.5 | 0.15 | 129 | 116.05 | 43.4 | 1 | 8 | 16.65 | 14546.17 | 154.92 | 6963.55 | 365 | 167.7 | 98568.51 | 0.46 | 0.69 | 0.65 | 5.99 | 4 | 10
1 | 55 | CONCLUIDO | 3.9173 | 25.53 | 20.39 | 9.56 | 0.3 | 128 | 117.34 | 43.4 | 2 | 0 | 16.94 | 14705.49 | 155.93 | 6964.9 | 363.34 | 167.7 | 97740.14 | 0.46 | 0.7 | 0.66 | 5.95 | 4 | 10

## gráficos
Selecione o eixo X:
Selecione o eixo Y:
Selecione o eixo Z:
Eixo X | Eixo Y | Eixo Z

## hidden (hidden)
Unnamed: 0
Volume de calda [L]
STATUS
Capacidade operacional [ha/h]
Tempo de missao [h]
Tempo util [h]
Tempo por voo [min]
Autonomia Projetada [h]
N° Voos
MTOW [kg]
Massa Estrutura [kg]
Combustível [kg]
Abastecimentos
Massa gerador
Potência gerador [W]
Combustível consumido [L]
Calda cons [L]
Distância percorrida [km]
Distância Pulverizando [km]
RTL ACUMULADO[m]
EOC [km/km]
EOC [h/h]
Tempo de manobra [h]
Tempo rtl_rtw [h]
V pulv [m/s]
V desloc [m/s]