## RESULTADOS_18
Unnamed: 0 | Volume de calda [L] | STATUS | Capacidade operacional [ha/h] | Tempo de missao [h] | Tempo util [h] | Tempo por voo [min] | Autonomia Projetada [h] | N° Voos | MTOW [kg] | Massa Estrutura [kg] | Combustível [kg] | Abastecimentos | Massa gerador | Potência gerador [W] | Combustível consumido [L] | Calda cons [L] | Distância percorrida [km] | Distância Pulverizando [km] | RTL ACUMULADO[m] | EOC [km/km] | EOC [h/h] | Tempo de manobra [h] | Tempo rtl_rtw [h] | V pulv [m/s] | V desloc [m/s] | Preço Total por ha Simples [R$/ha] | Preço Total por ha Presumido [R$/ha] | Preço Total por ha Real [R$/ha] | Preço Total Simples [R$] | Preço Total Presumido [R$] | Prod CAPEX [ha/h/R$] | Dias Trabalhados | Preço Total Real [R$]
0 | 100 | CONCLUIDO | 1.7605 | 56.8 | 39.66 | 6.33 | 0.09 | 376 | 194.77 | 54.38 | 1 | 374 | 39.4 | 24256.19 | 510.3 | 12295.35 | 812.58 | 146.04 | 326915.75 | 0.18 | 0.45 | 8.11 | 19.29 | 4 | 10 | 457.2224 | 625.5918 | 565.8862 | 457222.3688 | 625591.8162 | 4.752e-06 | 5.9167 | 565886.2113
1 | 100 | CONCLUIDO | 2.9834 | 33.52 | 26.14 | 12.55 | 0.18 | 125 | 196.32 | 54.38 | 2 | 5 | 39.95 | 24447.22 | 277.53 | 12289.72 | 346.06 | 146.04 | 94909.77 | 0.42 | 0.68 | 7.85 | 5.78 | 4 | 10 | 192.0148 | 262.7232 | 237.6492 | 192014.8345 | 262723.1677 | 8.0529e-06 | 3.4917 | 237649.2373
2 | 100 | CONCLUIDO | 2.9914 | 33.43 | 26.09 | 12.62 | 0.27 | 124 | 197.88 | 54.38 | 3 | 0 | 40.5 | 24639 | 278.66 | 12292.16 | 344.07 | 146.04 | 93917.27 | 0.42 | 0.68 | 7.85 | 5.73 | 4 | 10 | 191.9612 | 262.6498 | 237.5829 | 191961.2118 | 262649.7987 | 8.0745e-06 | 3.4823 | 237582.8706

## RESULTADOS_6
Unnamed: 0 | Volume de calda [L] | STATUS | Capacidade operacional [ha/h] | Tempo de missao [h] | Tempo util [h] | Tempo por voo [min] | Autonomia Projetada [h] | N° Voos | MTOW [kg] | Massa Estrutura [kg] | Combustível [kg] | Abastecimentos | Massa gerador | Potência gerador [W] | Combustível consumido [L] | Calda cons [L] | Distância percorrida [km] | Distância Pulverizando [km] | RTL ACUMULADO[m] | EOC [km/km] | EOC [h/h] | Tempo de manobra [h] | Tempo rtl_rtw [h] | V pulv [m/s] | V desloc [m/s] | Preço Total por ha Simples [R$/ha] | Preço Total por ha Presumido [R$/ha] | Preço Total por ha Real [R$/ha] | Preço Total Simples [R$] | Preço Total Presumido [R$] | Prod CAPEX [ha/h/R$] | Dias Trabalhados | Preço Total Real [R$]
0 | 40 | CONCLUIDO | 2.3533 | 42.49 | 34.74 | 6.77 | 0.2 | 308 | 89.87 | 37.55 | 1 | 0 | 11.32 | 11317.98 | 233.42 | 12316.38 | 627.44 | 146.04 | 234683.69 | 0.23 | 0.51 | 8.4 | 14.35 | 4 | 10 | 204.8425 | 280.2746 | 253.5255 | 204842.5091 | 280274.558 | 8.1586e-06 | 4.426 | 253525.5476

## RESULTADOS_4
Unnamed: 0 | Volume de calda [L] | STATUS | Capacidade operacional [ha/h] | Tempo de missao [h] | Tempo util [h] | Tempo por voo [min] | Autonomia Projetada [h] | N° Voos | MTOW [kg] | Massa Estrutura [kg] | Combustível [kg] | Abastecimentos | Massa gerador | Potência gerador [W] | Combustível consumido [L] | Calda cons [L] | Distância percorrida [km] | Distância Pulverizando [km] | RTL ACUMULADO[m] | EOC [km/km] | EOC [h/h] | Tempo de manobra [h] | Tempo rtl_rtw [h] | V pulv [m/s] | V desloc [m/s] | Preço Total por ha Simples [R$/ha] | Preço Total por ha Presumido [R$/ha] | Preço Total por ha Real [R$/ha] | Preço Total Simples [R$] | Preço Total Presumido [R$] | Prod CAPEX [ha/h/R$] | Dias Trabalhados | Preço Total Real [R$]
0 | 30 | CONCLUIDO | 2.0947 | 47.74 | 39.52 | 5.78 | 0.24 | 410 | 71.52 | 32.27 | 1 | 0 | 8.25 | 9054.6 | 231.49 | 12328.5 | 784.16 | 146.04 | 312536.16 | 0.19 | 0.45 | 8.71 | 19.13 | 4 | 10 | 228.1269 | 312.1333 | 282.3437 | 228126.9017 | 312133.2911 | 7.806e-06 | 4.9729 | 282343.7279

## RESULTADOS_1
Unnamed: 0 | Volume de calda [L] | STATUS | Capacidade operacional [ha/h] | Tempo de missao [h] | Tempo util [h] | Tempo por voo [min] | Autonomia Projetada [h] | N° Voos | MTOW [kg] | Massa Estrutura [kg] | Combustível [kg] | Abastecimentos | Massa gerador | Potência gerador [W] | Combustível consumido [L] | Calda cons [L] | Distância percorrida [km] | Distância Pulverizando [km] | RTL ACUMULADO[m] | EOC [km/km] | EOC [h/h] | Tempo de manobra [h] | Tempo rtl_rtw [h] | V pulv [m/s] | V desloc [m/s] | Preço Total por ha Simples [R$/ha] | Preço Total por ha Presumido [R$/ha] | Preço Total por ha Real [R$/ha] | Preço Total Simples [R$] | Preço Total Presumido [R$] | Prod CAPEX [ha/h/R$] | Dias Trabalhados | Preço Total Real [R$]
0 | 15 | CONCLUIDO | 1.4449 | 69.21 | 58.46 | 4.3 | 0.43 | 815 | 39.78 | 19.54 | 1 | 0 | 4.24 | 5140 | 231.01 | 12379.68 | 1406.39 | 146.04 | 621625.67 | 0.1 | 0.31 | 9.87 | 38.03 | 4 | 10 | 323.7801 | 443.0103 | 400.73 | 323780.1375 | 443010.2683 | 6.3233e-06 | 7.2094 | 400729.99

## RESULTADOS_12
Unnamed: 0 | Volume de calda [L] | STATUS | Capacidade operacional [ha/h] | Tempo de missao [h] | Tempo util [h] | Tempo por voo [min] | Autonomia Projetada [h] | N° Voos | MTOW [kg] | Massa Estrutura [kg] | Combustível [kg] | Abastecimentos | Massa gerador | Potência gerador [W] | Combustível consumido [L] | Calda cons [L] | Distância percorrida [km] | Distância Pulverizando [km] | RTL ACUMULADO[m] | EOC [km/km] | EOC [h/h] | Tempo de manobra [h] | Tempo rtl_rtw [h] | V pulv [m/s] | V desloc [m/s] | Preço Total por ha Simples [R$/ha] | Preço Total por ha Presumido [R$/ha] | Preço Total por ha Real [R$/ha] | Preço Total Simples [R$] | Preço Total Presumido [R$] | Prod CAPEX [ha/h/R$] | Dias Trabalhados | Preço Total Real [R$]
0 | 70 | CONCLUIDO | 2.5629 | 39.02 | 30.64 | 8.63 | 0.12 | 213 | 141.81 | 47.83 | 1 | 130 | 22.98 | 17723.39 | 281.26 | 12291.92 | 501.17 | 146.04 | 172022.23 | 0.29 | 0.58 | 7.93 | 10.27 | 4 | 10 | 220.8081 | 302.1194 | 273.2856 | 220808.1479 | 302119.4493 | 7.6527e-06 | 4.0646 | 273285.5931
1 | 70 | CONCLUIDO | 2.7825 | 35.94 | 28.6 | 9.69 | 0.25 | 177 | 143.17 | 47.83 | 2 | 0 | 23.34 | 17891.86 | 252.4 | 12300.67 | 426.32 | 146.04 | 134779.12 | 0.34 | 0.62 | 8.01 | 8.23 | 4 | 10 | 186.7117 | 255.4672 | 231.0858 | 186711.7447 | 255467.2463 | 8.3084e-06 | 3.7437 | 231085.8108

## RESULTADOS_16
Unnamed: 0 | Volume de calda [L] | STATUS | Capacidade operacional [ha/h] | Tempo de missao [h] | Tempo util [h] | Tempo por voo [min] | Autonomia Projetada [h] | N° Voos | MTOW [kg] | Massa Estrutura [kg] | Combustível [kg] | Abastecimentos | Massa gerador | Potência gerador [W] | Combustível consumido [L] | Calda cons [L] | Distância percorrida [km] | Distância Pulverizando [km] | RTL ACUMULADO[m] | EOC [km/km] | EOC [h/h] | Tempo de manobra [h] | Tempo rtl_rtw [h] | V pulv [m/s] | V desloc [m/s] | Preço Total por ha Simples [R$/ha] | Preço Total por ha Presumido [R$/ha] | Preço Total por ha Real [R$/ha] | Preço Total Simples [R$] | Preço Total Presumido [R$] | Prod CAPEX [ha/h/R$] | Dias Trabalhados | Preço Total Real [R$]
0 | 90 | CONCLUIDO | 2.0211 | 49.48 | 36.03 | 6.97 | 0.1 | 310 | 176.73 | 52.44 | 1 | 305 | 33.29 | 22031.19 | 422.02 | 12288.08 | 688.69 | 146.04 | 265300.93 | 0.21 | 0.49 | 8.01 | 15.66 | 4 | 10 | 350.2891 | 479.281 | 433.5391 | 350289.1202 | 479281.0279 | 5.6231e-06 | 5.1542 | 433539.1193
1 | 90 | CONCLUIDO | 2.9319 | 34.11 | 26.78 | 11.64 | 0.2 | 138 | 178.21 | 52.44 | 2 | 0 | 33.77 | 22213.89 | 268.32 | 12290.86 | 366.67 | 146.04 | 105146.57 | 0.4 | 0.66 | 7.9 | 6.42 | 4 | 10 | 189.5879 | 259.4025 | 234.6455 | 189587.9035 | 259402.5336 | 8.1571e-06 | 3.5531 | 234645.5198

## RESULTADOS_0
Unnamed: 0 | Volume de calda [L] | STATUS | Capacidade operacional [ha/h] | Tempo de missao [h] | Tempo util [h] | Tempo por voo [min] | Autonomia Projetada [h] | N° Voos | MTOW [kg] | Massa Estrutura [kg] | Combustível [kg] | Abastecimentos | Massa gerador | Potência gerador [W] | Combustível consumido [L] | Calda cons [L] | Distância percorrida [km] | Distância Pulverizando [km] | RTL ACUMULADO[m] | EOC [km/km] | EOC [h/h] | Tempo de manobra [h] | Tempo rtl_rtw [h] | V pulv [m/s] | V desloc [m/s] | Preço Total por ha Simples [R$/ha] | Preço Total por ha Presumido [R$/ha] | Preço Total por ha Real [R$/ha] | Preço Total Simples [R$] | Preço Total Presumido [R$] | Prod CAPEX [ha/h/R$] | Dias Trabalhados | Preço Total Real [R$]
0 | 10 | CONCLUIDO | 1.0796 | 92.63 | 77.43 | 3.81 | 0.64 | 1220 | 26.11 | 12.1 | 1 | 0 | 3.01 | 3454.41 | 222.92 | 12431.77 | 2028.05 | 146.04 | 930428.3 | 0.07 | 0.23 | 11.08 | 56.96 | 4 | 10 | 436.5966 | 597.3707 | 540.3585 | 436596.5953 | 597370.723 | 5.1441e-06 | 9.649 | 540358.4996

## RESULTADOS_7
Unnamed: 0 | Volume de calda [L] | STATUS | Capacidade operacional [ha/h] | Tempo de missao [h] | Tempo util [h] | Tempo por voo [min] | Autonomia Projetada [h] | N° Voos | MTOW [kg] | Massa Estrutura [kg] | Combustível [kg] | Abastecimentos | Massa gerador | Potência gerador [W] | Combustível consumido [L] | Calda cons [L] | Distância percorrida [km] | Distância Pulverizando [km] | RTL ACUMULADO[m] | EOC [km/km] | EOC [h/h] | Tempo de manobra [h] | Tempo rtl_rtw [h] | V pulv [m/s] | V desloc [m/s] | Preço Total por ha Simples [R$/ha] | Preço Total por ha Presumido [R$/ha] | Preço Total por ha Real [R$/ha] | Preço Total Simples [R$] | Preço Total Presumido [R$] | Prod CAPEX [ha/h/R$] | Dias Trabalhados | Preço Total Real [R$]
0 | 45 | CONCLUIDO | 2.453 | 40.77 | 33.15 | 7.26 | 0.18 | 274 | 98.71 | 39.72 | 1 | 0 | 12.99 | 12407.75 | 235.36 | 12312.7 | 575.31 | 146.04 | 208787.7 | 0.25 | 0.54 | 8.3 | 12.77 | 4 | 10 | 201.515 | 275.7218 | 249.4073 | 201515.0495 | 275721.781 | 8.249e-06 | 4.2469 | 249407.2812

## RESULTADOS_10
Unnamed: 0 | Volume de calda [L] | STATUS | Capacidade operacional [ha/h] | Tempo de missao [h] | Tempo util [h] | Tempo por voo [min] | Autonomia Projetada [h] | N° Voos | MTOW [kg] | Massa Estrutura [kg] | Combustível [kg] | Abastecimentos | Massa gerador | Potência gerador [W] | Combustível consumido [L] | Calda cons [L] | Distância percorrida [km] | Distância Pulverizando [km] | RTL ACUMULADO[m] | EOC [km/km] | EOC [h/h] | Tempo de manobra [h] | Tempo rtl_rtw [h] | V pulv [m/s] | V desloc [m/s] | Preço Total por ha Simples [R$/ha] | Preço Total por ha Presumido [R$/ha] | Preço Total por ha Real [R$/ha] | Preço Total Simples [R$] | Preço Total Presumido [R$] | Prod CAPEX [ha/h/R$] | Dias Trabalhados | Preço Total Real [R$]
0 | 60 | CONCLUIDO | 2.6475 | 37.77 | 30.25 | 8.6 | 0.14 | 211 | 124.63 | 45 | 1 | 27 | 18.64 | 15605.44 | 247.51 | 12302.21 | 482.33 | 146.04 | 162614.96 | 0.3 | 0.59 | 8.06 | 9.88 | 4 | 10 | 189.2003 | 258.8722 | 234.1658 | 189200.3323 | 258872.2416 | 8.2466e-06 | 3.9344 | 234165.8382
1 | 60 | CONCLUIDO | 2.6818 | 37.29 | 29.89 | 8.71 | 0.28 | 206 | 125.95 | 45 | 2 | 0 | 18.95 | 15767.7 | 244.57 | 12299.17 | 470.2 | 146.04 | 156575.35 | 0.31 | 0.6 | 8.05 | 9.52 | 4 | 10 | 186.2617 | 254.8515 | 230.5288 | 186261.6988 | 254851.4735 | 8.3535e-06 | 3.8844 | 230528.8066

## RESULTADOS_14
Unnamed: 0 | Volume de calda [L] | STATUS | Capacidade operacional [ha/h] | Tempo de missao [h] | Tempo util [h] | Tempo por voo [min] | Autonomia Projetada [h] | N° Voos | MTOW [kg] | Massa Estrutura [kg] | Combustível [kg] | Abastecimentos | Massa gerador | Potência gerador [W] | Combustível consumido [L] | Calda cons [L] | Distância percorrida [km] | Distância Pulverizando [km] | RTL ACUMULADO[m] | EOC [km/km] | EOC [h/h] | Tempo de manobra [h] | Tempo rtl_rtw [h] | V pulv [m/s] | V desloc [m/s] | Preço Total por ha Simples [R$/ha] | Preço Total por ha Presumido [R$/ha] | Preço Total por ha Real [R$/ha] | Preço Total Simples [R$] | Preço Total Presumido [R$] | Prod CAPEX [ha/h/R$] | Dias Trabalhados | Preço Total Real [R$]
0 | 80 | CONCLUIDO | 2.3034 | 43.41 | 32.94 | 7.81 | 0.11 | 253 | 159.12 | 50.28 | 1 | 237 | 27.84 | 19859.16 | 344.46 | 12290.99 | 582.22 | 146.04 | 212349.14 | 0.25 | 0.54 | 7.93 | 12.57 | 4 | 10 | 268.544 | 367.4338 | 332.3664 | 268544.0446 | 367433.8092 | 6.6261e-06 | 4.5219 | 332366.4421
1 | 80 | CONCLUIDO | 2.8663 | 34.89 | 27.57 | 10.67 | 0.22 | 155 | 160.54 | 50.28 | 2 | 0 | 28.26 | 20034.4 | 260.02 | 12298.26 | 392.24 | 146.04 | 117847.04 | 0.37 | 0.65 | 7.95 | 7.2 | 4 | 10 | 187.7036 | 256.8243 | 232.3133 | 187703.5502 | 256824.2783 | 8.2454e-06 | 3.6344 | 232313.3296

## RESULTADOS_5
Unnamed: 0 | Volume de calda [L] | STATUS | Capacidade operacional [ha/h] | Tempo de missao [h] | Tempo util [h] | Tempo por voo [min] | Autonomia Projetada [h] | N° Voos | MTOW [kg] | Massa Estrutura [kg] | Combustível [kg] | Abastecimentos | Massa gerador | Potência gerador [W] | Combustível consumido [L] | Calda cons [L] | Distância percorrida [km] | Distância Pulverizando [km] | RTL ACUMULADO[m] | EOC [km/km] | EOC [h/h] | Tempo de manobra [h] | Tempo rtl_rtw [h] | V pulv [m/s] | V desloc [m/s] | Preço Total por ha Simples [R$/ha] | Preço Total por ha Presumido [R$/ha] | Preço Total por ha Real [R$/ha] | Preço Total Simples [R$] | Preço Total Presumido [R$] | Prod CAPEX [ha/h/R$] | Dias Trabalhados | Preço Total Real [R$]
0 | 35 | CONCLUIDO | 2.2364 | 44.72 | 36.76 | 6.27 | 0.22 | 352 | 80.84 | 35.1 | 1 | 0 | 9.74 | 10204.21 | 231.54 | 12328.4 | 694.58 | 146.04 | 268033.88 | 0.21 | 0.48 | 8.51 | 16.37 | 4 | 10 | 220.1373 | 301.2016 | 272.4554 | 220137.3463 | 301201.629 | 8.0208e-06 | 4.6583 | 272455.3683

## RESULTADOS_8
Unnamed: 0 | Volume de calda [L] | STATUS | Capacidade operacional [ha/h] | Tempo de missao [h] | Tempo util [h] | Tempo por voo [min] | Autonomia Projetada [h] | N° Voos | MTOW [kg] | Massa Estrutura [kg] | Combustível [kg] | Abastecimentos | Massa gerador | Potência gerador [W] | Combustível consumido [L] | Calda cons [L] | Distância percorrida [km] | Distância Pulverizando [km] | RTL ACUMULADO[m] | EOC [km/km] | EOC [h/h] | Tempo de manobra [h] | Tempo rtl_rtw [h] | V pulv [m/s] | V desloc [m/s] | Preço Total por ha Simples [R$/ha] | Preço Total por ha Presumido [R$/ha] | Preço Total por ha Real [R$/ha] | Preço Total Simples [R$] | Preço Total Presumido [R$] | Prod CAPEX [ha/h/R$] | Dias Trabalhados | Preço Total Real [R$]
0 | 50 | CONCLUIDO | 2.5377 | 39.4 | 31.88 | 7.74 | 0.16 | 247 | 107.41 | 41.65 | 1 | 1 | 14.77 | 13481.73 | 237.65 | 12309.14 | 533.98 | 146.04 | 188258.86 | 0.27 | 0.56 | 8.22 | 11.5 | 4 | 10 | 199.4011 | 272.8294 | 246.791 | 199401.1395 | 272829.436 | 8.3007e-06 | 4.1042 | 246790.9775
1 | 50 | CONCLUIDO | 2.5374 | 39.41 | 31.88 | 7.75 | 0.32 | 247 | 108.68 | 41.65 | 2 | 0 | 15.03 | 13638.32 | 240.36 | 12310.42 | 533.88 | 146.04 | 188207.51 | 0.27 | 0.56 | 8.22 | 11.51 | 4 | 10 | 200.3454 | 274.1214 | 247.9596 | 200345.3627 | 274121.3638 | 8.2997e-06 | 4.1052 | 247959.6056

## RESULTADOS_3
Unnamed: 0 | Volume de calda [L] | STATUS | Capacidade operacional [ha/h] | Tempo de missao [h] | Tempo util [h] | Tempo por voo [min] | Autonomia Projetada [h] | N° Voos | MTOW [kg] | Massa Estrutura [kg] | Combustível [kg] | Abastecimentos | Massa gerador | Potência gerador [W] | Combustível consumido [L] | Calda cons [L] | Distância percorrida [km] | Distância Pulverizando [km] | RTL ACUMULADO[m] | EOC [km/km] | EOC [h/h] | Tempo de manobra [h] | Tempo rtl_rtw [h] | V pulv [m/s] | V desloc [m/s] | Preço Total por ha Simples [R$/ha] | Preço Total por ha Presumido [R$/ha] | Preço Total por ha Real [R$/ha] | Preço Total Simples [R$] | Preço Total Presumido [R$] | Prod CAPEX [ha/h/R$] | Dias Trabalhados | Preço Total Real [R$]
0 | 25 | CONCLUIDO | 1.9249 | 51.95 | 43.33 | 5.3 | 0.28 | 491 | 61.76 | 28.92 | 1 | 0 | 6.84 | 7851.41 | 230.93 | 12341.16 | 909.37 | 146.04 | 374733.46 | 0.16 | 0.41 | 8.95 | 22.93 | 4 | 10 | 249.8638 | 341.8746 | 309.2466 | 249863.7601 | 341874.6198 | 7.4968e-06 | 5.4115 | 309246.5859

## RESULTADOS_15
Unnamed: 0 | Volume de calda [L] | STATUS | Capacidade operacional [ha/h] | Tempo de missao [h] | Tempo util [h] | Tempo por voo [min] | Autonomia Projetada [h] | N° Voos | MTOW [kg] | Massa Estrutura [kg] | Combustível [kg] | Abastecimentos | Massa gerador | Potência gerador [W] | Combustível consumido [L] | Calda cons [L] | Distância percorrida [km] | Distância Pulverizando [km] | RTL ACUMULADO[m] | EOC [km/km] | EOC [h/h] | Tempo de manobra [h] | Tempo rtl_rtw [h] | V pulv [m/s] | V desloc [m/s] | Preço Total por ha Simples [R$/ha] | Preço Total por ha Presumido [R$/ha] | Preço Total por ha Real [R$/ha] | Preço Total Simples [R$] | Preço Total Presumido [R$] | Prod CAPEX [ha/h/R$] | Dias Trabalhados | Preço Total Real [R$]
0 | 85 | CONCLUIDO | 2.1557 | 46.39 | 34.49 | 7.37 | 0.11 | 281 | 167.88 | 51.39 | 1 | 274 | 30.49 | 20939.59 | 383.07 | 12291.94 | 635.1 | 146.04 | 238647.22 | 0.23 | 0.52 | 7.98 | 14.12 | 4 | 10 | 313.4744 | 428.9095 | 387.975 | 313474.4331 | 428909.5489 | 6.0959e-06 | 4.8323 | 387975.0235
1 | 85 | CONCLUIDO | 2.9004 | 34.48 | 27.16 | 11.16 | 0.21 | 146 | 169.33 | 51.39 | 2 | 0 | 30.94 | 21118.46 | 264.45 | 12297.49 | 378.72 | 146.04 | 111135.89 | 0.39 | 0.65 | 7.92 | 6.79 | 4 | 10 | 188.7004 | 258.1883 | 233.5471 | 188700.4278 | 258188.2503 | 8.2018e-06 | 3.5917 | 233547.126

## RESULTADOS_2
Unnamed: 0 | Volume de calda [L] | STATUS | Capacidade operacional [ha/h] | Tempo de missao [h] | Tempo util [h] | Tempo por voo [min] | Autonomia Projetada [h] | N° Voos | MTOW [kg] | Massa Estrutura [kg] | Combustível [kg] | Abastecimentos | Massa gerador | Potência gerador [W] | Combustível consumido [L] | Calda cons [L] | Distância percorrida [km] | Distância Pulverizando [km] | RTL ACUMULADO[m] | EOC [km/km] | EOC [h/h] | Tempo de manobra [h] | Tempo rtl_rtw [h] | V pulv [m/s] | V desloc [m/s] | Preço Total por ha Simples [R$/ha] | Preço Total por ha Presumido [R$/ha] | Preço Total por ha Real [R$/ha] | Preço Total Simples [R$] | Preço Total Presumido [R$] | Prod CAPEX [ha/h/R$] | Dias Trabalhados | Preço Total Real [R$]
0 | 20 | CONCLUIDO | 1.7174 | 58.23 | 48.99 | 4.79 | 0.34 | 613 | 51.33 | 24.83 | 1 | 0 | 5.51 | 6564.78 | 231.22 | 12361.23 | 1096.01 | 146.04 | 467444.97 | 0.13 | 0.36 | 9.26 | 28.57 | 4 | 10 | 278.7908 | 381.4539 | 345.0484 | 278790.785 | 381453.8515 | 7.0472e-06 | 6.0656 | 345048.4312

## RESULTADOS_11
Unnamed: 0 | Volume de calda [L] | STATUS | Capacidade operacional [ha/h] | Tempo de missao [h] | Tempo util [h] | Tempo por voo [min] | Autonomia Projetada [h] | N° Voos | MTOW [kg] | Massa Estrutura [kg] | Combustível [kg] | Abastecimentos | Massa gerador | Potência gerador [W] | Combustível consumido [L] | Calda cons [L] | Distância percorrida [km] | Distância Pulverizando [km] | RTL ACUMULADO[m] | EOC [km/km] | EOC [h/h] | Tempo de manobra [h] | Tempo rtl_rtw [h] | V pulv [m/s] | V desloc [m/s] | Preço Total por ha Simples [R$/ha] | Preço Total por ha Presumido [R$/ha] | Preço Total por ha Real [R$/ha] | Preço Total Simples [R$] | Preço Total Presumido [R$] | Prod CAPEX [ha/h/R$] | Dias Trabalhados | Preço Total Real [R$]
0 | 65 | CONCLUIDO | 2.6354 | 37.94 | 30.16 | 8.78 | 0.13 | 206 | 133.21 | 46.47 | 1 | 70 | 20.75 | 16663.42 | 260.5 | 12297.34 | 481.2 | 146.04 | 162074.74 | 0.3 | 0.59 | 8.01 | 9.79 | 4 | 10 | 195.9943 | 268.1681 | 242.5745 | 195994.3228 | 268168.0791 | 8.0316e-06 | 3.9521 | 242574.494
1 | 65 | CONCLUIDO | 2.7331 | 36.59 | 29.24 | 9.23 | 0.26 | 190 | 134.55 | 46.47 | 2 | 0 | 21.09 | 16828.84 | 248.99 | 12304.94 | 446.48 | 146.04 | 144791.77 | 0.33 | 0.61 | 8.07 | 8.86 | 4 | 10 | 186.6605 | 255.3972 | 231.0224 | 186660.5154 | 255397.1521 | 8.3293e-06 | 3.8115 | 231022.4063

## RESULTADOS_13
Unnamed: 0 | Volume de calda [L] | STATUS | Capacidade operacional [ha/h] | Tempo de missao [h] | Tempo util [h] | Tempo por voo [min] | Autonomia Projetada [h] | N° Voos | MTOW [kg] | Massa Estrutura [kg] | Combustível [kg] | Abastecimentos | Massa gerador | Potência gerador [W] | Combustível consumido [L] | Calda cons [L] | Distância percorrida [km] | Distância Pulverizando [km] | RTL ACUMULADO[m] | EOC [km/km] | EOC [h/h] | Tempo de manobra [h] | Tempo rtl_rtw [h] | V pulv [m/s] | V desloc [m/s] | Preço Total por ha Simples [R$/ha] | Preço Total por ha Presumido [R$/ha] | Preço Total por ha Real [R$/ha] | Preço Total Simples [R$] | Preço Total Presumido [R$] | Prod CAPEX [ha/h/R$] | Dias Trabalhados | Preço Total Real [R$]
0 | 75 | CONCLUIDO | 2.4424 | 40.94 | 31.64 | 8.25 | 0.12 | 230 | 150.44 | 49.1 | 1 | 188 | 25.34 | 18787.76 | 310.32 | 12290.56 | 537.35 | 146.04 | 190030.17 | 0.27 | 0.56 | 7.9 | 11.27 | 4 | 10 | 241.6255 | 330.6027 | 299.0504 | 241625.5197 | 330602.6958 | 7.1543e-06 | 4.2646 | 299050.4385
1 | 75 | CONCLUIDO | 2.8302 | 35.33 | 28.02 | 10.19 | 0.23 | 165 | 151.83 | 49.1 | 2 | 0 | 25.73 | 18959.54 | 255.14 | 12297.18 | 407.64 | 146.04 | 125497.87 | 0.36 | 0.63 | 7.96 | 7.65 | 4 | 10 | 186.6058 | 255.3222 | 230.9546 | 186605.7571 | 255322.2294 | 8.2903e-06 | 3.6802 | 230954.6341

## RESULTADOS_17
Unnamed: 0 | Volume de calda [L] | STATUS | Capacidade operacional [ha/h] | Tempo de missao [h] | Tempo util [h] | Tempo por voo [min] | Autonomia Projetada [h] | N° Voos | MTOW [kg] | Massa Estrutura [kg] | Combustível [kg] | Abastecimentos | Massa gerador | Potência gerador [W] | Combustível consumido [L] | Calda cons [L] | Distância percorrida [km] | Distância Pulverizando [km] | RTL ACUMULADO[m] | EOC [km/km] | EOC [h/h] | Tempo de manobra [h] | Tempo rtl_rtw [h] | V pulv [m/s] | V desloc [m/s] | Preço Total por ha Simples [R$/ha] | Preço Total por ha Presumido [R$/ha] | Preço Total por ha Real [R$/ha] | Preço Total Simples [R$] | Preço Total Presumido [R$] | Prod CAPEX [ha/h/R$] | Dias Trabalhados | Preço Total Real [R$]
0 | 95 | CONCLUIDO | 1.8958 | 52.75 | 37.62 | 6.64 | 0.1 | 340 | 185.69 | 53.44 | 1 | 337 | 36.26 | 23136.14 | 462.66 | 12292.59 | 742.74 | 146.04 | 292175.69 | 0.2 | 0.47 | 8.06 | 17.25 | 4 | 10 | 403.4632 | 552.0361 | 499.3506 | 403463.1998 | 552036.1495 | 5.1934e-06 | 5.4948 | 499350.5942
1 | 95 | CONCLUIDO | 2.9586 | 33.8 | 26.46 | 12.12 | 0.19 | 131 | 187.21 | 53.44 | 2 | 1 | 36.77 | 23322.88 | 273.37 | 12296.23 | 356.25 | 146.04 | 99973.39 | 0.41 | 0.67 | 7.86 | 6.09 | 4 | 10 | 191.0173 | 261.3583 | 236.4146 | 191017.2791 | 261358.2684 | 8.1049e-06 | 3.5208 | 236414.602
2 | 95 | CONCLUIDO | 2.9593 | 33.79 | 26.45 | 12.11 | 0.28 | 131 | 188.73 | 53.44 | 3 | 0 | 37.29 | 23510.33 | 275.1 | 12295.44 | 356.21 | 146.04 | 99951.94 | 0.41 | 0.67 | 7.86 | 6.08 | 4 | 10 | 191.485 | 261.9983 | 236.9935 | 191485.0222 | 261998.2551 | 8.1068e-06 | 3.5198 | 236993.5093

## RESULTADOS_9
Unnamed: 0 | Volume de calda [L] | STATUS | Capacidade operacional [ha/h] | Tempo de missao [h] | Tempo util [h] | Tempo por voo [min] | Autonomia Projetada [h] | N° Voos | MTOW [kg] | Massa Estrutura [kg] | Combustível [kg] | Abastecimentos | Massa gerador | Potência gerador [W] | Combustível consumido [L] | Calda cons [L] | Distância percorrida [km] | Distância Pulverizando [km] | RTL ACUMULADO[m] | EOC [km/km] | EOC [h/h] | Tempo de manobra [h] | Tempo rtl_rtw [h] | V pulv [m/s] | V desloc [m/s] | Preço Total por ha Simples [R$/ha] | Preço Total por ha Presumido [R$/ha] | Preço Total por ha Real [R$/ha] | Preço Total Simples [R$] | Preço Total Presumido [R$] | Prod CAPEX [ha/h/R$] | Dias Trabalhados | Preço Total Real [R$]
0 | 55 | CONCLUIDO | 2.6112 | 38.3 | 30.84 | 8.22 | 0.15 | 225 | 116.05 | 43.4 | 1 | 6 | 16.65 | 14546.17 | 240.76 | 12305.72 | 499.95 | 146.04 | 171351.7 | 0.29 | 0.58 | 8.14 | 10.46 | 4 | 10 | 198.1102 | 271.0631 | 245.1932 | 198110.162 | 271063.0637 | 8.3268e-06 | 3.9896 | 245193.1853
1 | 55 | CONCLUIDO | 2.6157 | 38.23 | 30.8 | 8.25 | 0.3 | 224 | 117.34 | 43.4 | 2 | 0 | 16.94 | 14705.49 | 242.43 | 12308.19 | 498.33 | 146.04 | 170546.28 | 0.29 | 0.58 | 8.14 | 10.42 | 4 | 10 | 198.4123 | 271.4765 | 245.5671 | 198412.3163 | 271476.4845 | 8.3412e-06 | 3.9823 | 245567.1499

## resultados
Unnamed: 0 | Volume de calda [L] | STATUS | Capacidade operacional [ha/h] | Tempo de missao [h] | Tempo util [h] | Tempo por voo [min] | Autonomia Projetada [h] | N° Voos | MTOW [kg] | Massa Estrutura [kg] | Combustível [kg] | Abastecimentos | Massa gerador | Potência gerador [W] | Combustível consumido [L] | Calda cons [L] | Distância percorrida [km] | Distância Pulverizando [km] | RTL ACUMULADO[m] | EOC [km/km] | EOC [h/h] | Tempo de manobra [h] | Tempo rtl_rtw [h] | V pulv [m/s] | V desloc [m/s]
0 | 100 | CONCLUIDO | 1.7605 | 56.8 | 39.66 | 6.33 | 0.09 | 376 | 194.77 | 54.38 | 1 | 374 | 39.4 | 24256.19 | 510.3 | 12295.35 | 812.58 | 146.04 | 326915.75 | 0.18 | 0.45 | 8.11 | 19.29 | 4 | 10
1 | 100 | CONCLUIDO | 2.9834 | 33.52 | 26.14 | 12.55 | 0.18 | 125 | 196.32 | 54.38 | 2 | 5 | 39.95 | 24447.22 | 277.53 | 12289.72 | 346.06 | 146.04 | 94909.77 | 0.42 | 0.68 | 7.85 | 5.78 | 4 | 10
2 | 100 | CONCLUIDO | 2.9914 | 33.43 | 26.09 | 12.62 | 0.27 | 124 | 197.88 | 54.38 | 3 | 0 | 40.5 | 24639 | 278.66 | 12292.16 | 344.07 | 146.04 | 93917.27 | 0.42 | 0.68 | 7.85 | 5.73 | 4 | 10
0 | 40 | CONCLUIDO | 2.3533 | 42.49 | 34.74 | 6.77 | 0.2 | 308 | 89.87 | 37.55 | 1 | 0 | 11.32 | 11317.98 | 233.42 | 12316.38 | 627.44 | 146.04 | 234683.69 | 0.23 | 0.51 | 8.4 | 14.35 | 4 | 10
0 | 30 | CONCLUIDO | 2.0947 | 47.74 | 39.52 | 5.78 | 0.24 | 410 | 71.52 | 32.27 | 1 | 0 | 8.25 | 9054.6 | 231.49 | 12328.5 | 784.16 | 146.04 | 312536.16 | 0.19 | 0.45 | 8.71 | 19.13 | 4 | 10
0 | 15 | CONCLUIDO | 1.4449 | 69.21 | 58.46 | 4.3 | 0.43 | 815 | 39.78 | 19.54 | 1 | 0 | 4.24 | 5140 | 231.01 | 12379.68 | 1406.39 | 146.04 | 621625.67 | 0.1 | 0.31 | 9.87 | 38.03 | 4 | 10
0 | 70 | CONCLUIDO | 2.5629 | 39.02 | 30.64 | 8.63 | 0.12 | 213 | 141.81 | 47.83 | 1 | 130 | 22.98 | 17723.39 | 281.26 | 12291.92 | 501.17 | 146.04 | 172022.23 | 0.29 | 0.58 | 7.93 | 10.27 | 4 | 10
1 | 70 | CONCLUIDO | 2.7825 | 35.94 | 28.6 | 9.69 | 0.25 | 177 | 143.17 | 47.83 | 2 | 0 | 23.34 | 17891.86 | 252.4 | 12300.67 | 426.32 | 146.04 | 134779.12 | 0.34 | 0.62 | 8.01 | 8.23 | 4 | 10
0 | 90 | CONCLUIDO | 2.0211 | 49.48 | 36.03 | 6.97 | 0.1 | 310 | 176.73 | 52.44 | 1 | 305 | 33.29 | 22031.19 | 422.02 | 12288.08 | 688.69 | 146.04 | 265300.93 | 0.21 | 0.49 | 8.01 | 15.66 | 4 | 10
1 | 90 | CONCLUIDO | 2.9319 | 34.11 | 26.78 | 11.64 | 0.2 | 138 | 178.21 | 52.44 | 2 | 0 | 33.77 | 22213.89 | 268.32 | 12290.86 | 366.67 | 146.04 | 105146.57 | 0.4 | 0.66 | 7.9 | 6.42 | 4 | 10
0 | 10 | CONCLUIDO | 1.0796 | 92.63 | 77.43 | 3.81 | 0.64 | 1220 | 26.11 | 12.1 | 1 | 0 | 3.01 | 3454.41 | 222.92 | 12431.77 | 2028.05 | 146.04 | 930428.3 | 0.07 | 0.23 | 11.08 | 56.96 | 4 | 10
0 | 45 | CONCLUIDO | 2.453 | 40.77 | 33.15 | 7.26 | 0.18 | 274 | 98.71 | 39.72 | 1 | 0 | 12.99 | 12407.75 | 235.36 | 12312.7 | 575.31 | 146.04 | 208787.7 | 0.25 | 0.54 | 8.3 | 12.77 | 4 | 10
0 | 60 | CONCLUIDO | 2.6475 | 37.77 | 30.25 | 8.6 | 0.14 | 211 | 124.63 | 45 | 1 | 27 | 18.64 | 15605.44 | 247.51 | 12302.21 | 482.33 | 146.04 | 162614.96 | 0.3 | 0.59 | 8.06 | 9.88 | 4 | 10
1 | 60 | CONCLUIDO | 2.6818 | 37.29 | 29.89 | 8.71 | 0.28 | 206 | 125.95 | 45 | 2 | 0 | 18.95 | 15767.7 | 244.57 | 12299.17 | 470.2 | 146.04 | 156575.35 | 0.31 | 0.6 | 8.05 | 9.52 | 4 | 10
0 | 80 | CONCLUIDO | 2.3034 | 43.41 | 32.94 | 7.81 | 0.11 | 253 | 159.12 | 50.28 | 1 | 237 | 27.84 | 19859.16 | 344.46 | 12290.99 | 582.22 | 146.04 | 212349.14 | 0.25 | 0.54 | 7.93 | 12.57 | 4 | 10
1 | 80 | CONCLUIDO | 2.8663 | 34.89 | 27.57 | 10.67 | 0.22 | 155 | 160.54 | 50.28 | 2 | 0 | 28.26 | 20034.4 | 260.02 | 12298.26 | 392.24 | 146.04 | 117847.04 | 0.37 | 0.65 | 7.95 | 7.2 | 4 | 10
0 | 35 | CONCLUIDO | 2.2364 | 44.72 | 36.76 | 6.27 | 0.22 | 352 | 80.84 | 35.1 | 1 | 0 | 9.74 | 10204.21 | 231.54 | 12328.4 | 694.58 | 146.04 | 268033.88 | 0.21 | 0.48 | 8.51 | 16.37 | 4 | 10
0 | 50 | CONCLUIDO | 2.5377 | 39.4 | 31.88 | 7.74 | 0.16 | 247 | 107.41 | 41.65 | 1 | 1 | 14.77 | 13481.73 | 237.65 | 12309.14 | 533.98 | 146.04 | 188258.86 | 0.27 | 0.56 | 8.22 | 11.5 | 4 | 10
1 | 50 | CONCLUIDO | 2.5374 | 39.41 | 31.88 | 7.75 | 0.32 | 247 | 108.68 | 41.65 | 2 | 0 | 15.03 | 13638.32 | 240.36 | 12310.42 | 533.88 | 146.04 | 188207.51 | 0.27 | 0.56 | 8.22 | 11.51 | 4 | 10
0 | 25 | CONCLUIDO | 1.9249 | 51.95 | 43.33 | 5.3 | 0.28 | 491 | 61.76 | 28.92 | 1 | 0 | 6.84 | 7851.41 | 230.93 | 12341.16 | 909.37 | 146.04 | 374733.46 | 0.16 | 0.41 | 8.95 | 22.93 | 4 | 10
0 | 85 | CONCLUIDO | 2.1557 | 46.39 | 34.49 | 7.37 | 0.11 | 281 | 167.88 | 51.39 | 1 | 274 | 30.49 | 20939.59 | 383.07 | 12291.94 | 635.1 | 146.04 | 238647.22 | 0.23 | 0.52 | 7.98 | 14.12 | 4 | 10
1 | 85 | CONCLUIDO | 2.9004 | 34.48 | 27.16 | 11.16 | 0.21 | 146 | 169.33 | 51.39 | 2 | 0 | 30.94 | 21118.46 | 264.45 | 12297.49 | 378.72 | 146.04 | 111135.89 | 0.39 | 0.65 | 7.92 | 6.79 | 4 | 10
0 | 20 | CONCLUIDO | 1.7174 | 58.23 | 48.99 | 4.79 | 0.34 | 613 | 51.33 | 24.83 | 1 | 0 | 5.51 | 6564.78 | 231.22 | 12361.23 | 1096.01 | 146.04 | 467444.97 | 0.13 | 0.36 | 9.26 | 28.57 | 4 | 10
0 | 65 | CONCLUIDO | 2.6354 | 37.94 | 30.16 | 8.78 | 0.13 | 206 | 133.21 | 46.47 | 1 | 70 | 20.75 | 16663.42 | 260.5 | 12297.34 | 481.2 | 146.04 | 162074.74 | 0.3 | 0.59 | 8.01 | 9.79 | 4 | 10
1 | 65 | CONCLUIDO | 2.7331 | 36.59 | 29.24 | 9.23 | 0.26 | 190 | 134.55 | 46.47 | 2 | 0 | 21.09 | 16828.84 | 248.99 | 12304.94 | 446.48 | 146.04 | 144791.77 | 0.33 | 0.61 | 8.07 | 8.86 | 4 | 10
0 | 75 | CONCLUIDO | 2.4424 | 40.94 | 31.64 | 8.25 | 0.12 | 230 | 150.44 | 49.1 | 1 | 188 | 25.34 | 18787.76 | 310.32 | 12290.56 | 537.35 | 146.04 | 190030.17 | 0.27 | 0.56 | 7.9 | 11.27 | 4 | 10
1 | 75 | CONCLUIDO | 2.8302 | 35.33 | 28.02 | 10.19 | 0.23 | 165 | 151.83 | 49.1 | 2 | 0 | 25.73 | 18959.54 | 255.14 | 12297.18 | 407.64 | 146.04 | 125497.87 | 0.36 | 0.63 | 7.96 | 7.65 | 4 | 10
0 | 95 | CONCLUIDO | 1.8958 | 52.75 | 37.62 | 6.64 | 0.1 | 340 | 185.69 | 53.44 | 1 | 337 | 36.26 | 23136.14 | 462.66 | 12292.59 | 742.74 | 146.04 | 292175.69 | 0.2 | 0.47 | 8.06 | 17.25 | 4 | 10
1 | 95 | CONCLUIDO | 2.9586 | 33.8 | 26.46 | 12.12 | 0.19 | 131 | 187.21 | 53.44 | 2 | 1 | 36.77 | 23322.88 | 273.37 | 12296.23 | 356.25 | 146.04 | 99973.39 | 0.41 | 0.67 | 7.86 | 6.09 | 4 | 10
2 | 95 | CONCLUIDO | 2.9593 | 33.79 | 26.45 | 12.11 | 0.28 | 131 | 188.73 | 53.44 | 3 | 0 | 37.29 | 23510.33 | 275.1 | 12295.44 | 356.21 | 146.04 | 99951.94 | 0.41 | 0.67 | 7.86 | 6.08 | 4 | 10
0 | 55 | CONCLUIDO | 2.6112 | 38.3 | 30.84 | 8.22 | 0.15 | 225 | 116.05 | 43.4 | 1 | 6 | 16.65 | 14546.17 | 240.76 | 12305.72 | 499.95 | 146.04 | 171351.7 | 0.29 | 0.58 | 8.14 | 10.46 | 4 | 10
1 | 55 | CONCLUIDO | 2.6157 | 38.23 | 30.8 | 8.25 | 0.3 | 224 | 117.34 | 43.4 | 2 | 0 | 16.94 | 14705.49 | 242.43 | 12308.19 | 498.33 | 146.04 | 170546.28 | 0.29 | 0.58 | 8.14 | 10.42 | 4 | 10

## gráficos
Selecione o eixo X:
Selecione o eixo Y:
Selecione o eixo Z:
Eixo X | Eixo Y | Eixo Z

## hidden (hidden)
Unnamed: 0
Volume de calda [L]
STATUS
Capacidade operacional [ha/h]
Tempo de missao [h]
Tempo util [h]
Tempo por voo [min]
Autonomia Projetada [h]
N° Voos
MTOW [kg]
Massa Estrutura [kg]
Combustível [kg]
Abastecimentos
Massa gerador
Potência gerador [W]
Combustível consumido [L]
Calda cons [L]
Distância percorrida [km]
Distância Pulverizando [km]
RTL ACUMULADO[m]
EOC [km/km]
EOC [h/h]
Tempo de manobra [h]
Tempo rtl_rtw [h]
V pulv [m/s]
V desloc [m/s]