## RESULTADOS_18
Unnamed: 0 | Volume de calda [L] | STATUS | Capacidade operacional [ha/h] | Tempo de missao [h] | Tempo util [h] | Tempo por voo [min] | Autonomia Projetada [h] | N° Voos | MTOW [kg] | Massa Estrutura [kg] | Combustível [kg] | Abastecimentos | Massa gerador | Potência gerador [W] | Combustível consumido [L] | Calda cons [L] | Distância percorrida [km] | Distância Pulverizando [km] | RTL ACUMULADO[m] | EOC [km/km] | EOC [h/h] | Tempo de manobra [h] | Tempo rtl_rtw [h] | V pulv [m/s] | V desloc [m/s] | Preço Total por ha Simples [R$/ha] | Preço Total por ha Presumido [R$/ha] | Preço Total por ha Real [R$/ha] | Preço Total Simples [R$] | Preço Total Presumido [R$] | Prod CAPEX [ha/h/R$] | Dias Trabalhados | Preço Total Real [R$]
0 | 100 | CONCLUIDO | 0.8841 | 113.11 | 78.66 | 5.75 | 0.09 | 821 | 194.77 | 54.38 | 1 | 819 | 39.4 | 24256.19 | 1112.26 | 1197.05 | 1586.7 | 144.12 | 711532.58 | 0.09 | 0.4 | 20.34 | 42 | 4 | 10 | 1685.1289 | 2305.6677 | 2085.6181 | 1685128.9312 | 2305667.7463 | 2.3864e-06 | 11.7823 | 2085618.0526
1 | 100 | CONCLUIDO | 1.6538 | 60.47 | 48.27 | 11.63 | 0.18 | 249 | 196.32 | 54.38 | 2 | 247 | 39.95 | 24447.22 | 683.09 | 1189.45 | 553.52 | 144.12 | 197802.82 | 0.26 | 0.66 | 19.38 | 11.71 | 4 | 10 | 604.1971 | 826.6891 | 747.7911 | 604197.0934 | 826689.1185 | 4.464e-06 | 6.299 | 747791.0693
2 | 100 | CONCLUIDO | 1.9362 | 51.65 | 43.37 | 17.58 | 0.27 | 148 | 197.88 | 54.38 | 3 | 146 | 40.5 | 24639 | 611.32 | 1188.18 | 387.61 | 144.12 | 115353.18 | 0.37 | 0.73 | 19.23 | 6.84 | 4 | 10 | 479.0484 | 655.4552 | 592.8994 | 479048.4084 | 655455.1666 | 5.2263e-06 | 5.3802 | 592899.4454
3 | 100 | CONCLUIDO | 2.0831 | 48.01 | 41.37 | 23.42 | 0.36 | 106 | 199.44 | 54.38 | 4 | 104 | 41.06 | 24831.54 | 580.02 | 1187.51 | 320.33 | 144.12 | 81920.38 | 0.45 | 0.77 | 19.14 | 4.84 | 4 | 10 | 424.0574 | 580.2141 | 524.8393 | 424057.434 | 580214.0893 | 5.6228e-06 | 5.001 | 524839.271
4 | 100 | CONCLUIDO | 2.1759 | 45.96 | 40.25 | 29.45 | 0.44 | 82 | 201.01 | 54.38 | 5 | 80 | 41.63 | 25024.84 | 561.07 | 1187.29 | 283.09 | 144.12 | 63423.25 | 0.51 | 0.79 | 19.1 | 3.73 | 4 | 10 | 400.336 | 547.7574 | 495.4802 | 400336.0439 | 547757.4368 | 5.8733e-06 | 4.7875 | 495480.2358
5 | 100 | CONCLUIDO | 2.24 | 44.64 | 39.52 | 35.39 | 0.53 | 67 | 202.58 | 54.38 | 6 | 65 | 42.2 | 25218.93 | 547.68 | 1187.27 | 258.08 | 144.12 | 50988.51 | 0.56 | 0.8 | 19.08 | 3 | 4 | 10 | 385.1718 | 527.0091 | 476.712 | 385171.8026 | 527009.0529 | 6.0463e-06 | 4.65 | 476712.0485
6 | 100 | CONCLUIDO | 2.2823 | 43.81 | 39.08 | 41.14 | 0.61 | 57 | 204.16 | 54.38 | 7 | 55 | 42.78 | 25413.94 | 538.09 | 1186.9 | 243.71 | 144.12 | 43856.8 | 0.59 | 0.81 | 19.05 | 2.56 | 4 | 10 | 363.3944 | 497.2122 | 449.759 | 363394.3937 | 497212.2413 | 6.1605e-06 | 4.5635 | 449759.0029
7 | 100 | CONCLUIDO | 2.3175 | 43.15 | 38.73 | 47.42 | 0.69 | 49 | 205.75 | 54.38 | 8 | 47 | 43.37 | 25609.61 | 530.25 | 1186.74 | 231.44 | 144.12 | 37761.1 | 0.62 | 0.82 | 19.05 | 2.21 | 4 | 10 | 355.4612 | 486.3576 | 439.9404 | 355461.1665 | 486357.6499 | 6.2555e-06 | 4.4948 | 439940.3584
8 | 100 | CONCLUIDO | 2.3473 | 42.6 | 38.41 | 53.6 | 0.77 | 43 | 207.34 | 54.38 | 9 | 41 | 43.96 | 25806.1 | 522.22 | 1186.63 | 220.41 | 144.12 | 32277.7 | 0.65 | 0.82 | 19.05 | 1.9 | 4 | 10 | 348.513 | 476.8509 | 431.3409 | 348513.0342 | 476850.9087 | 6.3359e-06 | 4.4375 | 431340.9272
9 | 100 | CONCLUIDO | 2.3693 | 42.21 | 38.21 | 60.33 | 0.85 | 38 | 208.94 | 54.38 | 10 | 36 | 44.56 | 26003.41 | 516.22 | 1186.6 | 213.99 | 144.12 | 29088.8 | 0.67 | 0.83 | 19.03 | 1.7 | 4 | 10 | 343.5325 | 470.0363 | 425.1767 | 343532.513 | 470036.3398 | 6.3953e-06 | 4.3969 | 425176.7312
10 | 100 | CONCLUIDO | 2.3837 | 41.95 | 38.07 | 65.27 | 0.93 | 35 | 210.55 | 54.38 | 11 | 33 | 45.17 | 26201.54 | 510.77 | 1186.52 | 209.13 | 144.12 | 26678.09 | 0.69 | 0.83 | 19.03 | 1.56 | 4 | 10 | 339.7503 | 464.8614 | 420.4957 | 339750.3359 | 464861.3983 | 6.4342e-06 | 4.3698 | 420495.6789
11 | 100 | CONCLUIDO | 2.3991 | 41.68 | 37.92 | 71.1 | 1 | 32 | 212.16 | 54.38 | 12 | 30 | 45.78 | 26400.51 | 505.06 | 1186.6 | 204.03 | 144.12 | 24140.84 | 0.71 | 0.84 | 19.03 | 1.41 | 4 | 10 | 335.7983 | 459.454 | 415.6044 | 335798.2688 | 459454.0057 | 6.4758e-06 | 4.3417 | 415604.3603
12 | 100 | CONCLUIDO | 2.4141 | 41.42 | 37.78 | 78.16 | 1.08 | 29 | 213.78 | 54.38 | 13 | 27 | 46.4 | 26600.32 | 500.19 | 1186.59 | 199.49 | 144.12 | 21884.72 | 0.72 | 0.84 | 19.02 | 1.27 | 4 | 10 | 332.2573 | 454.609 | 411.2218 | 332257.2538 | 454609.0328 | 6.5162e-06 | 4.3146 | 411221.7848
13 | 100 | CONCLUIDO | 2.4218 | 41.29 | 37.73 | 83.83 | 1.15 | 27 | 215.41 | 54.38 | 14 | 25 | 47.03 | 26801 | 496.18 | 1186.59 | 197.75 | 144.12 | 21025.89 | 0.73 | 0.84 | 19.01 | 1.21 | 4 | 10 | 329.951 | 451.4535 | 408.3674 | 329950.9698 | 451453.4733 | 6.537e-06 | 4.301 | 408367.3874
14 | 100 | CONCLUIDO | 2.4331 | 41.1 | 37.61 | 90.27 | 1.23 | 25 | 217.04 | 54.38 | 15 | 23 | 47.66 | 27002.55 | 490.45 | 1186.42 | 193.6 | 144.12 | 18961.96 | 0.74 | 0.84 | 19.01 | 1.1 | 4 | 10 | 326.5691 | 446.8262 | 404.1817 | 326569.058 | 446826.1924 | 6.5675e-06 | 4.2812 | 404181.7277
15 | 100 | CONCLUIDO | 2.4442 | 40.91 | 37.5 | 97.83 | 1.3 | 23 | 218.68 | 54.38 | 16 | 21 | 48.31 | 27204.98 | 485.99 | 1186.5 | 190.12 | 144.12 | 17228.86 | 0.76 | 0.84 | 19.01 | 0.99 | 4 | 10 | 323.7071 | 442.9103 | 400.6395 | 323707.0581 | 442910.2778 | 6.5975e-06 | 4.2615 | 400639.5425
16 | 100 | CONCLUIDO | 2.4477 | 40.85 | 37.48 | 102.22 | 1.37 | 22 | 220.33 | 54.38 | 17 | 20 | 48.95 | 27408.3 | 482.04 | 1186.36 | 189.49 | 144.12 | 16918.78 | 0.76 | 0.85 | 19.01 | 0.97 | 4 | 10 | 321.9299 | 440.4787 | 398.4401 | 321929.9419 | 440478.7491 | 6.6069e-06 | 4.2552 | 398440.0755
17 | 100 | CONCLUIDO | 2.4596 | 40.66 | 37.36 | 112.09 | 1.44 | 20 | 221.99 | 54.38 | 18 | 18 | 49.61 | 27612.53 | 476.15 | 1186.39 | 185.3 | 144.12 | 14835.87 | 0.78 | 0.85 | 19 | 0.85 | 4 | 10 | 318.5074 | 435.7959 | 394.2041 | 318507.4095 | 435795.8892 | 6.6391e-06 | 4.2354 | 394204.1412
18 | 100 | CONCLUIDO | 2.4646 | 40.57 | 37.32 | 117.85 | 1.51 | 19 | 223.65 | 54.38 | 19 | 17 | 50.27 | 27817.81 | 472.28 | 1186.48 | 183.82 | 144.12 | 14099.14 | 0.78 | 0.85 | 19 | 0.81 | 4 | 10 | 316.6038 | 433.1913 | 391.8481 | 316603.7939 | 433191.2784 | 6.6526e-06 | 4.226 | 391848.1108
19 | 100 | CONCLUIDO | 2.4681 | 40.52 | 37.3 | 124.34 | 1.58 | 18 | 225.32 | 54.38 | 20 | 16 | 50.95 | 28023.89 | 468.6 | 1186.44 | 183.05 | 144.12 | 13722.31 | 0.79 | 0.85 | 19.01 | 0.79 | 4 | 10 | 314.9467 | 430.924 | 389.7972 | 314946.692 | 430923.9585 | 6.662e-06 | 4.2208 | 389797.1807
20 | 100 | CONCLUIDO | 2.475 | 40.4 | 37.23 | 131.39 | 1.64 | 17 | 227 | 54.38 | 21 | 15 | 51.62 | 28230.92 | 463.54 | 1186.49 | 180.65 | 144.12 | 12524.69 | 0.8 | 0.85 | 19 | 0.72 | 4 | 10 | 312.4147 | 427.4595 | 386.6634 | 312414.6706 | 427459.535 | 6.6806e-06 | 4.2083 | 386663.397
21 | 100 | CONCLUIDO | 2.4796 | 40.33 | 37.19 | 139.47 | 1.71 | 16 | 228.69 | 54.38 | 22 | 14 | 52.31 | 28438.91 | 458.22 | 1186.24 | 179.61 | 144.12 | 12008.51 | 0.8 | 0.85 | 19 | 0.68 | 4 | 10 | 310.062 | 424.2405 | 383.7516 | 310062.0231 | 424240.539 | 6.693e-06 | 4.201 | 383751.6174
22 | 100 | CONCLUIDO | 2.4785 | 40.35 | 37.21 | 139.53 | 1.77 | 16 | 230.38 | 54.38 | 23 | 14 | 53 | 28647.87 | 455.68 | 1186.25 | 180.16 | 144.12 | 12285.88 | 0.8 | 0.85 | 19 | 0.7 | 4 | 10 | 309.302 | 423.2006 | 382.8109 | 309301.9762 | 423200.6092 | 6.6901e-06 | 4.2031 | 382810.9371
23 | 100 | CONCLUIDO | 2.4839 | 40.26 | 37.16 | 148.64 | 1.84 | 15 | 232.08 | 54.38 | 24 | 13 | 53.71 | 28857.81 | 452.62 | 1186.29 | 178.36 | 144.12 | 11393.42 | 0.81 | 0.85 | 19 | 0.65 | 4 | 10 | 307.6632 | 420.9584 | 380.7827 | 307663.212 | 420958.3798 | 6.7047e-06 | 4.1937 | 380782.7029
24 | 100 | CONCLUIDO | 2.4905 | 40.15 | 37.09 | 158.96 | 1.9 | 14 | 233.79 | 54.38 | 25 | 11 | 54.42 | 29068.74 | 447.16 | 1186.28 | 176.16 | 144.12 | 10294.45 | 0.82 | 0.85 | 18.99 | 0.58 | 4 | 10 | 305.0538 | 417.3881 | 377.5532 | 305053.8424 | 417388.1252 | 6.7225e-06 | 4.1823 | 377553.1883
25 | 100 | CONCLUIDO | 2.4889 | 40.18 | 37.12 | 159.07 | 1.96 | 14 | 235.51 | 54.38 | 26 | 9 | 55.14 | 29280.69 | 444.85 | 1186.32 | 176.92 | 144.12 | 10675.91 | 0.81 | 0.85 | 19 | 0.61 | 4 | 10 | 304.4356 | 416.5422 | 376.788 | 304435.5965 | 416542.2139 | 6.7181e-06 | 4.1854 | 376788.0097
26 | 100 | CONCLUIDO | 2.4947 | 40.09 | 37.06 | 171.06 | 2.02 | 13 | 237.24 | 54.38 | 27 | 2 | 55.86 | 29493.67 | 441.71 | 1186.43 | 174.76 | 144.12 | 9601.93 | 0.82 | 0.85 | 19 | 0.55 | 4 | 10 | 302.7351 | 414.2156 | 374.6834 | 302735.1361 | 414215.569 | 6.7338e-06 | 4.176 | 374683.4164
27 | 100 | CONCLUIDO | 2.4948 | 40.08 | 37.06 | 171.05 | 2.08 | 13 | 238.97 | 54.38 | 28 | 0 | 56.6 | 29707.68 | 444.36 | 1186.54 | 174.57 | 144.12 | 9506.78 | 0.83 | 0.85 | 19.01 | 0.55 | 4 | 10 | 303.6514 | 415.4692 | 375.8174 | 303651.3755 | 415469.2082 | 6.7341e-06 | 4.175 | 375817.4101

## RESULTADOS_6
Unnamed: 0 | Volume de calda [L] | STATUS | Capacidade operacional [ha/h] | Tempo de missao [h] | Tempo util [h] | Tempo por voo [min] | Autonomia Projetada [h] | N° Voos | MTOW [kg] | Massa Estrutura [kg] | Combustível [kg] | Abastecimentos | Massa gerador | Potência gerador [W] | Combustível consumido [L] | Calda cons [L] | Distância percorrida [km] | Distância Pulverizando [km] | RTL ACUMULADO[m] | EOC [km/km] | EOC [h/h] | Tempo de manobra [h] | Tempo rtl_rtw [h] | V pulv [m/s] | V desloc [m/s] | Preço Total por ha Simples [R$/ha] | Preço Total por ha Presumido [R$/ha] | Preço Total por ha Real [R$/ha] | Preço Total Simples [R$] | Preço Total Presumido [R$] | Prod CAPEX [ha/h/R$] | Dias Trabalhados | Preço Total Real [R$]
0 | 40 | CONCLUIDO | 1.6683 | 59.94 | 51.92 | 9.67 | 0.2 | 322 | 89.87 | 37.55 | 1 | 320 | 11.32 | 11317.98 | 441.11 | 1190.29 | 676.74 | 144.12 | 259044.91 | 0.21 | 0.61 | 19.52 | 15.35 | 4 | 10 | 427.5256 | 584.9595 | 529.1317 | 427525.6461 | 584959.45 | 5.7838e-06 | 6.2437 | 529131.7411
1 | 40 | CONCLUIDO | 2.1376 | 46.78 | 42.42 | 19.89 | 0.39 | 128 | 91.1 | 37.55 | 2 | 126 | 11.54 | 11468.97 | 352.18 | 1187.97 | 356.18 | 144.12 | 99735 | 0.4 | 0.75 | 19.18 | 5.89 | 4 | 10 | 287.0918 | 392.8117 | 355.3223 | 287091.8215 | 392811.6958 | 7.4108e-06 | 4.8729 | 355322.2988
2 | 40 | CONCLUIDO | 2.2961 | 43.55 | 40.12 | 30.47 | 0.57 | 79 | 92.32 | 37.55 | 3 | 77 | 11.77 | 11620.34 | 323.73 | 1187.44 | 278.56 | 144.12 | 61169.4 | 0.52 | 0.79 | 19.09 | 3.6 | 4 | 10 | 249.1531 | 340.9023 | 308.3671 | 249153.1469 | 340902.3275 | 7.9603e-06 | 4.5365 | 308367.0878
3 | 40 | CONCLUIDO | 2.3787 | 42.04 | 39.04 | 41.83 | 0.75 | 56 | 93.55 | 37.55 | 4 | 54 | 12 | 11772.07 | 305.1 | 1187.04 | 241.79 | 144.12 | 42901.66 | 0.6 | 0.81 | 19.07 | 2.52 | 4 | 10 | 234.8708 | 321.3606 | 290.6904 | 234870.7946 | 321360.5829 | 8.2466e-06 | 4.3792 | 290690.3799
4 | 40 | CONCLUIDO | 2.4268 | 41.21 | 38.45 | 53.66 | 0.93 | 43 | 94.79 | 37.55 | 5 | 41 | 12.23 | 11924.18 | 289.65 | 1186.68 | 222.01 | 144.12 | 33074.04 | 0.65 | 0.82 | 19.05 | 1.94 | 4 | 10 | 225.4906 | 308.5262 | 279.0809 | 225490.6345 | 308526.234 | 8.4134e-06 | 4.2927 | 279080.9233
5 | 40 | CONCLUIDO | 2.4624 | 40.61 | 38.03 | 67.11 | 1.1 | 34 | 96.02 | 37.55 | 6 | 30 | 12.47 | 12076.67 | 274.59 | 1186.61 | 207.55 | 144.12 | 25889.46 | 0.69 | 0.83 | 19.03 | 1.52 | 4 | 10 | 217.5216 | 297.6227 | 269.218 | 217521.6286 | 297622.6886 | 8.5368e-06 | 4.2302 | 269217.9969
6 | 40 | CONCLUIDO | 2.4708 | 40.47 | 37.95 | 73.45 | 1.27 | 31 | 97.26 | 37.55 | 7 | 0 | 12.71 | 12229.54 | 270.92 | 1186.91 | 203.54 | 144.12 | 23898.84 | 0.71 | 0.84 | 19.07 | 1.43 | 4 | 10 | 215.6558 | 295.0698 | 266.9087 | 215655.8032 | 295069.784 | 8.5659e-06 | 4.2156 | 266908.7379

## RESULTADOS_4
Unnamed: 0 | Volume de calda [L] | STATUS | Capacidade operacional [ha/h] | Tempo de missao [h] | Tempo util [h] | Tempo por voo [min] | Autonomia Projetada [h] | N° Voos | MTOW [kg] | Massa Estrutura [kg] | Combustível [kg] | Abastecimentos | Massa gerador | Potência gerador [W] | Combustível consumido [L] | Calda cons [L] | Distância percorrida [km] | Distância Pulverizando [km] | RTL ACUMULADO[m] | EOC [km/km] | EOC [h/h] | Tempo de manobra [h] | Tempo rtl_rtw [h] | V pulv [m/s] | V desloc [m/s] | Preço Total por ha Simples [R$/ha] | Preço Total por ha Presumido [R$/ha] | Preço Total por ha Real [R$/ha] | Preço Total Simples [R$] | Preço Total Presumido [R$] | Prod CAPEX [ha/h/R$] | Dias Trabalhados | Preço Total Real [R$]
0 | 30 | CONCLUIDO | 1.8373 | 54.43 | 48.62 | 11.44 | 0.24 | 255 | 71.52 | 32.27 | 1 | 253 | 8.25 | 9054.6 | 349.91 | 1189.93 | 565.28 | 144.12 | 203651.95 | 0.25 | 0.65 | 19.4 | 12.06 | 4 | 10 | 327.4802 | 448.0728 | 405.3094 | 327480.185 | 448072.8365 | 6.8467e-06 | 5.6698 | 405309.3939
1 | 30 | CONCLUIDO | 2.2331 | 44.78 | 41.32 | 23.84 | 0.48 | 104 | 72.7 | 32.27 | 2 | 102 | 8.43 | 9200.25 | 285.74 | 1187.34 | 318.87 | 144.12 | 81201.88 | 0.45 | 0.77 | 19.14 | 4.79 | 4 | 10 | 242.3923 | 331.6518 | 299.9994 | 242392.2911 | 331651.8263 | 8.3217e-06 | 4.6646 | 299999.4415
2 | 30 | CONCLUIDO | 2.3711 | 42.17 | 39.35 | 37.48 | 0.71 | 63 | 73.88 | 32.27 | 3 | 61 | 8.61 | 9346.23 | 258.97 | 1187.05 | 252.2 | 144.12 | 48072.69 | 0.57 | 0.81 | 19.08 | 2.83 | 4 | 10 | 210.9609 | 288.646 | 261.098 | 210960.8898 | 288645.9963 | 8.836e-06 | 4.3927 | 261098.0276
3 | 30 | CONCLUIDO | 2.4379 | 41.02 | 38.49 | 52.49 | 0.93 | 44 | 75.07 | 32.27 | 4 | 38 | 8.8 | 9492.55 | 239.01 | 1186.91 | 223.07 | 144.12 | 33602.3 | 0.65 | 0.82 | 19.05 | 1.97 | 4 | 10 | 199.1729 | 272.5171 | 246.5084 | 199172.8639 | 272517.0993 | 9.0849e-06 | 4.2729 | 246508.4498
4 | 30 | CONCLUIDO | 2.4464 | 40.88 | 38.39 | 56.19 | 1.15 | 41 | 76.26 | 32.27 | 5 | 0 | 8.99 | 9639.2 | 237.33 | 1187.13 | 218.38 | 144.12 | 31268.89 | 0.66 | 0.83 | 19.09 | 1.88 | 4 | 10 | 198.0349 | 270.9601 | 245.1 | 198034.8869 | 270960.0689 | 9.1166e-06 | 4.2583 | 245100.0202

## RESULTADOS_1
Unnamed: 0 | Volume de calda [L] | STATUS | Capacidade operacional [ha/h] | Tempo de missao [h] | Tempo util [h] | Tempo por voo [min] | Autonomia Projetada [h] | N° Voos | MTOW [kg] | Massa Estrutura [kg] | Combustível [kg] | Abastecimentos | Massa gerador | Potência gerador [W] | Combustível consumido [L] | Calda cons [L] | Distância percorrida [km] | Distância Pulverizando [km] | RTL ACUMULADO[m] | EOC [km/km] | EOC [h/h] | Tempo de manobra [h] | Tempo rtl_rtw [h] | V pulv [m/s] | V desloc [m/s] | Preço Total por ha Simples [R$/ha] | Preço Total por ha Presumido [R$/ha] | Preço Total por ha Real [R$/ha] | Preço Total Simples [R$] | Preço Total Presumido [R$] | Prod CAPEX [ha/h/R$] | Dias Trabalhados | Preço Total Real [R$]
0 | 15 | CONCLUIDO | 2.1724 | 46.03 | 42.82 | 18.89 | 0.43 | 136 | 39.78 | 19.54 | 1 | 134 | 4.24 | 5140 | 186.66 | 1187.89 | 369.29 | 144.12 | 106248.91 | 0.39 | 0.74 | 19.2 | 6.29 | 4 | 10 | 190.6143 | 260.8069 | 235.9159 | 190614.3146 | 260806.9146 | 9.507e-06 | 4.7948 | 235915.8687
1 | 15 | CONCLUIDO | 2.3332 | 42.86 | 40.26 | 29.82 | 0.84 | 81 | 40.89 | 19.54 | 2 | 0 | 4.35 | 5277.26 | 164.55 | 1188.29 | 279.49 | 144.12 | 61623.65 | 0.52 | 0.79 | 19.21 | 3.74 | 4 | 10 | 162.9734 | 222.9874 | 201.7058 | 162973.3871 | 222987.3781 | 1.0211e-05 | 4.4646 | 201705.7757

## RESULTADOS_12
Unnamed: 0 | Volume de calda [L] | STATUS | Capacidade operacional [ha/h] | Tempo de missao [h] | Tempo util [h] | Tempo por voo [min] | Autonomia Projetada [h] | N° Voos | MTOW [kg] | Massa Estrutura [kg] | Combustível [kg] | Abastecimentos | Massa gerador | Potência gerador [W] | Combustível consumido [L] | Calda cons [L] | Distância percorrida [km] | Distância Pulverizando [km] | RTL ACUMULADO[m] | EOC [km/km] | EOC [h/h] | Tempo de manobra [h] | Tempo rtl_rtw [h] | V pulv [m/s] | V desloc [m/s] | Preço Total por ha Simples [R$/ha] | Preço Total por ha Presumido [R$/ha] | Preço Total por ha Real [R$/ha] | Preço Total Simples [R$] | Preço Total Presumido [R$] | Prod CAPEX [ha/h/R$] | Dias Trabalhados | Preço Total Real [R$]
0 | 70 | CONCLUIDO | 1.2457 | 80.28 | 62.71 | 7.09 | 0.12 | 531 | 141.81 | 47.83 | 1 | 529 | 22.98 | 17723.39 | 724.49 | 1192.75 | 1042.62 | 144.12 | 440942.66 | 0.14 | 0.51 | 19.88 | 26.1 | 4 | 10 | 838.5186 | 1147.2982 | 1037.8017 | 838518.6332 | 1147298.1867 | 3.7196e-06 | 8.3625 | 1037801.658
1 | 70 | CONCLUIDO | 1.8825 | 53.12 | 45.41 | 14.34 | 0.25 | 190 | 143.17 | 47.83 | 2 | 188 | 23.34 | 17891.86 | 521.64 | 1188.88 | 456.77 | 144.12 | 149721.03 | 0.32 | 0.7 | 19.28 | 8.86 | 4 | 10 | 433.2907 | 592.8475 | 536.2669 | 433290.7202 | 592847.4788 | 5.6211e-06 | 5.5333 | 536266.9475
2 | 70 | CONCLUIDO | 2.1078 | 47.44 | 41.86 | 21.65 | 0.37 | 116 | 144.54 | 47.83 | 3 | 114 | 23.71 | 18060.85 | 475.96 | 1187.66 | 337.19 | 144.12 | 90300.35 | 0.43 | 0.76 | 19.16 | 5.33 | 4 | 10 | 361.6815 | 494.8686 | 447.639 | 361681.4754 | 494868.5509 | 6.2938e-06 | 4.9417 | 447638.991
3 | 70 | CONCLUIDO | 2.2253 | 44.94 | 40.31 | 29.14 | 0.49 | 83 | 145.92 | 47.83 | 4 | 81 | 24.09 | 18230.35 | 453.35 | 1187.11 | 284.61 | 144.12 | 64173.62 | 0.51 | 0.79 | 19.11 | 3.79 | 4 | 10 | 336.2071 | 460.0133 | 416.1103 | 336207.0603 | 460013.3324 | 6.6447e-06 | 4.6812 | 416110.3056
4 | 70 | CONCLUIDO | 2.299 | 43.5 | 39.42 | 36.96 | 0.6 | 64 | 147.3 | 47.83 | 5 | 62 | 24.47 | 18400.38 | 437.9 | 1186.68 | 254.5 | 144.12 | 49216.6 | 0.57 | 0.8 | 19.08 | 2.9 | 4 | 10 | 309.8526 | 423.954 | 383.4924 | 309852.5959 | 423953.9914 | 6.8647e-06 | 4.5312 | 383492.4175
5 | 70 | CONCLUIDO | 2.3468 | 42.61 | 38.88 | 44.86 | 0.71 | 52 | 148.68 | 47.83 | 6 | 50 | 24.85 | 18570.94 | 426.13 | 1186.96 | 236.09 | 144.12 | 40068.83 | 0.61 | 0.82 | 19.07 | 2.36 | 4 | 10 | 299.8636 | 410.2866 | 371.1294 | 299863.5633 | 410286.5564 | 7.0075e-06 | 4.4385 | 371129.3833
6 | 70 | CONCLUIDO | 2.3819 | 41.98 | 38.48 | 52.48 | 0.83 | 44 | 150.07 | 47.83 | 7 | 42 | 25.24 | 18742.03 | 416.5 | 1186.56 | 223.15 | 144.12 | 33642.32 | 0.65 | 0.82 | 19.04 | 1.97 | 4 | 10 | 292.5386 | 400.2643 | 362.0636 | 292538.6338 | 400264.2647 | 7.1123e-06 | 4.3729 | 362063.605
7 | 70 | CONCLUIDO | 2.4073 | 41.54 | 38.21 | 60.34 | 0.94 | 38 | 151.46 | 47.83 | 8 | 36 | 25.63 | 18913.66 | 407.7 | 1186.55 | 213.95 | 144.12 | 29073.04 | 0.67 | 0.83 | 19.03 | 1.7 | 4 | 10 | 286.7377 | 392.3272 | 354.8841 | 286737.7488 | 392327.2379 | 7.1881e-06 | 4.3271 | 354884.077
8 | 70 | CONCLUIDO | 2.4305 | 41.14 | 37.96 | 69.02 | 1.04 | 33 | 152.85 | 47.83 | 9 | 31 | 26.03 | 19085.83 | 399.13 | 1186.52 | 205.45 | 144.12 | 24845.86 | 0.7 | 0.83 | 19.03 | 1.45 | 4 | 10 | 281.3496 | 384.9549 | 348.2154 | 281349.6046 | 384954.9413 | 7.2574e-06 | 4.2854 | 348215.382
9 | 70 | CONCLUIDO | 2.4469 | 40.87 | 37.8 | 78.21 | 1.15 | 29 | 154.25 | 47.83 | 10 | 27 | 26.43 | 19258.55 | 391.03 | 1186.53 | 200.14 | 144.12 | 22211.15 | 0.72 | 0.84 | 19.02 | 1.29 | 4 | 10 | 276.9003 | 378.8671 | 342.7086 | 276900.2521 | 378867.141 | 7.3064e-06 | 4.2573 | 342708.5928
10 | 70 | CONCLUIDO | 2.4604 | 40.64 | 37.66 | 86.92 | 1.25 | 26 | 155.66 | 47.83 | 11 | 24 | 26.83 | 19431.82 | 383.54 | 1186.47 | 195.12 | 144.12 | 19716.76 | 0.74 | 0.84 | 19.02 | 1.15 | 4 | 10 | 272.9791 | 373.5021 | 337.8556 | 272979.1113 | 373502.0631 | 7.3467e-06 | 4.2333 | 337855.5504
11 | 70 | CONCLUIDO | 2.4699 | 40.49 | 37.56 | 93.91 | 1.35 | 24 | 157.07 | 47.83 | 12 | 22 | 27.24 | 19605.66 | 376.64 | 1186.46 | 192.14 | 144.12 | 18236.45 | 0.75 | 0.84 | 19.01 | 1.05 | 4 | 10 | 269.669 | 368.973 | 333.7587 | 269668.9759 | 368972.9897 | 7.375e-06 | 4.2177 | 333758.7255
12 | 70 | CONCLUIDO | 2.4793 | 40.33 | 37.47 | 102.19 | 1.45 | 22 | 158.48 | 47.83 | 13 | 20 | 27.65 | 19780.06 | 369.81 | 1186.45 | 188.82 | 144.12 | 16588.48 | 0.76 | 0.85 | 19.01 | 0.96 | 4 | 10 | 266.4306 | 364.5422 | 329.7508 | 266430.6438 | 364542.161 | 7.4031e-06 | 4.201 | 329750.7688
13 | 70 | CONCLUIDO | 2.4886 | 40.18 | 37.38 | 112.13 | 1.55 | 20 | 159.9 | 47.83 | 14 | 17 | 28.07 | 19955.16 | 362.75 | 1186.37 | 185.62 | 144.12 | 14997.74 | 0.78 | 0.85 | 19.01 | 0.87 | 4 | 10 | 263.1436 | 360.0446 | 325.6825 | 263143.5652 | 360044.635 | 7.4309e-06 | 4.1854 | 325682.4803
14 | 70 | CONCLUIDO | 2.4933 | 40.11 | 37.33 | 117.88 | 1.65 | 19 | 161.32 | 47.83 | 15 | 7 | 28.5 | 20130.71 | 356.3 | 1186.32 | 183.68 | 144.12 | 14031.19 | 0.78 | 0.85 | 19.02 | 0.82 | 4 | 10 | 260.4787 | 356.3985 | 322.3843 | 260478.7278 | 356398.4869 | 7.4449e-06 | 4.1781 | 322384.3155
15 | 70 | CONCLUIDO | 2.4982 | 40.03 | 37.28 | 124.27 | 1.74 | 18 | 162.75 | 47.83 | 16 | 0 | 28.92 | 20306.85 | 356.72 | 1186.45 | 181.91 | 144.12 | 13149.79 | 0.79 | 0.85 | 19.02 | 0.77 | 4 | 10 | 260.2043 | 356.023 | 322.0447 | 260204.3238 | 356023.0352 | 7.4595e-06 | 4.1698 | 322044.6964

## RESULTADOS_16
Unnamed: 0 | Volume de calda [L] | STATUS | Capacidade operacional [ha/h] | Tempo de missao [h] | Tempo util [h] | Tempo por voo [min] | Autonomia Projetada [h] | N° Voos | MTOW [kg] | Massa Estrutura [kg] | Combustível [kg] | Abastecimentos | Massa gerador | Potência gerador [W] | Combustível consumido [L] | Calda cons [L] | Distância percorrida [km] | Distância Pulverizando [km] | RTL ACUMULADO[m] | EOC [km/km] | EOC [h/h] | Tempo de manobra [h] | Tempo rtl_rtw [h] | V pulv [m/s] | V desloc [m/s] | Preço Total por ha Simples [R$/ha] | Preço Total por ha Presumido [R$/ha] | Preço Total por ha Real [R$/ha] | Preço Total Simples [R$] | Preço Total Presumido [R$] | Prod CAPEX [ha/h/R$] | Dias Trabalhados | Preço Total Real [R$]
0 | 90 | CONCLUIDO | 1.0026 | 99.74 | 72.18 | 6.13 | 0.1 | 707 | 176.73 | 52.44 | 1 | 705 | 33.29 | 22031.19 | 960.08 | 1195.77 | 1366.27 | 144.12 | 601887.1 | 0.11 | 0.44 | 20.13 | 35.54 | 4 | 10 | 1313.0436 | 1796.5642 | 1625.1027 | 1313043.6321 | 1796564.2248 | 2.7894e-06 | 10.3896 | 1625102.6567
1 | 90 | CONCLUIDO | 1.727 | 57.9 | 47.34 | 12.4 | 0.2 | 229 | 178.21 | 52.44 | 2 | 227 | 33.77 | 22213.89 | 629.26 | 1189.4 | 521.17 | 144.12 | 181725.14 | 0.28 | 0.67 | 19.38 | 10.79 | 4 | 10 | 547.6738 | 749.3514 | 677.8344 | 547673.7855 | 749351.4349 | 4.8049e-06 | 6.0312 | 677834.3857
2 | 90 | CONCLUIDO | 1.9945 | 50.14 | 42.85 | 18.77 | 0.3 | 137 | 179.7 | 52.44 | 3 | 135 | 34.26 | 22397.24 | 566.3 | 1187.96 | 370.18 | 144.12 | 106690.08 | 0.39 | 0.74 | 19.2 | 6.32 | 4 | 10 | 430.1859 | 588.5993 | 532.4242 | 430185.8555 | 588599.266 | 5.5491e-06 | 5.2229 | 532424.1781
3 | 90 | CONCLUIDO | 2.1317 | 46.91 | 41.01 | 25.11 | 0.39 | 98 | 181.19 | 52.44 | 4 | 96 | 34.75 | 22581.25 | 538.33 | 1187.5 | 308.11 | 144.12 | 75852.24 | 0.47 | 0.77 | 19.14 | 4.48 | 4 | 10 | 393.7832 | 538.7916 | 487.3701 | 393783.2103 | 538791.5608 | 5.9308e-06 | 4.8865 | 487370.0504
4 | 90 | CONCLUIDO | 2.2175 | 45.1 | 39.97 | 31.56 | 0.49 | 76 | 182.69 | 52.44 | 5 | 74 | 35.25 | 22766.06 | 520.87 | 1187.36 | 273.17 | 144.12 | 58489.08 | 0.53 | 0.79 | 19.1 | 3.45 | 4 | 10 | 373.6136 | 511.1946 | 462.4069 | 373613.5936 | 511194.6015 | 6.1695e-06 | 4.6979 | 462406.9062
5 | 90 | CONCLUIDO | 2.2763 | 43.93 | 39.31 | 38.04 | 0.58 | 62 | 184.19 | 52.44 | 6 | 60 | 35.75 | 22951.43 | 508.24 | 1186.88 | 250.62 | 144.12 | 47283.8 | 0.58 | 0.81 | 19.08 | 2.79 | 4 | 10 | 348.6906 | 477.0938 | 431.5607 | 348690.5792 | 477093.8335 | 6.3331e-06 | 4.576 | 431560.6677
6 | 90 | CONCLUIDO | 2.3138 | 43.22 | 38.91 | 44.05 | 0.67 | 53 | 185.7 | 52.44 | 7 | 51 | 36.26 | 23137.49 | 499.14 | 1186.75 | 237.74 | 144.12 | 40888.69 | 0.61 | 0.81 | 19.06 | 2.4 | 4 | 10 | 340.322 | 465.6436 | 421.2032 | 340322.012 | 465643.5908 | 6.4374e-06 | 4.5021 | 421203.22
7 | 90 | CONCLUIDO | 2.3507 | 42.54 | 38.52 | 51.36 | 0.76 | 45 | 187.22 | 52.44 | 8 | 43 | 36.78 | 23324.24 | 490.12 | 1186.64 | 224.66 | 144.12 | 34393.03 | 0.64 | 0.82 | 19.03 | 2 | 4 | 10 | 332.1591 | 454.4748 | 411.1004 | 332159.1456 | 454474.7968 | 6.5401e-06 | 4.4312 | 411100.36
8 | 90 | CONCLUIDO | 2.3721 | 42.16 | 38.31 | 57.47 | 0.85 | 40 | 188.74 | 52.44 | 9 | 38 | 37.3 | 23511.69 | 483.62 | 1186.6 | 217.43 | 144.12 | 30799.68 | 0.66 | 0.83 | 19.04 | 1.8 | 4 | 10 | 327.1992 | 447.6884 | 404.9617 | 327199.2291 | 447688.4202 | 6.5997e-06 | 4.3917 | 404961.6657
9 | 90 | CONCLUIDO | 2.3914 | 41.82 | 38.12 | 63.53 | 0.93 | 36 | 190.26 | 52.44 | 10 | 34 | 37.82 | 23699.85 | 477.13 | 1186.54 | 210.76 | 144.12 | 27483.85 | 0.68 | 0.83 | 19.03 | 1.6 | 4 | 10 | 322.5726 | 441.358 | 399.2354 | 322572.5564 | 441358.0025 | 6.6533e-06 | 4.3563 | 399235.4142
10 | 90 | CONCLUIDO | 2.4105 | 41.48 | 37.93 | 71.11 | 1.02 | 32 | 191.79 | 52.44 | 11 | 30 | 38.35 | 23888.73 | 471 | 1186.53 | 204.44 | 144.12 | 24346.43 | 0.7 | 0.84 | 19.02 | 1.41 | 4 | 10 | 318.1693 | 435.3332 | 393.7856 | 318169.2786 | 435333.2436 | 6.7065e-06 | 4.3208 | 393785.6498
11 | 90 | CONCLUIDO | 2.4261 | 41.22 | 37.77 | 78.14 | 1.1 | 29 | 193.33 | 52.44 | 12 | 27 | 38.89 | 24078.33 | 464.35 | 1186.58 | 198.99 | 144.12 | 21636.39 | 0.72 | 0.84 | 19.02 | 1.25 | 4 | 10 | 314.0267 | 429.6652 | 388.6585 | 314026.6884 | 429665.1689 | 6.7499e-06 | 4.2938 | 388658.5282
12 | 90 | CONCLUIDO | 2.4336 | 41.09 | 37.71 | 83.8 | 1.18 | 27 | 194.88 | 52.44 | 13 | 25 | 39.43 | 24268.67 | 460.01 | 1186.54 | 197 | 144.12 | 20653.05 | 0.73 | 0.84 | 19.02 | 1.2 | 4 | 10 | 311.6726 | 426.4442 | 385.745 | 311672.5962 | 426444.1961 | 6.7708e-06 | 4.2802 | 385744.9606
13 | 90 | CONCLUIDO | 2.4435 | 40.93 | 37.62 | 90.28 | 1.27 | 25 | 196.42 | 52.44 | 14 | 23 | 39.98 | 24459.75 | 453.41 | 1186.75 | 193.71 | 144.12 | 19017.6 | 0.74 | 0.84 | 19.02 | 1.1 | 4 | 10 | 308.2594 | 421.7741 | 381.5205 | 308259.3733 | 421774.074 | 6.7983e-06 | 4.2635 | 381520.5483
14 | 90 | CONCLUIDO | 2.4535 | 40.76 | 37.52 | 97.88 | 1.35 | 23 | 197.98 | 52.44 | 15 | 21 | 40.54 | 24651.58 | 448.88 | 1186.29 | 190.57 | 144.12 | 17456.07 | 0.76 | 0.84 | 19.01 | 1.01 | 4 | 10 | 305.5832 | 418.1125 | 378.2084 | 305583.2347 | 418112.4631 | 6.8261e-06 | 4.2458 | 378208.3965
15 | 90 | CONCLUIDO | 2.4616 | 40.62 | 37.46 | 107.02 | 1.42 | 21 | 199.54 | 52.44 | 16 | 19 | 41.1 | 24844.17 | 443.42 | 1186.37 | 188.34 | 144.12 | 16353.06 | 0.77 | 0.85 | 19.01 | 0.95 | 4 | 10 | 302.8319 | 414.3479 | 374.8032 | 302831.8879 | 414347.949 | 6.8487e-06 | 4.2313 | 374803.1623
16 | 90 | CONCLUIDO | 2.4684 | 40.51 | 37.38 | 112.14 | 1.5 | 20 | 201.11 | 52.44 | 17 | 18 | 41.67 | 25037.53 | 438.8 | 1186.4 | 185.7 | 144.12 | 15035.33 | 0.78 | 0.85 | 19.01 | 0.87 | 4 | 10 | 300.4757 | 411.1241 | 371.887 | 300475.7098 | 411124.1222 | 6.8676e-06 | 4.2198 | 371887.013
17 | 90 | CONCLUIDO | 2.4731 | 40.44 | 37.34 | 117.91 | 1.58 | 19 | 202.68 | 52.44 | 18 | 17 | 42.24 | 25231.66 | 432.69 | 1186.46 | 184.51 | 144.12 | 14447.1 | 0.78 | 0.85 | 19 | 0.83 | 4 | 10 | 297.8523 | 407.5347 | 368.6402 | 297852.3264 | 407534.6934 | 6.8807e-06 | 4.2125 | 368640.1542
18 | 90 | CONCLUIDO | 2.4789 | 40.34 | 37.28 | 124.26 | 1.65 | 18 | 204.26 | 52.44 | 19 | 16 | 42.82 | 25426.72 | 426.03 | 1186.45 | 182.48 | 144.12 | 13434.56 | 0.79 | 0.85 | 19 | 0.77 | 4 | 10 | 294.9208 | 403.5236 | 365.0119 | 294920.7741 | 403523.6141 | 6.8968e-06 | 4.2021 | 365011.8867
19 | 90 | CONCLUIDO | 2.4842 | 40.25 | 37.23 | 131.4 | 1.73 | 17 | 205.85 | 52.44 | 20 | 15 | 43.41 | 25622.45 | 420.48 | 1186.23 | 180.67 | 144.12 | 12535.53 | 0.8 | 0.85 | 19 | 0.72 | 4 | 10 | 292.4494 | 400.1422 | 361.9532 | 292449.4286 | 400142.2102 | 6.9115e-06 | 4.1927 | 361953.1992
20 | 90 | CONCLUIDO | 2.4878 | 40.2 | 37.21 | 139.53 | 1.8 | 16 | 207.45 | 52.44 | 21 | 13 | 44 | 25818.99 | 417.18 | 1186.2 | 180.23 | 144.12 | 12318.77 | 0.8 | 0.85 | 19 | 0.7 | 4 | 10 | 290.9634 | 398.109 | 360.1141 | 290963.4445 | 398109.0211 | 6.9216e-06 | 4.1875 | 360114.0549
21 | 90 | CONCLUIDO | 2.4936 | 40.1 | 37.15 | 148.59 | 1.87 | 15 | 209.05 | 52.44 | 22 | 10 | 44.6 | 26016.35 | 414.11 | 1186.36 | 177.93 | 144.12 | 11176.61 | 0.81 | 0.85 | 19 | 0.64 | 4 | 10 | 289.3188 | 395.8587 | 358.0785 | 289318.7506 | 395858.6785 | 6.9377e-06 | 4.1771 | 358078.4818
22 | 90 | CONCLUIDO | 2.4929 | 40.11 | 37.16 | 148.64 | 1.94 | 15 | 210.65 | 52.44 | 23 | 1 | 45.21 | 26214.54 | 412.92 | 1186.42 | 177.99 | 144.12 | 11208.22 | 0.81 | 0.85 | 19.01 | 0.65 | 4 | 10 | 288.9762 | 395.3899 | 357.6545 | 288976.1719 | 395389.9471 | 6.9357e-06 | 4.1781 | 357654.4855
23 | 90 | CONCLUIDO | 2.4922 | 40.12 | 37.17 | 148.68 | 2.01 | 15 | 212.27 | 52.44 | 24 | 0 | 45.82 | 26413.56 | 415.75 | 1186.59 | 178.21 | 144.12 | 11315.47 | 0.81 | 0.85 | 19.02 | 0.66 | 4 | 10 | 290.0379 | 396.8426 | 358.9685 | 290037.8898 | 396842.6364 | 6.9338e-06 | 4.1792 | 358968.5322

## RESULTADOS_0
Unnamed: 0 | Volume de calda [L] | STATUS | Capacidade operacional [ha/h] | Tempo de missao [h] | Tempo util [h] | Tempo por voo [min] | Autonomia Projetada [h] | N° Voos | MTOW [kg] | Massa Estrutura [kg] | Combustível [kg] | Abastecimentos | Massa gerador | Potência gerador [W] | Combustível consumido [L] | Calda cons [L] | Distância percorrida [km] | Distância Pulverizando [km] | RTL ACUMULADO[m] | EOC [km/km] | EOC [h/h] | Tempo de manobra [h] | Tempo rtl_rtw [h] | V pulv [m/s] | V desloc [m/s] | Preço Total por ha Simples [R$/ha] | Preço Total por ha Presumido [R$/ha] | Preço Total por ha Real [R$/ha] | Preço Total Simples [R$] | Preço Total Presumido [R$] | Prod CAPEX [ha/h/R$] | Dias Trabalhados | Preço Total Real [R$]
0 | 10 | CONCLUIDO | 2.2202 | 45.04 | 42.06 | 21.03 | 0.64 | 120 | 26.11 | 12.1 | 1 | 0 | 3.01 | 3454.41 | 122.24 | 1189.47 | 338.08 | 144.12 | 90725.26 | 0.43 | 0.75 | 19.32 | 5.53 | 4 | 10 | 153.9524 | 210.6444 | 190.5408 | 153952.3875 | 210644.4485 | 1.0579e-05 | 4.6917 | 190540.838

## RESULTADOS_7
Unnamed: 0 | Volume de calda [L] | STATUS | Capacidade operacional [ha/h] | Tempo de missao [h] | Tempo util [h] | Tempo por voo [min] | Autonomia Projetada [h] | N° Voos | MTOW [kg] | Massa Estrutura [kg] | Combustível [kg] | Abastecimentos | Massa gerador | Potência gerador [W] | Combustível consumido [L] | Calda cons [L] | Distância percorrida [km] | Distância Pulverizando [km] | RTL ACUMULADO[m] | EOC [km/km] | EOC [h/h] | Tempo de manobra [h] | Tempo rtl_rtw [h] | V pulv [m/s] | V desloc [m/s] | Preço Total por ha Simples [R$/ha] | Preço Total por ha Presumido [R$/ha] | Preço Total por ha Real [R$/ha] | Preço Total Simples [R$] | Preço Total Presumido [R$] | Prod CAPEX [ha/h/R$] | Dias Trabalhados | Preço Total Real [R$]
0 | 45 | CONCLUIDO | 1.5937 | 62.75 | 53.48 | 9.07 | 0.18 | 354 | 98.71 | 39.72 | 1 | 352 | 12.99 | 12407.75 | 485.09 | 1191.25 | 730.61 | 144.12 | 285820.65 | 0.2 | 0.59 | 19.55 | 16.91 | 4 | 10 | 475.8068 | 651.0198 | 588.8874 | 475806.7658 | 651019.8081 | 5.3593e-06 | 6.5365 | 588887.3913
1 | 45 | CONCLUIDO | 2.0927 | 47.79 | 42.94 | 18.54 | 0.35 | 139 | 99.95 | 39.72 | 2 | 137 | 13.24 | 12561.45 | 382.48 | 1187.89 | 373.26 | 144.12 | 108221.07 | 0.39 | 0.74 | 19.21 | 6.41 | 4 | 10 | 308.903 | 422.6548 | 382.3172 | 308903.038 | 422654.7644 | 7.0373e-06 | 4.9781 | 382317.1869
2 | 45 | CONCLUIDO | 2.2628 | 44.19 | 40.44 | 28.21 | 0.52 | 86 | 101.2 | 39.72 | 3 | 84 | 13.49 | 12715.54 | 351.92 | 1187.28 | 288.34 | 144.12 | 66028.3 | 0.5 | 0.78 | 19.13 | 3.91 | 4 | 10 | 266.6096 | 364.787 | 329.9722 | 266609.5645 | 364786.9681 | 7.6094e-06 | 4.6031 | 329972.2119
3 | 45 | CONCLUIDO | 2.3509 | 42.54 | 39.3 | 38.65 | 0.69 | 61 | 102.45 | 39.72 | 4 | 59 | 13.74 | 12870.03 | 333.31 | 1186.81 | 250.38 | 144.12 | 47171.7 | 0.58 | 0.81 | 19.08 | 2.78 | 4 | 10 | 251.0136 | 343.4479 | 310.6697 | 251013.5998 | 343447.8812 | 7.9056e-06 | 4.4312 | 310669.6975
4 | 45 | CONCLUIDO | 2.405 | 41.58 | 38.63 | 49.31 | 0.85 | 47 | 103.71 | 39.72 | 5 | 45 | 14 | 13024.91 | 318.47 | 1187.04 | 227.96 | 144.12 | 36032.55 | 0.63 | 0.82 | 19.05 | 2.11 | 4 | 10 | 240.9034 | 329.6147 | 298.1567 | 240903.4335 | 329614.7056 | 8.0875e-06 | 4.3312 | 298156.7407
5 | 45 | CONCLUIDO | 2.4404 | 40.98 | 38.21 | 60.33 | 1.01 | 38 | 104.97 | 39.72 | 6 | 36 | 14.25 | 13180.19 | 305.06 | 1186.76 | 213.85 | 144.12 | 29019.54 | 0.67 | 0.83 | 19.03 | 1.69 | 4 | 10 | 233.2332 | 319.1199 | 288.6635 | 233233.1583 | 319119.8968 | 8.2066e-06 | 4.2687 | 288663.5417
6 | 45 | CONCLUIDO | 2.4682 | 40.52 | 37.89 | 73.34 | 1.16 | 31 | 106.23 | 39.72 | 7 | 28 | 14.52 | 13335.87 | 292.43 | 1186.44 | 203.18 | 144.12 | 23719.62 | 0.71 | 0.84 | 19.02 | 1.38 | 4 | 10 | 226.6353 | 310.0924 | 280.4976 | 226635.3102 | 310092.4299 | 8.3001e-06 | 4.2208 | 280497.6436
7 | 45 | CONCLUIDO | 2.4805 | 40.31 | 37.75 | 80.89 | 1.31 | 28 | 107.5 | 39.72 | 8 | 5 | 14.78 | 13491.96 | 285.64 | 1186.6 | 197.35 | 144.12 | 20823.37 | 0.73 | 0.84 | 19.05 | 1.24 | 4 | 10 | 223.3433 | 305.5882 | 276.4233 | 223343.324 | 305588.1892 | 8.3414e-06 | 4.199 | 276423.2813
8 | 45 | CONCLUIDO | 2.4791 | 40.34 | 37.77 | 80.94 | 1.46 | 28 | 108.77 | 39.72 | 9 | 0 | 15.05 | 13648.58 | 288.2 | 1186.9 | 197.94 | 144.12 | 21117.72 | 0.73 | 0.84 | 19.05 | 1.26 | 4 | 10 | 224.349 | 306.9642 | 277.6679 | 224348.972 | 306964.161 | 8.3367e-06 | 4.2021 | 277667.9323

## RESULTADOS_10
Unnamed: 0 | Volume de calda [L] | STATUS | Capacidade operacional [ha/h] | Tempo de missao [h] | Tempo util [h] | Tempo por voo [min] | Autonomia Projetada [h] | N° Voos | MTOW [kg] | Massa Estrutura [kg] | Combustível [kg] | Abastecimentos | Massa gerador | Potência gerador [W] | Combustível consumido [L] | Calda cons [L] | Distância percorrida [km] | Distância Pulverizando [km] | RTL ACUMULADO[m] | EOC [km/km] | EOC [h/h] | Tempo de manobra [h] | Tempo rtl_rtw [h] | V pulv [m/s] | V desloc [m/s] | Preço Total por ha Simples [R$/ha] | Preço Total por ha Presumido [R$/ha] | Preço Total por ha Real [R$/ha] | Preço Total Simples [R$] | Preço Total Presumido [R$] | Prod CAPEX [ha/h/R$] | Dias Trabalhados | Preço Total Real [R$]
0 | 60 | CONCLUIDO | 1.3767 | 72.64 | 58.82 | 7.72 | 0.14 | 457 | 124.63 | 45 | 1 | 455 | 18.64 | 15605.44 | 624.49 | 1191.7 | 910.9 | 144.12 | 375449.89 | 0.16 | 0.54 | 19.74 | 22.23 | 4 | 10 | 675.9433 | 924.8554 | 836.5885 | 675943.2751 | 924855.4095 | 4.2882e-06 | 7.5667 | 836588.5072
1 | 60 | CONCLUIDO | 1.9636 | 50.93 | 44.45 | 15.69 | 0.28 | 170 | 125.95 | 45 | 2 | 168 | 18.95 | 15767.7 | 467.63 | 1188.24 | 424.67 | 144.12 | 133768.84 | 0.34 | 0.71 | 19.25 | 7.91 | 4 | 10 | 386.6483 | 529.0292 | 478.5394 | 386648.285 | 529029.2413 | 6.1164e-06 | 5.3052 | 478539.433
2 | 60 | CONCLUIDO | 2.1695 | 46.09 | 41.3 | 23.83 | 0.42 | 104 | 127.27 | 45 | 3 | 102 | 19.27 | 15930.42 | 428.58 | 1187.7 | 318.77 | 144.12 | 81153.27 | 0.45 | 0.77 | 19.13 | 4.78 | 4 | 10 | 327.9259 | 448.6827 | 405.861 | 327925.8877 | 448682.6666 | 6.7577e-06 | 4.801 | 405861.0226
3 | 60 | CONCLUIDO | 2.2731 | 43.99 | 39.94 | 31.96 | 0.55 | 75 | 128.59 | 45 | 4 | 73 | 19.59 | 16093.6 | 408 | 1187.15 | 272.28 | 144.12 | 58053.05 | 0.53 | 0.79 | 19.1 | 3.42 | 4 | 10 | 296.1823 | 405.2497 | 366.5732 | 296182.2733 | 405249.6529 | 7.0804e-06 | 4.5823 | 366573.1948
4 | 60 | CONCLUIDO | 2.3393 | 42.75 | 39.13 | 40.48 | 0.68 | 58 | 129.92 | 45 | 5 | 56 | 19.92 | 16257.24 | 393.45 | 1186.84 | 245.01 | 144.12 | 44498.61 | 0.59 | 0.81 | 19.07 | 2.62 | 4 | 10 | 283.3364 | 387.6734 | 350.6744 | 283336.4103 | 387673.3765 | 7.2866e-06 | 4.4531 | 350674.3735
5 | 60 | CONCLUIDO | 2.3842 | 41.94 | 38.61 | 49.29 | 0.81 | 47 | 131.25 | 45 | 6 | 45 | 20.25 | 16421.36 | 381.68 | 1186.83 | 227.63 | 144.12 | 35867.39 | 0.63 | 0.82 | 19.04 | 2.09 | 4 | 10 | 274.4871 | 375.5653 | 339.7219 | 274487.0589 | 375565.3035 | 7.4265e-06 | 4.3687 | 339721.878
6 | 60 | CONCLUIDO | 2.4178 | 41.36 | 38.23 | 58.82 | 0.93 | 39 | 132.58 | 45 | 7 | 37 | 20.59 | 16585.95 | 370.54 | 1186.58 | 214.46 | 144.12 | 29322.89 | 0.67 | 0.83 | 19.04 | 1.72 | 4 | 10 | 267.2527 | 365.6669 | 330.7682 | 267252.6645 | 365666.886 | 7.5311e-06 | 4.3083 | 330768.1516
7 | 60 | CONCLUIDO | 2.4378 | 41.02 | 38.02 | 67.09 | 1.06 | 34 | 133.92 | 45 | 8 | 32 | 20.93 | 16751.02 | 361.57 | 1186.65 | 207.53 | 144.12 | 25881.06 | 0.69 | 0.83 | 19.02 | 1.51 | 4 | 10 | 262.2281 | 358.792 | 324.5494 | 262228.0528 | 358791.9905 | 7.5934e-06 | 4.2729 | 324549.3865
8 | 60 | CONCLUIDO | 2.458 | 40.68 | 37.81 | 78.23 | 1.18 | 29 | 135.27 | 45 | 9 | 27 | 21.27 | 16916.71 | 351.95 | 1186.5 | 200.28 | 144.12 | 22281.95 | 0.72 | 0.84 | 19.02 | 1.3 | 4 | 10 | 257.0406 | 351.6943 | 318.1291 | 257040.5877 | 351694.2719 | 7.6564e-06 | 4.2375 | 318129.0642
9 | 60 | CONCLUIDO | 2.4714 | 40.46 | 37.67 | 86.92 | 1.29 | 26 | 136.61 | 45 | 10 | 24 | 21.61 | 17082.76 | 343.34 | 1186.66 | 195.33 | 144.12 | 19820.6 | 0.74 | 0.84 | 19.02 | 1.15 | 4 | 10 | 252.8601 | 345.9744 | 312.9551 | 252860.1334 | 345974.3899 | 7.6981e-06 | 4.2146 | 312955.0797
10 | 60 | CONCLUIDO | 2.4864 | 40.22 | 37.5 | 97.82 | 1.41 | 23 | 137.96 | 45 | 11 | 19 | 21.96 | 17249.3 | 334.26 | 1186.55 | 189.83 | 144.12 | 17084.43 | 0.76 | 0.85 | 19.01 | 0.99 | 4 | 10 | 248.4114 | 339.8875 | 307.4491 | 248411.4304 | 339887.4783 | 7.7448e-06 | 4.1896 | 307449.0944
11 | 60 | CONCLUIDO | 2.488 | 40.19 | 37.5 | 102.27 | 1.52 | 22 | 139.32 | 45 | 12 | 6 | 22.32 | 17416.34 | 328.93 | 1186.62 | 189 | 144.12 | 16676.04 | 0.76 | 0.85 | 19.03 | 0.99 | 4 | 10 | 246.4382 | 337.1876 | 305.0069 | 246438.2192 | 337187.6437 | 7.7498e-06 | 4.1865 | 305006.9282
12 | 60 | CONCLUIDO | 2.4911 | 40.14 | 37.47 | 107.07 | 1.63 | 21 | 140.67 | 45 | 13 | 0 | 22.68 | 17583.88 | 330.85 | 1186.68 | 188.26 | 144.12 | 16310.79 | 0.77 | 0.85 | 19.03 | 0.96 | 4 | 10 | 246.8625 | 337.7681 | 305.532 | 246862.4785 | 337768.1339 | 7.7595e-06 | 4.1812 | 305532.0173

## RESULTADOS_14
Unnamed: 0 | Volume de calda [L] | STATUS | Capacidade operacional [ha/h] | Tempo de missao [h] | Tempo util [h] | Tempo por voo [min] | Autonomia Projetada [h] | N° Voos | MTOW [kg] | Massa Estrutura [kg] | Combustível [kg] | Abastecimentos | Massa gerador | Potência gerador [W] | Combustível consumido [L] | Calda cons [L] | Distância percorrida [km] | Distância Pulverizando [km] | RTL ACUMULADO[m] | EOC [km/km] | EOC [h/h] | Tempo de manobra [h] | Tempo rtl_rtw [h] | V pulv [m/s] | V desloc [m/s] | Preço Total por ha Simples [R$/ha] | Preço Total por ha Presumido [R$/ha] | Preço Total por ha Real [R$/ha] | Preço Total Simples [R$] | Preço Total Presumido [R$] | Prod CAPEX [ha/h/R$] | Dias Trabalhados | Preço Total Real [R$]
0 | 80 | CONCLUIDO | 1.1233 | 89.02 | 66.98 | 6.57 | 0.11 | 612 | 159.12 | 50.28 | 1 | 610 | 27.84 | 19859.16 | 833.36 | 1194.52 | 1189.19 | 144.12 | 513818.97 | 0.12 | 0.47 | 19.97 | 30.36 | 4 | 10 | 1049.7882 | 1436.3666 | 1299.2818 | 1049788.2263 | 1436366.5646 | 3.2314e-06 | 9.2729 | 1299281.7556
1 | 80 | CONCLUIDO | 1.8055 | 55.39 | 46.33 | 13.3 | 0.22 | 209 | 160.54 | 50.28 | 2 | 207 | 28.26 | 20034.4 | 574.77 | 1189.12 | 487.87 | 144.12 | 165173.66 | 0.3 | 0.68 | 19.32 | 9.78 | 4 | 10 | 481.9548 | 659.4318 | 596.4966 | 481954.7884 | 659431.8038 | 5.1938e-06 | 5.7698 | 596496.5579
2 | 80 | CONCLUIDO | 2.0492 | 48.8 | 42.38 | 20.02 | 0.33 | 127 | 161.97 | 50.28 | 3 | 125 | 28.69 | 20210.21 | 521.86 | 1187.9 | 354.95 | 144.12 | 99125.03 | 0.41 | 0.75 | 19.17 | 5.85 | 4 | 10 | 395.9382 | 541.7402 | 490.0372 | 395938.2371 | 541740.1636 | 5.8949e-06 | 5.0833 | 490037.2427
3 | 80 | CONCLUIDO | 2.1775 | 45.92 | 40.67 | 26.81 | 0.43 | 91 | 163.4 | 50.28 | 4 | 89 | 29.12 | 20386.62 | 496.39 | 1187.5 | 296.5 | 144.12 | 70080.8 | 0.49 | 0.78 | 19.13 | 4.14 | 4 | 10 | 364.9491 | 499.3395 | 451.6832 | 364949.1295 | 499339.4995 | 6.264e-06 | 4.7833 | 451683.2385
4 | 80 | CONCLUIDO | 2.2594 | 44.26 | 39.68 | 34.01 | 0.54 | 70 | 164.83 | 50.28 | 5 | 68 | 29.55 | 20563.61 | 479.77 | 1187.06 | 263.31 | 144.12 | 53588.84 | 0.55 | 0.8 | 19.09 | 3.16 | 4 | 10 | 335.544 | 459.1061 | 415.2896 | 335543.9892 | 459106.0892 | 6.4996e-06 | 4.6104 | 415289.6484
5 | 80 | CONCLUIDO | 2.3132 | 43.23 | 39.07 | 41.13 | 0.64 | 57 | 166.27 | 50.28 | 6 | 55 | 29.99 | 20741.2 | 467.64 | 1187.23 | 242.82 | 144.12 | 43411.25 | 0.59 | 0.81 | 19.07 | 2.55 | 4 | 10 | 324.1392 | 443.5015 | 401.1743 | 324139.1555 | 443501.4926 | 6.6543e-06 | 4.5031 | 401174.3326
6 | 80 | CONCLUIDO | 2.3513 | 42.53 | 38.66 | 48.32 | 0.74 | 48 | 167.72 | 50.28 | 7 | 46 | 30.44 | 20919.39 | 458.14 | 1186.95 | 229.2 | 144.12 | 36643.69 | 0.63 | 0.82 | 19.04 | 2.14 | 4 | 10 | 315.906 | 432.2365 | 390.9845 | 315905.995 | 432236.5192 | 6.7639e-06 | 4.4302 | 390984.4724
7 | 80 | CONCLUIDO | 2.3763 | 42.08 | 38.4 | 54.86 | 0.84 | 42 | 169.17 | 50.28 | 8 | 40 | 30.89 | 21098.19 | 450.64 | 1186.68 | 220.51 | 144.12 | 32328.79 | 0.65 | 0.83 | 19.04 | 1.89 | 4 | 10 | 310.3064 | 424.5749 | 384.0541 | 310306.3975 | 424574.9028 | 6.8359e-06 | 4.3833 | 384054.07
8 | 80 | CONCLUIDO | 2.3989 | 41.69 | 38.17 | 61.9 | 0.94 | 37 | 170.62 | 50.28 | 9 | 35 | 31.34 | 21277.6 | 442.81 | 1186.54 | 212.43 | 144.12 | 28316.31 | 0.68 | 0.83 | 19.03 | 1.66 | 4 | 10 | 304.9716 | 417.2756 | 377.4514 | 304971.6282 | 417275.6361 | 6.9009e-06 | 4.3427 | 377451.435
9 | 80 | CONCLUIDO | 2.4172 | 41.37 | 37.98 | 69.06 | 1.03 | 33 | 172.08 | 50.28 | 10 | 31 | 31.8 | 21457.64 | 435.82 | 1186.59 | 206.18 | 144.12 | 25209.27 | 0.7 | 0.83 | 19.03 | 1.47 | 4 | 10 | 300.485 | 411.1369 | 371.8986 | 300485.0357 | 411136.8823 | 6.9535e-06 | 4.3094 | 371898.5553
10 | 80 | CONCLUIDO | 2.4359 | 41.05 | 37.79 | 78.19 | 1.12 | 29 | 173.55 | 50.28 | 11 | 27 | 32.27 | 21638.31 | 428.47 | 1186.41 | 199.71 | 144.12 | 21997.39 | 0.72 | 0.84 | 19.02 | 1.28 | 4 | 10 | 295.9024 | 404.8667 | 366.2268 | 295902.3853 | 404866.6979 | 7.0073e-06 | 4.276 | 366226.7885
11 | 80 | CONCLUIDO | 2.445 | 40.9 | 37.7 | 83.79 | 1.22 | 27 | 175.02 | 50.28 | 12 | 25 | 32.74 | 21819.6 | 422.64 | 1186.56 | 196.68 | 144.12 | 20492.65 | 0.73 | 0.84 | 19.02 | 1.19 | 4 | 10 | 292.8991 | 400.7574 | 362.5097 | 292899.0501 | 400757.4021 | 7.0335e-06 | 4.2604 | 362509.6781
12 | 80 | CONCLUIDO | 2.4589 | 40.67 | 37.57 | 93.92 | 1.31 | 24 | 176.49 | 50.28 | 13 | 22 | 33.21 | 22001.54 | 415.33 | 1186.45 | 192.25 | 144.12 | 18289.62 | 0.75 | 0.84 | 19.01 | 1.06 | 4 | 10 | 288.9308 | 395.3278 | 357.5983 | 288930.7858 | 395327.8479 | 7.0735e-06 | 4.2365 | 357598.3129
13 | 80 | CONCLUIDO | 2.4684 | 40.51 | 37.48 | 102.22 | 1.4 | 22 | 177.97 | 50.28 | 14 | 20 | 33.69 | 22184.13 | 409.4 | 1186.36 | 188.89 | 144.12 | 16621.78 | 0.76 | 0.85 | 19.02 | 0.97 | 4 | 10 | 285.9132 | 391.199 | 353.8635 | 285913.1642 | 391199.0048 | 7.1008e-06 | 4.2198 | 353863.5208
14 | 80 | CONCLUIDO | 2.4731 | 40.44 | 37.43 | 106.96 | 1.48 | 21 | 179.46 | 50.28 | 15 | 19 | 34.18 | 22367.38 | 403.7 | 1186.37 | 187.68 | 144.12 | 16021.85 | 0.77 | 0.85 | 19.01 | 0.92 | 4 | 10 | 283.4465 | 387.8241 | 350.8107 | 283446.538 | 387824.058 | 7.1143e-06 | 4.2125 | 350810.6743
15 | 80 | CONCLUIDO | 2.484 | 40.26 | 37.32 | 117.86 | 1.57 | 19 | 180.95 | 50.28 | 16 | 17 | 34.67 | 22551.28 | 396.72 | 1186.48 | 183.96 | 144.12 | 14172.53 | 0.78 | 0.85 | 19 | 0.81 | 4 | 10 | 279.958 | 383.051 | 346.4931 | 279958.0498 | 383050.9546 | 7.1457e-06 | 4.1937 | 346493.1092
16 | 80 | CONCLUIDO | 2.4883 | 40.19 | 37.28 | 124.28 | 1.65 | 18 | 182.45 | 50.28 | 17 | 15 | 35.17 | 22735.98 | 391.12 | 1186.4 | 182.63 | 144.12 | 13509.51 | 0.79 | 0.85 | 19 | 0.77 | 4 | 10 | 277.5994 | 379.8237 | 343.5739 | 277599.388 | 379823.7295 | 7.158e-06 | 4.1865 | 343573.8858
17 | 80 | CONCLUIDO | 2.4942 | 40.09 | 37.22 | 131.37 | 1.74 | 17 | 183.95 | 50.28 | 18 | 11 | 35.67 | 22921.24 | 384.39 | 1186.41 | 180.16 | 144.12 | 12282.35 | 0.8 | 0.85 | 19.01 | 0.71 | 4 | 10 | 274.7015 | 375.8587 | 339.9873 | 274701.511 | 375858.7263 | 7.175e-06 | 4.176 | 339987.297
18 | 80 | CONCLUIDO | 2.4973 | 40.04 | 37.2 | 139.51 | 1.82 | 16 | 185.46 | 50.28 | 19 | 2 | 36.18 | 23107.19 | 383.15 | 1186.36 | 179.35 | 144.12 | 11881.63 | 0.8 | 0.85 | 19.01 | 0.69 | 4 | 10 | 274.0024 | 374.9021 | 339.122 | 274002.38 | 374902.1444 | 7.1839e-06 | 4.1708 | 339122.0099
19 | 80 | CONCLUIDO | 2.4971 | 40.05 | 37.21 | 139.53 | 1.9 | 16 | 186.97 | 50.28 | 20 | 0 | 36.69 | 23293.82 | 386.04 | 1186.57 | 179.36 | 144.12 | 11885.62 | 0.8 | 0.85 | 19.02 | 0.7 | 4 | 10 | 275.0404 | 376.3224 | 340.4068 | 275040.4254 | 376322.4439 | 7.1834e-06 | 4.1719 | 340406.7581

## RESULTADOS_5
Unnamed: 0 | Volume de calda [L] | STATUS | Capacidade operacional [ha/h] | Tempo de missao [h] | Tempo util [h] | Tempo por voo [min] | Autonomia Projetada [h] | N° Voos | MTOW [kg] | Massa Estrutura [kg] | Combustível [kg] | Abastecimentos | Massa gerador | Potência gerador [W] | Combustível consumido [L] | Calda cons [L] | Distância percorrida [km] | Distância Pulverizando [km] | RTL ACUMULADO[m] | EOC [km/km] | EOC [h/h] | Tempo de manobra [h] | Tempo rtl_rtw [h] | V pulv [m/s] | V desloc [m/s] | Preço Total por ha Simples [R$/ha] | Preço Total por ha Presumido [R$/ha] | Preço Total por ha Real [R$/ha] | Preço Total Simples [R$] | Preço Total Presumido [R$] | Prod CAPEX [ha/h/R$] | Dias Trabalhados | Preço Total Real [R$]
0 | 35 | CONCLUIDO | 1.7528 | 57.05 | 50.2 | 10.46 | 0.22 | 288 | 80.84 | 35.1 | 1 | 286 | 9.74 | 10204.21 | 395.4 | 1190.15 | 618.83 | 144.12 | 230259.22 | 0.23 | 0.63 | 19.44 | 13.64 | 4 | 10 | 380.3557 | 520.4194 | 470.7513 | 380355.6669 | 520419.4036 | 6.2864e-06 | 5.9427 | 470751.3061
1 | 35 | CONCLUIDO | 2.1834 | 45.8 | 41.89 | 21.48 | 0.43 | 117 | 82.04 | 35.1 | 2 | 115 | 9.94 | 10352.53 | 320.29 | 1187.86 | 338.21 | 144.12 | 90806.37 | 0.43 | 0.76 | 19.16 | 5.37 | 4 | 10 | 265.1558 | 362.7978 | 328.1729 | 265155.7514 | 362797.7969 | 7.8307e-06 | 4.7708 | 328172.8843
2 | 35 | CONCLUIDO | 2.3282 | 42.95 | 39.82 | 33.18 | 0.63 | 72 | 83.25 | 35.1 | 3 | 70 | 10.15 | 10501.19 | 293.33 | 1186.96 | 268.13 | 144.12 | 55991.75 | 0.54 | 0.8 | 19.09 | 3.3 | 4 | 10 | 231.0309 | 316.1067 | 285.9379 | 231030.9139 | 316106.6887 | 8.35e-06 | 4.474 | 285937.91
3 | 35 | CONCLUIDO | 2.4058 | 41.57 | 38.8 | 45.64 | 0.83 | 51 | 84.46 | 35.1 | 4 | 49 | 10.36 | 10650.22 | 273.94 | 1186.73 | 233.73 | 144.12 | 38894.38 | 0.62 | 0.82 | 19.05 | 2.28 | 4 | 10 | 217.8346 | 298.0509 | 269.6054 | 217834.603 | 298050.914 | 8.6283e-06 | 4.3302 | 269605.3531
4 | 35 | CONCLUIDO | 2.4495 | 40.83 | 38.26 | 58.86 | 1.02 | 39 | 85.67 | 35.1 | 5 | 34 | 10.57 | 10799.59 | 258.28 | 1186.67 | 215.46 | 144.12 | 29821.22 | 0.67 | 0.83 | 19.04 | 1.75 | 4 | 10 | 209.1241 | 286.1328 | 258.8247 | 209124.061 | 286132.7662 | 8.7851e-06 | 4.2531 | 258824.6565
5 | 35 | CONCLUIDO | 2.4642 | 40.58 | 38.09 | 65.29 | 1.21 | 35 | 86.88 | 35.1 | 6 | 0 | 10.78 | 10949.33 | 254.39 | 1187.2 | 208.19 | 144.12 | 26208.4 | 0.69 | 0.83 | 19.07 | 1.57 | 4 | 10 | 206.763 | 282.9023 | 255.9025 | 206763.0345 | 282902.3056 | 8.8378e-06 | 4.2271 | 255902.5066

## RESULTADOS_8
Unnamed: 0 | Volume de calda [L] | STATUS | Capacidade operacional [ha/h] | Tempo de missao [h] | Tempo util [h] | Tempo por voo [min] | Autonomia Projetada [h] | N° Voos | MTOW [kg] | Massa Estrutura [kg] | Combustível [kg] | Abastecimentos | Massa gerador | Potência gerador [W] | Combustível consumido [L] | Calda cons [L] | Distância percorrida [km] | Distância Pulverizando [km] | RTL ACUMULADO[m] | EOC [km/km] | EOC [h/h] | Tempo de manobra [h] | Tempo rtl_rtw [h] | V pulv [m/s] | V desloc [m/s] | Preço Total por ha Simples [R$/ha] | Preço Total por ha Presumido [R$/ha] | Preço Total por ha Real [R$/ha] | Preço Total Simples [R$] | Preço Total Presumido [R$] | Prod CAPEX [ha/h/R$] | Dias Trabalhados | Preço Total Real [R$]
0 | 50 | CONCLUIDO | 1.5171 | 65.91 | 55.26 | 8.54 | 0.16 | 388 | 107.41 | 41.65 | 1 | 386 | 14.77 | 13481.73 | 531 | 1191.85 | 789.95 | 144.12 | 315321.65 | 0.18 | 0.57 | 19.62 | 18.67 | 4 | 10 | 541.2409 | 740.5497 | 669.8727 | 541240.9345 | 740549.7244 | 4.9623e-06 | 6.8656 | 669872.6981
1 | 50 | CONCLUIDO | 2.0454 | 48.89 | 43.52 | 17.41 | 0.32 | 150 | 108.68 | 41.65 | 2 | 148 | 15.03 | 13638.32 | 412.2 | 1187.8 | 393.35 | 144.12 | 118213.45 | 0.37 | 0.73 | 19.21 | 6.99 | 4 | 10 | 331.7048 | 453.8531 | 410.538 | 331704.7725 | 453853.1035 | 6.6904e-06 | 5.0927 | 410538.0002
2 | 50 | CONCLUIDO | 2.2316 | 44.81 | 40.73 | 26.56 | 0.48 | 92 | 109.96 | 41.65 | 3 | 90 | 15.31 | 13795.21 | 378.52 | 1187.08 | 298.19 | 144.12 | 70922.55 | 0.48 | 0.78 | 19.14 | 4.21 | 4 | 10 | 294.298 | 402.6715 | 364.2411 | 294298.0182 | 402671.532 | 7.2994e-06 | 4.6677 | 364241.1261
3 | 50 | CONCLUIDO | 2.3255 | 43 | 39.5 | 35.91 | 0.63 | 66 | 111.23 | 41.65 | 4 | 64 | 15.58 | 13952.52 | 359.23 | 1186.9 | 257.48 | 144.12 | 50695.54 | 0.56 | 0.8 | 19.08 | 2.98 | 4 | 10 | 266.1847 | 364.2056 | 329.4464 | 266184.6834 | 364205.6271 | 7.6066e-06 | 4.4792 | 329446.3532
4 | 50 | CONCLUIDO | 2.3797 | 42.02 | 38.85 | 45.71 | 0.78 | 51 | 112.51 | 41.65 | 5 | 49 | 15.86 | 14110.24 | 345.17 | 1186.91 | 235.33 | 144.12 | 39694.32 | 0.61 | 0.82 | 19.06 | 2.34 | 4 | 10 | 255.9144 | 350.1534 | 316.7353 | 255914.4199 | 350153.3994 | 7.7839e-06 | 4.3771 | 316735.2504
5 | 50 | CONCLUIDO | 2.4222 | 41.29 | 38.34 | 56.1 | 0.93 | 41 | 113.79 | 41.65 | 6 | 39 | 16.14 | 14268.39 | 332.42 | 1186.67 | 218.19 | 144.12 | 31176.11 | 0.66 | 0.83 | 19.04 | 1.82 | 4 | 10 | 247.5621 | 338.7255 | 306.398 | 247562.1467 | 338725.4507 | 7.9229e-06 | 4.301 | 306397.9691
6 | 50 | CONCLUIDO | 2.4496 | 40.82 | 38.03 | 67.11 | 1.07 | 34 | 115.08 | 41.65 | 7 | 32 | 16.43 | 14426.96 | 320.53 | 1186.62 | 207.75 | 144.12 | 25988.82 | 0.69 | 0.83 | 19.03 | 1.52 | 4 | 10 | 241.0505 | 329.816 | 298.3388 | 241050.5184 | 329815.9537 | 8.0125e-06 | 4.2521 | 298338.782
7 | 50 | CONCLUIDO | 2.4716 | 40.46 | 37.78 | 78.16 | 1.21 | 29 | 116.37 | 41.65 | 8 | 27 | 16.72 | 14585.96 | 309.68 | 1186.4 | 199.36 | 144.12 | 21822.23 | 0.72 | 0.84 | 19.02 | 1.27 | 4 | 10 | 235.4662 | 322.1752 | 291.4273 | 235466.1875 | 322175.2258 | 8.0845e-06 | 4.2146 | 291427.2744
8 | 50 | CONCLUIDO | 2.4825 | 40.28 | 37.67 | 86.93 | 1.35 | 26 | 117.66 | 41.65 | 9 | 12 | 17.01 | 14745.39 | 301.04 | 1186.72 | 195.12 | 144.12 | 19715.95 | 0.74 | 0.84 | 19.03 | 1.16 | 4 | 10 | 231.6086 | 316.8971 | 286.6529 | 231608.5947 | 316897.0971 | 8.1201e-06 | 4.1958 | 286652.883
9 | 50 | CONCLUIDO | 2.486 | 40.23 | 37.63 | 90.32 | 1.48 | 25 | 118.96 | 41.65 | 10 | 0 | 17.31 | 14905.25 | 301.98 | 1186.81 | 193.2 | 144.12 | 18760.89 | 0.75 | 0.84 | 19.05 | 1.12 | 4 | 10 | 231.6721 | 316.984 | 286.7315 | 231672.1375 | 316984.0392 | 8.1316e-06 | 4.1906 | 286731.5274

## RESULTADOS_3
Unnamed: 0 | Volume de calda [L] | STATUS | Capacidade operacional [ha/h] | Tempo de missao [h] | Tempo util [h] | Tempo por voo [min] | Autonomia Projetada [h] | N° Voos | MTOW [kg] | Massa Estrutura [kg] | Combustível [kg] | Abastecimentos | Massa gerador | Potência gerador [W] | Combustível consumido [L] | Calda cons [L] | Distância percorrida [km] | Distância Pulverizando [km] | RTL ACUMULADO[m] | EOC [km/km] | EOC [h/h] | Tempo de manobra [h] | Tempo rtl_rtw [h] | V pulv [m/s] | V desloc [m/s] | Preço Total por ha Simples [R$/ha] | Preço Total por ha Presumido [R$/ha] | Preço Total por ha Real [R$/ha] | Preço Total Simples [R$] | Preço Total Presumido [R$] | Prod CAPEX [ha/h/R$] | Dias Trabalhados | Preço Total Real [R$]
0 | 25 | CONCLUIDO | 1.9367 | 51.64 | 46.8 | 12.82 | 0.28 | 219 | 61.76 | 28.92 | 1 | 217 | 6.84 | 7851.41 | 300.87 | 1188.81 | 504.48 | 144.12 | 173429.63 | 0.29 | 0.68 | 19.32 | 10.26 | 4 | 10 | 284.5805 | 389.3755 | 352.2141 | 284580.4596 | 389375.5397 | 7.5427e-06 | 5.3792 | 352214.0847
1 | 25 | CONCLUIDO | 2.2892 | 43.68 | 40.64 | 27.09 | 0.55 | 90 | 62.92 | 28.92 | 2 | 88 | 7 | 7994.37 | 246.77 | 1187.14 | 296.2 | 144.12 | 69935.38 | 0.49 | 0.78 | 19.11 | 4.11 | 4 | 10 | 208.1031 | 284.7358 | 257.561 | 208103.0814 | 284735.8168 | 8.9156e-06 | 4.55 | 257561.0301
2 | 25 | CONCLUIDO | 2.4095 | 41.5 | 38.96 | 43.29 | 0.81 | 54 | 64.08 | 28.92 | 3 | 47 | 7.16 | 8137.65 | 220.4 | 1187.14 | 238.87 | 144.12 | 41451.72 | 0.6 | 0.81 | 19.07 | 2.44 | 4 | 10 | 189.9756 | 259.933 | 235.1253 | 189975.5748 | 259932.9625 | 9.3841e-06 | 4.3229 | 235125.3254
3 | 25 | CONCLUIDO | 2.4251 | 41.24 | 38.76 | 47.46 | 1.07 | 49 | 65.25 | 28.92 | 4 | 0 | 7.33 | 8281.25 | 217.52 | 1187.42 | 230.03 | 144.12 | 37056.75 | 0.63 | 0.82 | 19.12 | 2.24 | 4 | 10 | 187.9886 | 257.2143 | 232.6661 | 187988.6054 | 257214.3033 | 9.4448e-06 | 4.2958 | 232666.1312

## RESULTADOS_15
Unnamed: 0 | Volume de calda [L] | STATUS | Capacidade operacional [ha/h] | Tempo de missao [h] | Tempo util [h] | Tempo por voo [min] | Autonomia Projetada [h] | N° Voos | MTOW [kg] | Massa Estrutura [kg] | Combustível [kg] | Abastecimentos | Massa gerador | Potência gerador [W] | Combustível consumido [L] | Calda cons [L] | Distância percorrida [km] | Distância Pulverizando [km] | RTL ACUMULADO[m] | EOC [km/km] | EOC [h/h] | Tempo de manobra [h] | Tempo rtl_rtw [h] | V pulv [m/s] | V desloc [m/s] | Preço Total por ha Simples [R$/ha] | Preço Total por ha Presumido [R$/ha] | Preço Total por ha Real [R$/ha] | Preço Total Simples [R$] | Preço Total Presumido [R$] | Prod CAPEX [ha/h/R$] | Dias Trabalhados | Preço Total Real [R$]
0 | 85 | CONCLUIDO | 1.0607 | 94.28 | 69.57 | 6.33 | 0.11 | 659 | 167.88 | 51.39 | 1 | 657 | 30.49 | 20939.59 | 895.72 | 1194.68 | 1276.94 | 144.12 | 557462.3 | 0.11 | 0.46 | 20.06 | 32.94 | 4 | 10 | 1169.6232 | 1600.33 | 1447.5968 | 1169623.1597 | 1600330.0073 | 2.9995e-06 | 9.8208 | 1447596.7574
1 | 85 | CONCLUIDO | 1.7668 | 56.6 | 46.8 | 12.82 | 0.21 | 219 | 169.33 | 51.39 | 2 | 217 | 30.94 | 21118.46 | 601.54 | 1189.05 | 503.56 | 144.12 | 172969.68 | 0.29 | 0.68 | 19.35 | 10.26 | 4 | 10 | 507.8452 | 694.8563 | 628.5402 | 507845.245 | 694856.2687 | 4.9962e-06 | 5.8958 | 628540.1617
2 | 85 | CONCLUIDO | 2.0206 | 49.49 | 42.64 | 19.38 | 0.31 | 132 | 170.79 | 51.39 | 3 | 130 | 31.4 | 21297.94 | 544.46 | 1187.83 | 363.81 | 144.12 | 103531.95 | 0.4 | 0.74 | 19.18 | 6.11 | 4 | 10 | 413.2885 | 565.4796 | 511.511 | 413288.5379 | 565479.6105 | 5.7139e-06 | 5.1552 | 511511.0302
3 | 85 | CONCLUIDO | 2.15 | 46.51 | 40.92 | 25.84 | 0.41 | 95 | 172.25 | 51.39 | 4 | 93 | 31.86 | 21478.05 | 518.5 | 1187.71 | 304.99 | 144.12 | 74307.54 | 0.47 | 0.77 | 19.14 | 4.39 | 4 | 10 | 380.4714 | 520.5778 | 470.8946 | 380471.425 | 520577.7889 | 6.0798e-06 | 4.8448 | 470894.5754
4 | 85 | CONCLUIDO | 2.2382 | 44.68 | 39.83 | 32.74 | 0.51 | 73 | 173.71 | 51.39 | 5 | 71 | 32.32 | 21658.78 | 500.46 | 1186.91 | 268.55 | 144.12 | 56198.28 | 0.54 | 0.8 | 19.09 | 3.31 | 4 | 10 | 360.3907 | 493.1025 | 446.0415 | 360390.7257 | 493102.4902 | 6.3292e-06 | 4.6542 | 446041.4806
5 | 85 | CONCLUIDO | 2.2916 | 43.64 | 39.23 | 39.23 | 0.61 | 60 | 175.18 | 51.39 | 6 | 58 | 32.79 | 21840.16 | 488.85 | 1186.84 | 248.47 | 144.12 | 46219.25 | 0.58 | 0.81 | 19.07 | 2.71 | 4 | 10 | 337.1176 | 461.2592 | 417.2372 | 337117.5927 | 461259.1629 | 6.4802e-06 | 4.5458 | 417237.2358
6 | 85 | CONCLUIDO | 2.3366 | 42.8 | 38.73 | 46.48 | 0.7 | 50 | 176.66 | 51.39 | 7 | 48 | 33.27 | 22022.17 | 478.07 | 1186.86 | 231.32 | 144.12 | 37697.02 | 0.62 | 0.82 | 19.05 | 2.21 | 4 | 10 | 327.2484 | 447.7557 | 405.0225 | 327248.401 | 447755.6994 | 6.6075e-06 | 4.4583 | 405022.5239
7 | 85 | CONCLUIDO | 2.3597 | 42.38 | 38.52 | 52.52 | 0.8 | 44 | 178.14 | 51.39 | 8 | 42 | 33.75 | 22204.83 | 471.18 | 1186.6 | 224.23 | 144.12 | 34178.55 | 0.64 | 0.82 | 19.04 | 2 | 4 | 10 | 321.9896 | 440.5603 | 398.5139 | 321989.561 | 440560.3225 | 6.6728e-06 | 4.4146 | 398513.8636
8 | 85 | CONCLUIDO | 2.3891 | 41.86 | 38.2 | 60.31 | 0.89 | 38 | 179.63 | 51.39 | 9 | 36 | 34.24 | 22388.15 | 463.24 | 1186.55 | 213.16 | 144.12 | 28677.16 | 0.68 | 0.83 | 19.04 | 1.68 | 4 | 10 | 315.6603 | 431.9004 | 390.6804 | 315660.3113 | 431900.3638 | 6.7559e-06 | 4.3604 | 390680.3993
9 | 85 | CONCLUIDO | 2.4068 | 41.55 | 38.02 | 67.1 | 0.98 | 34 | 181.12 | 51.39 | 10 | 32 | 34.73 | 22572.13 | 456.06 | 1186.6 | 207.49 | 144.12 | 25860.27 | 0.69 | 0.83 | 19.03 | 1.51 | 4 | 10 | 311.0766 | 425.6287 | 385.0073 | 311076.5828 | 425628.7043 | 6.806e-06 | 4.3281 | 385007.2981
10 | 85 | CONCLUIDO | 2.4209 | 41.31 | 37.88 | 73.32 | 1.07 | 31 | 182.62 | 51.39 | 11 | 29 | 35.22 | 22756.91 | 450.02 | 1186.73 | 202.72 | 144.12 | 23491.34 | 0.71 | 0.84 | 19.03 | 1.37 | 4 | 10 | 307.3633 | 420.548 | 380.4115 | 307363.307 | 420548.0365 | 6.8459e-06 | 4.3031 | 380411.5222
11 | 85 | CONCLUIDO | 2.435 | 41.07 | 37.75 | 80.88 | 1.16 | 28 | 184.12 | 51.39 | 12 | 26 | 35.73 | 22942.24 | 443.53 | 1186.47 | 198.33 | 144.12 | 21309.22 | 0.73 | 0.84 | 19.02 | 1.24 | 4 | 10 | 303.548 | 415.3278 | 375.6895 | 303548.0186 | 415327.7906 | 6.8857e-06 | 4.2781 | 375689.4892
12 | 85 | CONCLUIDO | 2.4431 | 40.93 | 37.68 | 86.95 | 1.24 | 26 | 185.63 | 51.39 | 13 | 24 | 36.24 | 23128.27 | 437.74 | 1186.4 | 195.55 | 144.12 | 19933.09 | 0.74 | 0.84 | 19.03 | 1.17 | 4 | 10 | 300.6488 | 411.361 | 372.1012 | 300648.8048 | 411360.9584 | 6.9086e-06 | 4.2635 | 372101.2459
13 | 85 | CONCLUIDO | 2.4544 | 40.74 | 37.56 | 93.89 | 1.33 | 24 | 187.14 | 51.39 | 14 | 22 | 36.75 | 23314.98 | 431.63 | 1186.29 | 192.16 | 144.12 | 18244.86 | 0.75 | 0.84 | 19 | 1.05 | 4 | 10 | 297.2989 | 406.7775 | 367.9552 | 297298.9023 | 406777.474 | 6.9406e-06 | 4.2438 | 367955.2028
14 | 85 | CONCLUIDO | 2.464 | 40.58 | 37.47 | 102.18 | 1.41 | 22 | 188.66 | 51.39 | 15 | 20 | 37.27 | 23502.4 | 427.1 | 1186.37 | 188.5 | 144.12 | 16428.45 | 0.76 | 0.85 | 19.02 | 0.96 | 4 | 10 | 294.7294 | 403.2617 | 364.775 | 294729.3822 | 403261.7432 | 6.9678e-06 | 4.2271 | 364775.0084
15 | 85 | CONCLUIDO | 2.4742 | 40.42 | 37.37 | 112.1 | 1.49 | 20 | 190.19 | 51.39 | 16 | 18 | 37.79 | 23690.52 | 420.5 | 1186.42 | 185.5 | 144.12 | 14935.4 | 0.78 | 0.85 | 19 | 0.86 | 4 | 10 | 291.3854 | 398.6864 | 360.6363 | 291385.4389 | 398686.4125 | 6.9966e-06 | 4.2104 | 360636.3409
16 | 85 | CONCLUIDO | 2.4781 | 40.35 | 37.34 | 117.91 | 1.57 | 19 | 191.72 | 51.39 | 17 | 17 | 38.33 | 23879.37 | 415.63 | 1186.31 | 184.37 | 144.12 | 14375.94 | 0.78 | 0.85 | 19 | 0.83 | 4 | 10 | 289.3025 | 395.8365 | 358.0584 | 289302.5464 | 395836.5072 | 7.0076e-06 | 4.2031 | 358058.4265
17 | 85 | CONCLUIDO | 2.4839 | 40.26 | 37.28 | 124.25 | 1.65 | 18 | 193.26 | 51.39 | 18 | 16 | 38.86 | 24068.93 | 409.04 | 1186.41 | 182.29 | 144.12 | 13343.41 | 0.79 | 0.85 | 19 | 0.77 | 4 | 10 | 286.4218 | 391.8949 | 354.493 | 286421.7865 | 391894.9243 | 7.024e-06 | 4.1937 | 354493.0228
18 | 85 | CONCLUIDO | 2.4883 | 40.19 | 37.24 | 131.43 | 1.73 | 17 | 194.8 | 51.39 | 19 | 14 | 39.41 | 24259.23 | 402.31 | 1186.4 | 181.11 | 144.12 | 12754.02 | 0.8 | 0.85 | 19 | 0.73 | 4 | 10 | 283.6483 | 388.1001 | 351.0604 | 283648.3148 | 388100.138 | 7.0365e-06 | 4.1865 | 351060.4056
19 | 85 | CONCLUIDO | 2.4922 | 40.12 | 37.21 | 139.54 | 1.81 | 16 | 196.35 | 51.39 | 20 | 11 | 39.96 | 24450.27 | 399.87 | 1186.35 | 180.26 | 144.12 | 12337.88 | 0.8 | 0.85 | 19 | 0.7 | 4 | 10 | 282.4383 | 386.4445 | 349.5628 | 282438.2966 | 386444.5377 | 7.0475e-06 | 4.1792 | 349562.8134
20 | 85 | CONCLUIDO | 2.4976 | 40.04 | 37.16 | 148.63 | 1.88 | 15 | 197.9 | 51.39 | 21 | 1 | 40.51 | 24642.07 | 397.09 | 1186.35 | 177.76 | 144.12 | 11093.02 | 0.81 | 0.85 | 19.01 | 0.65 | 4 | 10 | 280.9646 | 384.4282 | 347.7389 | 280964.6478 | 384428.2264 | 7.0628e-06 | 4.1708 | 347738.936
21 | 85 | CONCLUIDO | 2.4975 | 40.04 | 37.16 | 148.64 | 1.96 | 15 | 199.46 | 51.39 | 22 | 0 | 41.07 | 24834.62 | 399.88 | 1186.37 | 177.77 | 144.12 | 11093.94 | 0.81 | 0.85 | 19.02 | 0.65 | 4 | 10 | 281.9452 | 385.7698 | 348.9525 | 281945.1853 | 385769.8411 | 7.0625e-06 | 4.1708 | 348952.5089

## RESULTADOS_2
Unnamed: 0 | Volume de calda [L] | STATUS | Capacidade operacional [ha/h] | Tempo de missao [h] | Tempo util [h] | Tempo por voo [min] | Autonomia Projetada [h] | N° Voos | MTOW [kg] | Massa Estrutura [kg] | Combustível [kg] | Abastecimentos | Massa gerador | Potência gerador [W] | Combustível consumido [L] | Calda cons [L] | Distância percorrida [km] | Distância Pulverizando [km] | RTL ACUMULADO[m] | EOC [km/km] | EOC [h/h] | Tempo de manobra [h] | Tempo rtl_rtw [h] | V pulv [m/s] | V desloc [m/s] | Preço Total por ha Simples [R$/ha] | Preço Total por ha Presumido [R$/ha] | Preço Total por ha Real [R$/ha] | Preço Total Simples [R$] | Preço Total Presumido [R$] | Prod CAPEX [ha/h/R$] | Dias Trabalhados | Preço Total Real [R$]
0 | 20 | CONCLUIDO | 2.0425 | 48.96 | 45 | 14.92 | 0.34 | 181 | 51.33 | 24.83 | 1 | 179 | 5.51 | 6564.78 | 248.45 | 1188.72 | 443.29 | 144.12 | 143023.7 | 0.33 | 0.7 | 19.26 | 8.46 | 4 | 10 | 233.8562 | 319.9723 | 289.4346 | 233856.1551 | 319972.3085 | 8.3812e-06 | 5.1 | 289434.6004
1 | 20 | CONCLUIDO | 2.3539 | 42.48 | 39.84 | 32.75 | 0.66 | 73 | 52.47 | 24.83 | 2 | 69 | 5.64 | 6705.1 | 200.41 | 1187.33 | 268.85 | 144.12 | 56343.99 | 0.54 | 0.8 | 19.09 | 3.32 | 4 | 10 | 181.0778 | 247.7586 | 224.1129 | 181077.7668 | 247758.5892 | 9.659e-06 | 4.425 | 224112.8572
2 | 20 | CONCLUIDO | 2.3912 | 41.82 | 39.33 | 38.68 | 0.97 | 61 | 53.61 | 24.83 | 3 | 0 | 5.78 | 6845.59 | 194.09 | 1188.02 | 248.89 | 144.12 | 46426.14 | 0.58 | 0.81 | 19.15 | 2.81 | 4 | 10 | 176.5895 | 241.6175 | 218.5579 | 176589.4697 | 241617.503 | 9.812e-06 | 4.3563 | 218557.8676

## RESULTADOS_11
Unnamed: 0 | Volume de calda [L] | STATUS | Capacidade operacional [ha/h] | Tempo de missao [h] | Tempo util [h] | Tempo por voo [min] | Autonomia Projetada [h] | N° Voos | MTOW [kg] | Massa Estrutura [kg] | Combustível [kg] | Abastecimentos | Massa gerador | Potência gerador [W] | Combustível consumido [L] | Calda cons [L] | Distância percorrida [km] | Distância Pulverizando [km] | RTL ACUMULADO[m] | EOC [km/km] | EOC [h/h] | Tempo de manobra [h] | Tempo rtl_rtw [h] | V pulv [m/s] | V desloc [m/s] | Preço Total por ha Simples [R$/ha] | Preço Total por ha Presumido [R$/ha] | Preço Total por ha Real [R$/ha] | Preço Total Simples [R$] | Preço Total Presumido [R$] | Prod CAPEX [ha/h/R$] | Dias Trabalhados | Preço Total Real [R$]
0 | 65 | CONCLUIDO | 1.3111 | 76.27 | 60.67 | 7.38 | 0.13 | 493 | 133.21 | 46.47 | 1 | 491 | 20.75 | 16663.42 | 672.97 | 1192.58 | 973.89 | 144.12 | 406766.6 | 0.15 | 0.52 | 19.8 | 24.07 | 4 | 10 | 757.7759 | 1036.8224 | 937.8695 | 757775.877 | 1036822.3856 | 3.9957e-06 | 7.9448 | 937869.5123
1 | 65 | CONCLUIDO | 1.9233 | 52 | 44.91 | 14.97 | 0.26 | 180 | 134.55 | 46.47 | 2 | 178 | 21.09 | 16828.84 | 494.56 | 1188.6 | 440 | 144.12 | 141384.05 | 0.33 | 0.71 | 19.28 | 8.37 | 4 | 10 | 409.3674 | 560.1146 | 506.658 | 409367.423 | 560114.5681 | 5.8614e-06 | 5.4167 | 506658.0199
2 | 65 | CONCLUIDO | 2.1389 | 46.75 | 41.58 | 22.68 | 0.39 | 110 | 135.9 | 46.47 | 3 | 108 | 21.43 | 16994.64 | 452.57 | 1187.89 | 327.85 | 144.12 | 85662.45 | 0.44 | 0.76 | 19.14 | 5.05 | 4 | 10 | 344.7262 | 471.6696 | 426.6541 | 344726.1749 | 471669.5607 | 6.5185e-06 | 4.8698 | 426654.0798
3 | 65 | CONCLUIDO | 2.2502 | 44.44 | 40.11 | 30.46 | 0.52 | 79 | 137.25 | 46.47 | 4 | 77 | 21.78 | 17160.92 | 430.84 | 1187.25 | 278.33 | 144.12 | 61056.48 | 0.52 | 0.79 | 19.09 | 3.59 | 4 | 10 | 321.5959 | 440.0216 | 398.0266 | 321595.8562 | 440021.6382 | 6.8577e-06 | 4.6292 | 398026.5906
4 | 65 | CONCLUIDO | 2.3187 | 43.13 | 39.29 | 38.64 | 0.64 | 61 | 138.6 | 46.47 | 5 | 59 | 22.13 | 17327.69 | 416.14 | 1186.86 | 250.41 | 144.12 | 47186.62 | 0.58 | 0.81 | 19.07 | 2.77 | 4 | 10 | 296.6978 | 405.955 | 367.2112 | 296697.8002 | 405955.0197 | 7.0664e-06 | 4.4927 | 367211.2424
5 | 65 | CONCLUIDO | 2.3625 | 42.33 | 38.79 | 46.54 | 0.76 | 50 | 139.95 | 46.47 | 6 | 48 | 22.49 | 17494.97 | 404.66 | 1186.97 | 232.77 | 144.12 | 38420.86 | 0.62 | 0.82 | 19.07 | 2.27 | 4 | 10 | 287.7432 | 393.703 | 356.1285 | 287743.2155 | 393702.9618 | 7.1999e-06 | 4.4094 | 356128.5037
6 | 65 | CONCLUIDO | 2.3956 | 41.74 | 38.42 | 54.89 | 0.88 | 42 | 141.31 | 46.47 | 7 | 40 | 22.85 | 17662.75 | 394.98 | 1186.79 | 220.67 | 144.12 | 32410.28 | 0.65 | 0.82 | 19.05 | 1.9 | 4 | 10 | 280.8397 | 384.2573 | 347.5843 | 280839.6902 | 384257.254 | 7.3008e-06 | 4.3479 | 347584.2809
7 | 65 | CONCLUIDO | 2.4227 | 41.28 | 38.12 | 63.53 | 0.99 | 36 | 142.68 | 46.47 | 8 | 34 | 23.21 | 17831.04 | 385.58 | 1186.62 | 211.02 | 144.12 | 27616.13 | 0.68 | 0.83 | 19.02 | 1.6 | 4 | 10 | 274.8022 | 375.9965 | 340.1119 | 274802.2089 | 375996.5057 | 7.3834e-06 | 4.3 | 340111.9269
8 | 65 | CONCLUIDO | 2.4442 | 40.91 | 37.89 | 73.33 | 1.11 | 31 | 144.05 | 46.47 | 9 | 29 | 23.58 | 17999.83 | 376.22 | 1186.56 | 203.18 | 144.12 | 23722.56 | 0.71 | 0.84 | 19.02 | 1.38 | 4 | 10 | 269.4412 | 368.6614 | 333.4769 | 269441.2292 | 368661.3766 | 7.4489e-06 | 4.2615 | 333476.8523
9 | 65 | CONCLUIDO | 2.4584 | 40.68 | 37.73 | 80.86 | 1.22 | 28 | 145.42 | 46.47 | 10 | 26 | 23.95 | 18169.15 | 367.57 | 1186.54 | 197.78 | 144.12 | 21036.71 | 0.73 | 0.84 | 19.02 | 1.22 | 4 | 10 | 265.0663 | 362.6755 | 328.0622 | 265066.3413 | 362675.4621 | 7.4922e-06 | 4.2375 | 328062.225
10 | 65 | CONCLUIDO | 2.4707 | 40.47 | 37.61 | 90.27 | 1.33 | 25 | 146.8 | 46.47 | 11 | 23 | 24.33 | 18338.99 | 359.84 | 1186.53 | 193.92 | 144.12 | 19118.64 | 0.74 | 0.84 | 19.01 | 1.1 | 4 | 10 | 261.2599 | 357.4674 | 323.3512 | 261259.9478 | 357467.3866 | 7.5296e-06 | 4.2156 | 323351.2009
11 | 65 | CONCLUIDO | 2.4849 | 40.24 | 37.46 | 102.17 | 1.43 | 22 | 148.18 | 46.47 | 12 | 20 | 24.71 | 18509.36 | 351.06 | 1186.31 | 188.79 | 144.12 | 16572.37 | 0.76 | 0.85 | 19.01 | 0.95 | 4 | 10 | 256.9469 | 351.5661 | 318.0131 | 256946.8944 | 351566.0766 | 7.5729e-06 | 4.1917 | 318013.1036
12 | 65 | CONCLUIDO | 2.4952 | 40.08 | 37.35 | 112.06 | 1.54 | 20 | 149.56 | 46.47 | 13 | 13 | 25.1 | 18680.25 | 343.25 | 1186.48 | 184.66 | 144.12 | 14515.1 | 0.78 | 0.85 | 19.01 | 0.84 | 4 | 10 | 253.3445 | 346.6371 | 313.5545 | 253344.4762 | 346637.0891 | 7.6043e-06 | 4.175 | 313554.5318
13 | 65 | CONCLUIDO | 2.4922 | 40.12 | 37.4 | 112.2 | 1.64 | 20 | 150.95 | 46.47 | 14 | 3 | 25.49 | 18851.69 | 343.54 | 1186.68 | 185.88 | 144.12 | 15123.73 | 0.78 | 0.85 | 19.02 | 0.89 | 4 | 10 | 253.7223 | 347.154 | 314.0221 | 253722.2597 | 347153.9891 | 7.5952e-06 | 4.1792 | 314022.0996
14 | 65 | CONCLUIDO | 2.4919 | 40.13 | 37.41 | 112.21 | 1.74 | 20 | 152.35 | 46.47 | 15 | 0 | 25.88 | 19023.66 | 345.87 | 1186.59 | 185.86 | 144.12 | 15114.67 | 0.78 | 0.85 | 19.03 | 0.89 | 4 | 10 | 254.5711 | 348.3154 | 315.0726 | 254571.0674 | 348315.3654 | 7.5943e-06 | 4.1802 | 315072.6358

## RESULTADOS_13
Unnamed: 0 | Volume de calda [L] | STATUS | Capacidade operacional [ha/h] | Tempo de missao [h] | Tempo util [h] | Tempo por voo [min] | Autonomia Projetada [h] | N° Voos | MTOW [kg] | Massa Estrutura [kg] | Combustível [kg] | Abastecimentos | Massa gerador | Potência gerador [W] | Combustível consumido [L] | Calda cons [L] | Distância percorrida [km] | Distância Pulverizando [km] | RTL ACUMULADO[m] | EOC [km/km] | EOC [h/h] | Tempo de manobra [h] | Tempo rtl_rtw [h] | V pulv [m/s] | V desloc [m/s] | Preço Total por ha Simples [R$/ha] | Preço Total por ha Presumido [R$/ha] | Preço Total por ha Real [R$/ha] | Preço Total Simples [R$] | Preço Total Presumido [R$] | Prod CAPEX [ha/h/R$] | Dias Trabalhados | Preço Total Real [R$]
0 | 75 | CONCLUIDO | 1.1827 | 84.55 | 64.83 | 6.81 | 0.12 | 571 | 150.44 | 49.1 | 1 | 569 | 25.34 | 18787.76 | 778.09 | 1193.65 | 1114.07 | 144.12 | 476465.97 | 0.13 | 0.49 | 19.95 | 28.21 | 4 | 10 | 939.7434 | 1285.7984 | 1163.0836 | 939743.4318 | 1285798.4219 | 3.4644e-06 | 8.8073 | 1163083.6251
1 | 75 | CONCLUIDO | 1.8457 | 54.18 | 45.82 | 13.82 | 0.23 | 199 | 151.83 | 49.1 | 2 | 197 | 25.73 | 18959.54 | 547.76 | 1188.94 | 470.6 | 144.12 | 156590.69 | 0.31 | 0.69 | 19.31 | 9.28 | 4 | 10 | 456.5508 | 624.673 | 565.0551 | 456550.8364 | 624672.9959 | 5.4065e-06 | 5.6437 | 565055.0819
2 | 75 | CONCLUIDO | 2.0815 | 48.04 | 42.07 | 20.86 | 0.35 | 121 | 153.23 | 49.1 | 3 | 119 | 26.13 | 19131.85 | 498.49 | 1187.8 | 344.07 | 144.12 | 93714.04 | 0.42 | 0.75 | 19.17 | 5.54 | 4 | 10 | 378.0424 | 517.2542 | 467.8882 | 378042.364 | 517254.2405 | 6.0972e-06 | 5.0042 | 467888.2218
3 | 75 | CONCLUIDO | 2.2009 | 45.44 | 40.5 | 27.93 | 0.46 | 87 | 154.63 | 49.1 | 4 | 85 | 26.53 | 19304.72 | 475.13 | 1187.33 | 291.5 | 144.12 | 67600.83 | 0.49 | 0.78 | 19.1 | 3.98 | 4 | 10 | 350.6574 | 479.785 | 433.995 | 350657.4442 | 479784.985 | 6.4469e-06 | 4.7333 | 433994.9794
4 | 75 | CONCLUIDO | 2.2784 | 43.89 | 39.57 | 35.43 | 0.57 | 67 | 156.03 | 49.1 | 5 | 65 | 26.94 | 19478.15 | 459.2 | 1186.85 | 259.49 | 144.12 | 51694.25 | 0.56 | 0.8 | 19.09 | 3.05 | 4 | 10 | 322.8951 | 441.7993 | 399.6346 | 322895.0782 | 441799.2911 | 6.6739e-06 | 4.5719 | 399634.5869
5 | 75 | CONCLUIDO | 2.328 | 42.96 | 39 | 42.54 | 0.67 | 55 | 157.44 | 49.1 | 6 | 53 | 27.35 | 19652.13 | 447.6 | 1186.9 | 240.43 | 144.12 | 42224.19 | 0.6 | 0.81 | 19.06 | 2.48 | 4 | 10 | 312.3842 | 427.4179 | 386.6257 | 312384.2116 | 427417.8598 | 6.8192e-06 | 4.475 | 386625.6991
6 | 75 | CONCLUIDO | 2.3671 | 42.25 | 38.56 | 50.3 | 0.78 | 46 | 158.86 | 49.1 | 7 | 44 | 27.77 | 19826.68 | 437.28 | 1186.79 | 225.95 | 144.12 | 35031.29 | 0.64 | 0.82 | 19.04 | 2.05 | 4 | 10 | 304.1204 | 416.111 | 376.3979 | 304120.4157 | 416110.9695 | 6.9337e-06 | 4.401 | 376397.9226
7 | 75 | CONCLUIDO | 2.3918 | 41.81 | 38.31 | 57.47 | 0.88 | 40 | 160.28 | 49.1 | 8 | 38 | 28.19 | 20001.93 | 429.66 | 1186.62 | 217.24 | 144.12 | 30707.7 | 0.66 | 0.83 | 19.04 | 1.8 | 4 | 10 | 298.6816 | 408.6694 | 369.6665 | 298681.618 | 408669.3667 | 7.0061e-06 | 4.3552 | 369666.5359
8 | 75 | CONCLUIDO | 2.4142 | 41.42 | 38.08 | 65.27 | 0.99 | 35 | 161.71 | 49.1 | 9 | 33 | 28.61 | 20177.64 | 421.66 | 1186.56 | 209.3 | 144.12 | 26759.13 | 0.69 | 0.83 | 19.03 | 1.56 | 4 | 10 | 293.4475 | 401.5079 | 363.1885 | 293447.534 | 401507.862 | 7.0717e-06 | 4.3146 | 363188.5151
9 | 75 | CONCLUIDO | 2.4308 | 41.14 | 37.92 | 73.38 | 1.09 | 31 | 163.13 | 49.1 | 10 | 29 | 29.04 | 20353.94 | 414.54 | 1186.59 | 203.8 | 144.12 | 24030.94 | 0.71 | 0.84 | 19.03 | 1.4 | 4 | 10 | 289.22 | 395.7235 | 357.9562 | 289219.9811 | 395723.5376 | 7.1203e-06 | 4.2854 | 357956.2386
10 | 75 | CONCLUIDO | 2.446 | 40.88 | 37.75 | 80.9 | 1.18 | 28 | 164.57 | 49.1 | 11 | 26 | 29.47 | 20530.82 | 406.67 | 1186.48 | 198.37 | 144.12 | 21331.24 | 0.73 | 0.84 | 19.02 | 1.24 | 4 | 10 | 284.8832 | 389.7898 | 352.5888 | 284883.2112 | 389789.7778 | 7.1649e-06 | 4.2583 | 352588.7885
11 | 75 | CONCLUIDO | 2.4605 | 40.64 | 37.6 | 90.25 | 1.28 | 25 | 166.01 | 49.1 | 12 | 23 | 29.91 | 20708.3 | 399.46 | 1186.31 | 193.34 | 144.12 | 18829.31 | 0.75 | 0.84 | 19.01 | 1.09 | 4 | 10 | 280.9196 | 384.3666 | 347.6832 | 280919.6033 | 384366.5946 | 7.2073e-06 | 4.2333 | 347683.1863
12 | 75 | CONCLUIDO | 2.47 | 40.49 | 37.51 | 97.84 | 1.38 | 23 | 167.45 | 49.1 | 13 | 21 | 30.36 | 20886.38 | 393.21 | 1186.38 | 190.08 | 144.12 | 17213.26 | 0.76 | 0.84 | 19.01 | 1 | 4 | 10 | 277.8223 | 380.1287 | 343.8498 | 277822.3078 | 380128.7382 | 7.2352e-06 | 4.2177 | 343849.7849
13 | 75 | CONCLUIDO | 2.4785 | 40.35 | 37.43 | 106.94 | 1.47 | 21 | 168.9 | 49.1 | 14 | 19 | 30.81 | 21065.06 | 386.51 | 1186.41 | 187.5 | 144.12 | 15932.16 | 0.77 | 0.85 | 19.01 | 0.92 | 4 | 10 | 274.6827 | 375.833 | 339.9641 | 274682.7403 | 375833.0434 | 7.2601e-06 | 4.2031 | 339964.0652
14 | 75 | CONCLUIDO | 2.4826 | 40.28 | 37.39 | 112.18 | 1.56 | 20 | 170.35 | 49.1 | 15 | 18 | 31.26 | 21244.37 | 378.11 | 1186.36 | 186.13 | 144.12 | 15252.06 | 0.77 | 0.85 | 19.01 | 0.88 | 4 | 10 | 271.3613 | 371.2885 | 335.8533 | 271361.3173 | 371288.526 | 7.2721e-06 | 4.1958 | 335853.2702
15 | 75 | CONCLUIDO | 2.4927 | 40.12 | 37.29 | 124.3 | 1.65 | 18 | 171.81 | 49.1 | 16 | 12 | 31.72 | 21424.29 | 373.3 | 1186.42 | 182.7 | 144.12 | 13547.98 | 0.79 | 0.85 | 19 | 0.78 | 4 | 10 | 268.7716 | 367.7452 | 332.6481 | 268771.6307 | 367745.2026 | 7.3017e-06 | 4.1792 | 332648.1166
16 | 75 | CONCLUIDO | 2.4976 | 40.04 | 37.24 | 131.45 | 1.74 | 17 | 173.28 | 49.1 | 17 | 3 | 32.18 | 21604.83 | 369.19 | 1186.42 | 180.8 | 144.12 | 12598.5 | 0.8 | 0.85 | 19.01 | 0.73 | 4 | 10 | 266.9013 | 365.1861 | 330.3333 | 266901.3044 | 365186.1395 | 7.316e-06 | 4.1708 | 330333.2869
17 | 75 | CONCLUIDO | 2.4978 | 40.04 | 37.24 | 131.43 | 1.83 | 17 | 174.75 | 49.1 | 18 | 0 | 32.65 | 21786.02 | 371.42 | 1186.54 | 180.45 | 144.12 | 12424.85 | 0.8 | 0.85 | 19.02 | 0.73 | 4 | 10 | 267.664 | 366.2296 | 331.2772 | 267663.9657 | 366229.6463 | 7.3166e-06 | 4.1708 | 331277.2029

## RESULTADOS_17
Unnamed: 0 | Volume de calda [L] | STATUS | Capacidade operacional [ha/h] | Tempo de missao [h] | Tempo util [h] | Tempo por voo [min] | Autonomia Projetada [h] | N° Voos | MTOW [kg] | Massa Estrutura [kg] | Combustível [kg] | Abastecimentos | Massa gerador | Potência gerador [W] | Combustível consumido [L] | Calda cons [L] | Distância percorrida [km] | Distância Pulverizando [km] | RTL ACUMULADO[m] | EOC [km/km] | EOC [h/h] | Tempo de manobra [h] | Tempo rtl_rtw [h] | V pulv [m/s] | V desloc [m/s] | Preço Total por ha Simples [R$/ha] | Preço Total por ha Presumido [R$/ha] | Preço Total por ha Real [R$/ha] | Preço Total Simples [R$] | Preço Total Presumido [R$] | Prod CAPEX [ha/h/R$] | Dias Trabalhados | Preço Total Real [R$]
0 | 95 | CONCLUIDO | 0.9432 | 106.02 | 75.22 | 5.93 | 0.1 | 761 | 185.69 | 53.44 | 1 | 759 | 36.26 | 23136.14 | 1032.2 | 1196.74 | 1469.83 | 144.12 | 653394.59 | 0.1 | 0.42 | 20.22 | 38.57 | 4 | 10 | 1483.7793 | 2030.1723 | 1836.4155 | 1483779.2728 | 2030172.2608 | 2.5838e-06 | 11.0437 | 1836415.4696
1 | 95 | CONCLUIDO | 1.6904 | 59.16 | 47.79 | 12 | 0.19 | 239 | 187.21 | 53.44 | 2 | 237 | 36.77 | 23322.88 | 655.92 | 1189.16 | 537.46 | 144.12 | 189819.75 | 0.27 | 0.66 | 19.37 | 11.24 | 4 | 10 | 575.2098 | 787.0274 | 711.9146 | 575209.8005 | 787027.4255 | 4.6308e-06 | 6.1625 | 711914.6326
2 | 95 | CONCLUIDO | 1.9636 | 50.93 | 43.14 | 18.1 | 0.28 | 143 | 188.73 | 53.44 | 3 | 141 | 37.29 | 23510.33 | 589.15 | 1188.32 | 380.2 | 144.12 | 111669.39 | 0.38 | 0.74 | 19.21 | 6.6 | 4 | 10 | 460.8217 | 630.5165 | 570.3409 | 460821.6526 | 630516.5151 | 5.3792e-06 | 5.3052 | 570340.9039
3 | 95 | CONCLUIDO | 2.1057 | 47.49 | 41.22 | 24.25 | 0.37 | 102 | 190.25 | 53.44 | 4 | 100 | 37.82 | 23698.48 | 559.69 | 1187.45 | 315.6 | 144.12 | 79575.84 | 0.46 | 0.77 | 19.14 | 4.7 | 4 | 10 | 409.2243 | 559.9187 | 506.4809 | 409224.2988 | 559918.7393 | 5.7684e-06 | 4.9469 | 506480.8807
4 | 95 | CONCLUIDO | 2.1962 | 45.53 | 40.12 | 30.47 | 0.46 | 79 | 191.78 | 53.44 | 5 | 77 | 38.35 | 23887.36 | 541.19 | 1187 | 278.23 | 144.12 | 61004.29 | 0.52 | 0.79 | 19.11 | 3.6 | 4 | 10 | 387.0598 | 529.5923 | 479.0488 | 387059.8131 | 529592.3122 | 6.0164e-06 | 4.7427 | 479048.7652
5 | 95 | CONCLUIDO | 2.255 | 44.34 | 39.46 | 36.42 | 0.55 | 65 | 193.32 | 53.44 | 6 | 63 | 38.89 | 24076.95 | 528.72 | 1187.11 | 255.94 | 144.12 | 49930.33 | 0.56 | 0.8 | 19.08 | 2.94 | 4 | 10 | 361.6147 | 494.7772 | 447.5563 | 361614.6921 | 494777.175 | 6.1774e-06 | 4.6188 | 447556.3359
6 | 95 | CONCLUIDO | 2.2977 | 43.52 | 39.01 | 42.55 | 0.64 | 55 | 194.86 | 53.44 | 7 | 53 | 39.43 | 24267.28 | 518.82 | 1186.98 | 240.77 | 144.12 | 42395.54 | 0.6 | 0.81 | 19.06 | 2.49 | 4 | 10 | 351.9599 | 481.567 | 435.6069 | 351959.8714 | 481567.0235 | 6.2944e-06 | 4.5333 | 435606.9426
7 | 95 | CONCLUIDO | 2.3343 | 42.84 | 38.62 | 49.3 | 0.72 | 47 | 196.41 | 53.44 | 8 | 45 | 39.98 | 24458.36 | 510.16 | 1186.79 | 227.82 | 144.12 | 35962.51 | 0.63 | 0.82 | 19.05 | 2.11 | 4 | 10 | 343.7224 | 470.2962 | 425.4118 | 343722.4106 | 470296.1662 | 6.3947e-06 | 4.4625 | 425411.7602
8 | 95 | CONCLUIDO | 2.3566 | 42.43 | 38.4 | 54.86 | 0.81 | 42 | 197.97 | 53.44 | 9 | 40 | 40.53 | 24650.18 | 503.25 | 1186.7 | 220.12 | 144.12 | 32135.46 | 0.65 | 0.83 | 19.05 | 1.89 | 4 | 10 | 338.3569 | 462.9548 | 418.7711 | 338356.9069 | 462954.8473 | 6.4558e-06 | 4.4198 | 418771.0865
9 | 95 | CONCLUIDO | 2.3805 | 42.01 | 38.16 | 61.89 | 0.89 | 37 | 199.53 | 53.44 | 10 | 35 | 41.1 | 24842.77 | 496.97 | 1186.74 | 212.6 | 144.12 | 28400.02 | 0.68 | 0.83 | 19.03 | 1.65 | 4 | 10 | 333.1226 | 455.7931 | 412.2928 | 333122.6467 | 455793.1016 | 6.5212e-06 | 4.376 | 412292.8477
10 | 95 | CONCLUIDO | 2.3995 | 41.68 | 37.98 | 69.05 | 0.97 | 33 | 201.1 | 53.44 | 11 | 31 | 41.66 | 25036.12 | 490.16 | 1186.58 | 206.02 | 144.12 | 25129.57 | 0.7 | 0.83 | 19.03 | 1.47 | 4 | 10 | 328.3946 | 449.324 | 406.4411 | 328394.5945 | 449323.9719 | 6.5733e-06 | 4.3417 | 406441.1226
11 | 95 | CONCLUIDO | 2.4142 | 41.42 | 37.84 | 75.67 | 1.05 | 30 | 202.67 | 53.44 | 12 | 28 | 42.24 | 25230.25 | 484.84 | 1186.35 | 201.26 | 144.12 | 22768.04 | 0.72 | 0.84 | 19.02 | 1.33 | 4 | 10 | 324.7679 | 444.3618 | 401.9525 | 324767.9323 | 444361.8127 | 6.6136e-06 | 4.3146 | 401952.545
12 | 95 | CONCLUIDO | 2.4239 | 41.26 | 37.74 | 80.88 | 1.13 | 28 | 204.25 | 53.44 | 13 | 26 | 42.82 | 25425.3 | 479.52 | 1186.54 | 198.04 | 144.12 | 21163.62 | 0.73 | 0.84 | 19.02 | 1.23 | 4 | 10 | 321.7362 | 440.2136 | 398.2003 | 321736.1769 | 440213.6312 | 6.6401e-06 | 4.2979 | 398200.2601
13 | 95 | CONCLUIDO | 2.4327 | 41.11 | 37.67 | 86.93 | 1.21 | 26 | 205.84 | 53.44 | 14 | 24 | 43.4 | 25621.03 | 475.3 | 1186.55 | 195.71 | 144.12 | 20009.31 | 0.74 | 0.84 | 19.01 | 1.16 | 4 | 10 | 319.2582 | 436.8231 | 395.1333 | 319258.1573 | 436823.0954 | 6.6642e-06 | 4.2823 | 395133.3123
14 | 95 | CONCLUIDO | 2.4434 | 40.93 | 37.56 | 93.91 | 1.28 | 24 | 207.43 | 53.44 | 15 | 22 | 44 | 25817.56 | 469.78 | 1186.39 | 192.18 | 144.12 | 18255.44 | 0.75 | 0.84 | 19.01 | 1.05 | 4 | 10 | 316.0894 | 432.4874 | 391.2114 | 316089.3526 | 432487.3971 | 6.6936e-06 | 4.2635 | 391211.4069
15 | 95 | CONCLUIDO | 2.4549 | 40.74 | 37.45 | 102.13 | 1.36 | 22 | 209.03 | 53.44 | 16 | 20 | 44.6 | 26014.91 | 464.71 | 1186.44 | 187.97 | 144.12 | 16161.83 | 0.77 | 0.85 | 19.01 | 0.94 | 4 | 10 | 313.034 | 428.3069 | 387.4299 | 313033.9779 | 428306.8987 | 6.7251e-06 | 4.2438 | 387429.8894
16 | 95 | CONCLUIDO | 2.4595 | 40.66 | 37.41 | 106.88 | 1.43 | 21 | 210.64 | 53.44 | 17 | 19 | 45.21 | 26213.09 | 459.99 | 1186.43 | 186.71 | 144.12 | 15534.48 | 0.77 | 0.85 | 19.01 | 0.9 | 4 | 10 | 310.8734 | 425.3507 | 384.7558 | 310873.3889 | 425350.6855 | 6.7377e-06 | 4.2354 | 384755.8131
17 | 95 | CONCLUIDO | 2.4638 | 40.59 | 37.38 | 112.13 | 1.51 | 20 | 212.25 | 53.44 | 18 | 18 | 45.82 | 26412.11 | 454.15 | 1186.33 | 185.66 | 144.12 | 15017.94 | 0.78 | 0.85 | 19.01 | 0.86 | 4 | 10 | 308.3686 | 421.9235 | 381.6557 | 308368.5506 | 421923.4552 | 6.7494e-06 | 4.2281 | 381655.6728
18 | 95 | CONCLUIDO | 2.4742 | 40.42 | 37.28 | 124.26 | 1.58 | 18 | 213.87 | 53.44 | 19 | 16 | 46.44 | 26611.98 | 449.65 | 1186.26 | 182.55 | 144.12 | 13473.3 | 0.79 | 0.85 | 19 | 0.77 | 4 | 10 | 305.6885 | 418.2565 | 378.3387 | 305688.5109 | 418256.5067 | 6.7779e-06 | 4.2104 | 378338.6927
19 | 95 | CONCLUIDO | 2.4801 | 40.32 | 37.22 | 131.36 | 1.65 | 17 | 215.5 | 53.44 | 20 | 15 | 47.07 | 26812.71 | 444.36 | 1186.3 | 180.62 | 144.12 | 12509.23 | 0.8 | 0.85 | 18.99 | 0.71 | 4 | 10 | 303.2118 | 414.8678 | 375.2734 | 303211.8138 | 414867.7804 | 6.7941e-06 | 4.2 | 375273.3817
20 | 95 | CONCLUIDO | 2.4847 | 40.25 | 37.18 | 139.43 | 1.72 | 16 | 217.14 | 53.44 | 21 | 14 | 47.7 | 27014.3 | 439 | 1186.36 | 178.9 | 144.12 | 11655.3 | 0.81 | 0.85 | 19.01 | 0.67 | 4 | 10 | 300.867 | 411.6596 | 372.3714 | 300867.0466 | 411659.5664 | 6.8067e-06 | 4.1927 | 372371.3552
21 | 95 | CONCLUIDO | 2.483 | 40.27 | 37.21 | 139.54 | 1.79 | 16 | 218.78 | 53.44 | 22 | 14 | 48.34 | 27216.79 | 436.44 | 1186.42 | 180.06 | 144.12 | 12233.75 | 0.8 | 0.85 | 19 | 0.7 | 4 | 10 | 300.165 | 410.6991 | 371.5025 | 300165.0425 | 410699.0535 | 6.802e-06 | 4.1948 | 371502.5123
22 | 95 | CONCLUIDO | 2.4882 | 40.19 | 37.16 | 148.65 | 1.85 | 15 | 220.43 | 53.44 | 23 | 12 | 48.99 | 27420.16 | 432.85 | 1186.37 | 178.46 | 144.12 | 11439.11 | 0.81 | 0.85 | 19 | 0.65 | 4 | 10 | 298.3808 | 408.2578 | 369.2942 | 298380.791 | 408257.7618 | 6.8163e-06 | 4.1865 | 369294.214
23 | 95 | CONCLUIDO | 2.4936 | 40.1 | 37.11 | 159.05 | 1.92 | 14 | 222.08 | 53.44 | 24 | 7 | 49.65 | 27624.44 | 427.77 | 1186.4 | 176.65 | 144.12 | 10538.9 | 0.82 | 0.85 | 19 | 0.6 | 4 | 10 | 296.0668 | 405.0917 | 366.4303 | 296066.8492 | 405091.7247 | 6.8311e-06 | 4.1771 | 366430.339
24 | 95 | CONCLUIDO | 2.4936 | 40.1 | 37.11 | 159.05 | 1.99 | 14 | 223.75 | 53.44 | 25 | 3 | 50.31 | 27829.77 | 429.11 | 1186.39 | 176.39 | 144.12 | 10413.28 | 0.82 | 0.85 | 19.01 | 0.6 | 4 | 10 | 296.5347 | 405.7319 | 367.0094 | 296534.7494 | 405731.9263 | 6.8311e-06 | 4.1771 | 367009.4407
25 | 95 | CONCLUIDO | 2.4932 | 40.11 | 37.12 | 159.08 | 2.05 | 14 | 225.42 | 53.44 | 26 | 0 | 50.98 | 28035.92 | 430.99 | 1186.5 | 176.5 | 144.12 | 10464.11 | 0.82 | 0.85 | 19.01 | 0.61 | 4 | 10 | 297.2413 | 406.6986 | 367.8839 | 297241.2535 | 406698.5964 | 6.83e-06 | 4.1781 | 367883.8531

## RESULTADOS_9
Unnamed: 0 | Volume de calda [L] | STATUS | Capacidade operacional [ha/h] | Tempo de missao [h] | Tempo util [h] | Tempo por voo [min] | Autonomia Projetada [h] | N° Voos | MTOW [kg] | Massa Estrutura [kg] | Combustível [kg] | Abastecimentos | Massa gerador | Potência gerador [W] | Combustível consumido [L] | Calda cons [L] | Distância percorrida [km] | Distância Pulverizando [km] | RTL ACUMULADO[m] | EOC [km/km] | EOC [h/h] | Tempo de manobra [h] | Tempo rtl_rtw [h] | V pulv [m/s] | V desloc [m/s] | Preço Total por ha Simples [R$/ha] | Preço Total por ha Presumido [R$/ha] | Preço Total por ha Real [R$/ha] | Preço Total Simples [R$] | Preço Total Presumido [R$] | Prod CAPEX [ha/h/R$] | Dias Trabalhados | Preço Total Real [R$]
0 | 55 | CONCLUIDO | 1.4464 | 69.14 | 56.97 | 8.1 | 0.15 | 422 | 116.05 | 43.4 | 1 | 420 | 16.65 | 14546.17 | 576.78 | 1191.84 | 848.97 | 144.12 | 344659.39 | 0.17 | 0.56 | 19.65 | 20.38 | 4 | 10 | 599.5843 | 820.3776 | 742.0819 | 599584.2626 | 820377.6399 | 4.6124e-06 | 7.2021 | 742081.9494
1 | 55 | CONCLUIDO | 2.0062 | 49.85 | 43.94 | 16.48 | 0.3 | 160 | 117.34 | 43.4 | 2 | 158 | 16.94 | 14705.49 | 439.7 | 1188.25 | 407.37 | 144.12 | 125169.38 | 0.35 | 0.72 | 19.23 | 7.4 | 4 | 10 | 352.8939 | 482.8449 | 436.7629 | 352893.8607 | 482844.9488 | 6.3975e-06 | 5.1927 | 436762.9045
2 | 55 | CONCLUIDO | 2.2009 | 45.44 | 41.01 | 25.11 | 0.45 | 98 | 118.63 | 43.4 | 3 | 96 | 17.23 | 14865.24 | 403.86 | 1187.33 | 308.4 | 144.12 | 75996.8 | 0.47 | 0.77 | 19.13 | 4.49 | 4 | 10 | 311.0477 | 425.5891 | 384.9715 | 311047.6676 | 425589.1412 | 7.0184e-06 | 4.7333 | 384971.5109
3 | 55 | CONCLUIDO | 2.302 | 43.44 | 39.69 | 34.02 | 0.59 | 70 | 119.93 | 43.4 | 4 | 68 | 17.53 | 15025.44 | 383.87 | 1187.28 | 263.64 | 144.12 | 53756.73 | 0.55 | 0.8 | 19.09 | 3.17 | 4 | 10 | 281.0004 | 384.4771 | 347.7832 | 281000.3973 | 384477.1404 | 7.3408e-06 | 4.525 | 347783.1817
4 | 55 | CONCLUIDO | 2.3644 | 42.29 | 38.92 | 43.24 | 0.73 | 54 | 121.23 | 43.4 | 5 | 52 | 17.83 | 15186.08 | 369.08 | 1186.88 | 237.98 | 144.12 | 41007.96 | 0.61 | 0.81 | 19.05 | 2.4 | 4 | 10 | 269.0162 | 368.0798 | 332.9508 | 269016.1926 | 368079.8229 | 7.5398e-06 | 4.4052 | 332950.8012
5 | 55 | CONCLUIDO | 2.4033 | 41.61 | 38.47 | 52.46 | 0.86 | 44 | 122.54 | 43.4 | 6 | 42 | 18.14 | 15347.16 | 357.51 | 1186.63 | 222.79 | 144.12 | 33460.31 | 0.65 | 0.82 | 19.04 | 1.96 | 4 | 10 | 261.1512 | 357.3186 | 323.2166 | 261151.2078 | 357318.6038 | 7.6638e-06 | 4.3344 | 323216.6177
6 | 55 | CONCLUIDO | 2.4306 | 41.14 | 38.17 | 61.9 | 1 | 37 | 123.85 | 43.4 | 7 | 35 | 18.45 | 15508.69 | 347.33 | 1186.76 | 212.72 | 144.12 | 28461.23 | 0.68 | 0.83 | 19.03 | 1.66 | 4 | 10 | 255.065 | 348.9912 | 315.684 | 255065.0029 | 348991.1896 | 7.7509e-06 | 4.2854 | 315683.9603
7 | 55 | CONCLUIDO | 2.4525 | 40.77 | 37.93 | 71.11 | 1.13 | 32 | 125.16 | 43.4 | 8 | 30 | 18.76 | 15670.68 | 336.6 | 1186.74 | 204.07 | 144.12 | 24159.31 | 0.71 | 0.84 | 19.03 | 1.41 | 4 | 10 | 249.3713 | 341.2008 | 308.6371 | 249371.3144 | 341200.8338 | 7.8207e-06 | 4.2469 | 308637.1051
8 | 55 | CONCLUIDO | 2.4737 | 40.43 | 37.7 | 83.77 | 1.26 | 27 | 126.48 | 43.4 | 9 | 25 | 19.08 | 15833.12 | 325.83 | 1186.54 | 196.77 | 144.12 | 20537.57 | 0.73 | 0.84 | 19.01 | 1.18 | 4 | 10 | 243.8239 | 333.6106 | 301.7713 | 243823.9046 | 333610.623 | 7.8883e-06 | 4.2115 | 301771.2934
9 | 55 | CONCLUIDO | 2.4859 | 40.23 | 37.57 | 93.92 | 1.38 | 24 | 127.8 | 43.4 | 10 | 19 | 19.4 | 15996.02 | 317.42 | 1186.42 | 192.14 | 144.12 | 18234.57 | 0.75 | 0.84 | 19.02 | 1.06 | 4 | 10 | 239.9027 | 328.2454 | 296.9181 | 239902.6638 | 328245.4083 | 7.9272e-06 | 4.1906 | 296918.1272
10 | 55 | CONCLUIDO | 2.4881 | 40.19 | 37.56 | 97.98 | 1.5 | 23 | 129.13 | 43.4 | 11 | 0 | 19.73 | 16159.39 | 315.45 | 1186.77 | 190.78 | 144.12 | 17561.98 | 0.76 | 0.84 | 19.04 | 1.05 | 4 | 10 | 239.0585 | 327.0904 | 295.8733 | 239058.5087 | 327090.3981 | 7.9343e-06 | 4.1865 | 295873.3496

## resultados
Unnamed: 0 | Volume de calda [L] | STATUS | Capacidade operacional [ha/h] | Tempo de missao [h] | Tempo util [h] | Tempo por voo [min] | Autonomia Projetada [h] | N° Voos | MTOW [kg] | Massa Estrutura [kg] | Combustível [kg] | Abastecimentos | Massa gerador | Potência gerador [W] | Combustível consumido [L] | Calda cons [L] | Distância percorrida [km] | Distância Pulverizando [km] | RTL ACUMULADO[m] | EOC [km/km] | EOC [h/h] | Tempo de manobra [h] | Tempo rtl_rtw [h] | V pulv [m/s] | V desloc [m/s]
0 | 100 | CONCLUIDO | 0.8841 | 113.11 | 78.66 | 5.75 | 0.09 | 821 | 194.77 | 54.38 | 1 | 819 | 39.4 | 24256.19 | 1112.26 | 1197.05 | 1586.7 | 144.12 | 711532.58 | 0.09 | 0.4 | 20.34 | 42 | 4 | 10
1 | 100 | CONCLUIDO | 1.6538 | 60.47 | 48.27 | 11.63 | 0.18 | 249 | 196.32 | 54.38 | 2 | 247 | 39.95 | 24447.22 | 683.09 | 1189.45 | 553.52 | 144.12 | 197802.82 | 0.26 | 0.66 | 19.38 | 11.71 | 4 | 10
2 | 100 | CONCLUIDO | 1.9362 | 51.65 | 43.37 | 17.58 | 0.27 | 148 | 197.88 | 54.38 | 3 | 146 | 40.5 | 24639 | 611.32 | 1188.18 | 387.61 | 144.12 | 115353.18 | 0.37 | 0.73 | 19.23 | 6.84 | 4 | 10
3 | 100 | CONCLUIDO | 2.0831 | 48.01 | 41.37 | 23.42 | 0.36 | 106 | 199.44 | 54.38 | 4 | 104 | 41.06 | 24831.54 | 580.02 | 1187.51 | 320.33 | 144.12 | 81920.38 | 0.45 | 0.77 | 19.14 | 4.84 | 4 | 10
4 | 100 | CONCLUIDO | 2.1759 | 45.96 | 40.25 | 29.45 | 0.44 | 82 | 201.01 | 54.38 | 5 | 80 | 41.63 | 25024.84 | 561.07 | 1187.29 | 283.09 | 144.12 | 63423.25 | 0.51 | 0.79 | 19.1 | 3.73 | 4 | 10
5 | 100 | CONCLUIDO | 2.24 | 44.64 | 39.52 | 35.39 | 0.53 | 67 | 202.58 | 54.38 | 6 | 65 | 42.2 | 25218.93 | 547.68 | 1187.27 | 258.08 | 144.12 | 50988.51 | 0.56 | 0.8 | 19.08 | 3 | 4 | 10
6 | 100 | CONCLUIDO | 2.2823 | 43.81 | 39.08 | 41.14 | 0.61 | 57 | 204.16 | 54.38 | 7 | 55 | 42.78 | 25413.94 | 538.09 | 1186.9 | 243.71 | 144.12 | 43856.8 | 0.59 | 0.81 | 19.05 | 2.56 | 4 | 10
7 | 100 | CONCLUIDO | 2.3175 | 43.15 | 38.73 | 47.42 | 0.69 | 49 | 205.75 | 54.38 | 8 | 47 | 43.37 | 25609.61 | 530.25 | 1186.74 | 231.44 | 144.12 | 37761.1 | 0.62 | 0.82 | 19.05 | 2.21 | 4 | 10
8 | 100 | CONCLUIDO | 2.3473 | 42.6 | 38.41 | 53.6 | 0.77 | 43 | 207.34 | 54.38 | 9 | 41 | 43.96 | 25806.1 | 522.22 | 1186.63 | 220.41 | 144.12 | 32277.7 | 0.65 | 0.82 | 19.05 | 1.9 | 4 | 10
9 | 100 | CONCLUIDO | 2.3693 | 42.21 | 38.21 | 60.33 | 0.85 | 38 | 208.94 | 54.38 | 10 | 36 | 44.56 | 26003.41 | 516.22 | 1186.6 | 213.99 | 144.12 | 29088.8 | 0.67 | 0.83 | 19.03 | 1.7 | 4 | 10
10 | 100 | CONCLUIDO | 2.3837 | 41.95 | 38.07 | 65.27 | 0.93 | 35 | 210.55 | 54.38 | 11 | 33 | 45.17 | 26201.54 | 510.77 | 1186.52 | 209.13 | 144.12 | 26678.09 | 0.69 | 0.83 | 19.03 | 1.56 | 4 | 10
11 | 100 | CONCLUIDO | 2.3991 | 41.68 | 37.92 | 71.1 | 1 | 32 | 212.16 | 54.38 | 12 | 30 | 45.78 | 26400.51 | 505.06 | 1186.6 | 204.03 | 144.12 | 24140.84 | 0.71 | 0.84 | 19.03 | 1.41 | 4 | 10
12 | 100 | CONCLUIDO | 2.4141 | 41.42 | 37.78 | 78.16 | 1.08 | 29 | 213.78 | 54.38 | 13 | 27 | 46.4 | 26600.32 | 500.19 | 1186.59 | 199.49 | 144.12 | 21884.72 | 0.72 | 0.84 | 19.02 | 1.27 | 4 | 10
13 | 100 | CONCLUIDO | 2.4218 | 41.29 | 37.73 | 83.83 | 1.15 | 27 | 215.41 | 54.38 | 14 | 25 | 47.03 | 26801 | 496.18 | 1186.59 | 197.75 | 144.12 | 21025.89 | 0.73 | 0.84 | 19.01 | 1.21 | 4 | 10
14 | 100 | CONCLUIDO | 2.4331 | 41.1 | 37.61 | 90.27 | 1.23 | 25 | 217.04 | 54.38 | 15 | 23 | 47.66 | 27002.55 | 490.45 | 1186.42 | 193.6 | 144.12 | 18961.96 | 0.74 | 0.84 | 19.01 | 1.1 | 4 | 10
15 | 100 | CONCLUIDO | 2.4442 | 40.91 | 37.5 | 97.83 | 1.3 | 23 | 218.68 | 54.38 | 16 | 21 | 48.31 | 27204.98 | 485.99 | 1186.5 | 190.12 | 144.12 | 17228.86 | 0.76 | 0.84 | 19.01 | 0.99 | 4 | 10
16 | 100 | CONCLUIDO | 2.4477 | 40.85 | 37.48 | 102.22 | 1.37 | 22 | 220.33 | 54.38 | 17 | 20 | 48.95 | 27408.3 | 482.04 | 1186.36 | 189.49 | 144.12 | 16918.78 | 0.76 | 0.85 | 19.01 | 0.97 | 4 | 10
17 | 100 | CONCLUIDO | 2.4596 | 40.66 | 37.36 | 112.09 | 1.44 | 20 | 221.99 | 54.38 | 18 | 18 | 49.61 | 27612.53 | 476.15 | 1186.39 | 185.3 | 144.12 | 14835.87 | 0.78 | 0.85 | 19 | 0.85 | 4 | 10
18 | 100 | CONCLUIDO | 2.4646 | 40.57 | 37.32 | 117.85 | 1.51 | 19 | 223.65 | 54.38 | 19 | 17 | 50.27 | 27817.81 | 472.28 | 1186.48 | 183.82 | 144.12 | 14099.14 | 0.78 | 0.85 | 19 | 0.81 | 4 | 10
19 | 100 | CONCLUIDO | 2.4681 | 40.52 | 37.3 | 124.34 | 1.58 | 18 | 225.32 | 54.38 | 20 | 16 | 50.95 | 28023.89 | 468.6 | 1186.44 | 183.05 | 144.12 | 13722.31 | 0.79 | 0.85 | 19.01 | 0.79 | 4 | 10
20 | 100 | CONCLUIDO | 2.475 | 40.4 | 37.23 | 131.39 | 1.64 | 17 | 227 | 54.38 | 21 | 15 | 51.62 | 28230.92 | 463.54 | 1186.49 | 180.65 | 144.12 | 12524.69 | 0.8 | 0.85 | 19 | 0.72 | 4 | 10
21 | 100 | CONCLUIDO | 2.4796 | 40.33 | 37.19 | 139.47 | 1.71 | 16 | 228.69 | 54.38 | 22 | 14 | 52.31 | 28438.91 | 458.22 | 1186.24 | 179.61 | 144.12 | 12008.51 | 0.8 | 0.85 | 19 | 0.68 | 4 | 10
22 | 100 | CONCLUIDO | 2.4785 | 40.35 | 37.21 | 139.53 | 1.77 | 16 | 230.38 | 54.38 | 23 | 14 | 53 | 28647.87 | 455.68 | 1186.25 | 180.16 | 144.12 | 12285.88 | 0.8 | 0.85 | 19 | 0.7 | 4 | 10
23 | 100 | CONCLUIDO | 2.4839 | 40.26 | 37.16 | 148.64 | 1.84 | 15 | 232.08 | 54.38 | 24 | 13 | 53.71 | 28857.81 | 452.62 | 1186.29 | 178.36 | 144.12 | 11393.42 | 0.81 | 0.85 | 19 | 0.65 | 4 | 10
24 | 100 | CONCLUIDO | 2.4905 | 40.15 | 37.09 | 158.96 | 1.9 | 14 | 233.79 | 54.38 | 25 | 11 | 54.42 | 29068.74 | 447.16 | 1186.28 | 176.16 | 144.12 | 10294.45 | 0.82 | 0.85 | 18.99 | 0.58 | 4 | 10
25 | 100 | CONCLUIDO | 2.4889 | 40.18 | 37.12 | 159.07 | 1.96 | 14 | 235.51 | 54.38 | 26 | 9 | 55.14 | 29280.69 | 444.85 | 1186.32 | 176.92 | 144.12 | 10675.91 | 0.81 | 0.85 | 19 | 0.61 | 4 | 10
26 | 100 | CONCLUIDO | 2.4947 | 40.09 | 37.06 | 171.06 | 2.02 | 13 | 237.24 | 54.38 | 27 | 2 | 55.86 | 29493.67 | 441.71 | 1186.43 | 174.76 | 144.12 | 9601.93 | 0.82 | 0.85 | 19 | 0.55 | 4 | 10
27 | 100 | CONCLUIDO | 2.4948 | 40.08 | 37.06 | 171.05 | 2.08 | 13 | 238.97 | 54.38 | 28 | 0 | 56.6 | 29707.68 | 444.36 | 1186.54 | 174.57 | 144.12 | 9506.78 | 0.83 | 0.85 | 19.01 | 0.55 | 4 | 10
0 | 40 | CONCLUIDO | 1.6683 | 59.94 | 51.92 | 9.67 | 0.2 | 322 | 89.87 | 37.55 | 1 | 320 | 11.32 | 11317.98 | 441.11 | 1190.29 | 676.74 | 144.12 | 259044.91 | 0.21 | 0.61 | 19.52 | 15.35 | 4 | 10
1 | 40 | CONCLUIDO | 2.1376 | 46.78 | 42.42 | 19.89 | 0.39 | 128 | 91.1 | 37.55 | 2 | 126 | 11.54 | 11468.97 | 352.18 | 1187.97 | 356.18 | 144.12 | 99735 | 0.4 | 0.75 | 19.18 | 5.89 | 4 | 10
2 | 40 | CONCLUIDO | 2.2961 | 43.55 | 40.12 | 30.47 | 0.57 | 79 | 92.32 | 37.55 | 3 | 77 | 11.77 | 11620.34 | 323.73 | 1187.44 | 278.56 | 144.12 | 61169.4 | 0.52 | 0.79 | 19.09 | 3.6 | 4 | 10
3 | 40 | CONCLUIDO | 2.3787 | 42.04 | 39.04 | 41.83 | 0.75 | 56 | 93.55 | 37.55 | 4 | 54 | 12 | 11772.07 | 305.1 | 1187.04 | 241.79 | 144.12 | 42901.66 | 0.6 | 0.81 | 19.07 | 2.52 | 4 | 10
4 | 40 | CONCLUIDO | 2.4268 | 41.21 | 38.45 | 53.66 | 0.93 | 43 | 94.79 | 37.55 | 5 | 41 | 12.23 | 11924.18 | 289.65 | 1186.68 | 222.01 | 144.12 | 33074.04 | 0.65 | 0.82 | 19.05 | 1.94 | 4 | 10
5 | 40 | CONCLUIDO | 2.4624 | 40.61 | 38.03 | 67.11 | 1.1 | 34 | 96.02 | 37.55 | 6 | 30 | 12.47 | 12076.67 | 274.59 | 1186.61 | 207.55 | 144.12 | 25889.46 | 0.69 | 0.83 | 19.03 | 1.52 | 4 | 10
6 | 40 | CONCLUIDO | 2.4708 | 40.47 | 37.95 | 73.45 | 1.27 | 31 | 97.26 | 37.55 | 7 | 0 | 12.71 | 12229.54 | 270.92 | 1186.91 | 203.54 | 144.12 | 23898.84 | 0.71 | 0.84 | 19.07 | 1.43 | 4 | 10
0 | 30 | CONCLUIDO | 1.8373 | 54.43 | 48.62 | 11.44 | 0.24 | 255 | 71.52 | 32.27 | 1 | 253 | 8.25 | 9054.6 | 349.91 | 1189.93 | 565.28 | 144.12 | 203651.95 | 0.25 | 0.65 | 19.4 | 12.06 | 4 | 10
1 | 30 | CONCLUIDO | 2.2331 | 44.78 | 41.32 | 23.84 | 0.48 | 104 | 72.7 | 32.27 | 2 | 102 | 8.43 | 9200.25 | 285.74 | 1187.34 | 318.87 | 144.12 | 81201.88 | 0.45 | 0.77 | 19.14 | 4.79 | 4 | 10
2 | 30 | CONCLUIDO | 2.3711 | 42.17 | 39.35 | 37.48 | 0.71 | 63 | 73.88 | 32.27 | 3 | 61 | 8.61 | 9346.23 | 258.97 | 1187.05 | 252.2 | 144.12 | 48072.69 | 0.57 | 0.81 | 19.08 | 2.83 | 4 | 10
3 | 30 | CONCLUIDO | 2.4379 | 41.02 | 38.49 | 52.49 | 0.93 | 44 | 75.07 | 32.27 | 4 | 38 | 8.8 | 9492.55 | 239.01 | 1186.91 | 223.07 | 144.12 | 33602.3 | 0.65 | 0.82 | 19.05 | 1.97 | 4 | 10
4 | 30 | CONCLUIDO | 2.4464 | 40.88 | 38.39 | 56.19 | 1.15 | 41 | 76.26 | 32.27 | 5 | 0 | 8.99 | 9639.2 | 237.33 | 1187.13 | 218.38 | 144.12 | 31268.89 | 0.66 | 0.83 | 19.09 | 1.88 | 4 | 10
0 | 15 | CONCLUIDO | 2.1724 | 46.03 | 42.82 | 18.89 | 0.43 | 136 | 39.78 | 19.54 | 1 | 134 | 4.24 | 5140 | 186.66 | 1187.89 | 369.29 | 144.12 | 106248.91 | 0.39 | 0.74 | 19.2 | 6.29 | 4 | 10
1 | 15 | CONCLUIDO | 2.3332 | 42.86 | 40.26 | 29.82 | 0.84 | 81 | 40.89 | 19.54 | 2 | 0 | 4.35 | 5277.26 | 164.55 | 1188.29 | 279.49 | 144.12 | 61623.65 | 0.52 | 0.79 | 19.21 | 3.74 | 4 | 10
0 | 70 | CONCLUIDO | 1.2457 | 80.28 | 62.71 | 7.09 | 0.12 | 531 | 141.81 | 47.83 | 1 | 529 | 22.98 | 17723.39 | 724.49 | 1192.75 | 1042.62 | 144.12 | 440942.66 | 0.14 | 0.51 | 19.88 | 26.1 | 4 | 10
1 | 70 | CONCLUIDO | 1.8825 | 53.12 | 45.41 | 14.34 | 0.25 | 190 | 143.17 | 47.83 | 2 | 188 | 23.34 | 17891.86 | 521.64 | 1188.88 | 456.77 | 144.12 | 149721.03 | 0.32 | 0.7 | 19.28 | 8.86 | 4 | 10
2 | 70 | CONCLUIDO | 2.1078 | 47.44 | 41.86 | 21.65 | 0.37 | 116 | 144.54 | 47.83 | 3 | 114 | 23.71 | 18060.85 | 475.96 | 1187.66 | 337.19 | 144.12 | 90300.35 | 0.43 | 0.76 | 19.16 | 5.33 | 4 | 10
3 | 70 | CONCLUIDO | 2.2253 | 44.94 | 40.31 | 29.14 | 0.49 | 83 | 145.92 | 47.83 | 4 | 81 | 24.09 | 18230.35 | 453.35 | 1187.11 | 284.61 | 144.12 | 64173.62 | 0.51 | 0.79 | 19.11 | 3.79 | 4 | 10
4 | 70 | CONCLUIDO | 2.299 | 43.5 | 39.42 | 36.96 | 0.6 | 64 | 147.3 | 47.83 | 5 | 62 | 24.47 | 18400.38 | 437.9 | 1186.68 | 254.5 | 144.12 | 49216.6 | 0.57 | 0.8 | 19.08 | 2.9 | 4 | 10
5 | 70 | CONCLUIDO | 2.3468 | 42.61 | 38.88 | 44.86 | 0.71 | 52 | 148.68 | 47.83 | 6 | 50 | 24.85 | 18570.94 | 426.13 | 1186.96 | 236.09 | 144.12 | 40068.83 | 0.61 | 0.82 | 19.07 | 2.36 | 4 | 10
6 | 70 | CONCLUIDO | 2.3819 | 41.98 | 38.48 | 52.48 | 0.83 | 44 | 150.07 | 47.83 | 7 | 42 | 25.24 | 18742.03 | 416.5 | 1186.56 | 223.15 | 144.12 | 33642.32 | 0.65 | 0.82 | 19.04 | 1.97 | 4 | 10
7 | 70 | CONCLUIDO | 2.4073 | 41.54 | 38.21 | 60.34 | 0.94 | 38 | 151.46 | 47.83 | 8 | 36 | 25.63 | 18913.66 | 407.7 | 1186.55 | 213.95 | 144.12 | 29073.04 | 0.67 | 0.83 | 19.03 | 1.7 | 4 | 10
8 | 70 | CONCLUIDO | 2.4305 | 41.14 | 37.96 | 69.02 | 1.04 | 33 | 152.85 | 47.83 | 9 | 31 | 26.03 | 19085.83 | 399.13 | 1186.52 | 205.45 | 144.12 | 24845.86 | 0.7 | 0.83 | 19.03 | 1.45 | 4 | 10
9 | 70 | CONCLUIDO | 2.4469 | 40.87 | 37.8 | 78.21 | 1.15 | 29 | 154.25 | 47.83 | 10 | 27 | 26.43 | 19258.55 | 391.03 | 1186.53 | 200.14 | 144.12 | 22211.15 | 0.72 | 0.84 | 19.02 | 1.29 | 4 | 10
10 | 70 | CONCLUIDO | 2.4604 | 40.64 | 37.66 | 86.92 | 1.25 | 26 | 155.66 | 47.83 | 11 | 24 | 26.83 | 19431.82 | 383.54 | 1186.47 | 195.12 | 144.12 | 19716.76 | 0.74 | 0.84 | 19.02 | 1.15 | 4 | 10
11 | 70 | CONCLUIDO | 2.4699 | 40.49 | 37.56 | 93.91 | 1.35 | 24 | 157.07 | 47.83 | 12 | 22 | 27.24 | 19605.66 | 376.64 | 1186.46 | 192.14 | 144.12 | 18236.45 | 0.75 | 0.84 | 19.01 | 1.05 | 4 | 10
12 | 70 | CONCLUIDO | 2.4793 | 40.33 | 37.47 | 102.19 | 1.45 | 22 | 158.48 | 47.83 | 13 | 20 | 27.65 | 19780.06 | 369.81 | 1186.45 | 188.82 | 144.12 | 16588.48 | 0.76 | 0.85 | 19.01 | 0.96 | 4 | 10
13 | 70 | CONCLUIDO | 2.4886 | 40.18 | 37.38 | 112.13 | 1.55 | 20 | 159.9 | 47.83 | 14 | 17 | 28.07 | 19955.16 | 362.75 | 1186.37 | 185.62 | 144.12 | 14997.74 | 0.78 | 0.85 | 19.01 | 0.87 | 4 | 10
14 | 70 | CONCLUIDO | 2.4933 | 40.11 | 37.33 | 117.88 | 1.65 | 19 | 161.32 | 47.83 | 15 | 7 | 28.5 | 20130.71 | 356.3 | 1186.32 | 183.68 | 144.12 | 14031.19 | 0.78 | 0.85 | 19.02 | 0.82 | 4 | 10
15 | 70 | CONCLUIDO | 2.4982 | 40.03 | 37.28 | 124.27 | 1.74 | 18 | 162.75 | 47.83 | 16 | 0 | 28.92 | 20306.85 | 356.72 | 1186.45 | 181.91 | 144.12 | 13149.79 | 0.79 | 0.85 | 19.02 | 0.77 | 4 | 10
0 | 90 | CONCLUIDO | 1.0026 | 99.74 | 72.18 | 6.13 | 0.1 | 707 | 176.73 | 52.44 | 1 | 705 | 33.29 | 22031.19 | 960.08 | 1195.77 | 1366.27 | 144.12 | 601887.1 | 0.11 | 0.44 | 20.13 | 35.54 | 4 | 10
1 | 90 | CONCLUIDO | 1.727 | 57.9 | 47.34 | 12.4 | 0.2 | 229 | 178.21 | 52.44 | 2 | 227 | 33.77 | 22213.89 | 629.26 | 1189.4 | 521.17 | 144.12 | 181725.14 | 0.28 | 0.67 | 19.38 | 10.79 | 4 | 10
2 | 90 | CONCLUIDO | 1.9945 | 50.14 | 42.85 | 18.77 | 0.3 | 137 | 179.7 | 52.44 | 3 | 135 | 34.26 | 22397.24 | 566.3 | 1187.96 | 370.18 | 144.12 | 106690.08 | 0.39 | 0.74 | 19.2 | 6.32 | 4 | 10
3 | 90 | CONCLUIDO | 2.1317 | 46.91 | 41.01 | 25.11 | 0.39 | 98 | 181.19 | 52.44 | 4 | 96 | 34.75 | 22581.25 | 538.33 | 1187.5 | 308.11 | 144.12 | 75852.24 | 0.47 | 0.77 | 19.14 | 4.48 | 4 | 10
4 | 90 | CONCLUIDO | 2.2175 | 45.1 | 39.97 | 31.56 | 0.49 | 76 | 182.69 | 52.44 | 5 | 74 | 35.25 | 22766.06 | 520.87 | 1187.36 | 273.17 | 144.12 | 58489.08 | 0.53 | 0.79 | 19.1 | 3.45 | 4 | 10
5 | 90 | CONCLUIDO | 2.2763 | 43.93 | 39.31 | 38.04 | 0.58 | 62 | 184.19 | 52.44 | 6 | 60 | 35.75 | 22951.43 | 508.24 | 1186.88 | 250.62 | 144.12 | 47283.8 | 0.58 | 0.81 | 19.08 | 2.79 | 4 | 10
6 | 90 | CONCLUIDO | 2.3138 | 43.22 | 38.91 | 44.05 | 0.67 | 53 | 185.7 | 52.44 | 7 | 51 | 36.26 | 23137.49 | 499.14 | 1186.75 | 237.74 | 144.12 | 40888.69 | 0.61 | 0.81 | 19.06 | 2.4 | 4 | 10
7 | 90 | CONCLUIDO | 2.3507 | 42.54 | 38.52 | 51.36 | 0.76 | 45 | 187.22 | 52.44 | 8 | 43 | 36.78 | 23324.24 | 490.12 | 1186.64 | 224.66 | 144.12 | 34393.03 | 0.64 | 0.82 | 19.03 | 2 | 4 | 10
8 | 90 | CONCLUIDO | 2.3721 | 42.16 | 38.31 | 57.47 | 0.85 | 40 | 188.74 | 52.44 | 9 | 38 | 37.3 | 23511.69 | 483.62 | 1186.6 | 217.43 | 144.12 | 30799.68 | 0.66 | 0.83 | 19.04 | 1.8 | 4 | 10
9 | 90 | CONCLUIDO | 2.3914 | 41.82 | 38.12 | 63.53 | 0.93 | 36 | 190.26 | 52.44 | 10 | 34 | 37.82 | 23699.85 | 477.13 | 1186.54 | 210.76 | 144.12 | 27483.85 | 0.68 | 0.83 | 19.03 | 1.6 | 4 | 10
10 | 90 | CONCLUIDO | 2.4105 | 41.48 | 37.93 | 71.11 | 1.02 | 32 | 191.79 | 52.44 | 11 | 30 | 38.35 | 23888.73 | 471 | 1186.53 | 204.44 | 144.12 | 24346.43 | 0.7 | 0.84 | 19.02 | 1.41 | 4 | 10
11 | 90 | CONCLUIDO | 2.4261 | 41.22 | 37.77 | 78.14 | 1.1 | 29 | 193.33 | 52.44 | 12 | 27 | 38.89 | 24078.33 | 464.35 | 1186.58 | 198.99 | 144.12 | 21636.39 | 0.72 | 0.84 | 19.02 | 1.25 | 4 | 10
12 | 90 | CONCLUIDO | 2.4336 | 41.09 | 37.71 | 83.8 | 1.18 | 27 | 194.88 | 52.44 | 13 | 25 | 39.43 | 24268.67 | 460.01 | 1186.54 | 197 | 144.12 | 20653.05 | 0.73 | 0.84 | 19.02 | 1.2 | 4 | 10
13 | 90 | CONCLUIDO | 2.4435 | 40.93 | 37.62 | 90.28 | 1.27 | 25 | 196.42 | 52.44 | 14 | 23 | 39.98 | 24459.75 | 453.41 | 1186.75 | 193.71 | 144.12 | 19017.6 | 0.74 | 0.84 | 19.02 | 1.1 | 4 | 10
14 | 90 | CONCLUIDO | 2.4535 | 40.76 | 37.52 | 97.88 | 1.35 | 23 | 197.98 | 52.44 | 15 | 21 | 40.54 | 24651.58 | 448.88 | 1186.29 | 190.57 | 144.12 | 17456.07 | 0.76 | 0.84 | 19.01 | 1.01 | 4 | 10
15 | 90 | CONCLUIDO | 2.4616 | 40.62 | 37.46 | 107.02 | 1.42 | 21 | 199.54 | 52.44 | 16 | 19 | 41.1 | 24844.17 | 443.42 | 1186.37 | 188.34 | 144.12 | 16353.06 | 0.77 | 0.85 | 19.01 | 0.95 | 4 | 10
16 | 90 | CONCLUIDO | 2.4684 | 40.51 | 37.38 | 112.14 | 1.5 | 20 | 201.11 | 52.44 | 17 | 18 | 41.67 | 25037.53 | 438.8 | 1186.4 | 185.7 | 144.12 | 15035.33 | 0.78 | 0.85 | 19.01 | 0.87 | 4 | 10
17 | 90 | CONCLUIDO | 2.4731 | 40.44 | 37.34 | 117.91 | 1.58 | 19 | 202.68 | 52.44 | 18 | 17 | 42.24 | 25231.66 | 432.69 | 1186.46 | 184.51 | 144.12 | 14447.1 | 0.78 | 0.85 | 19 | 0.83 | 4 | 10
18 | 90 | CONCLUIDO | 2.4789 | 40.34 | 37.28 | 124.26 | 1.65 | 18 | 204.26 | 52.44 | 19 | 16 | 42.82 | 25426.72 | 426.03 | 1186.45 | 182.48 | 144.12 | 13434.56 | 0.79 | 0.85 | 19 | 0.77 | 4 | 10
19 | 90 | CONCLUIDO | 2.4842 | 40.25 | 37.23 | 131.4 | 1.73 | 17 | 205.85 | 52.44 | 20 | 15 | 43.41 | 25622.45 | 420.48 | 1186.23 | 180.67 | 144.12 | 12535.53 | 0.8 | 0.85 | 19 | 0.72 | 4 | 10
20 | 90 | CONCLUIDO | 2.4878 | 40.2 | 37.21 | 139.53 | 1.8 | 16 | 207.45 | 52.44 | 21 | 13 | 44 | 25818.99 | 417.18 | 1186.2 | 180.23 | 144.12 | 12318.77 | 0.8 | 0.85 | 19 | 0.7 | 4 | 10
21 | 90 | CONCLUIDO | 2.4936 | 40.1 | 37.15 | 148.59 | 1.87 | 15 | 209.05 | 52.44 | 22 | 10 | 44.6 | 26016.35 | 414.11 | 1186.36 | 177.93 | 144.12 | 11176.61 | 0.81 | 0.85 | 19 | 0.64 | 4 | 10
22 | 90 | CONCLUIDO | 2.4929 | 40.11 | 37.16 | 148.64 | 1.94 | 15 | 210.65 | 52.44 | 23 | 1 | 45.21 | 26214.54 | 412.92 | 1186.42 | 177.99 | 144.12 | 11208.22 | 0.81 | 0.85 | 19.01 | 0.65 | 4 | 10
23 | 90 | CONCLUIDO | 2.4922 | 40.12 | 37.17 | 148.68 | 2.01 | 15 | 212.27 | 52.44 | 24 | 0 | 45.82 | 26413.56 | 415.75 | 1186.59 | 178.21 | 144.12 | 11315.47 | 0.81 | 0.85 | 19.02 | 0.66 | 4 | 10
0 | 10 | CONCLUIDO | 2.2202 | 45.04 | 42.06 | 21.03 | 0.64 | 120 | 26.11 | 12.1 | 1 | 0 | 3.01 | 3454.41 | 122.24 | 1189.47 | 338.08 | 144.12 | 90725.26 | 0.43 | 0.75 | 19.32 | 5.53 | 4 | 10
0 | 45 | CONCLUIDO | 1.5937 | 62.75 | 53.48 | 9.07 | 0.18 | 354 | 98.71 | 39.72 | 1 | 352 | 12.99 | 12407.75 | 485.09 | 1191.25 | 730.61 | 144.12 | 285820.65 | 0.2 | 0.59 | 19.55 | 16.91 | 4 | 10
1 | 45 | CONCLUIDO | 2.0927 | 47.79 | 42.94 | 18.54 | 0.35 | 139 | 99.95 | 39.72 | 2 | 137 | 13.24 | 12561.45 | 382.48 | 1187.89 | 373.26 | 144.12 | 108221.07 | 0.39 | 0.74 | 19.21 | 6.41 | 4 | 10
2 | 45 | CONCLUIDO | 2.2628 | 44.19 | 40.44 | 28.21 | 0.52 | 86 | 101.2 | 39.72 | 3 | 84 | 13.49 | 12715.54 | 351.92 | 1187.28 | 288.34 | 144.12 | 66028.3 | 0.5 | 0.78 | 19.13 | 3.91 | 4 | 10
3 | 45 | CONCLUIDO | 2.3509 | 42.54 | 39.3 | 38.65 | 0.69 | 61 | 102.45 | 39.72 | 4 | 59 | 13.74 | 12870.03 | 333.31 | 1186.81 | 250.38 | 144.12 | 47171.7 | 0.58 | 0.81 | 19.08 | 2.78 | 4 | 10
4 | 45 | CONCLUIDO | 2.405 | 41.58 | 38.63 | 49.31 | 0.85 | 47 | 103.71 | 39.72 | 5 | 45 | 14 | 13024.91 | 318.47 | 1187.04 | 227.96 | 144.12 | 36032.55 | 0.63 | 0.82 | 19.05 | 2.11 | 4 | 10
5 | 45 | CONCLUIDO | 2.4404 | 40.98 | 38.21 | 60.33 | 1.01 | 38 | 104.97 | 39.72 | 6 | 36 | 14.25 | 13180.19 | 305.06 | 1186.76 | 213.85 | 144.12 | 29019.54 | 0.67 | 0.83 | 19.03 | 1.69 | 4 | 10
6 | 45 | CONCLUIDO | 2.4682 | 40.52 | 37.89 | 73.34 | 1.16 | 31 | 106.23 | 39.72 | 7 | 28 | 14.52 | 13335.87 | 292.43 | 1186.44 | 203.18 | 144.12 | 23719.62 | 0.71 | 0.84 | 19.02 | 1.38 | 4 | 10
7 | 45 | CONCLUIDO | 2.4805 | 40.31 | 37.75 | 80.89 | 1.31 | 28 | 107.5 | 39.72 | 8 | 5 | 14.78 | 13491.96 | 285.64 | 1186.6 | 197.35 | 144.12 | 20823.37 | 0.73 | 0.84 | 19.05 | 1.24 | 4 | 10
8 | 45 | CONCLUIDO | 2.4791 | 40.34 | 37.77 | 80.94 | 1.46 | 28 | 108.77 | 39.72 | 9 | 0 | 15.05 | 13648.58 | 288.2 | 1186.9 | 197.94 | 144.12 | 21117.72 | 0.73 | 0.84 | 19.05 | 1.26 | 4 | 10
0 | 60 | CONCLUIDO | 1.3767 | 72.64 | 58.82 | 7.72 | 0.14 | 457 | 124.63 | 45 | 1 | 455 | 18.64 | 15605.44 | 624.49 | 1191.7 | 910.9 | 144.12 | 375449.89 | 0.16 | 0.54 | 19.74 | 22.23 | 4 | 10
1 | 60 | CONCLUIDO | 1.9636 | 50.93 | 44.45 | 15.69 | 0.28 | 170 | 125.95 | 45 | 2 | 168 | 18.95 | 15767.7 | 467.63 | 1188.24 | 424.67 | 144.12 | 133768.84 | 0.34 | 0.71 | 19.25 | 7.91 | 4 | 10
2 | 60 | CONCLUIDO | 2.1695 | 46.09 | 41.3 | 23.83 | 0.42 | 104 | 127.27 | 45 | 3 | 102 | 19.27 | 15930.42 | 428.58 | 1187.7 | 318.77 | 144.12 | 81153.27 | 0.45 | 0.77 | 19.13 | 4.78 | 4 | 10
3 | 60 | CONCLUIDO | 2.2731 | 43.99 | 39.94 | 31.96 | 0.55 | 75 | 128.59 | 45 | 4 | 73 | 19.59 | 16093.6 | 408 | 1187.15 | 272.28 | 144.12 | 58053.05 | 0.53 | 0.79 | 19.1 | 3.42 | 4 | 10
4 | 60 | CONCLUIDO | 2.3393 | 42.75 | 39.13 | 40.48 | 0.68 | 58 | 129.92 | 45 | 5 | 56 | 19.92 | 16257.24 | 393.45 | 1186.84 | 245.01 | 144.12 | 44498.61 | 0.59 | 0.81 | 19.07 | 2.62 | 4 | 10
5 | 60 | CONCLUIDO | 2.3842 | 41.94 | 38.61 | 49.29 | 0.81 | 47 | 131.25 | 45 | 6 | 45 | 20.25 | 16421.36 | 381.68 | 1186.83 | 227.63 | 144.12 | 35867.39 | 0.63 | 0.82 | 19.04 | 2.09 | 4 | 10
6 | 60 | CONCLUIDO | 2.4178 | 41.36 | 38.23 | 58.82 | 0.93 | 39 | 132.58 | 45 | 7 | 37 | 20.59 | 16585.95 | 370.54 | 1186.58 | 214.46 | 144.12 | 29322.89 | 0.67 | 0.83 | 19.04 | 1.72 | 4 | 10
7 | 60 | CONCLUIDO | 2.4378 | 41.02 | 38.02 | 67.09 | 1.06 | 34 | 133.92 | 45 | 8 | 32 | 20.93 | 16751.02 | 361.57 | 1186.65 | 207.53 | 144.12 | 25881.06 | 0.69 | 0.83 | 19.02 | 1.51 | 4 | 10
8 | 60 | CONCLUIDO | 2.458 | 40.68 | 37.81 | 78.23 | 1.18 | 29 | 135.27 | 45 | 9 | 27 | 21.27 | 16916.71 | 351.95 | 1186.5 | 200.28 | 144.12 | 22281.95 | 0.72 | 0.84 | 19.02 | 1.3 | 4 | 10
9 | 60 | CONCLUIDO | 2.4714 | 40.46 | 37.67 | 86.92 | 1.29 | 26 | 136.61 | 45 | 10 | 24 | 21.61 | 17082.76 | 343.34 | 1186.66 | 195.33 | 144.12 | 19820.6 | 0.74 | 0.84 | 19.02 | 1.15 | 4 | 10
10 | 60 | CONCLUIDO | 2.4864 | 40.22 | 37.5 | 97.82 | 1.41 | 23 | 137.96 | 45 | 11 | 19 | 21.96 | 17249.3 | 334.26 | 1186.55 | 189.83 | 144.12 | 17084.43 | 0.76 | 0.85 | 19.01 | 0.99 | 4 | 10
11 | 60 | CONCLUIDO | 2.488 | 40.19 | 37.5 | 102.27 | 1.52 | 22 | 139.32 | 45 | 12 | 6 | 22.32 | 17416.34 | 328.93 | 1186.62 | 189 | 144.12 | 16676.04 | 0.76 | 0.85 | 19.03 | 0.99 | 4 | 10
12 | 60 | CONCLUIDO | 2.4911 | 40.14 | 37.47 | 107.07 | 1.63 | 21 | 140.67 | 45 | 13 | 0 | 22.68 | 17583.88 | 330.85 | 1186.68 | 188.26 | 144.12 | 16310.79 | 0.77 | 0.85 | 19.03 | 0.96 | 4 | 10
0 | 80 | CONCLUIDO | 1.1233 | 89.02 | 66.98 | 6.57 | 0.11 | 612 | 159.12 | 50.28 | 1 | 610 | 27.84 | 19859.16 | 833.36 | 1194.52 | 1189.19 | 144.12 | 513818.97 | 0.12 | 0.47 | 19.97 | 30.36 | 4 | 10
1 | 80 | CONCLUIDO | 1.8055 | 55.39 | 46.33 | 13.3 | 0.22 | 209 | 160.54 | 50.28 | 2 | 207 | 28.26 | 20034.4 | 574.77 | 1189.12 | 487.87 | 144.12 | 165173.66 | 0.3 | 0.68 | 19.32 | 9.78 | 4 | 10
2 | 80 | CONCLUIDO | 2.0492 | 48.8 | 42.38 | 20.02 | 0.33 | 127 | 161.97 | 50.28 | 3 | 125 | 28.69 | 20210.21 | 521.86 | 1187.9 | 354.95 | 144.12 | 99125.03 | 0.41 | 0.75 | 19.17 | 5.85 | 4 | 10
3 | 80 | CONCLUIDO | 2.1775 | 45.92 | 40.67 | 26.81 | 0.43 | 91 | 163.4 | 50.28 | 4 | 89 | 29.12 | 20386.62 | 496.39 | 1187.5 | 296.5 | 144.12 | 70080.8 | 0.49 | 0.78 | 19.13 | 4.14 | 4 | 10
4 | 80 | CONCLUIDO | 2.2594 | 44.26 | 39.68 | 34.01 | 0.54 | 70 | 164.83 | 50.28 | 5 | 68 | 29.55 | 20563.61 | 479.77 | 1187.06 | 263.31 | 144.12 | 53588.84 | 0.55 | 0.8 | 19.09 | 3.16 | 4 | 10
5 | 80 | CONCLUIDO | 2.3132 | 43.23 | 39.07 | 41.13 | 0.64 | 57 | 166.27 | 50.28 | 6 | 55 | 29.99 | 20741.2 | 467.64 | 1187.23 | 242.82 | 144.12 | 43411.25 | 0.59 | 0.81 | 19.07 | 2.55 | 4 | 10
6 | 80 | CONCLUIDO | 2.3513 | 42.53 | 38.66 | 48.32 | 0.74 | 48 | 167.72 | 50.28 | 7 | 46 | 30.44 | 20919.39 | 458.14 | 1186.95 | 229.2 | 144.12 | 36643.69 | 0.63 | 0.82 | 19.04 | 2.14 | 4 | 10
7 | 80 | CONCLUIDO | 2.3763 | 42.08 | 38.4 | 54.86 | 0.84 | 42 | 169.17 | 50.28 | 8 | 40 | 30.89 | 21098.19 | 450.64 | 1186.68 | 220.51 | 144.12 | 32328.79 | 0.65 | 0.83 | 19.04 | 1.89 | 4 | 10
8 | 80 | CONCLUIDO | 2.3989 | 41.69 | 38.17 | 61.9 | 0.94 | 37 | 170.62 | 50.28 | 9 | 35 | 31.34 | 21277.6 | 442.81 | 1186.54 | 212.43 | 144.12 | 28316.31 | 0.68 | 0.83 | 19.03 | 1.66 | 4 | 10
9 | 80 | CONCLUIDO | 2.4172 | 41.37 | 37.98 | 69.06 | 1.03 | 33 | 172.08 | 50.28 | 10 | 31 | 31.8 | 21457.64 | 435.82 | 1186.59 | 206.18 | 144.12 | 25209.27 | 0.7 | 0.83 | 19.03 | 1.47 | 4 | 10
10 | 80 | CONCLUIDO | 2.4359 | 41.05 | 37.79 | 78.19 | 1.12 | 29 | 173.55 | 50.28 | 11 | 27 | 32.27 | 21638.31 | 428.47 | 1186.41 | 199.71 | 144.12 | 21997.39 | 0.72 | 0.84 | 19.02 | 1.28 | 4 | 10
11 | 80 | CONCLUIDO | 2.445 | 40.9 | 37.7 | 83.79 | 1.22 | 27 | 175.02 | 50.28 | 12 | 25 | 32.74 | 21819.6 | 422.64 | 1186.56 | 196.68 | 144.12 | 20492.65 | 0.73 | 0.84 | 19.02 | 1.19 | 4 | 10
12 | 80 | CONCLUIDO | 2.4589 | 40.67 | 37.57 | 93.92 | 1.31 | 24 | 176.49 | 50.28 | 13 | 22 | 33.21 | 22001.54 | 415.33 | 1186.45 | 192.25 | 144.12 | 18289.62 | 0.75 | 0.84 | 19.01 | 1.06 | 4 | 10
13 | 80 | CONCLUIDO | 2.4684 | 40.51 | 37.48 | 102.22 | 1.4 | 22 | 177.97 | 50.28 | 14 | 20 | 33.69 | 22184.13 | 409.4 | 1186.36 | 188.89 | 144.12 | 16621.78 | 0.76 | 0.85 | 19.02 | 0.97 | 4 | 10
14 | 80 | CONCLUIDO | 2.4731 | 40.44 | 37.43 | 106.96 | 1.48 | 21 | 179.46 | 50.28 | 15 | 19 | 34.18 | 22367.38 | 403.7 | 1186.37 | 187.68 | 144.12 | 16021.85 | 0.77 | 0.85 | 19.01 | 0.92 | 4 | 10
15 | 80 | CONCLUIDO | 2.484 | 40.26 | 37.32 | 117.86 | 1.57 | 19 | 180.95 | 50.28 | 16 | 17 | 34.67 | 22551.28 | 396.72 | 1186.48 | 183.96 | 144.12 | 14172.53 | 0.78 | 0.85 | 19 | 0.81 | 4 | 10
16 | 80 | CONCLUIDO | 2.4883 | 40.19 | 37.28 | 124.28 | 1.65 | 18 | 182.45 | 50.28 | 17 | 15 | 35.17 | 22735.98 | 391.12 | 1186.4 | 182.63 | 144.12 | 13509.51 | 0.79 | 0.85 | 19 | 0.77 | 4 | 10
17 | 80 | CONCLUIDO | 2.4942 | 40.09 | 37.22 | 131.37 | 1.74 | 17 | 183.95 | 50.28 | 18 | 11 | 35.67 | 22921.24 | 384.39 | 1186.41 | 180.16 | 144.12 | 12282.35 | 0.8 | 0.85 | 19.01 | 0.71 | 4 | 10
18 | 80 | CONCLUIDO | 2.4973 | 40.04 | 37.2 | 139.51 | 1.82 | 16 | 185.46 | 50.28 | 19 | 2 | 36.18 | 23107.19 | 383.15 | 1186.36 | 179.35 | 144.12 | 11881.63 | 0.8 | 0.85 | 19.01 | 0.69 | 4 | 10
19 | 80 | CONCLUIDO | 2.4971 | 40.05 | 37.21 | 139.53 | 1.9 | 16 | 186.97 | 50.28 | 20 | 0 | 36.69 | 23293.82 | 386.04 | 1186.57 | 179.36 | 144.12 | 11885.62 | 0.8 | 0.85 | 19.02 | 0.7 | 4 | 10
0 | 35 | CONCLUIDO | 1.7528 | 57.05 | 50.2 | 10.46 | 0.22 | 288 | 80.84 | 35.1 | 1 | 286 | 9.74 | 10204.21 | 395.4 | 1190.15 | 618.83 | 144.12 | 230259.22 | 0.23 | 0.63 | 19.44 | 13.64 | 4 | 10
1 | 35 | CONCLUIDO | 2.1834 | 45.8 | 41.89 | 21.48 | 0.43 | 117 | 82.04 | 35.1 | 2 | 115 | 9.94 | 10352.53 | 320.29 | 1187.86 | 338.21 | 144.12 | 90806.37 | 0.43 | 0.76 | 19.16 | 5.37 | 4 | 10
2 | 35 | CONCLUIDO | 2.3282 | 42.95 | 39.82 | 33.18 | 0.63 | 72 | 83.25 | 35.1 | 3 | 70 | 10.15 | 10501.19 | 293.33 | 1186.96 | 268.13 | 144.12 | 55991.75 | 0.54 | 0.8 | 19.09 | 3.3 | 4 | 10
3 | 35 | CONCLUIDO | 2.4058 | 41.57 | 38.8 | 45.64 | 0.83 | 51 | 84.46 | 35.1 | 4 | 49 | 10.36 | 10650.22 | 273.94 | 1186.73 | 233.73 | 144.12 | 38894.38 | 0.62 | 0.82 | 19.05 | 2.28 | 4 | 10
4 | 35 | CONCLUIDO | 2.4495 | 40.83 | 38.26 | 58.86 | 1.02 | 39 | 85.67 | 35.1 | 5 | 34 | 10.57 | 10799.59 | 258.28 | 1186.67 | 215.46 | 144.12 | 29821.22 | 0.67 | 0.83 | 19.04 | 1.75 | 4 | 10
5 | 35 | CONCLUIDO | 2.4642 | 40.58 | 38.09 | 65.29 | 1.21 | 35 | 86.88 | 35.1 | 6 | 0 | 10.78 | 10949.33 | 254.39 | 1187.2 | 208.19 | 144.12 | 26208.4 | 0.69 | 0.83 | 19.07 | 1.57 | 4 | 10
0 | 50 | CONCLUIDO | 1.5171 | 65.91 | 55.26 | 8.54 | 0.16 | 388 | 107.41 | 41.65 | 1 | 386 | 14.77 | 13481.73 | 531 | 1191.85 | 789.95 | 144.12 | 315321.65 | 0.18 | 0.57 | 19.62 | 18.67 | 4 | 10
1 | 50 | CONCLUIDO | 2.0454 | 48.89 | 43.52 | 17.41 | 0.32 | 150 | 108.68 | 41.65 | 2 | 148 | 15.03 | 13638.32 | 412.2 | 1187.8 | 393.35 | 144.12 | 118213.45 | 0.37 | 0.73 | 19.21 | 6.99 | 4 | 10
2 | 50 | CONCLUIDO | 2.2316 | 44.81 | 40.73 | 26.56 | 0.48 | 92 | 109.96 | 41.65 | 3 | 90 | 15.31 | 13795.21 | 378.52 | 1187.08 | 298.19 | 144.12 | 70922.55 | 0.48 | 0.78 | 19.14 | 4.21 | 4 | 10
3 | 50 | CONCLUIDO | 2.3255 | 43 | 39.5 | 35.91 | 0.63 | 66 | 111.23 | 41.65 | 4 | 64 | 15.58 | 13952.52 | 359.23 | 1186.9 | 257.48 | 144.12 | 50695.54 | 0.56 | 0.8 | 19.08 | 2.98 | 4 | 10
4 | 50 | CONCLUIDO | 2.3797 | 42.02 | 38.85 | 45.71 | 0.78 | 51 | 112.51 | 41.65 | 5 | 49 | 15.86 | 14110.24 | 345.17 | 1186.91 | 235.33 | 144.12 | 39694.32 | 0.61 | 0.82 | 19.06 | 2.34 | 4 | 10
5 | 50 | CONCLUIDO | 2.4222 | 41.29 | 38.34 | 56.1 | 0.93 | 41 | 113.79 | 41.65 | 6 | 39 | 16.14 | 14268.39 | 332.42 | 1186.67 | 218.19 | 144.12 | 31176.11 | 0.66 | 0.83 | 19.04 | 1.82 | 4 | 10
6 | 50 | CONCLUIDO | 2.4496 | 40.82 | 38.03 | 67.11 | 1.07 | 34 | 115.08 | 41.65 | 7 | 32 | 16.43 | 14426.96 | 320.53 | 1186.62 | 207.75 | 144.12 | 25988.82 | 0.69 | 0.83 | 19.03 | 1.52 | 4 | 10
7 | 50 | CONCLUIDO | 2.4716 | 40.46 | 37.78 | 78.16 | 1.21 | 29 | 116.37 | 41.65 | 8 | 27 | 16.72 | 14585.96 | 309.68 | 1186.4 | 199.36 | 144.12 | 21822.23 | 0.72 | 0.84 | 19.02 | 1.27 | 4 | 10
8 | 50 | CONCLUIDO | 2.4825 | 40.28 | 37.67 | 86.93 | 1.35 | 26 | 117.66 | 41.65 | 9 | 12 | 17.01 | 14745.39 | 301.04 | 1186.72 | 195.12 | 144.12 | 19715.95 | 0.74 | 0.84 | 19.03 | 1.16 | 4 | 10
9 | 50 | CONCLUIDO | 2.486 | 40.23 | 37.63 | 90.32 | 1.48 | 25 | 118.96 | 41.65 | 10 | 0 | 17.31 | 14905.25 | 301.98 | 1186.81 | 193.2 | 144.12 | 18760.89 | 0.75 | 0.84 | 19.05 | 1.12 | 4 | 10
0 | 25 | CONCLUIDO | 1.9367 | 51.64 | 46.8 | 12.82 | 0.28 | 219 | 61.76 | 28.92 | 1 | 217 | 6.84 | 7851.41 | 300.87 | 1188.81 | 504.48 | 144.12 | 173429.63 | 0.29 | 0.68 | 19.32 | 10.26 | 4 | 10
1 | 25 | CONCLUIDO | 2.2892 | 43.68 | 40.64 | 27.09 | 0.55 | 90 | 62.92 | 28.92 | 2 | 88 | 7 | 7994.37 | 246.77 | 1187.14 | 296.2 | 144.12 | 69935.38 | 0.49 | 0.78 | 19.11 | 4.11 | 4 | 10
2 | 25 | CONCLUIDO | 2.4095 | 41.5 | 38.96 | 43.29 | 0.81 | 54 | 64.08 | 28.92 | 3 | 47 | 7.16 | 8137.65 | 220.4 | 1187.14 | 238.87 | 144.12 | 41451.72 | 0.6 | 0.81 | 19.07 | 2.44 | 4 | 10
3 | 25 | CONCLUIDO | 2.4251 | 41.24 | 38.76 | 47.46 | 1.07 | 49 | 65.25 | 28.92 | 4 | 0 | 7.33 | 8281.25 | 217.52 | 1187.42 | 230.03 | 144.12 | 37056.75 | 0.63 | 0.82 | 19.12 | 2.24 | 4 | 10
0 | 85 | CONCLUIDO | 1.0607 | 94.28 | 69.57 | 6.33 | 0.11 | 659 | 167.88 | 51.39 | 1 | 657 | 30.49 | 20939.59 | 895.72 | 1194.68 | 1276.94 | 144.12 | 557462.3 | 0.11 | 0.46 | 20.06 | 32.94 | 4 | 10
1 | 85 | CONCLUIDO | 1.7668 | 56.6 | 46.8 | 12.82 | 0.21 | 219 | 169.33 | 51.39 | 2 | 217 | 30.94 | 21118.46 | 601.54 | 1189.05 | 503.56 | 144.12 | 172969.68 | 0.29 | 0.68 | 19.35 | 10.26 | 4 | 10
2 | 85 | CONCLUIDO | 2.0206 | 49.49 | 42.64 | 19.38 | 0.31 | 132 | 170.79 | 51.39 | 3 | 130 | 31.4 | 21297.94 | 544.46 | 1187.83 | 363.81 | 144.12 | 103531.95 | 0.4 | 0.74 | 19.18 | 6.11 | 4 | 10
3 | 85 | CONCLUIDO | 2.15 | 46.51 | 40.92 | 25.84 | 0.41 | 95 | 172.25 | 51.39 | 4 | 93 | 31.86 | 21478.05 | 518.5 | 1187.71 | 304.99 | 144.12 | 74307.54 | 0.47 | 0.77 | 19.14 | 4.39 | 4 | 10
4 | 85 | CONCLUIDO | 2.2382 | 44.68 | 39.83 | 32.74 | 0.51 | 73 | 173.71 | 51.39 | 5 | 71 | 32.32 | 21658.78 | 500.46 | 1186.91 | 268.55 | 144.12 | 56198.28 | 0.54 | 0.8 | 19.09 | 3.31 | 4 | 10
5 | 85 | CONCLUIDO | 2.2916 | 43.64 | 39.23 | 39.23 | 0.61 | 60 | 175.18 | 51.39 | 6 | 58 | 32.79 | 21840.16 | 488.85 | 1186.84 | 248.47 | 144.12 | 46219.25 | 0.58 | 0.81 | 19.07 | 2.71 | 4 | 10
6 | 85 | CONCLUIDO | 2.3366 | 42.8 | 38.73 | 46.48 | 0.7 | 50 | 176.66 | 51.39 | 7 | 48 | 33.27 | 22022.17 | 478.07 | 1186.86 | 231.32 | 144.12 | 37697.02 | 0.62 | 0.82 | 19.05 | 2.21 | 4 | 10
7 | 85 | CONCLUIDO | 2.3597 | 42.38 | 38.52 | 52.52 | 0.8 | 44 | 178.14 | 51.39 | 8 | 42 | 33.75 | 22204.83 | 471.18 | 1186.6 | 224.23 | 144.12 | 34178.55 | 0.64 | 0.82 | 19.04 | 2 | 4 | 10
8 | 85 | CONCLUIDO | 2.3891 | 41.86 | 38.2 | 60.31 | 0.89 | 38 | 179.63 | 51.39 | 9 | 36 | 34.24 | 22388.15 | 463.24 | 1186.55 | 213.16 | 144.12 | 28677.16 | 0.68 | 0.83 | 19.04 | 1.68 | 4 | 10
9 | 85 | CONCLUIDO | 2.4068 | 41.55 | 38.02 | 67.1 | 0.98 | 34 | 181.12 | 51.39 | 10 | 32 | 34.73 | 22572.13 | 456.06 | 1186.6 | 207.49 | 144.12 | 25860.27 | 0.69 | 0.83 | 19.03 | 1.51 | 4 | 10
10 | 85 | CONCLUIDO | 2.4209 | 41.31 | 37.88 | 73.32 | 1.07 | 31 | 182.62 | 51.39 | 11 | 29 | 35.22 | 22756.91 | 450.02 | 1186.73 | 202.72 | 144.12 | 23491.34 | 0.71 | 0.84 | 19.03 | 1.37 | 4 | 10
11 | 85 | CONCLUIDO | 2.435 | 41.07 | 37.75 | 80.88 | 1.16 | 28 | 184.12 | 51.39 | 12 | 26 | 35.73 | 22942.24 | 443.53 | 1186.47 | 198.33 | 144.12 | 21309.22 | 0.73 | 0.84 | 19.02 | 1.24 | 4 | 10
12 | 85 | CONCLUIDO | 2.4431 | 40.93 | 37.68 | 86.95 | 1.24 | 26 | 185.63 | 51.39 | 13 | 24 | 36.24 | 23128.27 | 437.74 | 1186.4 | 195.55 | 144.12 | 19933.09 | 0.74 | 0.84 | 19.03 | 1.17 | 4 | 10
13 | 85 | CONCLUIDO | 2.4544 | 40.74 | 37.56 | 93.89 | 1.33 | 24 | 187.14 | 51.39 | 14 | 22 | 36.75 | 23314.98 | 431.63 | 1186.29 | 192.16 | 144.12 | 18244.86 | 0.75 | 0.84 | 19 | 1.05 | 4 | 10
14 | 85 | CONCLUIDO | 2.464 | 40.58 | 37.47 | 102.18 | 1.41 | 22 | 188.66 | 51.39 | 15 | 20 | 37.27 | 23502.4 | 427.1 | 1186.37 | 188.5 | 144.12 | 16428.45 | 0.76 | 0.85 | 19.02 | 0.96 | 4 | 10
15 | 85 | CONCLUIDO | 2.4742 | 40.42 | 37.37 | 112.1 | 1.49 | 20 | 190.19 | 51.39 | 16 | 18 | 37.79 | 23690.52 | 420.5 | 1186.42 | 185.5 | 144.12 | 14935.4 | 0.78 | 0.85 | 19 | 0.86 | 4 | 10
16 | 85 | CONCLUIDO | 2.4781 | 40.35 | 37.34 | 117.91 | 1.57 | 19 | 191.72 | 51.39 | 17 | 17 | 38.33 | 23879.37 | 415.63 | 1186.31 | 184.37 | 144.12 | 14375.94 | 0.78 | 0.85 | 19 | 0.83 | 4 | 10
17 | 85 | CONCLUIDO | 2.4839 | 40.26 | 37.28 | 124.25 | 1.65 | 18 | 193.26 | 51.39 | 18 | 16 | 38.86 | 24068.93 | 409.04 | 1186.41 | 182.29 | 144.12 | 13343.41 | 0.79 | 0.85 | 19 | 0.77 | 4 | 10
18 | 85 | CONCLUIDO | 2.4883 | 40.19 | 37.24 | 131.43 | 1.73 | 17 | 194.8 | 51.39 | 19 | 14 | 39.41 | 24259.23 | 402.31 | 1186.4 | 181.11 | 144.12 | 12754.02 | 0.8 | 0.85 | 19 | 0.73 | 4 | 10
19 | 85 | CONCLUIDO | 2.4922 | 40.12 | 37.21 | 139.54 | 1.81 | 16 | 196.35 | 51.39 | 20 | 11 | 39.96 | 24450.27 | 399.87 | 1186.35 | 180.26 | 144.12 | 12337.88 | 0.8 | 0.85 | 19 | 0.7 | 4 | 10
20 | 85 | CONCLUIDO | 2.4976 | 40.04 | 37.16 | 148.63 | 1.88 | 15 | 197.9 | 51.39 | 21 | 1 | 40.51 | 24642.07 | 397.09 | 1186.35 | 177.76 | 144.12 | 11093.02 | 0.81 | 0.85 | 19.01 | 0.65 | 4 | 10
21 | 85 | CONCLUIDO | 2.4975 | 40.04 | 37.16 | 148.64 | 1.96 | 15 | 199.46 | 51.39 | 22 | 0 | 41.07 | 24834.62 | 399.88 | 1186.37 | 177.77 | 144.12 | 11093.94 | 0.81 | 0.85 | 19.02 | 0.65 | 4 | 10
0 | 20 | CONCLUIDO | 2.0425 | 48.96 | 45 | 14.92 | 0.34 | 181 | 51.33 | 24.83 | 1 | 179 | 5.51 | 6564.78 | 248.45 | 1188.72 | 443.29 | 144.12 | 143023.7 | 0.33 | 0.7 | 19.26 | 8.46 | 4 | 10
1 | 20 | CONCLUIDO | 2.3539 | 42.48 | 39.84 | 32.75 | 0.66 | 73 | 52.47 | 24.83 | 2 | 69 | 5.64 | 6705.1 | 200.41 | 1187.33 | 268.85 | 144.12 | 56343.99 | 0.54 | 0.8 | 19.09 | 3.32 | 4 | 10
2 | 20 | CONCLUIDO | 2.3912 | 41.82 | 39.33 | 38.68 | 0.97 | 61 | 53.61 | 24.83 | 3 | 0 | 5.78 | 6845.59 | 194.09 | 1188.02 | 248.89 | 144.12 | 46426.14 | 0.58 | 0.81 | 19.15 | 2.81 | 4 | 10
0 | 65 | CONCLUIDO | 1.3111 | 76.27 | 60.67 | 7.38 | 0.13 | 493 | 133.21 | 46.47 | 1 | 491 | 20.75 | 16663.42 | 672.97 | 1192.58 | 973.89 | 144.12 | 406766.6 | 0.15 | 0.52 | 19.8 | 24.07 | 4 | 10
1 | 65 | CONCLUIDO | 1.9233 | 52 | 44.91 | 14.97 | 0.26 | 180 | 134.55 | 46.47 | 2 | 178 | 21.09 | 16828.84 | 494.56 | 1188.6 | 440 | 144.12 | 141384.05 | 0.33 | 0.71 | 19.28 | 8.37 | 4 | 10
2 | 65 | CONCLUIDO | 2.1389 | 46.75 | 41.58 | 22.68 | 0.39 | 110 | 135.9 | 46.47 | 3 | 108 | 21.43 | 16994.64 | 452.57 | 1187.89 | 327.85 | 144.12 | 85662.45 | 0.44 | 0.76 | 19.14 | 5.05 | 4 | 10
3 | 65 | CONCLUIDO | 2.2502 | 44.44 | 40.11 | 30.46 | 0.52 | 79 | 137.25 | 46.47 | 4 | 77 | 21.78 | 17160.92 | 430.84 | 1187.25 | 278.33 | 144.12 | 61056.48 | 0.52 | 0.79 | 19.09 | 3.59 | 4 | 10
4 | 65 | CONCLUIDO | 2.3187 | 43.13 | 39.29 | 38.64 | 0.64 | 61 | 138.6 | 46.47 | 5 | 59 | 22.13 | 17327.69 | 416.14 | 1186.86 | 250.41 | 144.12 | 47186.62 | 0.58 | 0.81 | 19.07 | 2.77 | 4 | 10
5 | 65 | CONCLUIDO | 2.3625 | 42.33 | 38.79 | 46.54 | 0.76 | 50 | 139.95 | 46.47 | 6 | 48 | 22.49 | 17494.97 | 404.66 | 1186.97 | 232.77 | 144.12 | 38420.86 | 0.62 | 0.82 | 19.07 | 2.27 | 4 | 10
6 | 65 | CONCLUIDO | 2.3956 | 41.74 | 38.42 | 54.89 | 0.88 | 42 | 141.31 | 46.47 | 7 | 40 | 22.85 | 17662.75 | 394.98 | 1186.79 | 220.67 | 144.12 | 32410.28 | 0.65 | 0.82 | 19.05 | 1.9 | 4 | 10
7 | 65 | CONCLUIDO | 2.4227 | 41.28 | 38.12 | 63.53 | 0.99 | 36 | 142.68 | 46.47 | 8 | 34 | 23.21 | 17831.04 | 385.58 | 1186.62 | 211.02 | 144.12 | 27616.13 | 0.68 | 0.83 | 19.02 | 1.6 | 4 | 10
8 | 65 | CONCLUIDO | 2.4442 | 40.91 | 37.89 | 73.33 | 1.11 | 31 | 144.05 | 46.47 | 9 | 29 | 23.58 | 17999.83 | 376.22 | 1186.56 | 203.18 | 144.12 | 23722.56 | 0.71 | 0.84 | 19.02 | 1.38 | 4 | 10
9 | 65 | CONCLUIDO | 2.4584 | 40.68 | 37.73 | 80.86 | 1.22 | 28 | 145.42 | 46.47 | 10 | 26 | 23.95 | 18169.15 | 367.57 | 1186.54 | 197.78 | 144.12 | 21036.71 | 0.73 | 0.84 | 19.02 | 1.22 | 4 | 10
10 | 65 | CONCLUIDO | 2.4707 | 40.47 | 37.61 | 90.27 | 1.33 | 25 | 146.8 | 46.47 | 11 | 23 | 24.33 | 18338.99 | 359.84 | 1186.53 | 193.92 | 144.12 | 19118.64 | 0.74 | 0.84 | 19.01 | 1.1 | 4 | 10
11 | 65 | CONCLUIDO | 2.4849 | 40.24 | 37.46 | 102.17 | 1.43 | 22 | 148.18 | 46.47 | 12 | 20 | 24.71 | 18509.36 | 351.06 | 1186.31 | 188.79 | 144.12 | 16572.37 | 0.76 | 0.85 | 19.01 | 0.95 | 4 | 10
12 | 65 | CONCLUIDO | 2.4952 | 40.08 | 37.35 | 112.06 | 1.54 | 20 | 149.56 | 46.47 | 13 | 13 | 25.1 | 18680.25 | 343.25 | 1186.48 | 184.66 | 144.12 | 14515.1 | 0.78 | 0.85 | 19.01 | 0.84 | 4 | 10
13 | 65 | CONCLUIDO | 2.4922 | 40.12 | 37.4 | 112.2 | 1.64 | 20 | 150.95 | 46.47 | 14 | 3 | 25.49 | 18851.69 | 343.54 | 1186.68 | 185.88 | 144.12 | 15123.73 | 0.78 | 0.85 | 19.02 | 0.89 | 4 | 10
14 | 65 | CONCLUIDO | 2.4919 | 40.13 | 37.41 | 112.21 | 1.74 | 20 | 152.35 | 46.47 | 15 | 0 | 25.88 | 19023.66 | 345.87 | 1186.59 | 185.86 | 144.12 | 15114.67 | 0.78 | 0.85 | 19.03 | 0.89 | 4 | 10
0 | 75 | CONCLUIDO | 1.1827 | 84.55 | 64.83 | 6.81 | 0.12 | 571 | 150.44 | 49.1 | 1 | 569 | 25.34 | 18787.76 | 778.09 | 1193.65 | 1114.07 | 144.12 | 476465.97 | 0.13 | 0.49 | 19.95 | 28.21 | 4 | 10
1 | 75 | CONCLUIDO | 1.8457 | 54.18 | 45.82 | 13.82 | 0.23 | 199 | 151.83 | 49.1 | 2 | 197 | 25.73 | 18959.54 | 547.76 | 1188.94 | 470.6 | 144.12 | 156590.69 | 0.31 | 0.69 | 19.31 | 9.28 | 4 | 10
2 | 75 | CONCLUIDO | 2.0815 | 48.04 | 42.07 | 20.86 | 0.35 | 121 | 153.23 | 49.1 | 3 | 119 | 26.13 | 19131.85 | 498.49 | 1187.8 | 344.07 | 144.12 | 93714.04 | 0.42 | 0.75 | 19.17 | 5.54 | 4 | 10
3 | 75 | CONCLUIDO | 2.2009 | 45.44 | 40.5 | 27.93 | 0.46 | 87 | 154.63 | 49.1 | 4 | 85 | 26.53 | 19304.72 | 475.13 | 1187.33 | 291.5 | 144.12 | 67600.83 | 0.49 | 0.78 | 19.1 | 3.98 | 4 | 10
4 | 75 | CONCLUIDO | 2.2784 | 43.89 | 39.57 | 35.43 | 0.57 | 67 | 156.03 | 49.1 | 5 | 65 | 26.94 | 19478.15 | 459.2 | 1186.85 | 259.49 | 144.12 | 51694.25 | 0.56 | 0.8 | 19.09 | 3.05 | 4 | 10
5 | 75 | CONCLUIDO | 2.328 | 42.96 | 39 | 42.54 | 0.67 | 55 | 157.44 | 49.1 | 6 | 53 | 27.35 | 19652.13 | 447.6 | 1186.9 | 240.43 | 144.12 | 42224.19 | 0.6 | 0.81 | 19.06 | 2.48 | 4 | 10
6 | 75 | CONCLUIDO | 2.3671 | 42.25 | 38.56 | 50.3 | 0.78 | 46 | 158.86 | 49.1 | 7 | 44 | 27.77 | 19826.68 | 437.28 | 1186.79 | 225.95 | 144.12 | 35031.29 | 0.64 | 0.82 | 19.04 | 2.05 | 4 | 10
7 | 75 | CONCLUIDO | 2.3918 | 41.81 | 38.31 | 57.47 | 0.88 | 40 | 160.28 | 49.1 | 8 | 38 | 28.19 | 20001.93 | 429.66 | 1186.62 | 217.24 | 144.12 | 30707.7 | 0.66 | 0.83 | 19.04 | 1.8 | 4 | 10
8 | 75 | CONCLUIDO | 2.4142 | 41.42 | 38.08 | 65.27 | 0.99 | 35 | 161.71 | 49.1 | 9 | 33 | 28.61 | 20177.64 | 421.66 | 1186.56 | 209.3 | 144.12 | 26759.13 | 0.69 | 0.83 | 19.03 | 1.56 | 4 | 10
9 | 75 | CONCLUIDO | 2.4308 | 41.14 | 37.92 | 73.38 | 1.09 | 31 | 163.13 | 49.1 | 10 | 29 | 29.04 | 20353.94 | 414.54 | 1186.59 | 203.8 | 144.12 | 24030.94 | 0.71 | 0.84 | 19.03 | 1.4 | 4 | 10
10 | 75 | CONCLUIDO | 2.446 | 40.88 | 37.75 | 80.9 | 1.18 | 28 | 164.57 | 49.1 | 11 | 26 | 29.47 | 20530.82 | 406.67 | 1186.48 | 198.37 | 144.12 | 21331.24 | 0.73 | 0.84 | 19.02 | 1.24 | 4 | 10
11 | 75 | CONCLUIDO | 2.4605 | 40.64 | 37.6 | 90.25 | 1.28 | 25 | 166.01 | 49.1 | 12 | 23 | 29.91 | 20708.3 | 399.46 | 1186.31 | 193.34 | 144.12 | 18829.31 | 0.75 | 0.84 | 19.01 | 1.09 | 4 | 10
12 | 75 | CONCLUIDO | 2.47 | 40.49 | 37.51 | 97.84 | 1.38 | 23 | 167.45 | 49.1 | 13 | 21 | 30.36 | 20886.38 | 393.21 | 1186.38 | 190.08 | 144.12 | 17213.26 | 0.76 | 0.84 | 19.01 | 1 | 4 | 10
13 | 75 | CONCLUIDO | 2.4785 | 40.35 | 37.43 | 106.94 | 1.47 | 21 | 168.9 | 49.1 | 14 | 19 | 30.81 | 21065.06 | 386.51 | 1186.41 | 187.5 | 144.12 | 15932.16 | 0.77 | 0.85 | 19.01 | 0.92 | 4 | 10
14 | 75 | CONCLUIDO | 2.4826 | 40.28 | 37.39 | 112.18 | 1.56 | 20 | 170.35 | 49.1 | 15 | 18 | 31.26 | 21244.37 | 378.11 | 1186.36 | 186.13 | 144.12 | 15252.06 | 0.77 | 0.85 | 19.01 | 0.88 | 4 | 10
15 | 75 | CONCLUIDO | 2.4927 | 40.12 | 37.29 | 124.3 | 1.65 | 18 | 171.81 | 49.1 | 16 | 12 | 31.72 | 21424.29 | 373.3 | 1186.42 | 182.7 | 144.12 | 13547.98 | 0.79 | 0.85 | 19 | 0.78 | 4 | 10
16 | 75 | CONCLUIDO | 2.4976 | 40.04 | 37.24 | 131.45 | 1.74 | 17 | 173.28 | 49.1 | 17 | 3 | 32.18 | 21604.83 | 369.19 | 1186.42 | 180.8 | 144.12 | 12598.5 | 0.8 | 0.85 | 19.01 | 0.73 | 4 | 10
17 | 75 | CONCLUIDO | 2.4978 | 40.04 | 37.24 | 131.43 | 1.83 | 17 | 174.75 | 49.1 | 18 | 0 | 32.65 | 21786.02 | 371.42 | 1186.54 | 180.45 | 144.12 | 12424.85 | 0.8 | 0.85 | 19.02 | 0.73 | 4 | 10
0 | 95 | CONCLUIDO | 0.9432 | 106.02 | 75.22 | 5.93 | 0.1 | 761 | 185.69 | 53.44 | 1 | 759 | 36.26 | 23136.14 | 1032.2 | 1196.74 | 1469.83 | 144.12 | 653394.59 | 0.1 | 0.42 | 20.22 | 38.57 | 4 | 10
1 | 95 | CONCLUIDO | 1.6904 | 59.16 | 47.79 | 12 | 0.19 | 239 | 187.21 | 53.44 | 2 | 237 | 36.77 | 23322.88 | 655.92 | 1189.16 | 537.46 | 144.12 | 189819.75 | 0.27 | 0.66 | 19.37 | 11.24 | 4 | 10
2 | 95 | CONCLUIDO | 1.9636 | 50.93 | 43.14 | 18.1 | 0.28 | 143 | 188.73 | 53.44 | 3 | 141 | 37.29 | 23510.33 | 589.15 | 1188.32 | 380.2 | 144.12 | 111669.39 | 0.38 | 0.74 | 19.21 | 6.6 | 4 | 10
3 | 95 | CONCLUIDO | 2.1057 | 47.49 | 41.22 | 24.25 | 0.37 | 102 | 190.25 | 53.44 | 4 | 100 | 37.82 | 23698.48 | 559.69 | 1187.45 | 315.6 | 144.12 | 79575.84 | 0.46 | 0.77 | 19.14 | 4.7 | 4 | 10
4 | 95 | CONCLUIDO | 2.1962 | 45.53 | 40.12 | 30.47 | 0.46 | 79 | 191.78 | 53.44 | 5 | 77 | 38.35 | 23887.36 | 541.19 | 1187 | 278.23 | 144.12 | 61004.29 | 0.52 | 0.79 | 19.11 | 3.6 | 4 | 10
5 | 95 | CONCLUIDO | 2.255 | 44.34 | 39.46 | 36.42 | 0.55 | 65 | 193.32 | 53.44 | 6 | 63 | 38.89 | 24076.95 | 528.72 | 1187.11 | 255.94 | 144.12 | 49930.33 | 0.56 | 0.8 | 19.08 | 2.94 | 4 | 10
6 | 95 | CONCLUIDO | 2.2977 | 43.52 | 39.01 | 42.55 | 0.64 | 55 | 194.86 | 53.44 | 7 | 53 | 39.43 | 24267.28 | 518.82 | 1186.98 | 240.77 | 144.12 | 42395.54 | 0.6 | 0.81 | 19.06 | 2.49 | 4 | 10
7 | 95 | CONCLUIDO | 2.3343 | 42.84 | 38.62 | 49.3 | 0.72 | 47 | 196.41 | 53.44 | 8 | 45 | 39.98 | 24458.36 | 510.16 | 1186.79 | 227.82 | 144.12 | 35962.51 | 0.63 | 0.82 | 19.05 | 2.11 | 4 | 10
8 | 95 | CONCLUIDO | 2.3566 | 42.43 | 38.4 | 54.86 | 0.81 | 42 | 197.97 | 53.44 | 9 | 40 | 40.53 | 24650.18 | 503.25 | 1186.7 | 220.12 | 144.12 | 32135.46 | 0.65 | 0.83 | 19.05 | 1.89 | 4 | 10
9 | 95 | CONCLUIDO | 2.3805 | 42.01 | 38.16 | 61.89 | 0.89 | 37 | 199.53 | 53.44 | 10 | 35 | 41.1 | 24842.77 | 496.97 | 1186.74 | 212.6 | 144.12 | 28400.02 | 0.68 | 0.83 | 19.03 | 1.65 | 4 | 10
10 | 95 | CONCLUIDO | 2.3995 | 41.68 | 37.98 | 69.05 | 0.97 | 33 | 201.1 | 53.44 | 11 | 31 | 41.66 | 25036.12 | 490.16 | 1186.58 | 206.02 | 144.12 | 25129.57 | 0.7 | 0.83 | 19.03 | 1.47 | 4 | 10
11 | 95 | CONCLUIDO | 2.4142 | 41.42 | 37.84 | 75.67 | 1.05 | 30 | 202.67 | 53.44 | 12 | 28 | 42.24 | 25230.25 | 484.84 | 1186.35 | 201.26 | 144.12 | 22768.04 | 0.72 | 0.84 | 19.02 | 1.33 | 4 | 10
12 | 95 | CONCLUIDO | 2.4239 | 41.26 | 37.74 | 80.88 | 1.13 | 28 | 204.25 | 53.44 | 13 | 26 | 42.82 | 25425.3 | 479.52 | 1186.54 | 198.04 | 144.12 | 21163.62 | 0.73 | 0.84 | 19.02 | 1.23 | 4 | 10
13 | 95 | CONCLUIDO | 2.4327 | 41.11 | 37.67 | 86.93 | 1.21 | 26 | 205.84 | 53.44 | 14 | 24 | 43.4 | 25621.03 | 475.3 | 1186.55 | 195.71 | 144.12 | 20009.31 | 0.74 | 0.84 | 19.01 | 1.16 | 4 | 10
14 | 95 | CONCLUIDO | 2.4434 | 40.93 | 37.56 | 93.91 | 1.28 | 24 | 207.43 | 53.44 | 15 | 22 | 44 | 25817.56 | 469.78 | 1186.39 | 192.18 | 144.12 | 18255.44 | 0.75 | 0.84 | 19.01 | 1.05 | 4 | 10
15 | 95 | CONCLUIDO | 2.4549 | 40.74 | 37.45 | 102.13 | 1.36 | 22 | 209.03 | 53.44 | 16 | 20 | 44.6 | 26014.91 | 464.71 | 1186.44 | 187.97 | 144.12 | 16161.83 | 0.77 | 0.85 | 19.01 | 0.94 | 4 | 10
16 | 95 | CONCLUIDO | 2.4595 | 40.66 | 37.41 | 106.88 | 1.43 | 21 | 210.64 | 53.44 | 17 | 19 | 45.21 | 26213.09 | 459.99 | 1186.43 | 186.71 | 144.12 | 15534.48 | 0.77 | 0.85 | 19.01 | 0.9 | 4 | 10
17 | 95 | CONCLUIDO | 2.4638 | 40.59 | 37.38 | 112.13 | 1.51 | 20 | 212.25 | 53.44 | 18 | 18 | 45.82 | 26412.11 | 454.15 | 1186.33 | 185.66 | 144.12 | 15017.94 | 0.78 | 0.85 | 19.01 | 0.86 | 4 | 10
18 | 95 | CONCLUIDO | 2.4742 | 40.42 | 37.28 | 124.26 | 1.58 | 18 | 213.87 | 53.44 | 19 | 16 | 46.44 | 26611.98 | 449.65 | 1186.26 | 182.55 | 144.12 | 13473.3 | 0.79 | 0.85 | 19 | 0.77 | 4 | 10
19 | 95 | CONCLUIDO | 2.4801 | 40.32 | 37.22 | 131.36 | 1.65 | 17 | 215.5 | 53.44 | 20 | 15 | 47.07 | 26812.71 | 444.36 | 1186.3 | 180.62 | 144.12 | 12509.23 | 0.8 | 0.85 | 18.99 | 0.71 | 4 | 10
20 | 95 | CONCLUIDO | 2.4847 | 40.25 | 37.18 | 139.43 | 1.72 | 16 | 217.14 | 53.44 | 21 | 14 | 47.7 | 27014.3 | 439 | 1186.36 | 178.9 | 144.12 | 11655.3 | 0.81 | 0.85 | 19.01 | 0.67 | 4 | 10
21 | 95 | CONCLUIDO | 2.483 | 40.27 | 37.21 | 139.54 | 1.79 | 16 | 218.78 | 53.44 | 22 | 14 | 48.34 | 27216.79 | 436.44 | 1186.42 | 180.06 | 144.12 | 12233.75 | 0.8 | 0.85 | 19 | 0.7 | 4 | 10
22 | 95 | CONCLUIDO | 2.4882 | 40.19 | 37.16 | 148.65 | 1.85 | 15 | 220.43 | 53.44 | 23 | 12 | 48.99 | 27420.16 | 432.85 | 1186.37 | 178.46 | 144.12 | 11439.11 | 0.81 | 0.85 | 19 | 0.65 | 4 | 10
23 | 95 | CONCLUIDO | 2.4936 | 40.1 | 37.11 | 159.05 | 1.92 | 14 | 222.08 | 53.44 | 24 | 7 | 49.65 | 27624.44 | 427.77 | 1186.4 | 176.65 | 144.12 | 10538.9 | 0.82 | 0.85 | 19 | 0.6 | 4 | 10
24 | 95 | CONCLUIDO | 2.4936 | 40.1 | 37.11 | 159.05 | 1.99 | 14 | 223.75 | 53.44 | 25 | 3 | 50.31 | 27829.77 | 429.11 | 1186.39 | 176.39 | 144.12 | 10413.28 | 0.82 | 0.85 | 19.01 | 0.6 | 4 | 10
25 | 95 | CONCLUIDO | 2.4932 | 40.11 | 37.12 | 159.08 | 2.05 | 14 | 225.42 | 53.44 | 26 | 0 | 50.98 | 28035.92 | 430.99 | 1186.5 | 176.5 | 144.12 | 10464.11 | 0.82 | 0.85 | 19.01 | 0.61 | 4 | 10
0 | 55 | CONCLUIDO | 1.4464 | 69.14 | 56.97 | 8.1 | 0.15 | 422 | 116.05 | 43.4 | 1 | 420 | 16.65 | 14546.17 | 576.78 | 1191.84 | 848.97 | 144.12 | 344659.39 | 0.17 | 0.56 | 19.65 | 20.38 | 4 | 10
1 | 55 | CONCLUIDO | 2.0062 | 49.85 | 43.94 | 16.48 | 0.3 | 160 | 117.34 | 43.4 | 2 | 158 | 16.94 | 14705.49 | 439.7 | 1188.25 | 407.37 | 144.12 | 125169.38 | 0.35 | 0.72 | 19.23 | 7.4 | 4 | 10
2 | 55 | CONCLUIDO | 2.2009 | 45.44 | 41.01 | 25.11 | 0.45 | 98 | 118.63 | 43.4 | 3 | 96 | 17.23 | 14865.24 | 403.86 | 1187.33 | 308.4 | 144.12 | 75996.8 | 0.47 | 0.77 | 19.13 | 4.49 | 4 | 10
3 | 55 | CONCLUIDO | 2.302 | 43.44 | 39.69 | 34.02 | 0.59 | 70 | 119.93 | 43.4 | 4 | 68 | 17.53 | 15025.44 | 383.87 | 1187.28 | 263.64 | 144.12 | 53756.73 | 0.55 | 0.8 | 19.09 | 3.17 | 4 | 10
4 | 55 | CONCLUIDO | 2.3644 | 42.29 | 38.92 | 43.24 | 0.73 | 54 | 121.23 | 43.4 | 5 | 52 | 17.83 | 15186.08 | 369.08 | 1186.88 | 237.98 | 144.12 | 41007.96 | 0.61 | 0.81 | 19.05 | 2.4 | 4 | 10
5 | 55 | CONCLUIDO | 2.4033 | 41.61 | 38.47 | 52.46 | 0.86 | 44 | 122.54 | 43.4 | 6 | 42 | 18.14 | 15347.16 | 357.51 | 1186.63 | 222.79 | 144.12 | 33460.31 | 0.65 | 0.82 | 19.04 | 1.96 | 4 | 10
6 | 55 | CONCLUIDO | 2.4306 | 41.14 | 38.17 | 61.9 | 1 | 37 | 123.85 | 43.4 | 7 | 35 | 18.45 | 15508.69 | 347.33 | 1186.76 | 212.72 | 144.12 | 28461.23 | 0.68 | 0.83 | 19.03 | 1.66 | 4 | 10
7 | 55 | CONCLUIDO | 2.4525 | 40.77 | 37.93 | 71.11 | 1.13 | 32 | 125.16 | 43.4 | 8 | 30 | 18.76 | 15670.68 | 336.6 | 1186.74 | 204.07 | 144.12 | 24159.31 | 0.71 | 0.84 | 19.03 | 1.41 | 4 | 10
8 | 55 | CONCLUIDO | 2.4737 | 40.43 | 37.7 | 83.77 | 1.26 | 27 | 126.48 | 43.4 | 9 | 25 | 19.08 | 15833.12 | 325.83 | 1186.54 | 196.77 | 144.12 | 20537.57 | 0.73 | 0.84 | 19.01 | 1.18 | 4 | 10
9 | 55 | CONCLUIDO | 2.4859 | 40.23 | 37.57 | 93.92 | 1.38 | 24 | 127.8 | 43.4 | 10 | 19 | 19.4 | 15996.02 | 317.42 | 1186.42 | 192.14 | 144.12 | 18234.57 | 0.75 | 0.84 | 19.02 | 1.06 | 4 | 10
10 | 55 | CONCLUIDO | 2.4881 | 40.19 | 37.56 | 97.98 | 1.5 | 23 | 129.13 | 43.4 | 11 | 0 | 19.73 | 16159.39 | 315.45 | 1186.77 | 190.78 | 144.12 | 17561.98 | 0.76 | 0.84 | 19.04 | 1.05 | 4 | 10

## gráficos
Selecione o eixo X:
Selecione o eixo Y:
Selecione o eixo Z:
Eixo X | Eixo Y | Eixo Z

## hidden (hidden)
Unnamed: 0
Volume de calda [L]
STATUS
Capacidade operacional [ha/h]
Tempo de missao [h]
Tempo util [h]
Tempo por voo [min]
Autonomia Projetada [h]
N° Voos
MTOW [kg]
Massa Estrutura [kg]
Combustível [kg]
Abastecimentos
Massa gerador
Potência gerador [W]
Combustível consumido [L]
Calda cons [L]
Distância percorrida [km]
Distância Pulverizando [km]
RTL ACUMULADO[m]
EOC [km/km]
EOC [h/h]
Tempo de manobra [h]
Tempo rtl_rtw [h]
V pulv [m/s]
V desloc [m/s]