## RESULTADOS_18
Unnamed: 0 | Volume de calda [L] | STATUS | Capacidade operacional [ha/h] | Tempo de missao [h] | Tempo util [h] | Tempo por voo [min] | Autonomia Projetada [h] | N° Voos | MTOW [kg] | Massa Estrutura [kg] | Combustível [kg] | Abastecimentos | Massa gerador | Potência gerador [W] | Combustível consumido [L] | Calda cons [L] | Distância percorrida [km] | Distância Pulverizando [km] | RTL ACUMULADO[m] | EOC [km/km] | EOC [h/h] | Tempo de manobra [h] | Tempo rtl_rtw [h] | V pulv [m/s] | V desloc [m/s] | Preço Total por ha Simples [R$/ha] | Preço Total por ha Presumido [R$/ha] | Preço Total por ha Real [R$/ha] | Preço Total Simples [R$] | Preço Total Presumido [R$] | Prod CAPEX [ha/h/R$] | Dias Trabalhados | Preço Total Real [R$]
0 | 100 | CONCLUIDO | 2.3475 | 42.6 | 28.92 | 6.05 | 0.09 | 287 | 194.77 | 54.38 | 1 | 285 | 39.4 | 24256.19 | 387.93 | 4265.46 | 661.09 | 166.1 | 245820.17 | 0.25 | 0.49 | 0.73 | 14.47 | 4 | 10 | 281.9738 | 385.809 | 348.9879 | 281973.7784 | 385808.9634 | 6.3365e-06 | 4.4375 | 348987.8974
1 | 100 | CONCLUIDO | 4.0053 | 24.97 | 19.14 | 13.51 | 0.18 | 85 | 196.32 | 54.38 | 2 | 83 | 39.95 | 24447.22 | 230.85 | 4260.64 | 331.39 | 166.1 | 81981.88 | 0.5 | 0.73 | 0.36 | 4.71 | 4 | 10 | 120.5194 | 164.9 | 149.1622 | 120519.4118 | 164899.9762 | 1.0811e-05 | 2.601 | 149162.1539
2 | 100 | CONCLUIDO | 4.8243 | 20.73 | 16.46 | 21.95 | 0.27 | 45 | 197.88 | 54.38 | 3 | 8 | 40.5 | 24639 | 170.52 | 4259.94 | 235.46 | 166.1 | 34217.35 | 0.71 | 0.85 | 0.39 | 2.03 | 4 | 10 | 95.2919 | 130.3826 | 117.9391 | 95291.9134 | 130382.5999 | 1.3022e-05 | 2.1594 | 117939.0675
3 | 100 | CONCLUIDO | 4.8454 | 20.64 | 16.41 | 22.38 | 0.36 | 44 | 199.44 | 54.38 | 4 | 0 | 41.06 | 24831.54 | 170.36 | 4260.57 | 233.4 | 166.1 | 33191.53 | 0.71 | 0.85 | 0.39 | 1.98 | 4 | 10 | 95.0251 | 130.0175 | 117.6088 | 95025.0909 | 130017.5216 | 1.3079e-05 | 2.15 | 117608.8318

## RESULTADOS_6
Unnamed: 0 | Volume de calda [L] | STATUS | Capacidade operacional [ha/h] | Tempo de missao [h] | Tempo util [h] | Tempo por voo [min] | Autonomia Projetada [h] | N° Voos | MTOW [kg] | Massa Estrutura [kg] | Combustível [kg] | Abastecimentos | Massa gerador | Potência gerador [W] | Combustível consumido [L] | Calda cons [L] | Distância percorrida [km] | Distância Pulverizando [km] | RTL ACUMULADO[m] | EOC [km/km] | EOC [h/h] | Tempo de manobra [h] | Tempo rtl_rtw [h] | V pulv [m/s] | V desloc [m/s] | Preço Total por ha Simples [R$/ha] | Preço Total por ha Presumido [R$/ha] | Preço Total por ha Real [R$/ha] | Preço Total Simples [R$] | Preço Total Presumido [R$] | Prod CAPEX [ha/h/R$] | Dias Trabalhados | Preço Total Real [R$]
0 | 40 | CONCLUIDO | 4.2525 | 23.52 | 19.52 | 10.74 | 0.2 | 109 | 89.87 | 37.55 | 1 | 8 | 11.32 | 11317.98 | 127.6 | 4262.66 | 335.67 | 166.1 | 84004.65 | 0.49 | 0.72 | 0.58 | 5.08 | 4 | 10 | 83.4489 | 114.1784 | 103.2814 | 83448.8777 | 114178.4359 | 1.4743e-05 | 2.45 | 103281.4062
1 | 40 | CONCLUIDO | 4.264 | 23.45 | 19.47 | 10.82 | 0.39 | 108 | 91.1 | 37.55 | 2 | 0 | 11.54 | 11468.97 | 128.65 | 4262.5 | 333.85 | 166.1 | 83096.53 | 0.5 | 0.72 | 0.59 | 5.04 | 4 | 10 | 83.524 | 114.2812 | 103.3744 | 83523.9833 | 114281.1988 | 1.4783e-05 | 2.4427 | 103374.3616

## RESULTADOS_4
Unnamed: 0 | Volume de calda [L] | STATUS | Capacidade operacional [ha/h] | Tempo de missao [h] | Tempo util [h] | Tempo por voo [min] | Autonomia Projetada [h] | N° Voos | MTOW [kg] | Massa Estrutura [kg] | Combustível [kg] | Abastecimentos | Massa gerador | Potência gerador [W] | Combustível consumido [L] | Calda cons [L] | Distância percorrida [km] | Distância Pulverizando [km] | RTL ACUMULADO[m] | EOC [km/km] | EOC [h/h] | Tempo de manobra [h] | Tempo rtl_rtw [h] | V pulv [m/s] | V desloc [m/s] | Preço Total por ha Simples [R$/ha] | Preço Total por ha Presumido [R$/ha] | Preço Total por ha Real [R$/ha] | Preço Total Simples [R$] | Preço Total Presumido [R$] | Prod CAPEX [ha/h/R$] | Dias Trabalhados | Preço Total Real [R$]
0 | 30 | CONCLUIDO | 3.9714 | 25.18 | 21.11 | 8.86 | 0.24 | 143 | 71.52 | 32.27 | 1 | 0 | 8.25 | 9054.6 | 120.32 | 4265.98 | 387.52 | 166.1 | 109758.33 | 0.43 | 0.66 | 0.69 | 6.67 | 4 | 10 | 82.7612 | 113.2376 | 102.4303 | 82761.2291 | 113237.5649 | 1.48e-05 | 2.6229 | 102430.3306

## RESULTADOS_1
Unnamed: 0 | Volume de calda [L] | STATUS | Capacidade operacional [ha/h] | Tempo de missao [h] | Tempo util [h] | Tempo por voo [min] | Autonomia Projetada [h] | N° Voos | MTOW [kg] | Massa Estrutura [kg] | Combustível [kg] | Abastecimentos | Massa gerador | Potência gerador [W] | Combustível consumido [L] | Calda cons [L] | Distância percorrida [km] | Distância Pulverizando [km] | RTL ACUMULADO[m] | EOC [km/km] | EOC [h/h] | Tempo de manobra [h] | Tempo rtl_rtw [h] | V pulv [m/s] | V desloc [m/s] | Preço Total por ha Simples [R$/ha] | Preço Total por ha Presumido [R$/ha] | Preço Total por ha Real [R$/ha] | Preço Total Simples [R$] | Preço Total Presumido [R$] | Prod CAPEX [ha/h/R$] | Dias Trabalhados | Preço Total Real [R$]
0 | 15 | CONCLUIDO | 3.0686 | 32.59 | 27.72 | 5.84 | 0.43 | 285 | 39.78 | 19.54 | 1 | 0 | 4.24 | 5140 | 108.74 | 4270.9 | 604.31 | 166.1 | 217439.95 | 0.27 | 0.51 | 1.11 | 13.27 | 4 | 10 | 106.9299 | 146.3062 | 132.343 | 106929.9272 | 146306.2438 | 1.3429e-05 | 3.3948 | 132342.9812

## RESULTADOS_12
Unnamed: 0 | Volume de calda [L] | STATUS | Capacidade operacional [ha/h] | Tempo de missao [h] | Tempo util [h] | Tempo por voo [min] | Autonomia Projetada [h] | N° Voos | MTOW [kg] | Massa Estrutura [kg] | Combustível [kg] | Abastecimentos | Massa gerador | Potência gerador [W] | Combustível consumido [L] | Calda cons [L] | Distância percorrida [km] | Distância Pulverizando [km] | RTL ACUMULADO[m] | EOC [km/km] | EOC [h/h] | Tempo de manobra [h] | Tempo rtl_rtw [h] | V pulv [m/s] | V desloc [m/s] | Preço Total por ha Simples [R$/ha] | Preço Total por ha Presumido [R$/ha] | Preço Total por ha Real [R$/ha] | Preço Total Simples [R$] | Preço Total Presumido [R$] | Prod CAPEX [ha/h/R$] | Dias Trabalhados | Preço Total Real [R$]
0 | 70 | CONCLUIDO | 3.3671 | 29.7 | 22.53 | 7.91 | 0.12 | 171 | 141.81 | 47.83 | 1 | 169 | 22.98 | 17723.39 | 232.69 | 4262.34 | 442.94 | 166.1 | 137327.37 | 0.37 | 0.62 | 0.55 | 8.09 | 4 | 10 | 143.5396 | 196.3972 | 177.6534 | 143539.6209 | 196397.2418 | 1.0054e-05 | 3.0938 | 177653.3647
1 | 70 | CONCLUIDO | 4.6937 | 21.31 | 17.29 | 16.73 | 0.25 | 62 | 143.17 | 47.83 | 2 | 1 | 23.34 | 17891.86 | 147.02 | 4261.61 | 262.26 | 166.1 | 47533.33 | 0.63 | 0.81 | 0.44 | 2.85 | 4 | 10 | 88.1826 | 120.6553 | 109.1402 | 88182.609 | 120655.3359 | 1.4015e-05 | 2.2198 | 109140.16
2 | 70 | CONCLUIDO | 4.6932 | 21.31 | 17.29 | 16.73 | 0.37 | 62 | 144.54 | 47.83 | 3 | 0 | 23.71 | 18060.85 | 148.42 | 4261.77 | 262.28 | 166.1 | 47544.26 | 0.63 | 0.81 | 0.45 | 2.86 | 4 | 10 | 88.4467 | 121.0166 | 109.467 | 88446.6564 | 121016.6172 | 1.4014e-05 | 2.2198 | 109466.9611

## RESULTADOS_16
Unnamed: 0 | Volume de calda [L] | STATUS | Capacidade operacional [ha/h] | Tempo de missao [h] | Tempo util [h] | Tempo por voo [min] | Autonomia Projetada [h] | N° Voos | MTOW [kg] | Massa Estrutura [kg] | Combustível [kg] | Abastecimentos | Massa gerador | Potência gerador [W] | Combustível consumido [L] | Calda cons [L] | Distância percorrida [km] | Distância Pulverizando [km] | RTL ACUMULADO[m] | EOC [km/km] | EOC [h/h] | Tempo de manobra [h] | Tempo rtl_rtw [h] | V pulv [m/s] | V desloc [m/s] | Preço Total por ha Simples [R$/ha] | Preço Total por ha Presumido [R$/ha] | Preço Total por ha Real [R$/ha] | Preço Total Simples [R$] | Preço Total Presumido [R$] | Prod CAPEX [ha/h/R$] | Dias Trabalhados | Preço Total Real [R$]
0 | 90 | CONCLUIDO | 2.6742 | 37.39 | 26.37 | 6.54 | 0.1 | 242 | 176.73 | 52.44 | 1 | 240 | 33.29 | 22031.19 | 328.09 | 4264.07 | 573.51 | 166.1 | 202256.51 | 0.29 | 0.53 | 0.66 | 11.92 | 4 | 10 | 219.6069 | 300.4758 | 271.7988 | 219606.8809 | 300475.8228 | 7.4402e-06 | 3.8948 | 271798.832
1 | 90 | CONCLUIDO | 4.3243 | 23.13 | 18.14 | 15.12 | 0.2 | 72 | 178.21 | 52.44 | 2 | 70 | 33.77 | 22213.89 | 195.13 | 4260.3 | 294.83 | 166.1 | 63769 | 0.56 | 0.77 | 0.39 | 3.71 | 4 | 10 | 105.4853 | 144.3297 | 130.5551 | 105485.3372 | 144329.692 | 1.2031e-05 | 2.4094 | 130555.0687
2 | 90 | CONCLUIDO | 4.8029 | 20.82 | 16.66 | 20.4 | 0.3 | 49 | 179.7 | 52.44 | 3 | 0 | 34.26 | 22397.24 | 162.09 | 4260.6 | 241.29 | 166.1 | 37112.66 | 0.69 | 0.84 | 0.42 | 2.23 | 4 | 10 | 92.7041 | 126.8419 | 114.7363 | 92704.1312 | 126841.8822 | 1.3363e-05 | 2.1688 | 114736.271

## RESULTADOS_0
Unnamed: 0 | Volume de calda [L] | STATUS | Capacidade operacional [ha/h] | Tempo de missao [h] | Tempo util [h] | Tempo por voo [min] | Autonomia Projetada [h] | N° Voos | MTOW [kg] | Massa Estrutura [kg] | Combustível [kg] | Abastecimentos | Massa gerador | Potência gerador [W] | Combustível consumido [L] | Calda cons [L] | Distância percorrida [km] | Distância Pulverizando [km] | RTL ACUMULADO[m] | EOC [km/km] | EOC [h/h] | Tempo de manobra [h] | Tempo rtl_rtw [h] | V pulv [m/s] | V desloc [m/s] | Preço Total por ha Simples [R$/ha] | Preço Total por ha Presumido [R$/ha] | Preço Total por ha Real [R$/ha] | Preço Total Simples [R$] | Preço Total Presumido [R$] | Prod CAPEX [ha/h/R$] | Dias Trabalhados | Preço Total Real [R$]
0 | 10 | CONCLUIDO | 2.4542 | 40.75 | 34.35 | 4.83 | 0.64 | 427 | 26.11 | 12.1 | 1 | 0 | 3.01 | 3454.41 | 99.2 | 4277.63 | 822.45 | 166.1 | 325802.95 | 0.2 | 0.41 | 1.52 | 19.89 | 4 | 10 | 123.9693 | 169.6203 | 153.432 | 123969.3208 | 169620.2938 | 1.1694e-05 | 4.2448 | 153431.971

## RESULTADOS_7
Unnamed: 0 | Volume de calda [L] | STATUS | Capacidade operacional [ha/h] | Tempo de missao [h] | Tempo util [h] | Tempo por voo [min] | Autonomia Projetada [h] | N° Voos | MTOW [kg] | Massa Estrutura [kg] | Combustível [kg] | Abastecimentos | Massa gerador | Potência gerador [W] | Combustível consumido [L] | Calda cons [L] | Distância percorrida [km] | Distância Pulverizando [km] | RTL ACUMULADO[m] | EOC [km/km] | EOC [h/h] | Tempo de manobra [h] | Tempo rtl_rtw [h] | V pulv [m/s] | V desloc [m/s] | Preço Total por ha Simples [R$/ha] | Preço Total por ha Presumido [R$/ha] | Preço Total por ha Real [R$/ha] | Preço Total Simples [R$] | Preço Total Presumido [R$] | Prod CAPEX [ha/h/R$] | Dias Trabalhados | Preço Total Real [R$]
0 | 45 | CONCLUIDO | 4.3335 | 23.08 | 18.99 | 11.17 | 0.18 | 102 | 98.71 | 39.72 | 1 | 39 | 12.99 | 12407.75 | 132.78 | 4261.96 | 319.33 | 166.1 | 75868.2 | 0.52 | 0.74 | 0.52 | 4.56 | 4 | 10 | 84.6907 | 115.8776 | 104.8184 | 84690.737 | 115877.6026 | 1.4573e-05 | 2.4042 | 104818.4069
1 | 45 | CONCLUIDO | 4.3869 | 22.8 | 18.83 | 11.77 | 0.35 | 96 | 99.95 | 39.72 | 2 | 0 | 13.24 | 12561.45 | 131.1 | 4263.01 | 312.64 | 166.1 | 72552.25 | 0.53 | 0.74 | 0.55 | 4.4 | 4 | 10 | 83.7636 | 114.609 | 103.6709 | 83763.5638 | 114609.0034 | 1.4752e-05 | 2.375 | 103670.881

## RESULTADOS_10
Unnamed: 0 | Volume de calda [L] | STATUS | Capacidade operacional [ha/h] | Tempo de missao [h] | Tempo util [h] | Tempo por voo [min] | Autonomia Projetada [h] | N° Voos | MTOW [kg] | Massa Estrutura [kg] | Combustível [kg] | Abastecimentos | Massa gerador | Potência gerador [W] | Combustível consumido [L] | Calda cons [L] | Distância percorrida [km] | Distância Pulverizando [km] | RTL ACUMULADO[m] | EOC [km/km] | EOC [h/h] | Tempo de manobra [h] | Tempo rtl_rtw [h] | V pulv [m/s] | V desloc [m/s] | Preço Total por ha Simples [R$/ha] | Preço Total por ha Presumido [R$/ha] | Preço Total por ha Real [R$/ha] | Preço Total Simples [R$] | Preço Total Presumido [R$] | Prod CAPEX [ha/h/R$] | Dias Trabalhados | Preço Total Real [R$]
0 | 60 | CONCLUIDO | 3.791 | 26.38 | 20.72 | 9.01 | 0.14 | 138 | 124.63 | 45 | 1 | 136 | 18.64 | 15605.44 | 188.1 | 4263.22 | 380.78 | 166.1 | 106413.44 | 0.44 | 0.68 | 0.5 | 6.28 | 4 | 10 | 119.5237 | 163.5376 | 147.9298 | 119523.6962 | 163537.5942 | 1.1808e-05 | 2.7479 | 147929.7957
1 | 60 | CONCLUIDO | 4.5968 | 21.75 | 17.78 | 14.82 | 0.28 | 72 | 125.95 | 45 | 2 | 0 | 18.95 | 15767.7 | 140.32 | 4261.62 | 278.4 | 166.1 | 55553.26 | 0.6 | 0.79 | 0.48 | 3.35 | 4 | 10 | 86.2655 | 118.0323 | 106.7674 | 86265.5018 | 118032.2653 | 1.4318e-05 | 2.2656 | 106767.4316

## RESULTADOS_14
Unnamed: 0 | Volume de calda [L] | STATUS | Capacidade operacional [ha/h] | Tempo de missao [h] | Tempo util [h] | Tempo por voo [min] | Autonomia Projetada [h] | N° Voos | MTOW [kg] | Massa Estrutura [kg] | Combustível [kg] | Abastecimentos | Massa gerador | Potência gerador [W] | Combustível consumido [L] | Calda cons [L] | Distância percorrida [km] | Distância Pulverizando [km] | RTL ACUMULADO[m] | EOC [km/km] | EOC [h/h] | Tempo de manobra [h] | Tempo rtl_rtw [h] | V pulv [m/s] | V desloc [m/s] | Preço Total por ha Simples [R$/ha] | Preço Total por ha Presumido [R$/ha] | Preço Total por ha Real [R$/ha] | Preço Total Simples [R$] | Preço Total Presumido [R$] | Prod CAPEX [ha/h/R$] | Dias Trabalhados | Preço Total Real [R$]
0 | 80 | CONCLUIDO | 3.0155 | 33.16 | 24.26 | 7.14 | 0.11 | 204 | 159.12 | 50.28 | 1 | 202 | 27.84 | 19859.16 | 277.05 | 4264.29 | 501.9 | 166.1 | 166644.06 | 0.33 | 0.58 | 0.6 | 9.82 | 4 | 10 | 182.5986 | 249.8395 | 225.9952 | 182598.6472 | 249839.5248 | 8.6746e-06 | 3.4542 | 225995.1912
1 | 80 | CONCLUIDO | 4.6577 | 21.47 | 17.21 | 17.21 | 0.22 | 60 | 160.54 | 50.28 | 2 | 35 | 28.26 | 20034.4 | 160.43 | 4260.27 | 261.26 | 166.1 | 47042.49 | 0.64 | 0.81 | 0.4 | 2.78 | 4 | 10 | 92.6344 | 126.7464 | 114.6499 | 92634.3575 | 126746.4147 | 1.3399e-05 | 2.2365 | 114649.9148
2 | 80 | CONCLUIDO | 4.7396 | 21.1 | 17 | 18.55 | 0.33 | 55 | 161.97 | 50.28 | 3 | 0 | 28.69 | 20210.21 | 156.02 | 4259.71 | 252.86 | 166.1 | 42865.99 | 0.66 | 0.82 | 0.43 | 2.57 | 4 | 10 | 90.8974 | 124.3699 | 112.5002 | 90897.4392 | 124369.8864 | 1.3634e-05 | 2.1979 | 112500.199

## RESULTADOS_5
Unnamed: 0 | Volume de calda [L] | STATUS | Capacidade operacional [ha/h] | Tempo de missao [h] | Tempo util [h] | Tempo por voo [min] | Autonomia Projetada [h] | N° Voos | MTOW [kg] | Massa Estrutura [kg] | Combustível [kg] | Abastecimentos | Massa gerador | Potência gerador [W] | Combustível consumido [L] | Calda cons [L] | Distância percorrida [km] | Distância Pulverizando [km] | RTL ACUMULADO[m] | EOC [km/km] | EOC [h/h] | Tempo de manobra [h] | Tempo rtl_rtw [h] | V pulv [m/s] | V desloc [m/s] | Preço Total por ha Simples [R$/ha] | Preço Total por ha Presumido [R$/ha] | Preço Total por ha Real [R$/ha] | Preço Total Simples [R$] | Preço Total Presumido [R$] | Prod CAPEX [ha/h/R$] | Dias Trabalhados | Preço Total Real [R$]
0 | 35 | CONCLUIDO | 4.1458 | 24.12 | 20.11 | 9.81 | 0.22 | 123 | 80.84 | 35.1 | 1 | 0 | 9.74 | 10204.21 | 123.52 | 4263.89 | 354.86 | 166.1 | 93528.12 | 0.47 | 0.7 | 0.62 | 5.67 | 4 | 10 | 82.7252 | 113.1882 | 102.3857 | 82725.1672 | 113188.2233 | 1.4869e-05 | 2.5125 | 102385.6981

## RESULTADOS_8
Unnamed: 0 | Volume de calda [L] | STATUS | Capacidade operacional [ha/h] | Tempo de missao [h] | Tempo util [h] | Tempo por voo [min] | Autonomia Projetada [h] | N° Voos | MTOW [kg] | Massa Estrutura [kg] | Combustível [kg] | Abastecimentos | Massa gerador | Potência gerador [W] | Combustível consumido [L] | Calda cons [L] | Distância percorrida [km] | Distância Pulverizando [km] | RTL ACUMULADO[m] | EOC [km/km] | EOC [h/h] | Tempo de manobra [h] | Tempo rtl_rtw [h] | V pulv [m/s] | V desloc [m/s] | Preço Total por ha Simples [R$/ha] | Preço Total por ha Presumido [R$/ha] | Preço Total por ha Real [R$/ha] | Preço Total Simples [R$] | Preço Total Presumido [R$] | Prod CAPEX [ha/h/R$] | Dias Trabalhados | Preço Total Real [R$]
0 | 50 | CONCLUIDO | 4.2534 | 23.51 | 19.07 | 10.6 | 0.16 | 108 | 107.41 | 41.65 | 1 | 79 | 14.77 | 13481.73 | 145.65 | 4261.6 | 323.64 | 166.1 | 77993.44 | 0.51 | 0.74 | 0.48 | 4.64 | 4 | 10 | 89.3456 | 122.2466 | 110.5795 | 89345.5721 | 122246.5533 | 1.3913e-05 | 2.449 | 110579.5139
1 | 50 | CONCLUIDO | 4.4688 | 22.38 | 18.41 | 12.7 | 0.32 | 87 | 108.68 | 41.65 | 2 | 0 | 15.03 | 13638.32 | 134.25 | 4261.47 | 299.32 | 166.1 | 65935.98 | 0.55 | 0.76 | 0.51 | 3.97 | 4 | 10 | 84.5504 | 115.6856 | 104.6447 | 84550.4138 | 115685.6063 | 1.4617e-05 | 2.3312 | 104644.7344

## RESULTADOS_3
Unnamed: 0 | Volume de calda [L] | STATUS | Capacidade operacional [ha/h] | Tempo de missao [h] | Tempo util [h] | Tempo por voo [min] | Autonomia Projetada [h] | N° Voos | MTOW [kg] | Massa Estrutura [kg] | Combustível [kg] | Abastecimentos | Massa gerador | Potência gerador [W] | Combustível consumido [L] | Calda cons [L] | Distância percorrida [km] | Distância Pulverizando [km] | RTL ACUMULADO[m] | EOC [km/km] | EOC [h/h] | Tempo de manobra [h] | Tempo rtl_rtw [h] | V pulv [m/s] | V desloc [m/s] | Preço Total por ha Simples [R$/ha] | Preço Total por ha Presumido [R$/ha] | Preço Total por ha Real [R$/ha] | Preço Total Simples [R$] | Preço Total Presumido [R$] | Prod CAPEX [ha/h/R$] | Dias Trabalhados | Preço Total Real [R$]
0 | 25 | CONCLUIDO | 3.7532 | 26.64 | 22.46 | 7.83 | 0.28 | 172 | 61.76 | 28.92 | 1 | 0 | 6.84 | 7851.41 | 117.39 | 4266.54 | 431.69 | 166.1 | 131697.87 | 0.38 | 0.62 | 0.78 | 8.02 | 4 | 10 | 93.2369 | 127.5708 | 115.3956 | 93236.8862 | 127570.8211 | 1.4617e-05 | 2.775 | 115395.641

## RESULTADOS_15
Unnamed: 0 | Volume de calda [L] | STATUS | Capacidade operacional [ha/h] | Tempo de missao [h] | Tempo util [h] | Tempo por voo [min] | Autonomia Projetada [h] | N° Voos | MTOW [kg] | Massa Estrutura [kg] | Combustível [kg] | Abastecimentos | Massa gerador | Potência gerador [W] | Combustível consumido [L] | Calda cons [L] | Distância percorrida [km] | Distância Pulverizando [km] | RTL ACUMULADO[m] | EOC [km/km] | EOC [h/h] | Tempo de manobra [h] | Tempo rtl_rtw [h] | V pulv [m/s] | V desloc [m/s] | Preço Total por ha Simples [R$/ha] | Preço Total por ha Presumido [R$/ha] | Preço Total por ha Real [R$/ha] | Preço Total Simples [R$] | Preço Total Presumido [R$] | Prod CAPEX [ha/h/R$] | Dias Trabalhados | Preço Total Real [R$]
0 | 85 | CONCLUIDO | 2.8458 | 35.14 | 25.24 | 6.82 | 0.11 | 222 | 167.88 | 51.39 | 1 | 220 | 30.49 | 20939.59 | 301.3 | 4265.88 | 534.99 | 166.1 | 183095.78 | 0.31 | 0.56 | 0.63 | 10.79 | 4 | 10 | 199.5824 | 273.0774 | 247.0153 | 199582.3876 | 273077.4277 | 8.0474e-06 | 3.6604 | 247015.3013
1 | 85 | CONCLUIDO | 4.5135 | 22.16 | 17.58 | 16.23 | 0.21 | 65 | 169.33 | 51.39 | 2 | 59 | 30.94 | 21118.46 | 176.03 | 4260.47 | 274.76 | 166.1 | 53768.46 | 0.6 | 0.8 | 0.39 | 3.15 | 4 | 10 | 98.1757 | 134.3284 | 121.5083 | 98175.7482 | 134328.3899 | 1.2763e-05 | 2.3083 | 121508.2769
2 | 85 | CONCLUIDO | 4.7728 | 20.95 | 16.82 | 19.4 | 0.31 | 52 | 170.79 | 51.39 | 3 | 0 | 31.4 | 21297.94 | 158.85 | 4260.59 | 246.58 | 166.1 | 39743.5 | 0.67 | 0.83 | 0.43 | 2.39 | 4 | 10 | 91.7612 | 125.5518 | 113.5693 | 91761.25 | 125551.7904 | 1.3497e-05 | 2.1823 | 113569.3038

## RESULTADOS_2
Unnamed: 0 | Volume de calda [L] | STATUS | Capacidade operacional [ha/h] | Tempo de missao [h] | Tempo util [h] | Tempo por voo [min] | Autonomia Projetada [h] | N° Voos | MTOW [kg] | Massa Estrutura [kg] | Combustível [kg] | Abastecimentos | Massa gerador | Potência gerador [W] | Combustível consumido [L] | Calda cons [L] | Distância percorrida [km] | Distância Pulverizando [km] | RTL ACUMULADO[m] | EOC [km/km] | EOC [h/h] | Tempo de manobra [h] | Tempo rtl_rtw [h] | V pulv [m/s] | V desloc [m/s] | Preço Total por ha Simples [R$/ha] | Preço Total por ha Presumido [R$/ha] | Preço Total por ha Real [R$/ha] | Preço Total Simples [R$] | Preço Total Presumido [R$] | Prod CAPEX [ha/h/R$] | Dias Trabalhados | Preço Total Real [R$]
0 | 20 | CONCLUIDO | 3.4751 | 28.78 | 24.41 | 6.84 | 0.34 | 214 | 51.33 | 24.83 | 1 | 0 | 5.51 | 6564.78 | 113.55 | 4266.6 | 495.84 | 166.1 | 163561.41 | 0.33 | 0.57 | 0.9 | 9.97 | 4 | 10 | 94.2484 | 128.9548 | 116.6475 | 94248.3535 | 128954.7552 | 1.426e-05 | 2.9979 | 116647.4944

## RESULTADOS_11
Unnamed: 0 | Volume de calda [L] | STATUS | Capacidade operacional [ha/h] | Tempo de missao [h] | Tempo util [h] | Tempo por voo [min] | Autonomia Projetada [h] | N° Voos | MTOW [kg] | Massa Estrutura [kg] | Combustível [kg] | Abastecimentos | Massa gerador | Potência gerador [W] | Combustível consumido [L] | Calda cons [L] | Distância percorrida [km] | Distância Pulverizando [km] | RTL ACUMULADO[m] | EOC [km/km] | EOC [h/h] | Tempo de manobra [h] | Tempo rtl_rtw [h] | V pulv [m/s] | V desloc [m/s] | Preço Total por ha Simples [R$/ha] | Preço Total por ha Presumido [R$/ha] | Preço Total por ha Real [R$/ha] | Preço Total Simples [R$] | Preço Total Presumido [R$] | Prod CAPEX [ha/h/R$] | Dias Trabalhados | Preço Total Real [R$]
0 | 65 | CONCLUIDO | 3.5747 | 27.97 | 21.6 | 8.42 | 0.13 | 154 | 133.21 | 46.47 | 1 | 152 | 20.75 | 16663.42 | 210.1 | 4261.54 | 411.18 | 166.1 | 121534.31 | 0.4 | 0.65 | 0.51 | 7.16 | 4 | 10 | 130.7735 | 178.9301 | 161.8532 | 130773.5056 | 178930.0797 | 1.0894e-05 | 2.9135 | 161853.244
1 | 65 | CONCLUIDO | 4.6385 | 21.56 | 17.55 | 15.72 | 0.26 | 67 | 134.55 | 46.47 | 2 | 0 | 21.09 | 16828.84 | 144.16 | 4261.41 | 270.82 | 166.1 | 51785.38 | 0.61 | 0.8 | 0.47 | 3.12 | 4 | 10 | 87.4172 | 119.608 | 108.1928 | 87417.1523 | 119608.0043 | 1.4136e-05 | 2.2458 | 108192.7843

## RESULTADOS_13
Unnamed: 0 | Volume de calda [L] | STATUS | Capacidade operacional [ha/h] | Tempo de missao [h] | Tempo util [h] | Tempo por voo [min] | Autonomia Projetada [h] | N° Voos | MTOW [kg] | Massa Estrutura [kg] | Combustível [kg] | Abastecimentos | Massa gerador | Potência gerador [W] | Combustível consumido [L] | Calda cons [L] | Distância percorrida [km] | Distância Pulverizando [km] | RTL ACUMULADO[m] | EOC [km/km] | EOC [h/h] | Tempo de manobra [h] | Tempo rtl_rtw [h] | V pulv [m/s] | V desloc [m/s] | Preço Total por ha Simples [R$/ha] | Preço Total por ha Presumido [R$/ha] | Preço Total por ha Real [R$/ha] | Preço Total Simples [R$] | Preço Total Presumido [R$] | Prod CAPEX [ha/h/R$] | Dias Trabalhados | Preço Total Real [R$]
0 | 75 | CONCLUIDO | 3.189 | 31.36 | 23.37 | 7.5 | 0.12 | 187 | 150.44 | 49.1 | 1 | 185 | 25.34 | 18787.76 | 254.28 | 4263.76 | 471.51 | 166.1 | 151533.13 | 0.35 | 0.6 | 0.57 | 8.93 | 4 | 10 | 156.4285 | 214.0323 | 193.6054 | 156428.4634 | 214032.3248 | 9.3413e-06 | 3.2667 | 193605.3801
1 | 75 | CONCLUIDO | 4.7106 | 21.23 | 17.15 | 17.44 | 0.23 | 59 | 151.83 | 49.1 | 2 | 12 | 25.73 | 18959.54 | 151.86 | 4261.02 | 258.06 | 166.1 | 45447.63 | 0.64 | 0.82 | 0.43 | 2.72 | 4 | 10 | 89.6839 | 122.7095 | 110.9983 | 89683.9276 | 122709.5064 | 1.3798e-05 | 2.2115 | 110998.2833
2 | 75 | CONCLUIDO | 4.7261 | 21.16 | 17.11 | 17.7 | 0.35 | 58 | 153.23 | 49.1 | 3 | 0 | 26.13 | 19131.85 | 151.94 | 4260.76 | 256.33 | 166.1 | 44588.13 | 0.65 | 0.82 | 0.44 | 2.68 | 4 | 10 | 89.5315 | 122.501 | 110.8097 | 89531.5192 | 122500.9744 | 1.3844e-05 | 2.2042 | 110809.6534

## RESULTADOS_17
Unnamed: 0 | Volume de calda [L] | STATUS | Capacidade operacional [ha/h] | Tempo de missao [h] | Tempo util [h] | Tempo por voo [min] | Autonomia Projetada [h] | N° Voos | MTOW [kg] | Massa Estrutura [kg] | Combustível [kg] | Abastecimentos | Massa gerador | Potência gerador [W] | Combustível consumido [L] | Calda cons [L] | Distância percorrida [km] | Distância Pulverizando [km] | RTL ACUMULADO[m] | EOC [km/km] | EOC [h/h] | Tempo de manobra [h] | Tempo rtl_rtw [h] | V pulv [m/s] | V desloc [m/s] | Preço Total por ha Simples [R$/ha] | Preço Total por ha Presumido [R$/ha] | Preço Total por ha Real [R$/ha] | Preço Total Simples [R$] | Preço Total Presumido [R$] | Prod CAPEX [ha/h/R$] | Dias Trabalhados | Preço Total Real [R$]
0 | 95 | CONCLUIDO | 2.513 | 39.79 | 27.54 | 6.28 | 0.1 | 263 | 185.69 | 53.44 | 1 | 261 | 36.26 | 23136.14 | 356.01 | 4266.93 | 613.66 | 166.1 | 222228.01 | 0.27 | 0.51 | 0.69 | 13.08 | 4 | 10 | 254.1687 | 347.7648 | 314.5746 | 254168.6565 | 347764.769 | 6.8842e-06 | 4.1448 | 314574.5876
1 | 95 | CONCLUIDO | 4.141 | 24.15 | 18.74 | 14.23 | 0.19 | 79 | 187.21 | 53.44 | 2 | 77 | 36.77 | 23322.88 | 214.18 | 4261.42 | 316.21 | 166.1 | 74422.51 | 0.53 | 0.75 | 0.38 | 4.3 | 4 | 10 | 113.5294 | 155.3359 | 140.5108 | 113529.3613 | 155335.8808 | 1.1344e-05 | 2.5156 | 140510.8423
2 | 95 | CONCLUIDO | 4.8405 | 20.66 | 16.48 | 21.49 | 0.28 | 46 | 188.73 | 53.44 | 3 | 1 | 37.29 | 23510.33 | 164.81 | 4260.67 | 235.06 | 166.1 | 34013.03 | 0.71 | 0.85 | 0.41 | 2.05 | 4 | 10 | 93.4326 | 127.8386 | 115.6378 | 93432.5642 | 127838.5563 | 1.326e-05 | 2.1521 | 115637.8239
3 | 95 | CONCLUIDO | 4.8402 | 20.66 | 16.48 | 21.49 | 0.37 | 46 | 190.25 | 53.44 | 4 | 0 | 37.82 | 23698.48 | 166.13 | 4260.79 | 235.06 | 166.1 | 34011.31 | 0.71 | 0.85 | 0.41 | 2.05 | 4 | 10 | 93.6727 | 128.1671 | 115.935 | 93672.7135 | 128167.1391 | 1.3259e-05 | 2.1521 | 115935.0472

## RESULTADOS_9
Unnamed: 0 | Volume de calda [L] | STATUS | Capacidade operacional [ha/h] | Tempo de missao [h] | Tempo util [h] | Tempo por voo [min] | Autonomia Projetada [h] | N° Voos | MTOW [kg] | Massa Estrutura [kg] | Combustível [kg] | Abastecimentos | Massa gerador | Potência gerador [W] | Combustível consumido [L] | Calda cons [L] | Distância percorrida [km] | Distância Pulverizando [km] | RTL ACUMULADO[m] | EOC [km/km] | EOC [h/h] | Tempo de manobra [h] | Tempo rtl_rtw [h] | V pulv [m/s] | V desloc [m/s] | Preço Total por ha Simples [R$/ha] | Preço Total por ha Presumido [R$/ha] | Preço Total por ha Real [R$/ha] | Preço Total Simples [R$] | Preço Total Presumido [R$] | Prod CAPEX [ha/h/R$] | Dias Trabalhados | Preço Total Real [R$]
0 | 55 | CONCLUIDO | 4.0674 | 24.59 | 19.63 | 9.82 | 0.15 | 120 | 116.05 | 43.4 | 1 | 117 | 16.65 | 14546.17 | 163.81 | 4261.44 | 343.97 | 166.1 | 88096.38 | 0.48 | 0.71 | 0.46 | 5.2 | 4 | 10 | 97.0239 | 132.7524 | 120.0827 | 97023.8783 | 132752.3507 | 1.297e-05 | 2.5615 | 120082.6527
1 | 55 | CONCLUIDO | 4.5285 | 22.08 | 18.11 | 13.76 | 0.3 | 79 | 117.34 | 43.4 | 2 | 0 | 16.94 | 14705.49 | 137.89 | 4260.62 | 289.21 | 166.1 | 60924 | 0.57 | 0.77 | 0.51 | 3.68 | 4 | 10 | 85.6133 | 117.1398 | 105.9602 | 85613.2636 | 117139.8442 | 1.4441e-05 | 2.3 | 105960.1819

## resultados
Unnamed: 0 | Volume de calda [L] | STATUS | Capacidade operacional [ha/h] | Tempo de missao [h] | Tempo util [h] | Tempo por voo [min] | Autonomia Projetada [h] | N° Voos | MTOW [kg] | Massa Estrutura [kg] | Combustível [kg] | Abastecimentos | Massa gerador | Potência gerador [W] | Combustível consumido [L] | Calda cons [L] | Distância percorrida [km] | Distância Pulverizando [km] | RTL ACUMULADO[m] | EOC [km/km] | EOC [h/h] | Tempo de manobra [h] | Tempo rtl_rtw [h] | V pulv [m/s] | V desloc [m/s]
0 | 100 | CONCLUIDO | 2.3475 | 42.6 | 28.92 | 6.05 | 0.09 | 287 | 194.77 | 54.38 | 1 | 285 | 39.4 | 24256.19 | 387.93 | 4265.46 | 661.09 | 166.1 | 245820.17 | 0.25 | 0.49 | 0.73 | 14.47 | 4 | 10
1 | 100 | CONCLUIDO | 4.0053 | 24.97 | 19.14 | 13.51 | 0.18 | 85 | 196.32 | 54.38 | 2 | 83 | 39.95 | 24447.22 | 230.85 | 4260.64 | 331.39 | 166.1 | 81981.88 | 0.5 | 0.73 | 0.36 | 4.71 | 4 | 10
2 | 100 | CONCLUIDO | 4.8243 | 20.73 | 16.46 | 21.95 | 0.27 | 45 | 197.88 | 54.38 | 3 | 8 | 40.5 | 24639 | 170.52 | 4259.94 | 235.46 | 166.1 | 34217.35 | 0.71 | 0.85 | 0.39 | 2.03 | 4 | 10
3 | 100 | CONCLUIDO | 4.8454 | 20.64 | 16.41 | 22.38 | 0.36 | 44 | 199.44 | 54.38 | 4 | 0 | 41.06 | 24831.54 | 170.36 | 4260.57 | 233.4 | 166.1 | 33191.53 | 0.71 | 0.85 | 0.39 | 1.98 | 4 | 10
0 | 40 | CONCLUIDO | 4.2525 | 23.52 | 19.52 | 10.74 | 0.2 | 109 | 89.87 | 37.55 | 1 | 8 | 11.32 | 11317.98 | 127.6 | 4262.66 | 335.67 | 166.1 | 84004.65 | 0.49 | 0.72 | 0.58 | 5.08 | 4 | 10
1 | 40 | CONCLUIDO | 4.264 | 23.45 | 19.47 | 10.82 | 0.39 | 108 | 91.1 | 37.55 | 2 | 0 | 11.54 | 11468.97 | 128.65 | 4262.5 | 333.85 | 166.1 | 83096.53 | 0.5 | 0.72 | 0.59 | 5.04 | 4 | 10
0 | 30 | CONCLUIDO | 3.9714 | 25.18 | 21.11 | 8.86 | 0.24 | 143 | 71.52 | 32.27 | 1 | 0 | 8.25 | 9054.6 | 120.32 | 4265.98 | 387.52 | 166.1 | 109758.33 | 0.43 | 0.66 | 0.69 | 6.67 | 4 | 10
0 | 15 | CONCLUIDO | 3.0686 | 32.59 | 27.72 | 5.84 | 0.43 | 285 | 39.78 | 19.54 | 1 | 0 | 4.24 | 5140 | 108.74 | 4270.9 | 604.31 | 166.1 | 217439.95 | 0.27 | 0.51 | 1.11 | 13.27 | 4 | 10
0 | 70 | CONCLUIDO | 3.3671 | 29.7 | 22.53 | 7.91 | 0.12 | 171 | 141.81 | 47.83 | 1 | 169 | 22.98 | 17723.39 | 232.69 | 4262.34 | 442.94 | 166.1 | 137327.37 | 0.37 | 0.62 | 0.55 | 8.09 | 4 | 10
1 | 70 | CONCLUIDO | 4.6937 | 21.31 | 17.29 | 16.73 | 0.25 | 62 | 143.17 | 47.83 | 2 | 1 | 23.34 | 17891.86 | 147.02 | 4261.61 | 262.26 | 166.1 | 47533.33 | 0.63 | 0.81 | 0.44 | 2.85 | 4 | 10
2 | 70 | CONCLUIDO | 4.6932 | 21.31 | 17.29 | 16.73 | 0.37 | 62 | 144.54 | 47.83 | 3 | 0 | 23.71 | 18060.85 | 148.42 | 4261.77 | 262.28 | 166.1 | 47544.26 | 0.63 | 0.81 | 0.45 | 2.86 | 4 | 10
0 | 90 | CONCLUIDO | 2.6742 | 37.39 | 26.37 | 6.54 | 0.1 | 242 | 176.73 | 52.44 | 1 | 240 | 33.29 | 22031.19 | 328.09 | 4264.07 | 573.51 | 166.1 | 202256.51 | 0.29 | 0.53 | 0.66 | 11.92 | 4 | 10
1 | 90 | CONCLUIDO | 4.3243 | 23.13 | 18.14 | 15.12 | 0.2 | 72 | 178.21 | 52.44 | 2 | 70 | 33.77 | 22213.89 | 195.13 | 4260.3 | 294.83 | 166.1 | 63769 | 0.56 | 0.77 | 0.39 | 3.71 | 4 | 10
2 | 90 | CONCLUIDO | 4.8029 | 20.82 | 16.66 | 20.4 | 0.3 | 49 | 179.7 | 52.44 | 3 | 0 | 34.26 | 22397.24 | 162.09 | 4260.6 | 241.29 | 166.1 | 37112.66 | 0.69 | 0.84 | 0.42 | 2.23 | 4 | 10
0 | 10 | CONCLUIDO | 2.4542 | 40.75 | 34.35 | 4.83 | 0.64 | 427 | 26.11 | 12.1 | 1 | 0 | 3.01 | 3454.41 | 99.2 | 4277.63 | 822.45 | 166.1 | 325802.95 | 0.2 | 0.41 | 1.52 | 19.89 | 4 | 10
0 | 45 | CONCLUIDO | 4.3335 | 23.08 | 18.99 | 11.17 | 0.18 | 102 | 98.71 | 39.72 | 1 | 39 | 12.99 | 12407.75 | 132.78 | 4261.96 | 319.33 | 166.1 | 75868.2 | 0.52 | 0.74 | 0.52 | 4.56 | 4 | 10
1 | 45 | CONCLUIDO | 4.3869 | 22.8 | 18.83 | 11.77 | 0.35 | 96 | 99.95 | 39.72 | 2 | 0 | 13.24 | 12561.45 | 131.1 | 4263.01 | 312.64 | 166.1 | 72552.25 | 0.53 | 0.74 | 0.55 | 4.4 | 4 | 10
0 | 60 | CONCLUIDO | 3.791 | 26.38 | 20.72 | 9.01 | 0.14 | 138 | 124.63 | 45 | 1 | 136 | 18.64 | 15605.44 | 188.1 | 4263.22 | 380.78 | 166.1 | 106413.44 | 0.44 | 0.68 | 0.5 | 6.28 | 4 | 10
1 | 60 | CONCLUIDO | 4.5968 | 21.75 | 17.78 | 14.82 | 0.28 | 72 | 125.95 | 45 | 2 | 0 | 18.95 | 15767.7 | 140.32 | 4261.62 | 278.4 | 166.1 | 55553.26 | 0.6 | 0.79 | 0.48 | 3.35 | 4 | 10
0 | 80 | CONCLUIDO | 3.0155 | 33.16 | 24.26 | 7.14 | 0.11 | 204 | 159.12 | 50.28 | 1 | 202 | 27.84 | 19859.16 | 277.05 | 4264.29 | 501.9 | 166.1 | 166644.06 | 0.33 | 0.58 | 0.6 | 9.82 | 4 | 10
1 | 80 | CONCLUIDO | 4.6577 | 21.47 | 17.21 | 17.21 | 0.22 | 60 | 160.54 | 50.28 | 2 | 35 | 28.26 | 20034.4 | 160.43 | 4260.27 | 261.26 | 166.1 | 47042.49 | 0.64 | 0.81 | 0.4 | 2.78 | 4 | 10
2 | 80 | CONCLUIDO | 4.7396 | 21.1 | 17 | 18.55 | 0.33 | 55 | 161.97 | 50.28 | 3 | 0 | 28.69 | 20210.21 | 156.02 | 4259.71 | 252.86 | 166.1 | 42865.99 | 0.66 | 0.82 | 0.43 | 2.57 | 4 | 10
0 | 35 | CONCLUIDO | 4.1458 | 24.12 | 20.11 | 9.81 | 0.22 | 123 | 80.84 | 35.1 | 1 | 0 | 9.74 | 10204.21 | 123.52 | 4263.89 | 354.86 | 166.1 | 93528.12 | 0.47 | 0.7 | 0.62 | 5.67 | 4 | 10
0 | 50 | CONCLUIDO | 4.2534 | 23.51 | 19.07 | 10.6 | 0.16 | 108 | 107.41 | 41.65 | 1 | 79 | 14.77 | 13481.73 | 145.65 | 4261.6 | 323.64 | 166.1 | 77993.44 | 0.51 | 0.74 | 0.48 | 4.64 | 4 | 10
1 | 50 | CONCLUIDO | 4.4688 | 22.38 | 18.41 | 12.7 | 0.32 | 87 | 108.68 | 41.65 | 2 | 0 | 15.03 | 13638.32 | 134.25 | 4261.47 | 299.32 | 166.1 | 65935.98 | 0.55 | 0.76 | 0.51 | 3.97 | 4 | 10
0 | 25 | CONCLUIDO | 3.7532 | 26.64 | 22.46 | 7.83 | 0.28 | 172 | 61.76 | 28.92 | 1 | 0 | 6.84 | 7851.41 | 117.39 | 4266.54 | 431.69 | 166.1 | 131697.87 | 0.38 | 0.62 | 0.78 | 8.02 | 4 | 10
0 | 85 | CONCLUIDO | 2.8458 | 35.14 | 25.24 | 6.82 | 0.11 | 222 | 167.88 | 51.39 | 1 | 220 | 30.49 | 20939.59 | 301.3 | 4265.88 | 534.99 | 166.1 | 183095.78 | 0.31 | 0.56 | 0.63 | 10.79 | 4 | 10
1 | 85 | CONCLUIDO | 4.5135 | 22.16 | 17.58 | 16.23 | 0.21 | 65 | 169.33 | 51.39 | 2 | 59 | 30.94 | 21118.46 | 176.03 | 4260.47 | 274.76 | 166.1 | 53768.46 | 0.6 | 0.8 | 0.39 | 3.15 | 4 | 10
2 | 85 | CONCLUIDO | 4.7728 | 20.95 | 16.82 | 19.4 | 0.31 | 52 | 170.79 | 51.39 | 3 | 0 | 31.4 | 21297.94 | 158.85 | 4260.59 | 246.58 | 166.1 | 39743.5 | 0.67 | 0.83 | 0.43 | 2.39 | 4 | 10
0 | 20 | CONCLUIDO | 3.4751 | 28.78 | 24.41 | 6.84 | 0.34 | 214 | 51.33 | 24.83 | 1 | 0 | 5.51 | 6564.78 | 113.55 | 4266.6 | 495.84 | 166.1 | 163561.41 | 0.33 | 0.57 | 0.9 | 9.97 | 4 | 10
0 | 65 | CONCLUIDO | 3.5747 | 27.97 | 21.6 | 8.42 | 0.13 | 154 | 133.21 | 46.47 | 1 | 152 | 20.75 | 16663.42 | 210.1 | 4261.54 | 411.18 | 166.1 | 121534.31 | 0.4 | 0.65 | 0.51 | 7.16 | 4 | 10
1 | 65 | CONCLUIDO | 4.6385 | 21.56 | 17.55 | 15.72 | 0.26 | 67 | 134.55 | 46.47 | 2 | 0 | 21.09 | 16828.84 | 144.16 | 4261.41 | 270.82 | 166.1 | 51785.38 | 0.61 | 0.8 | 0.47 | 3.12 | 4 | 10
0 | 75 | CONCLUIDO | 3.189 | 31.36 | 23.37 | 7.5 | 0.12 | 187 | 150.44 | 49.1 | 1 | 185 | 25.34 | 18787.76 | 254.28 | 4263.76 | 471.51 | 166.1 | 151533.13 | 0.35 | 0.6 | 0.57 | 8.93 | 4 | 10
1 | 75 | CONCLUIDO | 4.7106 | 21.23 | 17.15 | 17.44 | 0.23 | 59 | 151.83 | 49.1 | 2 | 12 | 25.73 | 18959.54 | 151.86 | 4261.02 | 258.06 | 166.1 | 45447.63 | 0.64 | 0.82 | 0.43 | 2.72 | 4 | 10
2 | 75 | CONCLUIDO | 4.7261 | 21.16 | 17.11 | 17.7 | 0.35 | 58 | 153.23 | 49.1 | 3 | 0 | 26.13 | 19131.85 | 151.94 | 4260.76 | 256.33 | 166.1 | 44588.13 | 0.65 | 0.82 | 0.44 | 2.68 | 4 | 10
0 | 95 | CONCLUIDO | 2.513 | 39.79 | 27.54 | 6.28 | 0.1 | 263 | 185.69 | 53.44 | 1 | 261 | 36.26 | 23136.14 | 356.01 | 4266.93 | 613.66 | 166.1 | 222228.01 | 0.27 | 0.51 | 0.69 | 13.08 | 4 | 10
1 | 95 | CONCLUIDO | 4.141 | 24.15 | 18.74 | 14.23 | 0.19 | 79 | 187.21 | 53.44 | 2 | 77 | 36.77 | 23322.88 | 214.18 | 4261.42 | 316.21 | 166.1 | 74422.51 | 0.53 | 0.75 | 0.38 | 4.3 | 4 | 10
2 | 95 | CONCLUIDO | 4.8405 | 20.66 | 16.48 | 21.49 | 0.28 | 46 | 188.73 | 53.44 | 3 | 1 | 37.29 | 23510.33 | 164.81 | 4260.67 | 235.06 | 166.1 | 34013.03 | 0.71 | 0.85 | 0.41 | 2.05 | 4 | 10
3 | 95 | CONCLUIDO | 4.8402 | 20.66 | 16.48 | 21.49 | 0.37 | 46 | 190.25 | 53.44 | 4 | 0 | 37.82 | 23698.48 | 166.13 | 4260.79 | 235.06 | 166.1 | 34011.31 | 0.71 | 0.85 | 0.41 | 2.05 | 4 | 10
0 | 55 | CONCLUIDO | 4.0674 | 24.59 | 19.63 | 9.82 | 0.15 | 120 | 116.05 | 43.4 | 1 | 117 | 16.65 | 14546.17 | 163.81 | 4261.44 | 343.97 | 166.1 | 88096.38 | 0.48 | 0.71 | 0.46 | 5.2 | 4 | 10
1 | 55 | CONCLUIDO | 4.5285 | 22.08 | 18.11 | 13.76 | 0.3 | 79 | 117.34 | 43.4 | 2 | 0 | 16.94 | 14705.49 | 137.89 | 4260.62 | 289.21 | 166.1 | 60924 | 0.57 | 0.77 | 0.51 | 3.68 | 4 | 10

## gráficos
Selecione o eixo X:
Selecione o eixo Y:
Selecione o eixo Z:
Eixo X | Eixo Y | Eixo Z

## hidden (hidden)
Unnamed: 0
Volume de calda [L]
STATUS
Capacidade operacional [ha/h]
Tempo de missao [h]
Tempo util [h]
Tempo por voo [min]
Autonomia Projetada [h]
N° Voos
MTOW [kg]
Massa Estrutura [kg]
Combustível [kg]
Abastecimentos
Massa gerador
Potência gerador [W]
Combustível consumido [L]
Calda cons [L]
Distância percorrida [km]
Distância Pulverizando [km]
RTL ACUMULADO[m]
EOC [km/km]
EOC [h/h]
Tempo de manobra [h]
Tempo rtl_rtw [h]
V pulv [m/s]
V desloc [m/s]