## RESULTADOS_18
Unnamed: 0 | Volume de calda [L] | STATUS | Capacidade operacional [ha/h] | Tempo de missao [h] | Tempo util [h] | Tempo por voo [min] | Autonomia Projetada [h] | N° Voos | MTOW [kg] | Massa Estrutura [kg] | Combustível [kg] | Abastecimentos | Massa gerador | Potência gerador [W] | Combustível consumido [L] | Calda cons [L] | Distância percorrida [km] | Distância Pulverizando [km] | RTL ACUMULADO[m] | EOC [km/km] | EOC [h/h] | Tempo de manobra [h] | Tempo rtl_rtw [h] | V pulv [m/s] | V desloc [m/s] | Preço Total por ha Simples [R$/ha] | Preço Total por ha Presumido [R$/ha] | Preço Total por ha Real [R$/ha] | Preço Total Simples [R$] | Preço Total Presumido [R$] | Prod CAPEX [ha/h/R$] | Dias Trabalhados | Preço Total Real [R$]
0 | 100 | CONCLUIDO | 13.0643 | 7.65 | 3.74 | 6.23 | 0.09 | 36 | 194.77 | 54.38 | 1 | 34 | 39.4 | 24256.19 | 48.28 | 1144.36 | 45.72 | 21.7 | 11182.44 | 0.47 | 0.7 | 1.14 | 0.71 | 4 | 10 | 126.8732 | 173.5935 | 157.026 | 126873.184 | 173593.4876 | 5.6422e-06 | 4.9805 | 157025.9688
1 | 100 | CONCLUIDO | 15.7867 | 6.33 | 3.27 | 14.03 | 0.18 | 14 | 196.32 | 54.38 | 2 | 10 | 39.95 | 24447.22 | 35.71 | 1143.5 | 31.11 | 21.7 | 3987.18 | 0.7 | 0.79 | 1.1 | 0.25 | 4 | 10 | 104.8322 | 143.4361 | 129.7467 | 104832.2273 | 143436.0782 | 6.8179e-06 | 4.1211 | 129746.7402
2 | 100 | CONCLUIDO | 15.8821 | 6.3 | 3.27 | 15.11 | 0.27 | 13 | 197.88 | 54.38 | 3 | 0 | 40.5 | 24639 | 35.03 | 1144.3 | 30.81 | 21.7 | 3842.03 | 0.7 | 0.79 | 1.11 | 0.25 | 4 | 10 | 104.4931 | 142.9721 | 129.3271 | 104493.1462 | 142972.1325 | 6.8591e-06 | 4.1016 | 129327.0729

## RESULTADOS_6
Unnamed: 0 | Volume de calda [L] | STATUS | Capacidade operacional [ha/h] | Tempo de missao [h] | Tempo util [h] | Tempo por voo [min] | Autonomia Projetada [h] | N° Voos | MTOW [kg] | Massa Estrutura [kg] | Combustível [kg] | Abastecimentos | Massa gerador | Potência gerador [W] | Combustível consumido [L] | Calda cons [L] | Distância percorrida [km] | Distância Pulverizando [km] | RTL ACUMULADO[m] | EOC [km/km] | EOC [h/h] | Tempo de manobra [h] | Tempo rtl_rtw [h] | V pulv [m/s] | V desloc [m/s] | Preço Total por ha Simples [R$/ha] | Preço Total por ha Presumido [R$/ha] | Preço Total por ha Real [R$/ha] | Preço Total Simples [R$] | Preço Total Presumido [R$] | Prod CAPEX [ha/h/R$] | Dias Trabalhados | Preço Total Real [R$]
0 | 40 | CONCLUIDO | 16.2462 | 6.16 | 3.65 | 7.3 | 0.2 | 30 | 89.87 | 37.55 | 1 | 0 | 11.32 | 11317.98 | 24.6 | 1146.53 | 41.57 | 21.7 | 9134.02 | 0.52 | 0.71 | 1.17 | 0.62 | 4 | 10 | 88.5698 | 121.1851 | 109.6194 | 88569.8064 | 121185.1165 | 9.0117e-06 | 4.0104 | 109619.3791

## RESULTADOS_4
Unnamed: 0 | Volume de calda [L] | STATUS | Capacidade operacional [ha/h] | Tempo de missao [h] | Tempo util [h] | Tempo por voo [min] | Autonomia Projetada [h] | N° Voos | MTOW [kg] | Massa Estrutura [kg] | Combustível [kg] | Abastecimentos | Massa gerador | Potência gerador [W] | Combustível consumido [L] | Calda cons [L] | Distância percorrida [km] | Distância Pulverizando [km] | RTL ACUMULADO[m] | EOC [km/km] | EOC [h/h] | Tempo de manobra [h] | Tempo rtl_rtw [h] | V pulv [m/s] | V desloc [m/s] | Preço Total por ha Simples [R$/ha] | Preço Total por ha Presumido [R$/ha] | Preço Total por ha Real [R$/ha] | Preço Total Simples [R$] | Preço Total Presumido [R$] | Prod CAPEX [ha/h/R$] | Dias Trabalhados | Preço Total Real [R$]
0 | 30 | CONCLUIDO | 15.9011 | 6.29 | 3.84 | 5.91 | 0.24 | 39 | 71.52 | 32.27 | 1 | 0 | 8.25 | 9054.6 | 22.64 | 1145.46 | 47.01 | 21.7 | 11813.34 | 0.46 | 0.68 | 1.2 | 0.81 | 4 | 10 | 85.2469 | 116.6385 | 105.5067 | 85246.8609 | 116638.516 | 9.4809e-06 | 4.0951 | 105506.6997

## RESULTADOS_1
Unnamed: 0 | Volume de calda [L] | STATUS | Capacidade operacional [ha/h] | Tempo de missao [h] | Tempo util [h] | Tempo por voo [min] | Autonomia Projetada [h] | N° Voos | MTOW [kg] | Massa Estrutura [kg] | Combustível [kg] | Abastecimentos | Massa gerador | Potência gerador [W] | Combustível consumido [L] | Calda cons [L] | Distância percorrida [km] | Distância Pulverizando [km] | RTL ACUMULADO[m] | EOC [km/km] | EOC [h/h] | Tempo de manobra [h] | Tempo rtl_rtw [h] | V pulv [m/s] | V desloc [m/s] | Preço Total por ha Simples [R$/ha] | Preço Total por ha Presumido [R$/ha] | Preço Total por ha Real [R$/ha] | Preço Total Simples [R$] | Preço Total Presumido [R$] | Prod CAPEX [ha/h/R$] | Dias Trabalhados | Preço Total Real [R$]
0 | 15 | CONCLUIDO | 13.8793 | 7.2 | 4.65 | 3.62 | 0.43 | 77 | 39.78 | 19.54 | 1 | 0 | 4.24 | 5140 | 18.59 | 1148.43 | 70.76 | 21.7 | 23493.98 | 0.31 | 0.56 | 1.3 | 1.62 | 4 | 10 | 89.2167 | 122.0702 | 110.42 | 89216.6958 | 122070.2191 | 9.7183e-06 | 4.6875 | 110420.0087

## RESULTADOS_12
Unnamed: 0 | Volume de calda [L] | STATUS | Capacidade operacional [ha/h] | Tempo de missao [h] | Tempo util [h] | Tempo por voo [min] | Autonomia Projetada [h] | N° Voos | MTOW [kg] | Massa Estrutura [kg] | Combustível [kg] | Abastecimentos | Massa gerador | Potência gerador [W] | Combustível consumido [L] | Calda cons [L] | Distância percorrida [km] | Distância Pulverizando [km] | RTL ACUMULADO[m] | EOC [km/km] | EOC [h/h] | Tempo de manobra [h] | Tempo rtl_rtw [h] | V pulv [m/s] | V desloc [m/s] | Preço Total por ha Simples [R$/ha] | Preço Total por ha Presumido [R$/ha] | Preço Total por ha Real [R$/ha] | Preço Total Simples [R$] | Preço Total Presumido [R$] | Prod CAPEX [ha/h/R$] | Dias Trabalhados | Preço Total Real [R$]
0 | 70 | CONCLUIDO | 15.3616 | 6.51 | 3.53 | 8.15 | 0.12 | 26 | 141.81 | 47.83 | 1 | 23 | 22.98 | 17723.39 | 34.17 | 1143.33 | 38.93 | 21.7 | 7837.08 | 0.56 | 0.74 | 1.13 | 0.51 | 4 | 10 | 99.7108 | 136.4287 | 123.4081 | 99710.7783 | 136428.6858 | 7.3391e-06 | 4.2383 | 123408.1235
1 | 70 | CONCLUIDO | 16.2992 | 6.14 | 3.39 | 11.29 | 0.25 | 18 | 143.17 | 47.83 | 2 | 0 | 23.34 | 17891.86 | 30.36 | 1144.12 | 34.03 | 21.7 | 5427.58 | 0.64 | 0.77 | 1.13 | 0.36 | 4 | 10 | 97.084 | 132.8345 | 120.157 | 97083.9541 | 132834.5491 | 7.787e-06 | 3.9974 | 120157.0061

## RESULTADOS_16
Unnamed: 0 | Volume de calda [L] | STATUS | Capacidade operacional [ha/h] | Tempo de missao [h] | Tempo util [h] | Tempo por voo [min] | Autonomia Projetada [h] | N° Voos | MTOW [kg] | Massa Estrutura [kg] | Combustível [kg] | Abastecimentos | Massa gerador | Potência gerador [W] | Combustível consumido [L] | Calda cons [L] | Distância percorrida [km] | Distância Pulverizando [km] | RTL ACUMULADO[m] | EOC [km/km] | EOC [h/h] | Tempo de manobra [h] | Tempo rtl_rtw [h] | V pulv [m/s] | V desloc [m/s] | Preço Total por ha Simples [R$/ha] | Preço Total por ha Presumido [R$/ha] | Preço Total por ha Real [R$/ha] | Preço Total Simples [R$] | Preço Total Presumido [R$] | Prod CAPEX [ha/h/R$] | Dias Trabalhados | Preço Total Real [R$]
0 | 90 | CONCLUIDO | 13.9055 | 7.19 | 3.63 | 6.81 | 0.1 | 32 | 176.73 | 52.44 | 1 | 30 | 33.29 | 22031.19 | 43.28 | 1143.38 | 42.53 | 21.7 | 9608.02 | 0.51 | 0.72 | 1.12 | 0.61 | 4 | 10 | 121.0974 | 165.6909 | 149.8776 | 121097.4354 | 165690.8535 | 6.1901e-06 | 4.681 | 149877.551
1 | 90 | CONCLUIDO | 16.1023 | 6.21 | 3.29 | 14.11 | 0.2 | 14 | 178.21 | 52.44 | 2 | 1 | 33.77 | 22213.89 | 33.04 | 1143.5 | 31.27 | 21.7 | 4064.61 | 0.69 | 0.79 | 1.12 | 0.27 | 4 | 10 | 101.9348 | 139.4717 | 126.1608 | 101934.8347 | 139471.7379 | 7.168e-06 | 4.043 | 126160.751
2 | 90 | CONCLUIDO | 16.1009 | 6.21 | 3.29 | 14.11 | 0.3 | 14 | 179.7 | 52.44 | 3 | 0 | 34.26 | 22397.24 | 33.32 | 1143.49 | 31.28 | 21.7 | 4072.54 | 0.69 | 0.79 | 1.12 | 0.27 | 4 | 10 | 102.0309 | 139.6032 | 126.2796 | 102030.8829 | 139603.1552 | 7.1673e-06 | 4.043 | 126279.626

## RESULTADOS_0
Unnamed: 0 | Volume de calda [L] | STATUS | Capacidade operacional [ha/h] | Tempo de missao [h] | Tempo util [h] | Tempo por voo [min] | Autonomia Projetada [h] | N° Voos | MTOW [kg] | Massa Estrutura [kg] | Combustível [kg] | Abastecimentos | Massa gerador | Potência gerador [W] | Combustível consumido [L] | Calda cons [L] | Distância percorrida [km] | Distância Pulverizando [km] | RTL ACUMULADO[m] | EOC [km/km] | EOC [h/h] | Tempo de manobra [h] | Tempo rtl_rtw [h] | V pulv [m/s] | V desloc [m/s] | Preço Total por ha Simples [R$/ha] | Preço Total por ha Presumido [R$/ha] | Preço Total por ha Real [R$/ha] | Preço Total Simples [R$] | Preço Total Presumido [R$] | Prod CAPEX [ha/h/R$] | Dias Trabalhados | Preço Total Real [R$]
0 | 10 | CONCLUIDO | 11.9367 | 8.38 | 5.45 | 2.84 | 0.64 | 115 | 26.11 | 12.1 | 1 | 0 | 3.01 | 3454.41 | 15.92 | 1154.31 | 93.95 | 21.7 | 34902.14 | 0.23 | 0.48 | 1.41 | 2.42 | 4 | 10 | 96.1611 | 131.5718 | 119.0148 | 96161.058 | 131571.8019 | 9.1002e-06 | 5.4557 | 119014.7738

## RESULTADOS_7
Unnamed: 0 | Volume de calda [L] | STATUS | Capacidade operacional [ha/h] | Tempo de missao [h] | Tempo util [h] | Tempo por voo [min] | Autonomia Projetada [h] | N° Voos | MTOW [kg] | Massa Estrutura [kg] | Combustível [kg] | Abastecimentos | Massa gerador | Potência gerador [W] | Combustível consumido [L] | Calda cons [L] | Distância percorrida [km] | Distância Pulverizando [km] | RTL ACUMULADO[m] | EOC [km/km] | EOC [h/h] | Tempo de manobra [h] | Tempo rtl_rtw [h] | V pulv [m/s] | V desloc [m/s] | Preço Total por ha Simples [R$/ha] | Preço Total por ha Presumido [R$/ha] | Preço Total por ha Real [R$/ha] | Preço Total Simples [R$] | Preço Total Presumido [R$] | Prod CAPEX [ha/h/R$] | Dias Trabalhados | Preço Total Real [R$]
0 | 45 | CONCLUIDO | 16.328 | 6.12 | 3.58 | 7.96 | 0.18 | 27 | 98.71 | 39.72 | 1 | 0 | 12.99 | 12407.75 | 25.69 | 1144.68 | 39.72 | 21.7 | 8225.19 | 0.55 | 0.73 | 1.16 | 0.56 | 4 | 10 | 89.9959 | 123.1364 | 111.3844 | 89995.9101 | 123136.3745 | 8.7853e-06 | 3.9844 | 111384.4117

## RESULTADOS_10
Unnamed: 0 | Volume de calda [L] | STATUS | Capacidade operacional [ha/h] | Tempo de missao [h] | Tempo util [h] | Tempo por voo [min] | Autonomia Projetada [h] | N° Voos | MTOW [kg] | Massa Estrutura [kg] | Combustível [kg] | Abastecimentos | Massa gerador | Potência gerador [W] | Combustível consumido [L] | Calda cons [L] | Distância percorrida [km] | Distância Pulverizando [km] | RTL ACUMULADO[m] | EOC [km/km] | EOC [h/h] | Tempo de manobra [h] | Tempo rtl_rtw [h] | V pulv [m/s] | V desloc [m/s] | Preço Total por ha Simples [R$/ha] | Preço Total por ha Presumido [R$/ha] | Preço Total por ha Real [R$/ha] | Preço Total Simples [R$] | Preço Total Presumido [R$] | Prod CAPEX [ha/h/R$] | Dias Trabalhados | Preço Total Real [R$]
0 | 60 | CONCLUIDO | 16.1732 | 6.18 | 3.46 | 9.03 | 0.14 | 23 | 124.63 | 45 | 1 | 14 | 18.64 | 15605.44 | 29.17 | 1143.71 | 36.78 | 21.7 | 6774.17 | 0.59 | 0.75 | 1.12 | 0.44 | 4 | 10 | 94.944 | 129.9066 | 117.5085 | 94944.0283 | 129906.6081 | 8.0604e-06 | 4.0234 | 117508.5037
1 | 60 | CONCLUIDO | 16.3696 | 6.11 | 3.44 | 9.83 | 0.28 | 21 | 125.95 | 45 | 2 | 0 | 18.95 | 15767.7 | 28.19 | 1143.58 | 35.5 | 21.7 | 6143.84 | 0.61 | 0.76 | 1.14 | 0.42 | 4 | 10 | 94.2502 | 128.9573 | 116.6498 | 94250.2453 | 128957.3436 | 8.1583e-06 | 3.9779 | 116649.8357

## RESULTADOS_14
Unnamed: 0 | Volume de calda [L] | STATUS | Capacidade operacional [ha/h] | Tempo de missao [h] | Tempo util [h] | Tempo por voo [min] | Autonomia Projetada [h] | N° Voos | MTOW [kg] | Massa Estrutura [kg] | Combustível [kg] | Abastecimentos | Massa gerador | Potência gerador [W] | Combustível consumido [L] | Calda cons [L] | Distância percorrida [km] | Distância Pulverizando [km] | RTL ACUMULADO[m] | EOC [km/km] | EOC [h/h] | Tempo de manobra [h] | Tempo rtl_rtw [h] | V pulv [m/s] | V desloc [m/s] | Preço Total por ha Simples [R$/ha] | Preço Total por ha Presumido [R$/ha] | Preço Total por ha Real [R$/ha] | Preço Total Simples [R$] | Preço Total Presumido [R$] | Prod CAPEX [ha/h/R$] | Dias Trabalhados | Preço Total Real [R$]
0 | 80 | CONCLUIDO | 14.6276 | 6.84 | 3.58 | 7.4 | 0.11 | 29 | 159.12 | 50.28 | 1 | 27 | 27.84 | 19859.16 | 38.8 | 1143.94 | 40.51 | 21.7 | 8613.6 | 0.54 | 0.73 | 1.13 | 0.55 | 4 | 10 | 104.3613 | 142.7917 | 129.1638 | 104361.2572 | 142791.6762 | 6.7326e-06 | 4.4531 | 129163.839
1 | 80 | CONCLUIDO | 16.1602 | 6.19 | 3.35 | 12.56 | 0.22 | 16 | 160.54 | 50.28 | 2 | 0 | 28.26 | 20034.4 | 31.76 | 1145.11 | 32.84 | 21.7 | 4841.44 | 0.66 | 0.78 | 1.13 | 0.32 | 4 | 10 | 99.7376 | 136.4654 | 123.4414 | 99737.6374 | 136465.4356 | 7.438e-06 | 4.0299 | 123441.3659

## RESULTADOS_5
Unnamed: 0 | Volume de calda [L] | STATUS | Capacidade operacional [ha/h] | Tempo de missao [h] | Tempo util [h] | Tempo por voo [min] | Autonomia Projetada [h] | N° Voos | MTOW [kg] | Massa Estrutura [kg] | Combustível [kg] | Abastecimentos | Massa gerador | Potência gerador [W] | Combustível consumido [L] | Calda cons [L] | Distância percorrida [km] | Distância Pulverizando [km] | RTL ACUMULADO[m] | EOC [km/km] | EOC [h/h] | Tempo de manobra [h] | Tempo rtl_rtw [h] | V pulv [m/s] | V desloc [m/s] | Preço Total por ha Simples [R$/ha] | Preço Total por ha Presumido [R$/ha] | Preço Total por ha Real [R$/ha] | Preço Total Simples [R$] | Preço Total Presumido [R$] | Prod CAPEX [ha/h/R$] | Dias Trabalhados | Preço Total Real [R$]
0 | 35 | CONCLUIDO | 16.1095 | 6.21 | 3.73 | 6.58 | 0.22 | 34 | 80.84 | 35.1 | 1 | 0 | 9.74 | 10204.21 | 23.76 | 1146.98 | 43.85 | 21.7 | 10257.38 | 0.49 | 0.7 | 1.18 | 0.7 | 4 | 10 | 86.9893 | 119.0226 | 107.6632 | 86989.2796 | 119022.5701 | 9.2442e-06 | 4.043 | 107663.223

## RESULTADOS_8
Unnamed: 0 | Volume de calda [L] | STATUS | Capacidade operacional [ha/h] | Tempo de missao [h] | Tempo util [h] | Tempo por voo [min] | Autonomia Projetada [h] | N° Voos | MTOW [kg] | Massa Estrutura [kg] | Combustível [kg] | Abastecimentos | Massa gerador | Potência gerador [W] | Combustível consumido [L] | Calda cons [L] | Distância percorrida [km] | Distância Pulverizando [km] | RTL ACUMULADO[m] | EOC [km/km] | EOC [h/h] | Tempo de manobra [h] | Tempo rtl_rtw [h] | V pulv [m/s] | V desloc [m/s] | Preço Total por ha Simples [R$/ha] | Preço Total por ha Presumido [R$/ha] | Preço Total por ha Real [R$/ha] | Preço Total Simples [R$] | Preço Total Presumido [R$] | Prod CAPEX [ha/h/R$] | Dias Trabalhados | Preço Total Real [R$]
0 | 50 | CONCLUIDO | 16.4451 | 6.08 | 3.51 | 8.78 | 0.16 | 24 | 107.41 | 41.65 | 1 | 0 | 14.77 | 13481.73 | 26.3 | 1144.91 | 37.63 | 21.7 | 7198.66 | 0.58 | 0.74 | 1.15 | 0.49 | 4 | 10 | 80.5052 | 110.1507 | 99.6381 | 80505.1779 | 110150.736 | 8.6065e-06 | 3.9583 | 99638.1044

## RESULTADOS_3
Unnamed: 0 | Volume de calda [L] | STATUS | Capacidade operacional [ha/h] | Tempo de missao [h] | Tempo util [h] | Tempo por voo [min] | Autonomia Projetada [h] | N° Voos | MTOW [kg] | Massa Estrutura [kg] | Combustível [kg] | Abastecimentos | Massa gerador | Potência gerador [W] | Combustível consumido [L] | Calda cons [L] | Distância percorrida [km] | Distância Pulverizando [km] | RTL ACUMULADO[m] | EOC [km/km] | EOC [h/h] | Tempo de manobra [h] | Tempo rtl_rtw [h] | V pulv [m/s] | V desloc [m/s] | Preço Total por ha Simples [R$/ha] | Preço Total por ha Presumido [R$/ha] | Preço Total por ha Real [R$/ha] | Preço Total Simples [R$] | Preço Total Presumido [R$] | Prod CAPEX [ha/h/R$] | Dias Trabalhados | Preço Total Real [R$]
0 | 25 | CONCLUIDO | 15.5286 | 6.44 | 3.99 | 5.1 | 0.28 | 47 | 61.76 | 28.92 | 1 | 0 | 6.84 | 7851.41 | 21.48 | 1146.2 | 51.67 | 21.7 | 14101.58 | 0.42 | 0.65 | 1.21 | 0.96 | 4 | 10 | 83.45 | 114.1799 | 103.2828 | 83449.9712 | 114179.9321 | 9.6765e-06 | 4.1927 | 103282.7596

## RESULTADOS_15
Unnamed: 0 | Volume de calda [L] | STATUS | Capacidade operacional [ha/h] | Tempo de missao [h] | Tempo util [h] | Tempo por voo [min] | Autonomia Projetada [h] | N° Voos | MTOW [kg] | Massa Estrutura [kg] | Combustível [kg] | Abastecimentos | Massa gerador | Potência gerador [W] | Combustível consumido [L] | Calda cons [L] | Distância percorrida [km] | Distância Pulverizando [km] | RTL ACUMULADO[m] | EOC [km/km] | EOC [h/h] | Tempo de manobra [h] | Tempo rtl_rtw [h] | V pulv [m/s] | V desloc [m/s] | Preço Total por ha Simples [R$/ha] | Preço Total por ha Presumido [R$/ha] | Preço Total por ha Real [R$/ha] | Preço Total Simples [R$] | Preço Total Presumido [R$] | Prod CAPEX [ha/h/R$] | Dias Trabalhados | Preço Total Real [R$]
0 | 85 | CONCLUIDO | 14.1727 | 7.06 | 3.63 | 7.03 | 0.11 | 31 | 167.88 | 51.39 | 1 | 29 | 30.49 | 20939.59 | 41.45 | 1143.13 | 42.27 | 21.7 | 9480.88 | 0.51 | 0.72 | 1.13 | 0.61 | 4 | 10 | 107.2257 | 146.711 | 132.7091 | 107225.7307 | 146710.9753 | 6.4125e-06 | 4.5964 | 132709.0857
1 | 85 | CONCLUIDO | 16.1117 | 6.21 | 3.33 | 13.3 | 0.21 | 15 | 169.33 | 51.39 | 2 | 0 | 30.94 | 21118.46 | 32.47 | 1143.67 | 32.28 | 21.7 | 4564.14 | 0.67 | 0.78 | 1.12 | 0.3 | 4 | 10 | 100.9105 | 138.0702 | 124.893 | 100910.4843 | 138070.1764 | 7.2898e-06 | 4.043 | 124892.9526

## RESULTADOS_2
Unnamed: 0 | Volume de calda [L] | STATUS | Capacidade operacional [ha/h] | Tempo de missao [h] | Tempo util [h] | Tempo por voo [min] | Autonomia Projetada [h] | N° Voos | MTOW [kg] | Massa Estrutura [kg] | Combustível [kg] | Abastecimentos | Massa gerador | Potência gerador [W] | Combustível consumido [L] | Calda cons [L] | Distância percorrida [km] | Distância Pulverizando [km] | RTL ACUMULADO[m] | EOC [km/km] | EOC [h/h] | Tempo de manobra [h] | Tempo rtl_rtw [h] | V pulv [m/s] | V desloc [m/s] | Preço Total por ha Simples [R$/ha] | Preço Total por ha Presumido [R$/ha] | Preço Total por ha Real [R$/ha] | Preço Total Simples [R$] | Preço Total Presumido [R$] | Prod CAPEX [ha/h/R$] | Dias Trabalhados | Preço Total Real [R$]
0 | 20 | CONCLUIDO | 14.9669 | 6.68 | 4.22 | 4.37 | 0.34 | 58 | 51.33 | 24.83 | 1 | 0 | 5.51 | 6564.78 | 20.12 | 1147.11 | 58.63 | 21.7 | 17525.09 | 0.37 | 0.62 | 1.24 | 1.2 | 4 | 10 | 81.5206 | 111.5401 | 100.8949 | 81520.6206 | 111540.1096 | 9.8264e-06 | 4.349 | 100894.8781

## RESULTADOS_11
Unnamed: 0 | Volume de calda [L] | STATUS | Capacidade operacional [ha/h] | Tempo de missao [h] | Tempo util [h] | Tempo por voo [min] | Autonomia Projetada [h] | N° Voos | MTOW [kg] | Massa Estrutura [kg] | Combustível [kg] | Abastecimentos | Massa gerador | Potência gerador [W] | Combustível consumido [L] | Calda cons [L] | Distância percorrida [km] | Distância Pulverizando [km] | RTL ACUMULADO[m] | EOC [km/km] | EOC [h/h] | Tempo de manobra [h] | Tempo rtl_rtw [h] | V pulv [m/s] | V desloc [m/s] | Preço Total por ha Simples [R$/ha] | Preço Total por ha Presumido [R$/ha] | Preço Total por ha Real [R$/ha] | Preço Total Simples [R$] | Preço Total Presumido [R$] | Prod CAPEX [ha/h/R$] | Dias Trabalhados | Preço Total Real [R$]
0 | 65 | CONCLUIDO | 15.7916 | 6.33 | 3.5 | 8.75 | 0.13 | 24 | 133.21 | 46.47 | 1 | 21 | 20.75 | 16663.42 | 31.47 | 1143.34 | 38.17 | 21.7 | 7466.6 | 0.57 | 0.74 | 1.12 | 0.48 | 4 | 10 | 97.2265 | 133.0296 | 120.3334 | 97226.4843 | 133029.5651 | 7.7002e-06 | 4.1211 | 120333.4101
1 | 65 | CONCLUIDO | 16.3875 | 6.1 | 3.4 | 10.75 | 0.26 | 19 | 134.55 | 46.47 | 2 | 0 | 21.09 | 16828.84 | 29.48 | 1145 | 34.7 | 21.7 | 5755.83 | 0.63 | 0.76 | 1.13 | 0.38 | 4 | 10 | 95.6932 | 130.9317 | 118.4358 | 95693.2484 | 130931.7242 | 7.9907e-06 | 3.9714 | 118435.7842

## RESULTADOS_13
Unnamed: 0 | Volume de calda [L] | STATUS | Capacidade operacional [ha/h] | Tempo de missao [h] | Tempo util [h] | Tempo por voo [min] | Autonomia Projetada [h] | N° Voos | MTOW [kg] | Massa Estrutura [kg] | Combustível [kg] | Abastecimentos | Massa gerador | Potência gerador [W] | Combustível consumido [L] | Calda cons [L] | Distância percorrida [km] | Distância Pulverizando [km] | RTL ACUMULADO[m] | EOC [km/km] | EOC [h/h] | Tempo de manobra [h] | Tempo rtl_rtw [h] | V pulv [m/s] | V desloc [m/s] | Preço Total por ha Simples [R$/ha] | Preço Total por ha Presumido [R$/ha] | Preço Total por ha Real [R$/ha] | Preço Total Simples [R$] | Preço Total Presumido [R$] | Prod CAPEX [ha/h/R$] | Dias Trabalhados | Preço Total Real [R$]
0 | 75 | CONCLUIDO | 14.9074 | 6.71 | 3.58 | 7.66 | 0.12 | 28 | 150.44 | 49.1 | 1 | 26 | 25.34 | 18787.76 | 36.78 | 1144.44 | 40.31 | 21.7 | 8514.04 | 0.54 | 0.73 | 1.13 | 0.55 | 4 | 10 | 102.274 | 139.9357 | 126.5805 | 102273.9588 | 139935.7424 | 6.9867e-06 | 4.3685 | 126580.4715
1 | 75 | CONCLUIDO | 16.2653 | 6.15 | 3.35 | 11.83 | 0.23 | 17 | 151.83 | 49.1 | 2 | 0 | 25.73 | 18959.54 | 30.57 | 1144.53 | 33.05 | 21.7 | 4943.49 | 0.66 | 0.78 | 1.12 | 0.33 | 4 | 10 | 98.289 | 134.4833 | 121.6484 | 98288.9808 | 134483.3197 | 7.6231e-06 | 4.0039 | 121648.4204

## RESULTADOS_17
Unnamed: 0 | Volume de calda [L] | STATUS | Capacidade operacional [ha/h] | Tempo de missao [h] | Tempo util [h] | Tempo por voo [min] | Autonomia Projetada [h] | N° Voos | MTOW [kg] | Massa Estrutura [kg] | Combustível [kg] | Abastecimentos | Massa gerador | Potência gerador [W] | Combustível consumido [L] | Calda cons [L] | Distância percorrida [km] | Distância Pulverizando [km] | RTL ACUMULADO[m] | EOC [km/km] | EOC [h/h] | Tempo de manobra [h] | Tempo rtl_rtw [h] | V pulv [m/s] | V desloc [m/s] | Preço Total por ha Simples [R$/ha] | Preço Total por ha Presumido [R$/ha] | Preço Total por ha Real [R$/ha] | Preço Total Simples [R$] | Preço Total Presumido [R$] | Prod CAPEX [ha/h/R$] | Dias Trabalhados | Preço Total Real [R$]
0 | 95 | CONCLUIDO | 13.3264 | 7.5 | 3.73 | 6.4 | 0.1 | 35 | 185.69 | 53.44 | 1 | 33 | 36.26 | 23136.14 | 46.5 | 1144.3 | 45.31 | 21.7 | 10979.07 | 0.48 | 0.7 | 1.14 | 0.71 | 4 | 10 | 124.6159 | 170.505 | 154.2323 | 124615.9388 | 170505.0251 | 5.8411e-06 | 4.8828 | 154232.2648
1 | 95 | CONCLUIDO | 15.932 | 6.28 | 3.29 | 14.09 | 0.19 | 14 | 187.21 | 53.44 | 2 | 6 | 36.77 | 23322.88 | 34.26 | 1143.36 | 31.3 | 21.7 | 4081.83 | 0.69 | 0.79 | 1.11 | 0.26 | 4 | 10 | 103.3799 | 141.4489 | 127.9492 | 103379.8655 | 141448.8928 | 6.9832e-06 | 4.0885 | 127949.209
2 | 95 | CONCLUIDO | 15.9419 | 6.27 | 3.28 | 14.07 | 0.28 | 14 | 188.73 | 53.44 | 3 | 0 | 37.29 | 23510.33 | 34.02 | 1143.56 | 30.92 | 21.7 | 3893.02 | 0.7 | 0.79 | 1.12 | 0.26 | 4 | 10 | 103.2716 | 141.3007 | 127.8152 | 103271.5559 | 141300.6988 | 6.9875e-06 | 4.082 | 127815.1584

## RESULTADOS_9
Unnamed: 0 | Volume de calda [L] | STATUS | Capacidade operacional [ha/h] | Tempo de missao [h] | Tempo util [h] | Tempo por voo [min] | Autonomia Projetada [h] | N° Voos | MTOW [kg] | Massa Estrutura [kg] | Combustível [kg] | Abastecimentos | Massa gerador | Potência gerador [W] | Combustível consumido [L] | Calda cons [L] | Distância percorrida [km] | Distância Pulverizando [km] | RTL ACUMULADO[m] | EOC [km/km] | EOC [h/h] | Tempo de manobra [h] | Tempo rtl_rtw [h] | V pulv [m/s] | V desloc [m/s] | Preço Total por ha Simples [R$/ha] | Preço Total por ha Presumido [R$/ha] | Preço Total por ha Real [R$/ha] | Preço Total Simples [R$] | Preço Total Presumido [R$] | Prod CAPEX [ha/h/R$] | Dias Trabalhados | Preço Total Real [R$]
0 | 55 | CONCLUIDO | 16.3696 | 6.11 | 3.48 | 9.07 | 0.15 | 23 | 116.05 | 43.4 | 1 | 4 | 16.65 | 14546.17 | 27.37 | 1144.96 | 36.73 | 21.7 | 6750.61 | 0.59 | 0.75 | 1.14 | 0.45 | 4 | 10 | 92.8891 | 127.095 | 114.9652 | 92889.1192 | 127094.9908 | 8.3521e-06 | 3.9779 | 114965.2233
1 | 55 | CONCLUIDO | 16.4933 | 6.06 | 3.45 | 9.42 | 0.3 | 22 | 117.34 | 43.4 | 2 | 0 | 16.94 | 14705.49 | 27.38 | 1145.57 | 35.91 | 21.7 | 6345.62 | 0.6 | 0.75 | 1.14 | 0.43 | 4 | 10 | 81.8051 | 111.9293 | 101.247 | 81805.0993 | 111929.3459 | 8.4152e-06 | 3.9453 | 101246.9662

## resultados
Unnamed: 0 | Volume de calda [L] | STATUS | Capacidade operacional [ha/h] | Tempo de missao [h] | Tempo util [h] | Tempo por voo [min] | Autonomia Projetada [h] | N° Voos | MTOW [kg] | Massa Estrutura [kg] | Combustível [kg] | Abastecimentos | Massa gerador | Potência gerador [W] | Combustível consumido [L] | Calda cons [L] | Distância percorrida [km] | Distância Pulverizando [km] | RTL ACUMULADO[m] | EOC [km/km] | EOC [h/h] | Tempo de manobra [h] | Tempo rtl_rtw [h] | V pulv [m/s] | V desloc [m/s]
0 | 100 | CONCLUIDO | 13.0643 | 7.65 | 3.74 | 6.23 | 0.09 | 36 | 194.77 | 54.38 | 1 | 34 | 39.4 | 24256.19 | 48.28 | 1144.36 | 45.72 | 21.7 | 11182.44 | 0.47 | 0.7 | 1.14 | 0.71 | 4 | 10
1 | 100 | CONCLUIDO | 15.7867 | 6.33 | 3.27 | 14.03 | 0.18 | 14 | 196.32 | 54.38 | 2 | 10 | 39.95 | 24447.22 | 35.71 | 1143.5 | 31.11 | 21.7 | 3987.18 | 0.7 | 0.79 | 1.1 | 0.25 | 4 | 10
2 | 100 | CONCLUIDO | 15.8821 | 6.3 | 3.27 | 15.11 | 0.27 | 13 | 197.88 | 54.38 | 3 | 0 | 40.5 | 24639 | 35.03 | 1144.3 | 30.81 | 21.7 | 3842.03 | 0.7 | 0.79 | 1.11 | 0.25 | 4 | 10
0 | 40 | CONCLUIDO | 16.2462 | 6.16 | 3.65 | 7.3 | 0.2 | 30 | 89.87 | 37.55 | 1 | 0 | 11.32 | 11317.98 | 24.6 | 1146.53 | 41.57 | 21.7 | 9134.02 | 0.52 | 0.71 | 1.17 | 0.62 | 4 | 10
0 | 30 | CONCLUIDO | 15.9011 | 6.29 | 3.84 | 5.91 | 0.24 | 39 | 71.52 | 32.27 | 1 | 0 | 8.25 | 9054.6 | 22.64 | 1145.46 | 47.01 | 21.7 | 11813.34 | 0.46 | 0.68 | 1.2 | 0.81 | 4 | 10
0 | 15 | CONCLUIDO | 13.8793 | 7.2 | 4.65 | 3.62 | 0.43 | 77 | 39.78 | 19.54 | 1 | 0 | 4.24 | 5140 | 18.59 | 1148.43 | 70.76 | 21.7 | 23493.98 | 0.31 | 0.56 | 1.3 | 1.62 | 4 | 10
0 | 70 | CONCLUIDO | 15.3616 | 6.51 | 3.53 | 8.15 | 0.12 | 26 | 141.81 | 47.83 | 1 | 23 | 22.98 | 17723.39 | 34.17 | 1143.33 | 38.93 | 21.7 | 7837.08 | 0.56 | 0.74 | 1.13 | 0.51 | 4 | 10
1 | 70 | CONCLUIDO | 16.2992 | 6.14 | 3.39 | 11.29 | 0.25 | 18 | 143.17 | 47.83 | 2 | 0 | 23.34 | 17891.86 | 30.36 | 1144.12 | 34.03 | 21.7 | 5427.58 | 0.64 | 0.77 | 1.13 | 0.36 | 4 | 10
0 | 90 | CONCLUIDO | 13.9055 | 7.19 | 3.63 | 6.81 | 0.1 | 32 | 176.73 | 52.44 | 1 | 30 | 33.29 | 22031.19 | 43.28 | 1143.38 | 42.53 | 21.7 | 9608.02 | 0.51 | 0.72 | 1.12 | 0.61 | 4 | 10
1 | 90 | CONCLUIDO | 16.1023 | 6.21 | 3.29 | 14.11 | 0.2 | 14 | 178.21 | 52.44 | 2 | 1 | 33.77 | 22213.89 | 33.04 | 1143.5 | 31.27 | 21.7 | 4064.61 | 0.69 | 0.79 | 1.12 | 0.27 | 4 | 10
2 | 90 | CONCLUIDO | 16.1009 | 6.21 | 3.29 | 14.11 | 0.3 | 14 | 179.7 | 52.44 | 3 | 0 | 34.26 | 22397.24 | 33.32 | 1143.49 | 31.28 | 21.7 | 4072.54 | 0.69 | 0.79 | 1.12 | 0.27 | 4 | 10
0 | 10 | CONCLUIDO | 11.9367 | 8.38 | 5.45 | 2.84 | 0.64 | 115 | 26.11 | 12.1 | 1 | 0 | 3.01 | 3454.41 | 15.92 | 1154.31 | 93.95 | 21.7 | 34902.14 | 0.23 | 0.48 | 1.41 | 2.42 | 4 | 10
0 | 45 | CONCLUIDO | 16.328 | 6.12 | 3.58 | 7.96 | 0.18 | 27 | 98.71 | 39.72 | 1 | 0 | 12.99 | 12407.75 | 25.69 | 1144.68 | 39.72 | 21.7 | 8225.19 | 0.55 | 0.73 | 1.16 | 0.56 | 4 | 10
0 | 60 | CONCLUIDO | 16.1732 | 6.18 | 3.46 | 9.03 | 0.14 | 23 | 124.63 | 45 | 1 | 14 | 18.64 | 15605.44 | 29.17 | 1143.71 | 36.78 | 21.7 | 6774.17 | 0.59 | 0.75 | 1.12 | 0.44 | 4 | 10
1 | 60 | CONCLUIDO | 16.3696 | 6.11 | 3.44 | 9.83 | 0.28 | 21 | 125.95 | 45 | 2 | 0 | 18.95 | 15767.7 | 28.19 | 1143.58 | 35.5 | 21.7 | 6143.84 | 0.61 | 0.76 | 1.14 | 0.42 | 4 | 10
0 | 80 | CONCLUIDO | 14.6276 | 6.84 | 3.58 | 7.4 | 0.11 | 29 | 159.12 | 50.28 | 1 | 27 | 27.84 | 19859.16 | 38.8 | 1143.94 | 40.51 | 21.7 | 8613.6 | 0.54 | 0.73 | 1.13 | 0.55 | 4 | 10
1 | 80 | CONCLUIDO | 16.1602 | 6.19 | 3.35 | 12.56 | 0.22 | 16 | 160.54 | 50.28 | 2 | 0 | 28.26 | 20034.4 | 31.76 | 1145.11 | 32.84 | 21.7 | 4841.44 | 0.66 | 0.78 | 1.13 | 0.32 | 4 | 10
0 | 35 | CONCLUIDO | 16.1095 | 6.21 | 3.73 | 6.58 | 0.22 | 34 | 80.84 | 35.1 | 1 | 0 | 9.74 | 10204.21 | 23.76 | 1146.98 | 43.85 | 21.7 | 10257.38 | 0.49 | 0.7 | 1.18 | 0.7 | 4 | 10
0 | 50 | CONCLUIDO | 16.4451 | 6.08 | 3.51 | 8.78 | 0.16 | 24 | 107.41 | 41.65 | 1 | 0 | 14.77 | 13481.73 | 26.3 | 1144.91 | 37.63 | 21.7 | 7198.66 | 0.58 | 0.74 | 1.15 | 0.49 | 4 | 10
0 | 25 | CONCLUIDO | 15.5286 | 6.44 | 3.99 | 5.1 | 0.28 | 47 | 61.76 | 28.92 | 1 | 0 | 6.84 | 7851.41 | 21.48 | 1146.2 | 51.67 | 21.7 | 14101.58 | 0.42 | 0.65 | 1.21 | 0.96 | 4 | 10
0 | 85 | CONCLUIDO | 14.1727 | 7.06 | 3.63 | 7.03 | 0.11 | 31 | 167.88 | 51.39 | 1 | 29 | 30.49 | 20939.59 | 41.45 | 1143.13 | 42.27 | 21.7 | 9480.88 | 0.51 | 0.72 | 1.13 | 0.61 | 4 | 10
1 | 85 | CONCLUIDO | 16.1117 | 6.21 | 3.33 | 13.3 | 0.21 | 15 | 169.33 | 51.39 | 2 | 0 | 30.94 | 21118.46 | 32.47 | 1143.67 | 32.28 | 21.7 | 4564.14 | 0.67 | 0.78 | 1.12 | 0.3 | 4 | 10
0 | 20 | CONCLUIDO | 14.9669 | 6.68 | 4.22 | 4.37 | 0.34 | 58 | 51.33 | 24.83 | 1 | 0 | 5.51 | 6564.78 | 20.12 | 1147.11 | 58.63 | 21.7 | 17525.09 | 0.37 | 0.62 | 1.24 | 1.2 | 4 | 10
0 | 65 | CONCLUIDO | 15.7916 | 6.33 | 3.5 | 8.75 | 0.13 | 24 | 133.21 | 46.47 | 1 | 21 | 20.75 | 16663.42 | 31.47 | 1143.34 | 38.17 | 21.7 | 7466.6 | 0.57 | 0.74 | 1.12 | 0.48 | 4 | 10
1 | 65 | CONCLUIDO | 16.3875 | 6.1 | 3.4 | 10.75 | 0.26 | 19 | 134.55 | 46.47 | 2 | 0 | 21.09 | 16828.84 | 29.48 | 1145 | 34.7 | 21.7 | 5755.83 | 0.63 | 0.76 | 1.13 | 0.38 | 4 | 10
0 | 75 | CONCLUIDO | 14.9074 | 6.71 | 3.58 | 7.66 | 0.12 | 28 | 150.44 | 49.1 | 1 | 26 | 25.34 | 18787.76 | 36.78 | 1144.44 | 40.31 | 21.7 | 8514.04 | 0.54 | 0.73 | 1.13 | 0.55 | 4 | 10
1 | 75 | CONCLUIDO | 16.2653 | 6.15 | 3.35 | 11.83 | 0.23 | 17 | 151.83 | 49.1 | 2 | 0 | 25.73 | 18959.54 | 30.57 | 1144.53 | 33.05 | 21.7 | 4943.49 | 0.66 | 0.78 | 1.12 | 0.33 | 4 | 10
0 | 95 | CONCLUIDO | 13.3264 | 7.5 | 3.73 | 6.4 | 0.1 | 35 | 185.69 | 53.44 | 1 | 33 | 36.26 | 23136.14 | 46.5 | 1144.3 | 45.31 | 21.7 | 10979.07 | 0.48 | 0.7 | 1.14 | 0.71 | 4 | 10
1 | 95 | CONCLUIDO | 15.932 | 6.28 | 3.29 | 14.09 | 0.19 | 14 | 187.21 | 53.44 | 2 | 6 | 36.77 | 23322.88 | 34.26 | 1143.36 | 31.3 | 21.7 | 4081.83 | 0.69 | 0.79 | 1.11 | 0.26 | 4 | 10
2 | 95 | CONCLUIDO | 15.9419 | 6.27 | 3.28 | 14.07 | 0.28 | 14 | 188.73 | 53.44 | 3 | 0 | 37.29 | 23510.33 | 34.02 | 1143.56 | 30.92 | 21.7 | 3893.02 | 0.7 | 0.79 | 1.12 | 0.26 | 4 | 10
0 | 55 | CONCLUIDO | 16.3696 | 6.11 | 3.48 | 9.07 | 0.15 | 23 | 116.05 | 43.4 | 1 | 4 | 16.65 | 14546.17 | 27.37 | 1144.96 | 36.73 | 21.7 | 6750.61 | 0.59 | 0.75 | 1.14 | 0.45 | 4 | 10
1 | 55 | CONCLUIDO | 16.4933 | 6.06 | 3.45 | 9.42 | 0.3 | 22 | 117.34 | 43.4 | 2 | 0 | 16.94 | 14705.49 | 27.38 | 1145.57 | 35.91 | 21.7 | 6345.62 | 0.6 | 0.75 | 1.14 | 0.43 | 4 | 10

## gráficos
Selecione o eixo X:
Selecione o eixo Y:
Selecione o eixo Z:
Eixo X | Eixo Y | Eixo Z

## hidden (hidden)
Unnamed: 0
Volume de calda [L]
STATUS
Capacidade operacional [ha/h]
Tempo de missao [h]
Tempo util [h]
Tempo por voo [min]
Autonomia Projetada [h]
N° Voos
MTOW [kg]
Massa Estrutura [kg]
Combustível [kg]
Abastecimentos
Massa gerador
Potência gerador [W]
Combustível consumido [L]
Calda cons [L]
Distância percorrida [km]
Distância Pulverizando [km]
RTL ACUMULADO[m]
EOC [km/km]
EOC [h/h]
Tempo de manobra [h]
Tempo rtl_rtw [h]
V pulv [m/s]
V desloc [m/s]