## RESULTADOS_18
Unnamed: 0 | Volume de calda [L] | STATUS | Capacidade operacional [ha/h] | Tempo de missao [h] | Tempo util [h] | Tempo por voo [min] | Autonomia Projetada [h] | N° Voos | MTOW [kg] | Massa Estrutura [kg] | Combustível [kg] | Abastecimentos | Massa gerador | Potência gerador [W] | Combustível consumido [L] | Calda cons [L] | Distância percorrida [km] | Distância Pulverizando [km] | RTL ACUMULADO[m] | EOC [km/km] | EOC [h/h] | Tempo de manobra [h] | Tempo rtl_rtw [h] | V pulv [m/s] | V desloc [m/s] | Preço Total por ha Simples [R$/ha] | Preço Total por ha Presumido [R$/ha] | Preço Total por ha Real [R$/ha] | Preço Total Simples [R$] | Preço Total Presumido [R$] | Prod CAPEX [ha/h/R$] | Dias Trabalhados | Preço Total Real [R$]
0 | 100 | CONCLUIDO | 3.3394 | 29.95 | 19.61 | 5.85 | 0.09 | 201 | 194.77 | 54.38 | 1 | 199 | 39.4 | 24256.19 | 279.82 | 551.57 | 170.81 | 42.22 | 63043.79 | 0.25 | 0.69 | 9.52 | 4.11 | 4 | 10 | 976.5465 | 1336.154 | 1208.6333 | 976546.4655 | 1336153.9564 | 1.4422e-06 | 19.4987 | 1208633.2981
1 | 100 | CONCLUIDO | 4.3033 | 23.24 | 17.26 | 11.64 | 0.18 | 89 | 196.32 | 54.38 | 2 | 87 | 39.95 | 24447.22 | 245.33 | 549.26 | 98.63 | 42.22 | 27516.6 | 0.43 | 0.79 | 9.33 | 1.78 | 4 | 10 | 697.1699 | 953.8987 | 862.8599 | 697169.946 | 953898.6772 | 1.8585e-06 | 15.1302 | 862859.9262
2 | 100 | CONCLUIDO | 4.6864 | 21.34 | 16.61 | 17.48 | 0.27 | 57 | 197.88 | 54.38 | 3 | 55 | 40.5 | 24639 | 234.61 | 548.51 | 78.24 | 42.22 | 17481.08 | 0.54 | 0.82 | 9.28 | 1.14 | 4 | 10 | 634.7715 | 868.5224 | 785.6319 | 634771.5441 | 868522.4307 | 2.024e-06 | 13.8932 | 785631.8689
3 | 100 | CONCLUIDO | 4.8908 | 20.45 | 16.3 | 23.28 | 0.36 | 42 | 199.44 | 54.38 | 4 | 40 | 41.06 | 24831.54 | 228.72 | 548.29 | 68.62 | 42.22 | 12747.5 | 0.62 | 0.83 | 9.26 | 0.83 | 4 | 10 | 599.1731 | 819.8151 | 741.5731 | 599173.128 | 819815.1074 | 2.1122e-06 | 13.3138 | 741573.1042
4 | 100 | CONCLUIDO | 5.0069 | 19.97 | 16.13 | 28.47 | 0.44 | 34 | 201.01 | 54.38 | 5 | 32 | 41.63 | 25024.84 | 224.83 | 548.08 | 64 | 42.22 | 10476.3 | 0.66 | 0.84 | 9.23 | 0.67 | 4 | 10 | 574.1458 | 785.5716 | 710.5977 | 574145.7775 | 785571.5823 | 2.1624e-06 | 13.0013 | 710597.7331
5 | 100 | CONCLUIDO | 5.1036 | 19.59 | 15.99 | 34.26 | 0.53 | 28 | 202.58 | 54.38 | 6 | 26 | 42.2 | 25218.93 | 221.44 | 548.06 | 59.69 | 42.22 | 8348.94 | 0.71 | 0.85 | 9.22 | 0.52 | 4 | 10 | 563.4451 | 770.9304 | 697.3539 | 563445.0945 | 770930.4357 | 2.2041e-06 | 12.7539 | 697353.9169
6 | 100 | CONCLUIDO | 5.1603 | 19.38 | 15.93 | 39.82 | 0.61 | 24 | 204.16 | 54.38 | 7 | 22 | 42.78 | 25413.94 | 219.11 | 547.89 | 57.63 | 42.22 | 7337.9 | 0.73 | 0.85 | 9.22 | 0.47 | 4 | 10 | 557.2039 | 762.391 | 689.6295 | 557203.9345 | 762391.0052 | 2.2286e-06 | 12.6172 | 689629.4777
7 | 100 | CONCLUIDO | 5.2105 | 19.19 | 15.86 | 45.31 | 0.69 | 21 | 205.75 | 54.38 | 8 | 19 | 43.37 | 25609.61 | 216.34 | 547.85 | 55.54 | 42.22 | 6309.01 | 0.76 | 0.85 | 9.21 | 0.4 | 4 | 10 | 538.7739 | 737.1742 | 666.8194 | 538773.9169 | 737174.2421 | 2.2503e-06 | 12.4935 | 666819.3671
8 | 100 | CONCLUIDO | 5.2592 | 19.01 | 15.8 | 52.66 | 0.77 | 18 | 207.34 | 54.38 | 9 | 16 | 43.96 | 25806.1 | 213.68 | 547.77 | 53.69 | 42.22 | 5399.93 | 0.79 | 0.86 | 9.21 | 0.34 | 4 | 10 | 532.9065 | 729.1461 | 659.5574 | 532906.4567 | 729146.1243 | 2.2713e-06 | 12.3763 | 659557.4415
9 | 100 | CONCLUIDO | 5.2731 | 18.96 | 15.79 | 55.72 | 0.85 | 17 | 208.94 | 54.38 | 10 | 15 | 44.56 | 26003.41 | 212.34 | 547.78 | 53.28 | 42.22 | 5202.14 | 0.79 | 0.86 | 9.21 | 0.33 | 4 | 10 | 530.6872 | 726.1096 | 656.8107 | 530687.1665 | 726109.5935 | 2.2773e-06 | 12.3438 | 656810.713
10 | 100 | CONCLUIDO | 5.3111 | 18.83 | 15.73 | 62.91 | 0.93 | 15 | 210.55 | 54.38 | 11 | 13 | 45.17 | 26201.54 | 210.08 | 547.91 | 51.53 | 42.22 | 4335.66 | 0.82 | 0.86 | 9.2 | 0.27 | 4 | 10 | 525.9584 | 719.6394 | 650.9581 | 525958.3663 | 719639.4404 | 2.2938e-06 | 12.2591 | 650958.0623
11 | 100 | CONCLUIDO | 5.3265 | 18.77 | 15.71 | 67.34 | 1 | 14 | 212.16 | 54.38 | 12 | 12 | 45.78 | 26400.51 | 208.28 | 547.88 | 50.91 | 42.22 | 4028.76 | 0.83 | 0.86 | 9.2 | 0.25 | 4 | 10 | 523.1788 | 715.8364 | 647.5179 | 523178.83 | 715836.3562 | 2.3004e-06 | 12.2201 | 647517.939
12 | 100 | CONCLUIDO | 5.3412 | 18.72 | 15.7 | 72.46 | 1.08 | 13 | 213.78 | 54.38 | 13 | 11 | 46.4 | 26600.32 | 206.29 | 547.8 | 50.75 | 42.22 | 3954.57 | 0.83 | 0.86 | 9.2 | 0.24 | 4 | 10 | 520.3076 | 711.9078 | 643.9643 | 520307.6061 | 711907.821 | 2.3068e-06 | 12.1875 | 643964.3377
13 | 100 | CONCLUIDO | 5.3564 | 18.67 | 15.69 | 78.43 | 1.15 | 12 | 215.41 | 54.38 | 14 | 10 | 47.03 | 26801 | 204.56 | 547.75 | 50.28 | 42.22 | 3723.78 | 0.84 | 0.86 | 9.2 | 0.23 | 4 | 10 | 517.6899 | 708.3261 | 640.7245 | 517689.8557 | 708326.0994 | 2.3133e-06 | 12.1549 | 640724.4506
14 | 100 | CONCLUIDO | 5.3773 | 18.6 | 15.65 | 85.38 | 1.23 | 11 | 217.04 | 54.38 | 15 | 9 | 47.66 | 27002.55 | 202.55 | 547.78 | 49.3 | 42.22 | 3240.22 | 0.86 | 0.87 | 9.19 | 0.19 | 4 | 10 | 514.3617 | 703.7724 | 636.6053 | 514361.7037 | 703772.375 | 2.3223e-06 | 12.1094 | 636605.3273
15 | 100 | CONCLUIDO | 5.3925 | 18.54 | 15.64 | 93.83 | 1.3 | 10 | 218.68 | 54.38 | 16 | 8 | 48.31 | 27204.98 | 199.96 | 547.7 | 48.83 | 42.22 | 3009.96 | 0.86 | 0.87 | 9.19 | 0.18 | 4 | 10 | 510.9103 | 699.0501 | 632.3337 | 510910.35 | 699050.0806 | 2.3289e-06 | 12.0703 | 632333.722
16 | 100 | CONCLUIDO | 5.3937 | 18.54 | 15.63 | 93.81 | 1.37 | 10 | 220.33 | 54.38 | 17 | 8 | 48.95 | 27408.3 | 199.17 | 547.71 | 48.49 | 42.22 | 2838.05 | 0.87 | 0.87 | 9.2 | 0.17 | 4 | 10 | 510.0038 | 697.8097 | 631.2118 | 510003.8292 | 697809.739 | 2.3294e-06 | 12.0703 | 631211.7569
17 | 100 | CONCLUIDO | 5.4089 | 18.49 | 15.62 | 104.14 | 1.44 | 9 | 221.99 | 54.38 | 18 | 7 | 49.61 | 27612.53 | 196.88 | 547.63 | 48.33 | 42.22 | 2765.39 | 0.87 | 0.87 | 9.19 | 0.16 | 4 | 10 | 506.877 | 693.5315 | 627.3418 | 506877.0202 | 693531.5008 | 2.336e-06 | 12.0378 | 627341.8277
18 | 100 | CONCLUIDO | 5.4101 | 18.48 | 15.62 | 104.11 | 1.51 | 9 | 223.65 | 54.38 | 19 | 7 | 50.27 | 27817.81 | 195.87 | 547.66 | 48.09 | 42.22 | 2643.86 | 0.88 | 0.87 | 9.19 | 0.16 | 4 | 10 | 505.8006 | 692.0587 | 626.0096 | 505800.5909 | 692058.6828 | 2.3365e-06 | 12.0312 | 626009.5734
19 | 100 | CONCLUIDO | 5.4278 | 18.42 | 15.6 | 116.97 | 1.58 | 8 | 225.32 | 54.38 | 20 | 6 | 50.95 | 28023.89 | 193.28 | 547.7 | 47.33 | 42.22 | 2271.82 | 0.89 | 0.87 | 9.19 | 0.14 | 4 | 10 | 502.0524 | 686.9302 | 621.3706 | 502052.3801 | 686930.2155 | 2.3442e-06 | 11.9922 | 621370.5598
20 | 100 | CONCLUIDO | 5.4293 | 18.42 | 15.59 | 116.93 | 1.64 | 8 | 227 | 54.38 | 21 | 6 | 51.62 | 28230.92 | 191.76 | 547.66 | 47.33 | 42.22 | 2271.88 | 0.89 | 0.87 | 9.19 | 0.13 | 4 | 10 | 500.4072 | 684.6792 | 619.3344 | 500407.2118 | 684679.2235 | 2.3448e-06 | 11.9922 | 619334.3994
21 | 100 | CONCLUIDO | 5.4273 | 18.43 | 15.6 | 116.98 | 1.71 | 8 | 228.69 | 54.38 | 22 | 6 | 52.31 | 28438.91 | 188.73 | 547.69 | 47.49 | 42.22 | 2349.17 | 0.89 | 0.87 | 9.19 | 0.14 | 4 | 10 | 497.5148 | 680.7217 | 615.7546 | 497514.7831 | 680721.675 | 2.3439e-06 | 11.9987 | 615754.5538
22 | 100 | CONCLUIDO | 5.4418 | 18.38 | 15.59 | 133.6 | 1.77 | 7 | 230.38 | 54.38 | 23 | 5 | 53 | 28647.87 | 187.9 | 547.68 | 47.14 | 42.22 | 2181.72 | 0.9 | 0.87 | 9.19 | 0.13 | 4 | 10 | 495.9352 | 678.5604 | 613.7996 | 495935.2215 | 678560.4492 | 2.3502e-06 | 11.9661 | 613799.5923
23 | 100 | CONCLUIDO | 5.4433 | 18.37 | 15.58 | 133.56 | 1.84 | 7 | 232.08 | 54.38 | 24 | 1 | 53.71 | 28857.81 | 187.7 | 547.67 | 46.8 | 42.22 | 2008.39 | 0.9 | 0.87 | 9.2 | 0.12 | 4 | 10 | 495.6156 | 678.1232 | 613.4041 | 495615.6449 | 678123.1903 | 2.3508e-06 | 11.9596 | 613404.0648
24 | 100 | CONCLUIDO | 5.4443 | 18.37 | 15.58 | 133.53 | 1.9 | 7 | 233.79 | 54.38 | 25 | 0 | 54.42 | 29068.74 | 188.61 | 547.76 | 46.72 | 42.22 | 1969.61 | 0.9 | 0.87 | 9.2 | 0.12 | 4 | 10 | 496.4772 | 679.302 | 614.4704 | 496477.2059 | 679302.0161 | 2.3513e-06 | 11.9596 | 614470.3851

## RESULTADOS_6
Unnamed: 0 | Volume de calda [L] | STATUS | Capacidade operacional [ha/h] | Tempo de missao [h] | Tempo util [h] | Tempo por voo [min] | Autonomia Projetada [h] | N° Voos | MTOW [kg] | Massa Estrutura [kg] | Combustível [kg] | Abastecimentos | Massa gerador | Potência gerador [W] | Combustível consumido [L] | Calda cons [L] | Distância percorrida [km] | Distância Pulverizando [km] | RTL ACUMULADO[m] | EOC [km/km] | EOC [h/h] | Tempo de manobra [h] | Tempo rtl_rtw [h] | V pulv [m/s] | V desloc [m/s] | Preço Total por ha Simples [R$/ha] | Preço Total por ha Presumido [R$/ha] | Preço Total por ha Real [R$/ha] | Preço Total Simples [R$] | Preço Total Presumido [R$] | Prod CAPEX [ha/h/R$] | Dias Trabalhados | Preço Total Real [R$]
0 | 40 | CONCLUIDO | 4.6156 | 21.67 | 17.67 | 9.72 | 0.2 | 109 | 89.87 | 37.55 | 1 | 107 | 11.32 | 11317.98 | 150.63 | 549.72 | 110.98 | 42.22 | 33590.13 | 0.38 | 0.77 | 9.36 | 2.18 | 4 | 10 | 482.7793 | 660.56 | 597.5171 | 482779.3291 | 660559.9767 | 2.5603e-06 | 14.1081 | 597517.0597
1 | 40 | CONCLUIDO | 5.1682 | 19.35 | 16.46 | 19.76 | 0.39 | 50 | 91.1 | 37.55 | 2 | 48 | 11.54 | 11468.97 | 136.43 | 548.52 | 74 | 42.22 | 15393.62 | 0.57 | 0.82 | 9.27 | 1 | 4 | 10 | 415.8919 | 569.0416 | 514.733 | 415891.8519 | 569041.5796 | 2.8668e-06 | 12.5977 | 514733.0499
2 | 40 | CONCLUIDO | 5.3603 | 18.66 | 16.11 | 30.21 | 0.57 | 32 | 92.32 | 37.55 | 3 | 30 | 11.77 | 11620.34 | 129.1 | 548.2 | 63.17 | 42.22 | 10072.64 | 0.67 | 0.84 | 9.24 | 0.65 | 4 | 10 | 389.4541 | 532.8682 | 482.012 | 389454.0556 | 532868.2204 | 2.9734e-06 | 12.1484 | 482012.0253
3 | 40 | CONCLUIDO | 5.4707 | 18.28 | 15.9 | 41.49 | 0.75 | 23 | 93.55 | 37.55 | 4 | 21 | 12 | 11772.07 | 122.88 | 548 | 57.11 | 42.22 | 7083.67 | 0.74 | 0.85 | 9.21 | 0.44 | 4 | 10 | 378.6835 | 518.1315 | 468.6817 | 378683.4927 | 518131.461 | 3.0346e-06 | 11.901 | 468681.7216
4 | 40 | CONCLUIDO | 5.5314 | 18.08 | 15.8 | 52.66 | 0.93 | 18 | 94.79 | 37.55 | 5 | 16 | 12.23 | 11924.18 | 117.44 | 548.04 | 53.61 | 42.22 | 5359.02 | 0.79 | 0.86 | 9.21 | 0.34 | 4 | 10 | 360.6236 | 493.4211 | 446.3297 | 360623.5696 | 493421.0775 | 3.0683e-06 | 11.7708 | 446329.6624
5 | 40 | CONCLUIDO | 5.5592 | 17.99 | 15.77 | 63.06 | 1.1 | 15 | 96.02 | 37.55 | 6 | 2 | 12.47 | 12076.67 | 113.15 | 547.85 | 52.2 | 42.22 | 4669.19 | 0.81 | 0.86 | 9.22 | 0.3 | 4 | 10 | 355.495 | 486.4039 | 439.9822 | 355494.9788 | 486403.9134 | 3.0837e-06 | 11.7122 | 439982.2066
6 | 40 | CONCLUIDO | 5.5625 | 17.98 | 15.75 | 63.02 | 1.27 | 15 | 97.26 | 37.55 | 7 | 0 | 12.71 | 12229.54 | 114.29 | 548.01 | 51.7 | 42.22 | 4418.22 | 0.82 | 0.86 | 9.22 | 0.29 | 4 | 10 | 356.4503 | 487.7111 | 441.1646 | 356450.3491 | 487711.0931 | 3.0855e-06 | 11.7057 | 441164.6309

## RESULTADOS_4
Unnamed: 0 | Volume de calda [L] | STATUS | Capacidade operacional [ha/h] | Tempo de missao [h] | Tempo util [h] | Tempo por voo [min] | Autonomia Projetada [h] | N° Voos | MTOW [kg] | Massa Estrutura [kg] | Combustível [kg] | Abastecimentos | Massa gerador | Potência gerador [W] | Combustível consumido [L] | Calda cons [L] | Distância percorrida [km] | Distância Pulverizando [km] | RTL ACUMULADO[m] | EOC [km/km] | EOC [h/h] | Tempo de manobra [h] | Tempo rtl_rtw [h] | V pulv [m/s] | V desloc [m/s] | Preço Total por ha Simples [R$/ha] | Preço Total por ha Presumido [R$/ha] | Preço Total por ha Real [R$/ha] | Preço Total Simples [R$] | Preço Total Presumido [R$] | Prod CAPEX [ha/h/R$] | Dias Trabalhados | Preço Total Real [R$]
0 | 30 | CONCLUIDO | 4.8588 | 20.58 | 17.32 | 11.42 | 0.24 | 91 | 71.52 | 32.27 | 1 | 89 | 8.25 | 9054.6 | 124.68 | 549.21 | 100.46 | 42.22 | 28418.38 | 0.42 | 0.78 | 9.33 | 1.84 | 4 | 10 | 414.3556 | 566.9396 | 512.8317 | 414355.6128 | 566939.6295 | 2.897e-06 | 13.3984 | 512831.707
1 | 30 | CONCLUIDO | 5.3296 | 18.76 | 16.28 | 23.83 | 0.48 | 41 | 72.7 | 32.27 | 2 | 39 | 8.43 | 9200.25 | 111.74 | 548.3 | 68.32 | 42.22 | 12597.91 | 0.62 | 0.83 | 9.25 | 0.81 | 4 | 10 | 360.1705 | 492.8011 | 445.7689 | 360170.4511 | 492801.1008 | 3.1777e-06 | 12.2135 | 445768.8554
2 | 30 | CONCLUIDO | 5.4874 | 18.22 | 15.98 | 36.87 | 0.71 | 26 | 73.88 | 32.27 | 3 | 24 | 8.61 | 9346.23 | 103.71 | 548.13 | 58.89 | 42.22 | 7961.25 | 0.72 | 0.85 | 9.23 | 0.51 | 4 | 10 | 336.3956 | 460.2713 | 416.3437 | 336395.6322 | 460271.3447 | 3.2718e-06 | 11.862 | 416343.6936
3 | 30 | CONCLUIDO | 5.5461 | 18.03 | 15.88 | 47.63 | 0.93 | 20 | 75.07 | 32.27 | 4 | 1 | 8.8 | 9492.55 | 98.32 | 548.17 | 55.06 | 42.22 | 6075.17 | 0.77 | 0.85 | 9.24 | 0.41 | 4 | 10 | 329.2418 | 450.4832 | 407.4897 | 329241.8329 | 450483.2008 | 3.3068e-06 | 11.7383 | 407489.7164
4 | 30 | CONCLUIDO | 5.549 | 18.02 | 15.87 | 47.6 | 1.15 | 20 | 76.26 | 32.27 | 5 | 0 | 8.99 | 9639.2 | 99.54 | 548.25 | 54.66 | 42.22 | 5876.82 | 0.77 | 0.85 | 9.24 | 0.4 | 4 | 10 | 330.3355 | 451.9795 | 408.8433 | 330335.4555 | 451979.5436 | 3.3086e-06 | 11.7318 | 408843.2503

## RESULTADOS_1
Unnamed: 0 | Volume de calda [L] | STATUS | Capacidade operacional [ha/h] | Tempo de missao [h] | Tempo util [h] | Tempo por voo [min] | Autonomia Projetada [h] | N° Voos | MTOW [kg] | Massa Estrutura [kg] | Combustível [kg] | Abastecimentos | Massa gerador | Potência gerador [W] | Combustível consumido [L] | Calda cons [L] | Distância percorrida [km] | Distância Pulverizando [km] | RTL ACUMULADO[m] | EOC [km/km] | EOC [h/h] | Tempo de manobra [h] | Tempo rtl_rtw [h] | V pulv [m/s] | V desloc [m/s] | Preço Total por ha Simples [R$/ha] | Preço Total por ha Presumido [R$/ha] | Preço Total por ha Real [R$/ha] | Preço Total Simples [R$] | Preço Total Presumido [R$] | Prod CAPEX [ha/h/R$] | Dias Trabalhados | Preço Total Real [R$]
0 | 15 | CONCLUIDO | 5.3301 | 18.76 | 16.48 | 19.02 | 0.43 | 52 | 39.78 | 19.54 | 1 | 50 | 4.24 | 5140 | 70.62 | 548.22 | 74.52 | 42.22 | 15645.03 | 0.57 | 0.82 | 9.27 | 1.02 | 4 | 10 | 292.4757 | 400.1782 | 361.9858 | 292475.7295 | 400178.1962 | 3.7322e-06 | 12.2135 | 361985.7508
1 | 15 | CONCLUIDO | 5.4454 | 18.36 | 16.24 | 25.65 | 0.84 | 38 | 40.89 | 19.54 | 2 | 0 | 4.35 | 5277.26 | 67.19 | 548.7 | 65.73 | 42.22 | 11319.31 | 0.64 | 0.83 | 9.29 | 0.78 | 4 | 10 | 286.0343 | 391.3647 | 354.0134 | 286034.2989 | 391364.7467 | 3.8129e-06 | 11.9531 | 354013.4445

## RESULTADOS_12
Unnamed: 0 | Volume de calda [L] | STATUS | Capacidade operacional [ha/h] | Tempo de missao [h] | Tempo util [h] | Tempo por voo [min] | Autonomia Projetada [h] | N° Voos | MTOW [kg] | Massa Estrutura [kg] | Combustível [kg] | Abastecimentos | Massa gerador | Potência gerador [W] | Combustível consumido [L] | Calda cons [L] | Distância percorrida [km] | Distância Pulverizando [km] | RTL ACUMULADO[m] | EOC [km/km] | EOC [h/h] | Tempo de manobra [h] | Tempo rtl_rtw [h] | V pulv [m/s] | V desloc [m/s] | Preço Total por ha Simples [R$/ha] | Preço Total por ha Presumido [R$/ha] | Preço Total por ha Real [R$/ha] | Preço Total Simples [R$] | Preço Total Presumido [R$] | Prod CAPEX [ha/h/R$] | Dias Trabalhados | Preço Total Real [R$]
0 | 70 | CONCLUIDO | 3.9283 | 25.46 | 18.69 | 7.14 | 0.12 | 157 | 141.81 | 47.83 | 1 | 155 | 22.98 | 17723.39 | 217.55 | 550.38 | 142.63 | 42.22 | 49173.42 | 0.3 | 0.73 | 9.44 | 3.2 | 4 | 10 | 710.2324 | 971.7713 | 879.0268 | 710232.4213 | 971771.3321 | 1.8768e-06 | 16.5755 | 879026.8401
1 | 70 | CONCLUIDO | 4.7227 | 21.17 | 16.89 | 14.28 | 0.25 | 71 | 143.17 | 47.83 | 2 | 69 | 23.34 | 17891.86 | 194.67 | 548.98 | 87.07 | 42.22 | 21827.08 | 0.48 | 0.8 | 9.3 | 1.42 | 4 | 10 | 548.9597 | 751.1108 | 679.4259 | 548959.6724 | 751110.8422 | 2.2563e-06 | 13.7826 | 679425.8776
2 | 70 | CONCLUIDO | 5.0164 | 19.93 | 16.38 | 21.36 | 0.37 | 46 | 144.54 | 47.83 | 3 | 44 | 23.71 | 18060.85 | 186.4 | 548.46 | 71.46 | 42.22 | 14143.34 | 0.59 | 0.83 | 9.25 | 0.91 | 4 | 10 | 508.203 | 695.3458 | 628.983 | 508203.0421 | 695345.8225 | 2.3966e-06 | 12.9753 | 628982.9932
3 | 70 | CONCLUIDO | 5.1701 | 19.34 | 16.13 | 28.47 | 0.49 | 34 | 145.92 | 47.83 | 4 | 32 | 24.09 | 18230.35 | 181.09 | 548.14 | 64.02 | 42.22 | 10485.72 | 0.66 | 0.84 | 9.23 | 0.67 | 4 | 10 | 493.3493 | 675.0222 | 610.599 | 493349.2564 | 675022.2177 | 2.47e-06 | 12.5911 | 610599.0446
4 | 70 | CONCLUIDO | 5.2643 | 19 | 15.99 | 35.53 | 0.6 | 27 | 147.3 | 47.83 | 5 | 25 | 24.47 | 18400.38 | 177.21 | 548.09 | 58.96 | 42.22 | 7990.26 | 0.72 | 0.85 | 9.23 | 0.52 | 4 | 10 | 472.5606 | 646.5783 | 584.8698 | 472560.6335 | 646578.3066 | 2.515e-06 | 12.3698 | 584869.7805
5 | 70 | CONCLUIDO | 5.3374 | 18.74 | 15.87 | 43.29 | 0.71 | 22 | 148.68 | 47.83 | 6 | 20 | 24.85 | 18570.94 | 173.37 | 547.91 | 55.98 | 42.22 | 6523.49 | 0.75 | 0.85 | 9.21 | 0.41 | 4 | 10 | 464.703 | 635.8271 | 575.1447 | 464702.9994 | 635827.145 | 2.55e-06 | 12.2005 | 575144.6947
6 | 70 | CONCLUIDO | 5.3759 | 18.6 | 15.82 | 49.97 | 0.83 | 19 | 150.07 | 47.83 | 7 | 17 | 25.24 | 18742.03 | 170.24 | 547.86 | 54.48 | 42.22 | 5792.54 | 0.77 | 0.86 | 9.21 | 0.36 | 4 | 10 | 459.5842 | 628.8234 | 568.8094 | 459584.2393 | 628823.4316 | 2.5684e-06 | 12.1094 | 568809.4058
7 | 70 | CONCLUIDO | 5.4221 | 18.44 | 15.75 | 59.07 | 0.94 | 16 | 151.46 | 47.83 | 8 | 14 | 25.63 | 18913.66 | 166.84 | 547.86 | 52.34 | 42.22 | 4733.98 | 0.81 | 0.86 | 9.2 | 0.29 | 4 | 10 | 453.8537 | 620.9827 | 561.717 | 453853.7296 | 620982.6955 | 2.5904e-06 | 12.0052 | 561716.9786
8 | 70 | CONCLUIDO | 5.4509 | 18.35 | 15.71 | 67.34 | 1.04 | 14 | 152.85 | 47.83 | 9 | 12 | 26.03 | 19085.83 | 163.34 | 547.86 | 51.02 | 42.22 | 4086.96 | 0.83 | 0.86 | 9.2 | 0.25 | 4 | 10 | 448.7967 | 614.0634 | 555.4581 | 448796.6908 | 614063.4319 | 2.6042e-06 | 11.9466 | 555458.0798
9 | 70 | CONCLUIDO | 5.465 | 18.3 | 15.69 | 72.44 | 1.15 | 13 | 154.25 | 47.83 | 10 | 11 | 26.43 | 19258.55 | 161.08 | 547.75 | 50.45 | 42.22 | 3807.16 | 0.84 | 0.86 | 9.2 | 0.23 | 4 | 10 | 445.8773 | 610.069 | 551.8448 | 445877.2878 | 610068.9759 | 2.6109e-06 | 11.9141 | 551844.8491
10 | 70 | CONCLUIDO | 5.4732 | 18.27 | 15.7 | 78.48 | 1.25 | 12 | 155.66 | 47.83 | 11 | 10 | 26.83 | 19431.82 | 157.84 | 547.77 | 50.48 | 42.22 | 3825.12 | 0.84 | 0.86 | 9.2 | 0.24 | 4 | 10 | 442.3601 | 605.2566 | 547.4918 | 442360.1212 | 605256.6333 | 2.6148e-06 | 11.8945 | 547491.7897
11 | 70 | CONCLUIDO | 5.496 | 18.2 | 15.65 | 85.36 | 1.35 | 11 | 157.07 | 47.83 | 12 | 9 | 27.24 | 19605.66 | 153.99 | 547.67 | 49.15 | 42.22 | 3166.21 | 0.86 | 0.87 | 9.19 | 0.19 | 4 | 10 | 426.0747 | 582.9741 | 527.3359 | 426074.6545 | 582974.1394 | 2.6257e-06 | 11.849 | 527335.9057
12 | 70 | CONCLUIDO | 5.51 | 18.15 | 15.63 | 93.79 | 1.45 | 10 | 158.48 | 47.83 | 13 | 8 | 27.65 | 19780.06 | 151.66 | 547.71 | 48.44 | 42.22 | 2817.32 | 0.87 | 0.87 | 9.2 | 0.17 | 4 | 10 | 423.143 | 578.9629 | 523.7075 | 423142.9761 | 578962.8877 | 2.6324e-06 | 11.8164 | 523707.4822
13 | 70 | CONCLUIDO | 5.5205 | 18.11 | 15.63 | 104.17 | 1.55 | 9 | 159.9 | 47.83 | 14 | 0 | 28.07 | 19955.16 | 149.9 | 547.84 | 48.09 | 42.22 | 2644.43 | 0.88 | 0.87 | 9.2 | 0.17 | 4 | 10 | 421.0024 | 576.0341 | 521.0582 | 421002.4328 | 576034.1019 | 2.6374e-06 | 11.7904 | 521058.2157

## RESULTADOS_16
Unnamed: 0 | Volume de calda [L] | STATUS | Capacidade operacional [ha/h] | Tempo de missao [h] | Tempo util [h] | Tempo por voo [min] | Autonomia Projetada [h] | N° Voos | MTOW [kg] | Massa Estrutura [kg] | Combustível [kg] | Abastecimentos | Massa gerador | Potência gerador [W] | Combustível consumido [L] | Calda cons [L] | Distância percorrida [km] | Distância Pulverizando [km] | RTL ACUMULADO[m] | EOC [km/km] | EOC [h/h] | Tempo de manobra [h] | Tempo rtl_rtw [h] | V pulv [m/s] | V desloc [m/s] | Preço Total por ha Simples [R$/ha] | Preço Total por ha Presumido [R$/ha] | Preço Total por ha Real [R$/ha] | Preço Total Simples [R$] | Preço Total Presumido [R$] | Prod CAPEX [ha/h/R$] | Dias Trabalhados | Preço Total Real [R$]
0 | 90 | CONCLUIDO | 3.5293 | 28.33 | 19.3 | 6.23 | 0.1 | 186 | 176.73 | 52.44 | 1 | 184 | 33.29 | 22031.19 | 258.94 | 550.24 | 160.72 | 42.22 | 58073.05 | 0.26 | 0.7 | 9.51 | 3.8 | 4 | 10 | 873.2706 | 1194.8474 | 1080.8129 | 873270.644 | 1194847.4211 | 1.5711e-06 | 18.444 | 1080812.8602
1 | 90 | CONCLUIDO | 4.4412 | 22.52 | 17.14 | 12.39 | 0.2 | 83 | 178.21 | 52.44 | 2 | 81 | 33.77 | 22213.89 | 228.76 | 549.16 | 94.7 | 42.22 | 25578.16 | 0.45 | 0.79 | 9.32 | 1.67 | 4 | 10 | 654.1981 | 895.1027 | 809.6753 | 654198.0902 | 895102.6881 | 1.977e-06 | 14.6615 | 809675.3439
2 | 90 | CONCLUIDO | 4.7928 | 20.86 | 16.52 | 18.36 | 0.3 | 54 | 179.7 | 52.44 | 3 | 52 | 34.26 | 22397.24 | 218.77 | 548.59 | 76.14 | 42.22 | 16446.8 | 0.55 | 0.82 | 9.26 | 1.05 | 4 | 10 | 588.107 | 804.674 | 727.877 | 588107.0114 | 804673.9584 | 2.1335e-06 | 13.5807 | 727877.0052
3 | 90 | CONCLUIDO | 4.9741 | 20.1 | 16.26 | 24.39 | 0.39 | 40 | 181.19 | 52.44 | 4 | 38 | 34.75 | 22581.25 | 213.51 | 548.29 | 67.76 | 42.22 | 12322.84 | 0.62 | 0.83 | 9.25 | 0.8 | 4 | 10 | 556.9075 | 761.9854 | 689.2626 | 556907.5095 | 761985.4236 | 2.2142e-06 | 13.0859 | 689262.6042
4 | 90 | CONCLUIDO | 5.1099 | 19.57 | 16.05 | 31.06 | 0.49 | 31 | 182.69 | 52.44 | 5 | 29 | 35.25 | 22766.06 | 208.95 | 547.93 | 61.35 | 42.22 | 9165.06 | 0.69 | 0.84 | 9.23 | 0.58 | 4 | 10 | 542.5047 | 742.2788 | 671.4368 | 542504.6848 | 742278.8434 | 2.2747e-06 | 12.7409 | 671436.7924
5 | 90 | CONCLUIDO | 5.1776 | 19.31 | 15.97 | 36.85 | 0.58 | 26 | 184.19 | 52.44 | 6 | 24 | 35.75 | 22951.43 | 206.09 | 548.15 | 58.8 | 42.22 | 7915.02 | 0.72 | 0.85 | 9.22 | 0.51 | 4 | 10 | 535.1898 | 732.2703 | 662.3834 | 535189.7769 | 732270.2636 | 2.3048e-06 | 12.5716 | 662383.4174
6 | 90 | CONCLUIDO | 5.2386 | 19.09 | 15.89 | 43.33 | 0.67 | 22 | 185.7 | 52.44 | 7 | 20 | 36.26 | 23137.49 | 203.25 | 547.89 | 56.29 | 42.22 | 6681.65 | 0.75 | 0.85 | 9.22 | 0.42 | 4 | 10 | 516.4633 | 706.6479 | 639.2064 | 516463.3121 | 706647.8884 | 2.332e-06 | 12.4284 | 639206.4057
7 | 90 | CONCLUIDO | 5.2889 | 18.91 | 15.81 | 49.93 | 0.76 | 19 | 187.22 | 52.44 | 8 | 17 | 36.78 | 23324.24 | 200.52 | 547.83 | 54.09 | 42.22 | 5593.42 | 0.78 | 0.86 | 9.21 | 0.35 | 4 | 10 | 510.5577 | 698.5675 | 631.8972 | 510557.6755 | 698567.5358 | 2.3544e-06 | 12.3112 | 631897.2306
8 | 90 | CONCLUIDO | 5.3184 | 18.8 | 15.78 | 55.69 | 0.85 | 17 | 188.74 | 52.44 | 9 | 15 | 37.3 | 23511.69 | 198.21 | 547.82 | 52.94 | 42.22 | 5031.91 | 0.8 | 0.86 | 9.21 | 0.32 | 4 | 10 | 506.4995 | 693.0149 | 626.8746 | 506499.4738 | 693014.9253 | 2.3675e-06 | 12.2396 | 626874.5535
9 | 90 | CONCLUIDO | 5.3451 | 18.71 | 15.76 | 63.02 | 0.93 | 15 | 190.26 | 52.44 | 10 | 13 | 37.82 | 23699.85 | 195.58 | 547.8 | 52.31 | 42.22 | 4725.18 | 0.81 | 0.86 | 9.2 | 0.29 | 4 | 10 | 502.3492 | 687.3363 | 621.7379 | 502349.1771 | 687336.3061 | 2.3794e-06 | 12.181 | 621737.8938
10 | 90 | CONCLUIDO | 5.369 | 18.63 | 15.71 | 67.32 | 1.02 | 14 | 191.79 | 52.44 | 11 | 12 | 38.35 | 23888.73 | 193.78 | 547.73 | 50.69 | 42.22 | 3921.51 | 0.83 | 0.86 | 9.2 | 0.25 | 4 | 10 | 499.0829 | 682.8672 | 617.6953 | 499082.8607 | 682867.188 | 2.39e-06 | 12.1289 | 617695.302
11 | 90 | CONCLUIDO | 5.3834 | 18.58 | 15.69 | 72.43 | 1.1 | 13 | 193.33 | 52.44 | 12 | 11 | 38.89 | 24078.33 | 191.67 | 547.73 | 50.55 | 42.22 | 3853.66 | 0.84 | 0.86 | 9.19 | 0.23 | 4 | 10 | 496.1388 | 678.839 | 614.0516 | 496138.7981 | 678838.9917 | 2.3964e-06 | 12.0964 | 614051.5511
12 | 90 | CONCLUIDO | 5.3956 | 18.53 | 15.69 | 78.43 | 1.18 | 12 | 194.88 | 52.44 | 13 | 10 | 39.43 | 24268.67 | 189.44 | 547.79 | 50.05 | 42.22 | 3611.57 | 0.84 | 0.86 | 9.2 | 0.23 | 4 | 10 | 493.2884 | 674.939 | 610.5237 | 493288.4 | 674938.9513 | 2.4019e-06 | 12.0638 | 610523.7251
13 | 90 | CONCLUIDO | 5.4151 | 18.47 | 15.66 | 85.39 | 1.27 | 11 | 196.42 | 52.44 | 14 | 9 | 39.98 | 24459.75 | 187.01 | 547.76 | 49.31 | 42.22 | 3245.43 | 0.86 | 0.87 | 9.19 | 0.2 | 4 | 10 | 489.7619 | 670.1139 | 606.1592 | 489761.9305 | 670113.88 | 2.4105e-06 | 12.0247 | 606159.1518
14 | 90 | CONCLUIDO | 5.4303 | 18.42 | 15.64 | 93.84 | 1.35 | 10 | 197.98 | 52.44 | 15 | 8 | 40.54 | 24651.58 | 184.56 | 547.69 | 48.7 | 42.22 | 2946.12 | 0.87 | 0.87 | 9.2 | 0.18 | 4 | 10 | 486.3185 | 665.4024 | 601.8973 | 486318.4558 | 665402.3661 | 2.4173e-06 | 11.9922 | 601897.2982
15 | 90 | CONCLUIDO | 5.4304 | 18.41 | 15.64 | 93.83 | 1.42 | 10 | 199.54 | 52.44 | 16 | 8 | 41.1 | 24844.17 | 182.2 | 547.64 | 48.76 | 42.22 | 2975.89 | 0.87 | 0.87 | 9.19 | 0.18 | 4 | 10 | 483.9487 | 662.16 | 598.9644 | 483948.7137 | 662159.9803 | 2.4174e-06 | 11.9857 | 598964.3612
16 | 90 | CONCLUIDO | 5.447 | 18.36 | 15.62 | 104.12 | 1.5 | 9 | 201.11 | 52.44 | 17 | 7 | 41.67 | 25037.53 | 180.83 | 547.67 | 48.14 | 42.22 | 2668.28 | 0.88 | 0.87 | 9.19 | 0.16 | 4 | 10 | 481.7154 | 659.1042 | 596.2002 | 481715.3577 | 659104.2042 | 2.4247e-06 | 11.9531 | 596200.224
17 | 90 | CONCLUIDO | 5.4438 | 18.37 | 15.63 | 104.19 | 1.58 | 9 | 202.68 | 52.44 | 18 | 7 | 42.24 | 25231.66 | 177.68 | 547.83 | 48.44 | 42.22 | 2821.33 | 0.87 | 0.87 | 9.19 | 0.17 | 4 | 10 | 478.7598 | 655.0603 | 592.5423 | 478759.825 | 655060.314 | 2.4233e-06 | 11.9596 | 592542.277
18 | 90 | CONCLUIDO | 5.4653 | 18.3 | 15.59 | 116.94 | 1.65 | 8 | 204.26 | 52.44 | 19 | 6 | 42.82 | 25426.72 | 176.43 | 547.68 | 47.28 | 42.22 | 2242.82 | 0.89 | 0.87 | 9.19 | 0.13 | 4 | 10 | 476.3556 | 651.7708 | 589.5667 | 476355.6311 | 651770.7898 | 2.4329e-06 | 11.9141 | 589566.7004
19 | 90 | CONCLUIDO | 5.4633 | 18.3 | 15.6 | 116.99 | 1.73 | 8 | 205.85 | 52.44 | 20 | 4 | 43.41 | 25622.45 | 173.57 | 547.8 | 47.42 | 42.22 | 2314.44 | 0.89 | 0.87 | 9.19 | 0.14 | 4 | 10 | 473.6423 | 648.0583 | 586.2085 | 473642.2779 | 648058.2603 | 2.432e-06 | 11.9141 | 586208.4895
20 | 90 | CONCLUIDO | 5.4631 | 18.3 | 15.6 | 117 | 1.8 | 8 | 207.45 | 52.44 | 21 | 0 | 44 | 25818.99 | 173.73 | 547.71 | 47.21 | 42.22 | 2209.68 | 0.89 | 0.87 | 9.2 | 0.14 | 4 | 10 | 473.8106 | 648.2885 | 586.4168 | 473810.576 | 648288.5331 | 2.4319e-06 | 11.9141 | 586416.7854

## RESULTADOS_0
Unnamed: 0 | Volume de calda [L] | STATUS | Capacidade operacional [ha/h] | Tempo de missao [h] | Tempo util [h] | Tempo por voo [min] | Autonomia Projetada [h] | N° Voos | MTOW [kg] | Massa Estrutura [kg] | Combustível [kg] | Abastecimentos | Massa gerador | Potência gerador [W] | Combustível consumido [L] | Calda cons [L] | Distância percorrida [km] | Distância Pulverizando [km] | RTL ACUMULADO[m] | EOC [km/km] | EOC [h/h] | Tempo de manobra [h] | Tempo rtl_rtw [h] | V pulv [m/s] | V desloc [m/s] | Preço Total por ha Simples [R$/ha] | Preço Total por ha Presumido [R$/ha] | Preço Total por ha Real [R$/ha] | Preço Total Simples [R$] | Preço Total Presumido [R$] | Prod CAPEX [ha/h/R$] | Dias Trabalhados | Preço Total Real [R$]
0 | 10 | CONCLUIDO | 5.2908 | 18.9 | 16.63 | 17.82 | 0.64 | 56 | 26.11 | 12.1 | 1 | 0 | 3.01 | 3454.41 | 48.75 | 549.22 | 76.64 | 42.22 | 16685.18 | 0.55 | 0.82 | 9.35 | 1.16 | 4 | 10 | 258.7428 | 354.0234 | 320.2359 | 258742.8379 | 354023.3658 | 4.0336e-06 | 12.3047 | 320235.8726

## RESULTADOS_7
Unnamed: 0 | Volume de calda [L] | STATUS | Capacidade operacional [ha/h] | Tempo de missao [h] | Tempo util [h] | Tempo por voo [min] | Autonomia Projetada [h] | N° Voos | MTOW [kg] | Massa Estrutura [kg] | Combustível [kg] | Abastecimentos | Massa gerador | Potência gerador [W] | Combustível consumido [L] | Calda cons [L] | Distância percorrida [km] | Distância Pulverizando [km] | RTL ACUMULADO[m] | EOC [km/km] | EOC [h/h] | Tempo de manobra [h] | Tempo rtl_rtw [h] | V pulv [m/s] | V desloc [m/s] | Preço Total por ha Simples [R$/ha] | Preço Total por ha Presumido [R$/ha] | Preço Total por ha Real [R$/ha] | Preço Total Simples [R$] | Preço Total Presumido [R$] | Prod CAPEX [ha/h/R$] | Dias Trabalhados | Preço Total Real [R$]
0 | 45 | CONCLUIDO | 4.4898 | 22.27 | 17.86 | 9.08 | 0.18 | 118 | 98.71 | 39.72 | 1 | 116 | 12.99 | 12407.75 | 162.73 | 549.7 | 116.88 | 42.22 | 36497.43 | 0.36 | 0.76 | 9.38 | 2.38 | 4 | 10 | 512.2575 | 700.8933 | 634.001 | 512257.4696 | 700893.2691 | 2.4157e-06 | 14.4987 | 634000.9992
1 | 45 | CONCLUIDO | 5.094 | 19.63 | 16.53 | 18.37 | 0.35 | 54 | 99.95 | 39.72 | 2 | 52 | 13.24 | 12561.45 | 147.16 | 548.47 | 76.33 | 42.22 | 16542.03 | 0.55 | 0.82 | 9.26 | 1.07 | 4 | 10 | 436.7127 | 597.5296 | 540.5023 | 436712.7473 | 597529.6472 | 2.7408e-06 | 12.7799 | 540502.2564
2 | 45 | CONCLUIDO | 5.3068 | 18.84 | 16.14 | 27.66 | 0.52 | 35 | 101.2 | 39.72 | 3 | 33 | 13.49 | 12715.54 | 139.79 | 548.22 | 64.18 | 42.22 | 10559.11 | 0.66 | 0.84 | 9.23 | 0.67 | 4 | 10 | 408.226 | 558.5528 | 505.2453 | 408225.9562 | 558552.763 | 2.8553e-06 | 12.2656 | 505245.2712
3 | 45 | CONCLUIDO | 5.4214 | 18.45 | 15.94 | 38.26 | 0.69 | 25 | 102.45 | 39.72 | 4 | 23 | 13.74 | 12870.03 | 134.24 | 548.05 | 58 | 42.22 | 7522.27 | 0.73 | 0.85 | 9.22 | 0.48 | 4 | 10 | 397.7309 | 544.1929 | 492.2559 | 397730.8679 | 544192.9201 | 2.917e-06 | 12.0117 | 492255.9116
4 | 45 | CONCLUIDO | 5.4845 | 18.23 | 15.83 | 47.5 | 0.85 | 20 | 103.71 | 39.72 | 5 | 18 | 14 | 13024.91 | 129.3 | 547.85 | 54.83 | 42.22 | 5959.96 | 0.77 | 0.86 | 9.21 | 0.37 | 4 | 10 | 379.4565 | 519.1891 | 469.6384 | 379456.4551 | 519189.0623 | 2.9509e-06 | 11.8685 | 469638.3869
5 | 45 | CONCLUIDO | 5.5323 | 18.08 | 15.76 | 59.09 | 1.01 | 16 | 104.97 | 39.72 | 6 | 14 | 14.25 | 13180.19 | 124.33 | 547.94 | 52.4 | 42.22 | 4764.98 | 0.81 | 0.86 | 9.21 | 0.3 | 4 | 10 | 372.7555 | 510.0205 | 461.3449 | 372755.4982 | 510020.5174 | 2.9766e-06 | 11.7708 | 461344.875
6 | 45 | CONCLUIDO | 5.5573 | 17.99 | 15.72 | 67.37 | 1.16 | 14 | 106.23 | 39.72 | 7 | 4 | 14.52 | 13335.87 | 120.12 | 547.84 | 50.89 | 42.22 | 4020.58 | 0.83 | 0.86 | 9.21 | 0.26 | 4 | 10 | 367.7081 | 503.1145 | 455.0979 | 367708.1106 | 503114.4591 | 2.9901e-06 | 11.7122 | 455097.9212
7 | 45 | CONCLUIDO | 5.5564 | 18 | 15.72 | 67.38 | 1.31 | 14 | 107.5 | 39.72 | 8 | 0 | 14.78 | 13491.96 | 120.75 | 547.96 | 50.73 | 42.22 | 3938.6 | 0.83 | 0.86 | 9.22 | 0.26 | 4 | 10 | 368.3528 | 503.9965 | 455.8958 | 368352.7635 | 503996.5016 | 2.9896e-06 | 11.7188 | 455895.7829

## RESULTADOS_10
Unnamed: 0 | Volume de calda [L] | STATUS | Capacidade operacional [ha/h] | Tempo de missao [h] | Tempo util [h] | Tempo por voo [min] | Autonomia Projetada [h] | N° Voos | MTOW [kg] | Massa Estrutura [kg] | Combustível [kg] | Abastecimentos | Massa gerador | Potência gerador [W] | Combustível consumido [L] | Calda cons [L] | Distância percorrida [km] | Distância Pulverizando [km] | RTL ACUMULADO[m] | EOC [km/km] | EOC [h/h] | Tempo de manobra [h] | Tempo rtl_rtw [h] | V pulv [m/s] | V desloc [m/s] | Preço Total por ha Simples [R$/ha] | Preço Total por ha Presumido [R$/ha] | Preço Total por ha Real [R$/ha] | Preço Total Simples [R$] | Preço Total Presumido [R$] | Prod CAPEX [ha/h/R$] | Dias Trabalhados | Preço Total Real [R$]
0 | 60 | CONCLUIDO | 4.1423 | 24.14 | 18.38 | 7.77 | 0.14 | 142 | 124.63 | 45 | 1 | 140 | 18.64 | 15605.44 | 196.42 | 549.98 | 132.71 | 42.22 | 44288.25 | 0.32 | 0.74 | 9.43 | 2.89 | 4 | 10 | 624.4141 | 854.3509 | 772.8129 | 624414.0893 | 854350.9041 | 2.0644e-06 | 15.7161 | 772812.8529
1 | 60 | CONCLUIDO | 4.8626 | 20.57 | 16.77 | 15.48 | 0.28 | 65 | 125.95 | 45 | 2 | 63 | 18.95 | 15767.7 | 176.78 | 549.01 | 83.16 | 42.22 | 19900.8 | 0.51 | 0.81 | 9.3 | 1.3 | 4 | 10 | 509.3085 | 696.8583 | 630.3511 | 509308.4651 | 696858.3111 | 2.4234e-06 | 13.3919 | 630351.1319
2 | 60 | CONCLUIDO | 5.1263 | 19.51 | 16.3 | 23.29 | 0.42 | 42 | 127.27 | 45 | 3 | 40 | 19.27 | 15930.42 | 169 | 548.28 | 68.89 | 42.22 | 12882.07 | 0.61 | 0.83 | 9.25 | 0.83 | 4 | 10 | 473.9546 | 648.4857 | 586.5951 | 473954.6432 | 648485.6522 | 2.5548e-06 | 12.7018 | 586595.0917
3 | 60 | CONCLUIDO | 5.2629 | 19 | 16.08 | 31.12 | 0.55 | 31 | 128.59 | 45 | 4 | 29 | 19.59 | 16093.6 | 163.77 | 548.03 | 62.37 | 42.22 | 9673.56 | 0.68 | 0.84 | 9.23 | 0.61 | 4 | 10 | 450.0154 | 615.731 | 556.9665 | 450015.4477 | 615730.9889 | 2.6229e-06 | 12.3698 | 556966.4875
4 | 60 | CONCLUIDO | 5.3601 | 18.66 | 15.91 | 39.78 | 0.68 | 24 | 129.92 | 45 | 5 | 22 | 19.92 | 16257.24 | 159.22 | 548.23 | 57.08 | 42.22 | 7063.72 | 0.74 | 0.85 | 9.22 | 0.45 | 4 | 10 | 440.4938 | 602.703 | 545.1819 | 440493.7888 | 602703.035 | 2.6714e-06 | 12.1484 | 545181.9033
5 | 60 | CONCLUIDO | 5.4077 | 18.49 | 15.85 | 47.55 | 0.81 | 20 | 131.25 | 45 | 6 | 18 | 20.25 | 16421.36 | 155.61 | 548.1 | 55.14 | 42.22 | 6116.04 | 0.77 | 0.85 | 9.21 | 0.39 | 4 | 10 | 434.6556 | 594.715 | 537.9562 | 434655.5896 | 594714.9534 | 2.6951e-06 | 12.0378 | 537956.1929
6 | 60 | CONCLUIDO | 5.449 | 18.35 | 15.79 | 55.71 | 0.93 | 17 | 132.58 | 45 | 7 | 15 | 20.59 | 16585.95 | 151.83 | 547.89 | 53.4 | 42.22 | 5259.3 | 0.79 | 0.86 | 9.2 | 0.32 | 4 | 10 | 428.8246 | 586.7367 | 530.7393 | 428824.5529 | 586736.6717 | 2.7157e-06 | 11.9466 | 530739.3472
7 | 60 | CONCLUIDO | 5.4767 | 18.26 | 15.74 | 62.97 | 1.06 | 15 | 133.92 | 45 | 8 | 13 | 20.93 | 16751.02 | 148.22 | 547.93 | 51.72 | 42.22 | 4428.13 | 0.82 | 0.86 | 9.21 | 0.28 | 4 | 10 | 423.9705 | 580.0952 | 524.7317 | 423970.5312 | 580095.1851 | 2.7295e-06 | 11.888 | 524731.7148
8 | 60 | CONCLUIDO | 5.5054 | 18.16 | 15.7 | 72.46 | 1.18 | 13 | 135.27 | 45 | 9 | 11 | 21.27 | 16916.71 | 144.65 | 547.82 | 50.53 | 42.22 | 3842.96 | 0.84 | 0.86 | 9.2 | 0.24 | 4 | 10 | 408.1156 | 558.4018 | 505.1087 | 408115.6062 | 558401.7772 | 2.7438e-06 | 11.8229 | 505108.6953
9 | 60 | CONCLUIDO | 5.5161 | 18.13 | 15.69 | 78.45 | 1.29 | 12 | 136.61 | 45 | 10 | 10 | 21.61 | 17082.76 | 140.21 | 547.74 | 50.26 | 42.22 | 3715.74 | 0.84 | 0.86 | 9.2 | 0.23 | 4 | 10 | 403.3035 | 551.8177 | 499.153 | 403303.5418 | 551817.6984 | 2.7491e-06 | 11.8034 | 499152.9917
10 | 60 | CONCLUIDO | 5.5282 | 18.09 | 15.68 | 85.5 | 1.41 | 11 | 137.96 | 45 | 11 | 2 | 21.96 | 17249.3 | 138.37 | 547.88 | 49.47 | 42.22 | 3326.46 | 0.85 | 0.86 | 9.21 | 0.22 | 4 | 10 | 401.0206 | 548.6941 | 496.3275 | 401020.5909 | 548694.0642 | 2.7551e-06 | 11.7773 | 496327.4728
11 | 60 | CONCLUIDO | 5.5315 | 18.08 | 15.66 | 85.45 | 1.52 | 11 | 139.32 | 45 | 12 | 0 | 22.32 | 17416.34 | 139.2 | 547.87 | 49.06 | 42.22 | 3119.38 | 0.86 | 0.86 | 9.21 | 0.21 | 4 | 10 | 401.6443 | 549.5475 | 497.0994 | 401644.3221 | 549547.4808 | 2.7568e-06 | 11.7708 | 497099.4405

## RESULTADOS_14
Unnamed: 0 | Volume de calda [L] | STATUS | Capacidade operacional [ha/h] | Tempo de missao [h] | Tempo util [h] | Tempo por voo [min] | Autonomia Projetada [h] | N° Voos | MTOW [kg] | Massa Estrutura [kg] | Combustível [kg] | Abastecimentos | Massa gerador | Potência gerador [W] | Combustível consumido [L] | Calda cons [L] | Distância percorrida [km] | Distância Pulverizando [km] | RTL ACUMULADO[m] | EOC [km/km] | EOC [h/h] | Tempo de manobra [h] | Tempo rtl_rtw [h] | V pulv [m/s] | V desloc [m/s] | Preço Total por ha Simples [R$/ha] | Preço Total por ha Presumido [R$/ha] | Preço Total por ha Real [R$/ha] | Preço Total Simples [R$] | Preço Total Presumido [R$] | Prod CAPEX [ha/h/R$] | Dias Trabalhados | Preço Total Real [R$]
0 | 80 | CONCLUIDO | 3.7304 | 26.81 | 18.97 | 6.66 | 0.11 | 171 | 159.12 | 50.28 | 1 | 169 | 27.84 | 19859.16 | 237.96 | 550.61 | 151.26 | 42.22 | 53419.58 | 0.28 | 0.72 | 9.46 | 3.47 | 4 | 10 | 787.6304 | 1077.6707 | 974.8193 | 787630.3945 | 1077670.6536 | 1.717e-06 | 17.4544 | 974819.2789
1 | 80 | CONCLUIDO | 4.5855 | 21.81 | 17 | 13.25 | 0.22 | 77 | 160.54 | 50.28 | 2 | 75 | 28.26 | 20034.4 | 211.66 | 549 | 90.85 | 42.22 | 23686.52 | 0.46 | 0.8 | 9.3 | 1.53 | 4 | 10 | 600.1673 | 821.1754 | 742.8036 | 600167.299 | 821175.376 | 2.1106e-06 | 14.1992 | 742803.5507
2 | 80 | CONCLUIDO | 4.9009 | 20.4 | 16.47 | 19.76 | 0.33 | 50 | 161.97 | 50.28 | 3 | 48 | 28.69 | 20210.21 | 203.05 | 548.3 | 74.26 | 42.22 | 15524.43 | 0.57 | 0.82 | 9.26 | 1 | 4 | 10 | 554.3217 | 758.4474 | 686.0622 | 554321.683 | 758447.3817 | 2.2557e-06 | 13.2812 | 686062.228
3 | 80 | CONCLUIDO | 5.0733 | 19.71 | 16.19 | 26.26 | 0.43 | 37 | 163.4 | 50.28 | 4 | 35 | 29.12 | 20386.62 | 197.62 | 548.37 | 65.63 | 42.22 | 11274.65 | 0.64 | 0.84 | 9.24 | 0.73 | 4 | 10 | 525.0729 | 718.428 | 649.8622 | 525072.9466 | 718427.9701 | 2.3351e-06 | 12.832 | 649862.213
4 | 80 | CONCLUIDO | 5.1923 | 19.26 | 16 | 33.1 | 0.54 | 29 | 164.83 | 50.28 | 5 | 27 | 29.55 | 20563.61 | 193.27 | 548.15 | 59.68 | 42.22 | 8339.2 | 0.71 | 0.85 | 9.23 | 0.54 | 4 | 10 | 501.4721 | 686.1362 | 620.6524 | 501472.085 | 686136.2301 | 2.3899e-06 | 12.5391 | 620652.3513
5 | 80 | CONCLUIDO | 5.2588 | 19.02 | 15.92 | 39.8 | 0.64 | 24 | 166.27 | 50.28 | 6 | 22 | 29.99 | 20741.2 | 190.04 | 547.94 | 57.44 | 42.22 | 7245.24 | 0.73 | 0.85 | 9.21 | 0.46 | 4 | 10 | 494.1185 | 676.0747 | 611.5511 | 494118.4895 | 676074.7164 | 2.4205e-06 | 12.3828 | 611551.0943
6 | 80 | CONCLUIDO | 5.3029 | 18.86 | 15.86 | 45.3 | 0.74 | 21 | 167.72 | 50.28 | 7 | 19 | 30.44 | 20919.39 | 187.03 | 548.07 | 55.31 | 42.22 | 6195.58 | 0.76 | 0.85 | 9.22 | 0.39 | 4 | 10 | 488.5327 | 668.432 | 604.6378 | 488532.6844 | 668431.9713 | 2.4408e-06 | 12.2786 | 604637.7621
7 | 80 | CONCLUIDO | 5.3494 | 18.69 | 15.79 | 52.63 | 0.84 | 18 | 169.17 | 50.28 | 8 | 16 | 30.89 | 21098.19 | 184.42 | 547.84 | 53.33 | 42.22 | 5219.04 | 0.79 | 0.86 | 9.21 | 0.33 | 4 | 10 | 483.2865 | 661.2539 | 598.1447 | 483286.4871 | 661253.8927 | 2.4622e-06 | 12.168 | 598144.7492
8 | 80 | CONCLUIDO | 5.3705 | 18.62 | 15.78 | 59.18 | 0.94 | 16 | 170.62 | 50.28 | 9 | 14 | 31.34 | 21277.6 | 181.92 | 547.88 | 53.1 | 42.22 | 5113.77 | 0.8 | 0.86 | 9.21 | 0.32 | 4 | 10 | 479.6984 | 656.3445 | 593.7039 | 479698.3997 | 656344.5133 | 2.4719e-06 | 12.1224 | 593703.9141
9 | 80 | CONCLUIDO | 5.408 | 18.49 | 15.72 | 67.35 | 1.03 | 14 | 172.08 | 50.28 | 10 | 12 | 31.8 | 21457.64 | 179.01 | 547.7 | 50.93 | 42.22 | 4041.62 | 0.83 | 0.86 | 9.2 | 0.25 | 4 | 10 | 474.749 | 649.5725 | 587.5782 | 474748.9916 | 649572.5147 | 2.4891e-06 | 12.0378 | 587578.2256
10 | 80 | CONCLUIDO | 5.4241 | 18.44 | 15.69 | 72.43 | 1.12 | 13 | 173.55 | 50.28 | 11 | 11 | 32.27 | 21638.31 | 176.59 | 547.75 | 50.53 | 42.22 | 3845 | 0.84 | 0.86 | 9.2 | 0.23 | 4 | 10 | 471.4521 | 645.0616 | 583.4978 | 471452.0964 | 645061.5573 | 2.4965e-06 | 12.0052 | 583497.7876
11 | 80 | CONCLUIDO | 5.4354 | 18.4 | 15.69 | 78.43 | 1.22 | 12 | 175.02 | 50.28 | 12 | 10 | 32.74 | 21819.6 | 173.98 | 547.68 | 50.26 | 42.22 | 3713.04 | 0.84 | 0.86 | 9.2 | 0.23 | 4 | 10 | 468.1581 | 640.5545 | 579.4209 | 468158.0576 | 640554.5081 | 2.5017e-06 | 11.9792 | 579420.8849
12 | 80 | CONCLUIDO | 5.4555 | 18.33 | 15.65 | 85.37 | 1.31 | 11 | 176.49 | 50.28 | 13 | 9 | 33.21 | 22001.54 | 171.26 | 547.76 | 49.29 | 42.22 | 3233.19 | 0.86 | 0.87 | 9.19 | 0.19 | 4 | 10 | 464.3789 | 635.3837 | 574.7435 | 464378.8782 | 635383.6681 | 2.511e-06 | 11.9336 | 574743.5426
13 | 80 | CONCLUIDO | 5.4705 | 18.28 | 15.63 | 93.8 | 1.4 | 10 | 177.97 | 50.28 | 14 | 8 | 33.69 | 22184.13 | 168.87 | 547.8 | 48.55 | 42.22 | 2870.3 | 0.87 | 0.87 | 9.19 | 0.17 | 4 | 10 | 461.2609 | 631.1176 | 570.8846 | 461260.9292 | 631117.5528 | 2.5179e-06 | 11.901 | 570884.5793
14 | 80 | CONCLUIDO | 5.4828 | 18.24 | 15.62 | 104.16 | 1.48 | 9 | 179.46 | 50.28 | 15 | 7 | 34.18 | 22367.38 | 165.56 | 547.71 | 48.16 | 42.22 | 2681.68 | 0.88 | 0.87 | 9.2 | 0.17 | 4 | 10 | 445.8113 | 609.9787 | 551.7632 | 445811.3247 | 609978.7222 | 2.5236e-06 | 11.875 | 551763.2091
15 | 80 | CONCLUIDO | 5.4819 | 18.24 | 15.63 | 104.18 | 1.57 | 9 | 180.95 | 50.28 | 16 | 7 | 34.67 | 22551.28 | 163.61 | 547.74 | 48.46 | 42.22 | 2832.37 | 0.87 | 0.87 | 9.19 | 0.17 | 4 | 10 | 443.9566 | 607.441 | 549.4677 | 443956.6157 | 607441.0276 | 2.5231e-06 | 11.875 | 549467.7085
16 | 80 | CONCLUIDO | 5.5 | 18.18 | 15.6 | 117 | 1.65 | 8 | 182.45 | 50.28 | 17 | 0 | 35.17 | 22735.98 | 161.58 | 547.71 | 47.25 | 42.22 | 2229.47 | 0.89 | 0.87 | 9.2 | 0.14 | 4 | 10 | 441.0633 | 603.4822 | 545.8867 | 441063.2678 | 603482.2213 | 2.5315e-06 | 11.8359 | 545886.7251

## RESULTADOS_5
Unnamed: 0 | Volume de calda [L] | STATUS | Capacidade operacional [ha/h] | Tempo de missao [h] | Tempo util [h] | Tempo por voo [min] | Autonomia Projetada [h] | N° Voos | MTOW [kg] | Massa Estrutura [kg] | Combustível [kg] | Abastecimentos | Massa gerador | Potência gerador [W] | Combustível consumido [L] | Calda cons [L] | Distância percorrida [km] | Distância Pulverizando [km] | RTL ACUMULADO[m] | EOC [km/km] | EOC [h/h] | Tempo de manobra [h] | Tempo rtl_rtw [h] | V pulv [m/s] | V desloc [m/s] | Preço Total por ha Simples [R$/ha] | Preço Total por ha Presumido [R$/ha] | Preço Total por ha Real [R$/ha] | Preço Total Simples [R$] | Preço Total Presumido [R$] | Prod CAPEX [ha/h/R$] | Dias Trabalhados | Preço Total Real [R$]
0 | 35 | CONCLUIDO | 4.7393 | 21.1 | 17.49 | 10.49 | 0.22 | 100 | 80.84 | 35.1 | 1 | 98 | 9.74 | 10204.21 | 138.07 | 549.58 | 105.65 | 42.22 | 30967.87 | 0.4 | 0.78 | 9.34 | 2 | 4 | 10 | 443.3431 | 606.6016 | 548.7084 | 443343.1299 | 606601.6292 | 2.7196e-06 | 13.737 | 548708.4211
1 | 35 | CONCLUIDO | 5.2467 | 19.06 | 16.38 | 21.36 | 0.43 | 46 | 82.04 | 35.1 | 2 | 44 | 9.94 | 10352.53 | 124.73 | 548.69 | 71.23 | 42.22 | 14029.92 | 0.59 | 0.83 | 9.26 | 0.91 | 4 | 10 | 383.4629 | 524.6709 | 474.597 | 383462.9133 | 524670.8752 | 3.0107e-06 | 12.4089 | 474597.0232
2 | 35 | CONCLUIDO | 5.4312 | 18.41 | 16.02 | 33.15 | 0.63 | 29 | 83.25 | 35.1 | 3 | 27 | 10.15 | 10501.19 | 117.14 | 547.94 | 60.56 | 42.22 | 8782.61 | 0.7 | 0.85 | 9.22 | 0.56 | 4 | 10 | 368.3777 | 504.0307 | 455.9267 | 368377.7312 | 504030.6635 | 3.1166e-06 | 11.9857 | 455926.6844
3 | 35 | CONCLUIDO | 5.518 | 18.12 | 15.87 | 45.34 | 0.83 | 21 | 84.46 | 35.1 | 4 | 19 | 10.36 | 10650.22 | 110.49 | 547.94 | 55.94 | 42.22 | 6509.39 | 0.75 | 0.85 | 9.21 | 0.41 | 4 | 10 | 348.4358 | 476.7453 | 431.2454 | 348435.8163 | 476745.2558 | 3.1664e-06 | 11.7969 | 431245.3577
4 | 35 | CONCLUIDO | 5.5625 | 17.98 | 15.79 | 55.74 | 1.02 | 17 | 85.67 | 35.1 | 5 | 0 | 10.57 | 10799.59 | 105.92 | 547.87 | 52.77 | 42.22 | 4945.43 | 0.8 | 0.86 | 9.23 | 0.33 | 4 | 10 | 342.4607 | 468.5699 | 423.8502 | 342460.7302 | 468569.8793 | 3.192e-06 | 11.7057 | 423850.2277

## RESULTADOS_8
Unnamed: 0 | Volume de calda [L] | STATUS | Capacidade operacional [ha/h] | Tempo de missao [h] | Tempo util [h] | Tempo por voo [min] | Autonomia Projetada [h] | N° Voos | MTOW [kg] | Massa Estrutura [kg] | Combustível [kg] | Abastecimentos | Massa gerador | Potência gerador [W] | Combustível consumido [L] | Calda cons [L] | Distância percorrida [km] | Distância Pulverizando [km] | RTL ACUMULADO[m] | EOC [km/km] | EOC [h/h] | Tempo de manobra [h] | Tempo rtl_rtw [h] | V pulv [m/s] | V desloc [m/s] | Preço Total por ha Simples [R$/ha] | Preço Total por ha Presumido [R$/ha] | Preço Total por ha Real [R$/ha] | Preço Total Simples [R$] | Preço Total Presumido [R$] | Prod CAPEX [ha/h/R$] | Dias Trabalhados | Preço Total Real [R$]
0 | 50 | CONCLUIDO | 4.3755 | 22.85 | 18.02 | 8.58 | 0.16 | 126 | 107.41 | 41.65 | 1 | 124 | 14.77 | 13481.73 | 174.1 | 549.82 | 122.03 | 42.22 | 39029 | 0.35 | 0.75 | 9.38 | 2.53 | 4 | 10 | 551.9717 | 755.232 | 683.1537 | 551971.665 | 755231.9834 | 2.2899e-06 | 14.8763 | 683153.7029
1 | 50 | CONCLUIDO | 5.0167 | 19.93 | 16.61 | 17.18 | 0.32 | 58 | 108.68 | 41.65 | 2 | 56 | 15.03 | 13638.32 | 157.38 | 548.63 | 78.65 | 42.22 | 17678.18 | 0.54 | 0.82 | 9.27 | 1.14 | 4 | 10 | 457.3034 | 625.7026 | 565.9864 | 457303.3533 | 625702.6227 | 2.6255e-06 | 12.9753 | 565986.4426
2 | 50 | CONCLUIDO | 5.2497 | 19.05 | 16.19 | 26.25 | 0.48 | 37 | 109.96 | 41.65 | 3 | 35 | 15.31 | 13795.21 | 150.04 | 548.22 | 65.6 | 42.22 | 11258.07 | 0.64 | 0.84 | 9.24 | 0.72 | 4 | 10 | 426.7132 | 583.8478 | 528.1262 | 426713.2104 | 583847.8398 | 2.7474e-06 | 12.4023 | 528126.2214
3 | 50 | CONCLUIDO | 5.3733 | 18.61 | 15.97 | 35.5 | 0.63 | 27 | 111.23 | 41.65 | 4 | 25 | 15.58 | 13952.52 | 144.6 | 548.07 | 58.97 | 42.22 | 7996.1 | 0.72 | 0.85 | 9.22 | 0.51 | 4 | 10 | 415.4409 | 568.4246 | 514.1749 | 415440.9192 | 568424.5936 | 2.8121e-06 | 12.1159 | 514174.9481
4 | 50 | CONCLUIDO | 5.4422 | 18.38 | 15.87 | 45.35 | 0.78 | 21 | 112.51 | 41.65 | 5 | 19 | 15.86 | 14110.24 | 139.82 | 547.92 | 55.99 | 42.22 | 6537.1 | 0.75 | 0.85 | 9.21 | 0.41 | 4 | 10 | 407.5427 | 557.6179 | 504.3997 | 407542.7339 | 557617.948 | 2.8482e-06 | 11.9661 | 504399.6737
5 | 50 | CONCLUIDO | 5.4838 | 18.24 | 15.8 | 52.66 | 0.93 | 18 | 113.79 | 41.65 | 6 | 16 | 16.14 | 14268.39 | 135.29 | 547.82 | 53.52 | 42.22 | 5316.94 | 0.79 | 0.86 | 9.21 | 0.34 | 4 | 10 | 390.5042 | 534.3051 | 483.3118 | 390504.2296 | 534305.1147 | 2.8699e-06 | 11.875 | 483311.7845
6 | 50 | CONCLUIDO | 5.5173 | 18.12 | 15.76 | 63.02 | 1.07 | 15 | 115.08 | 41.65 | 7 | 13 | 16.43 | 14426.96 | 131.16 | 547.92 | 52.32 | 42.22 | 4729.8 | 0.81 | 0.86 | 9.2 | 0.29 | 4 | 10 | 385.1322 | 526.9548 | 476.663 | 385132.1877 | 526954.85 | 2.8875e-06 | 11.7969 | 476663.0187
7 | 50 | CONCLUIDO | 5.5458 | 18.03 | 15.71 | 72.49 | 1.21 | 13 | 116.37 | 41.65 | 8 | 9 | 16.72 | 14585.96 | 126.46 | 547.83 | 50.79 | 42.22 | 3976.38 | 0.83 | 0.86 | 9.2 | 0.25 | 4 | 10 | 379.3926 | 519.1017 | 469.5593 | 379392.5936 | 519101.6841 | 2.9024e-06 | 11.7383 | 469559.348
8 | 50 | CONCLUIDO | 5.5602 | 17.98 | 15.68 | 78.41 | 1.35 | 12 | 117.66 | 41.65 | 9 | 0 | 17.01 | 14745.39 | 126.12 | 547.84 | 49.76 | 42.22 | 3464 | 0.85 | 0.86 | 9.21 | 0.22 | 4 | 10 | 378.4898 | 517.8664 | 468.442 | 378489.7921 | 517866.4313 | 2.9099e-06 | 11.7057 | 468441.986

## RESULTADOS_3
Unnamed: 0 | Volume de calda [L] | STATUS | Capacidade operacional [ha/h] | Tempo de missao [h] | Tempo util [h] | Tempo por voo [min] | Autonomia Projetada [h] | N° Voos | MTOW [kg] | Massa Estrutura [kg] | Combustível [kg] | Abastecimentos | Massa gerador | Potência gerador [W] | Combustível consumido [L] | Calda cons [L] | Distância percorrida [km] | Distância Pulverizando [km] | RTL ACUMULADO[m] | EOC [km/km] | EOC [h/h] | Tempo de manobra [h] | Tempo rtl_rtw [h] | V pulv [m/s] | V desloc [m/s] | Preço Total por ha Simples [R$/ha] | Preço Total por ha Presumido [R$/ha] | Preço Total por ha Real [R$/ha] | Preço Total Simples [R$] | Preço Total Presumido [R$] | Prod CAPEX [ha/h/R$] | Dias Trabalhados | Preço Total Real [R$]
0 | 25 | CONCLUIDO | 5.0063 | 19.97 | 17.07 | 12.8 | 0.28 | 80 | 61.76 | 28.92 | 1 | 78 | 6.84 | 7851.41 | 109.44 | 549.11 | 92.7 | 42.22 | 24595.54 | 0.46 | 0.79 | 9.3 | 1.59 | 4 | 10 | 372.8972 | 510.2144 | 461.5202 | 372897.1964 | 510214.3951 | 3.1196e-06 | 13.0013 | 461520.2493
1 | 25 | CONCLUIDO | 5.4126 | 18.48 | 16.18 | 26.97 | 0.55 | 36 | 62.92 | 28.92 | 2 | 34 | 7 | 7994.37 | 97.19 | 548.34 | 65.36 | 42.22 | 11143.11 | 0.65 | 0.84 | 9.24 | 0.71 | 4 | 10 | 335.2261 | 458.6712 | 414.8962 | 335226.1295 | 458671.1795 | 3.3728e-06 | 12.0312 | 414896.2459
2 | 25 | CONCLUIDO | 5.5296 | 18.08 | 15.96 | 39.89 | 0.81 | 24 | 64.08 | 28.92 | 3 | 4 | 7.16 | 8137.65 | 89.48 | 548.25 | 57.73 | 42.22 | 7391.35 | 0.73 | 0.85 | 9.24 | 0.49 | 4 | 10 | 314.0029 | 429.6326 | 388.629 | 314002.8656 | 429632.5736 | 3.4457e-06 | 11.7708 | 388629.0438
3 | 25 | CONCLUIDO | 5.5432 | 18.04 | 15.93 | 41.54 | 1.07 | 23 | 65.25 | 28.92 | 4 | 0 | 7.33 | 8281.25 | 90.59 | 548.17 | 56.7 | 42.22 | 6881.98 | 0.74 | 0.85 | 9.24 | 0.46 | 4 | 10 | 314.6921 | 430.5756 | 389.482 | 314692.0536 | 430575.551 | 3.4542e-06 | 11.7448 | 389482.0247

## RESULTADOS_15
Unnamed: 0 | Volume de calda [L] | STATUS | Capacidade operacional [ha/h] | Tempo de missao [h] | Tempo util [h] | Tempo por voo [min] | Autonomia Projetada [h] | N° Voos | MTOW [kg] | Massa Estrutura [kg] | Combustível [kg] | Abastecimentos | Massa gerador | Potência gerador [W] | Combustível consumido [L] | Calda cons [L] | Distância percorrida [km] | Distância Pulverizando [km] | RTL ACUMULADO[m] | EOC [km/km] | EOC [h/h] | Tempo de manobra [h] | Tempo rtl_rtw [h] | V pulv [m/s] | V desloc [m/s] | Preço Total por ha Simples [R$/ha] | Preço Total por ha Presumido [R$/ha] | Preço Total por ha Real [R$/ha] | Preço Total Simples [R$] | Preço Total Presumido [R$] | Prod CAPEX [ha/h/R$] | Dias Trabalhados | Preço Total Real [R$]
0 | 85 | CONCLUIDO | 3.6238 | 27.6 | 19.16 | 6.42 | 0.11 | 179 | 167.88 | 51.39 | 1 | 177 | 30.49 | 20939.59 | 248.69 | 551.36 | 156.94 | 42.22 | 56218.73 | 0.27 | 0.71 | 9.48 | 3.65 | 4 | 10 | 836.7567 | 1144.8874 | 1035.621 | 836756.6841 | 1144887.4103 | 1.6396e-06 | 17.9688 | 1035620.9628
1 | 85 | CONCLUIDO | 4.5083 | 22.18 | 17.1 | 12.82 | 0.21 | 80 | 169.33 | 51.39 | 2 | 78 | 30.94 | 21118.46 | 220.57 | 548.89 | 93.43 | 42.22 | 24958.81 | 0.45 | 0.79 | 9.32 | 1.62 | 4 | 10 | 621.9603 | 850.9935 | 769.7759 | 621960.2731 | 850993.4846 | 2.0398e-06 | 14.4401 | 769775.8608
2 | 85 | CONCLUIDO | 4.8487 | 20.62 | 16.49 | 19.03 | 0.31 | 52 | 170.79 | 51.39 | 3 | 50 | 31.4 | 21297.94 | 210.97 | 548.36 | 74.5 | 42.22 | 15633.22 | 0.57 | 0.82 | 9.27 | 1.02 | 4 | 10 | 570.9609 | 781.2139 | 706.6559 | 570960.8736 | 781213.8563 | 2.1938e-06 | 13.4245 | 706655.9023
3 | 85 | CONCLUIDO | 5.033 | 19.87 | 16.21 | 25.59 | 0.41 | 38 | 172.25 | 51.39 | 4 | 36 | 31.86 | 21478.05 | 205.42 | 548.08 | 66.31 | 42.22 | 11610.34 | 0.64 | 0.84 | 9.24 | 0.74 | 4 | 10 | 540.0537 | 738.9253 | 668.4033 | 540053.6781 | 738925.2678 | 2.2772e-06 | 12.9362 | 668403.2773
4 | 85 | CONCLUIDO | 5.1437 | 19.44 | 16.05 | 32.1 | 0.51 | 30 | 173.71 | 51.39 | 5 | 28 | 32.32 | 21658.78 | 201.47 | 548.12 | 61.37 | 42.22 | 9182.54 | 0.69 | 0.84 | 9.23 | 0.59 | 4 | 10 | 528.6652 | 723.343 | 654.3082 | 528665.1632 | 723342.9994 | 2.3273e-06 | 12.6562 | 654308.1588
5 | 85 | CONCLUIDO | 5.2167 | 19.17 | 15.95 | 38.28 | 0.61 | 25 | 175.18 | 51.39 | 6 | 23 | 32.79 | 21840.16 | 198.36 | 548.06 | 58.2 | 42.22 | 7622.4 | 0.73 | 0.85 | 9.22 | 0.49 | 4 | 10 | 509.041 | 696.4923 | 630.0201 | 509040.964 | 696492.3042 | 2.3603e-06 | 12.4805 | 630020.0562
6 | 85 | CONCLUIDO | 5.2761 | 18.95 | 15.87 | 45.34 | 0.7 | 21 | 176.66 | 51.39 | 7 | 19 | 33.27 | 22022.17 | 195.18 | 547.86 | 56.02 | 42.22 | 6550.51 | 0.75 | 0.85 | 9.21 | 0.41 | 4 | 10 | 502.2319 | 687.1758 | 621.5927 | 502231.8511 | 687175.7755 | 2.3872e-06 | 12.3372 | 621592.684
7 | 85 | CONCLUIDO | 5.31 | 18.83 | 15.82 | 49.95 | 0.8 | 19 | 178.14 | 51.39 | 8 | 17 | 33.75 | 22204.83 | 192.59 | 548.02 | 54.23 | 42.22 | 5664.39 | 0.78 | 0.86 | 9.21 | 0.35 | 4 | 10 | 497.5999 | 680.8382 | 615.8599 | 497599.9193 | 680838.1621 | 2.4025e-06 | 12.2591 | 615859.9235
8 | 85 | CONCLUIDO | 5.337 | 18.74 | 15.79 | 55.72 | 0.89 | 17 | 179.63 | 51.39 | 9 | 15 | 34.24 | 22388.15 | 190.15 | 547.8 | 53.34 | 42.22 | 5228.3 | 0.79 | 0.86 | 9.21 | 0.33 | 4 | 10 | 493.6128 | 675.3828 | 610.9252 | 493612.8061 | 675382.8179 | 2.4147e-06 | 12.2005 | 610925.2297
9 | 85 | CONCLUIDO | 5.3675 | 18.63 | 15.75 | 63 | 0.98 | 15 | 181.12 | 51.39 | 10 | 13 | 34.73 | 22572.13 | 187.9 | 547.76 | 52.26 | 42.22 | 4698.37 | 0.81 | 0.86 | 9.2 | 0.29 | 4 | 10 | 489.6429 | 669.951 | 606.0118 | 489642.8712 | 669950.9778 | 2.4285e-06 | 12.1289 | 606011.7968
10 | 85 | CONCLUIDO | 5.3856 | 18.57 | 15.72 | 67.38 | 1.07 | 14 | 182.62 | 51.39 | 11 | 12 | 35.22 | 22756.91 | 184.97 | 547.76 | 51.33 | 42.22 | 4238.01 | 0.82 | 0.86 | 9.2 | 0.26 | 4 | 10 | 485.6686 | 664.5132 | 601.093 | 485668.6308 | 664513.2468 | 2.4367e-06 | 12.0898 | 601093.0352
11 | 85 | CONCLUIDO | 5.4175 | 18.46 | 15.68 | 78.4 | 1.16 | 12 | 184.12 | 51.39 | 12 | 10 | 35.73 | 22942.24 | 182.23 | 547.75 | 49.86 | 42.22 | 3513.6 | 0.85 | 0.86 | 9.2 | 0.22 | 4 | 10 | 481.2213 | 658.4282 | 595.5887 | 481221.3004 | 658428.2132 | 2.4512e-06 | 12.0182 | 595588.7487
12 | 85 | CONCLUIDO | 5.4331 | 18.41 | 15.66 | 85.42 | 1.24 | 11 | 185.63 | 51.39 | 13 | 9 | 36.24 | 23128.27 | 180.09 | 547.71 | 49.31 | 42.22 | 3246.48 | 0.86 | 0.86 | 9.2 | 0.2 | 4 | 10 | 478.0915 | 654.1459 | 591.7152 | 478091.5312 | 654145.9249 | 2.4582e-06 | 11.9857 | 591715.1559
13 | 85 | CONCLUIDO | 5.4329 | 18.41 | 15.66 | 85.42 | 1.33 | 11 | 187.14 | 51.39 | 14 | 9 | 36.75 | 23314.98 | 177.14 | 547.74 | 49.49 | 42.22 | 3334.53 | 0.85 | 0.86 | 9.19 | 0.2 | 4 | 10 | 475.1458 | 650.1155 | 588.0694 | 475145.8198 | 650115.4725 | 2.4581e-06 | 11.9857 | 588069.3643
14 | 85 | CONCLUIDO | 5.4504 | 18.35 | 15.64 | 93.81 | 1.41 | 10 | 188.66 | 51.39 | 15 | 8 | 37.27 | 23502.4 | 175.91 | 547.66 | 48.5 | 42.22 | 2846.83 | 0.87 | 0.87 | 9.2 | 0.18 | 4 | 10 | 473.0354 | 647.2279 | 585.4573 | 473035.3655 | 647227.856 | 2.466e-06 | 11.9466 | 585457.3378
15 | 85 | CONCLUIDO | 5.4637 | 18.3 | 15.62 | 104.17 | 1.49 | 9 | 190.19 | 51.39 | 16 | 7 | 37.79 | 23690.52 | 173.29 | 547.69 | 48.33 | 42.22 | 2766.87 | 0.87 | 0.87 | 9.19 | 0.17 | 4 | 10 | 469.7407 | 642.72 | 581.3797 | 469740.7154 | 642719.9703 | 2.4721e-06 | 11.9141 | 581379.6784
16 | 85 | CONCLUIDO | 5.4631 | 18.3 | 15.63 | 104.18 | 1.57 | 9 | 191.72 | 51.39 | 17 | 7 | 38.33 | 23879.37 | 170.82 | 547.67 | 48.44 | 42.22 | 2820.28 | 0.87 | 0.87 | 9.19 | 0.17 | 4 | 10 | 467.3511 | 639.4504 | 578.4222 | 467351.1069 | 639450.4026 | 2.4718e-06 | 11.9141 | 578422.1536
17 | 85 | CONCLUIDO | 5.479 | 18.25 | 15.61 | 117.06 | 1.65 | 8 | 193.26 | 51.39 | 18 | 6 | 38.86 | 24068.93 | 168.93 | 547.66 | 47.73 | 42.22 | 2471.88 | 0.88 | 0.87 | 9.19 | 0.15 | 4 | 10 | 464.6909 | 635.8106 | 575.1298 | 464690.9294 | 635810.6304 | 2.479e-06 | 11.8815 | 575129.7562
18 | 85 | CONCLUIDO | 5.4801 | 18.25 | 15.6 | 117.03 | 1.73 | 8 | 194.8 | 51.39 | 19 | 0 | 39.41 | 24259.23 | 168.82 | 547.91 | 47.43 | 42.22 | 2321.6 | 0.89 | 0.87 | 9.2 | 0.14 | 4 | 10 | 464.49 | 635.5358 | 574.8811 | 464490.0374 | 635535.761 | 2.4795e-06 | 11.8815 | 574881.12

## RESULTADOS_2
Unnamed: 0 | Volume de calda [L] | STATUS | Capacidade operacional [ha/h] | Tempo de missao [h] | Tempo util [h] | Tempo por voo [min] | Autonomia Projetada [h] | N° Voos | MTOW [kg] | Massa Estrutura [kg] | Combustível [kg] | Abastecimentos | Massa gerador | Potência gerador [W] | Combustível consumido [L] | Calda cons [L] | Distância percorrida [km] | Distância Pulverizando [km] | RTL ACUMULADO[m] | EOC [km/km] | EOC [h/h] | Tempo de manobra [h] | Tempo rtl_rtw [h] | V pulv [m/s] | V desloc [m/s] | Preço Total por ha Simples [R$/ha] | Preço Total por ha Presumido [R$/ha] | Preço Total por ha Real [R$/ha] | Preço Total Simples [R$] | Preço Total Presumido [R$] | Prod CAPEX [ha/h/R$] | Dias Trabalhados | Preço Total Real [R$]
0 | 20 | CONCLUIDO | 5.1662 | 19.36 | 16.79 | 15.04 | 0.34 | 67 | 51.33 | 24.83 | 1 | 65 | 5.51 | 6564.78 | 91.93 | 548.59 | 84.12 | 42.22 | 20369.73 | 0.5 | 0.81 | 9.28 | 1.32 | 4 | 10 | 339.1724 | 464.0706 | 419.7803 | 339172.351 | 464070.5739 | 3.3918e-06 | 12.6042 | 419780.3296
1 | 20 | CONCLUIDO | 5.5015 | 18.18 | 16.06 | 32.12 | 0.66 | 30 | 52.47 | 24.83 | 2 | 22 | 5.64 | 6705.1 | 79.26 | 548.05 | 61.63 | 42.22 | 9309.97 | 0.68 | 0.84 | 9.23 | 0.6 | 4 | 10 | 296.6747 | 405.9234 | 367.1827 | 296674.7225 | 405923.4437 | 3.612e-06 | 11.8359 | 367182.6799
2 | 20 | CONCLUIDO | 5.5097 | 18.15 | 16.05 | 33.2 | 0.97 | 29 | 53.61 | 24.83 | 3 | 0 | 5.78 | 6845.59 | 80.35 | 548.49 | 59.93 | 42.22 | 8462.74 | 0.7 | 0.84 | 9.27 | 0.58 | 4 | 10 | 297.5515 | 407.1231 | 368.2678 | 297551.5103 | 407123.1034 | 3.6173e-06 | 11.8164 | 368267.8458

## RESULTADOS_11
Unnamed: 0 | Volume de calda [L] | STATUS | Capacidade operacional [ha/h] | Tempo de missao [h] | Tempo util [h] | Tempo por voo [min] | Autonomia Projetada [h] | N° Voos | MTOW [kg] | Massa Estrutura [kg] | Combustível [kg] | Abastecimentos | Massa gerador | Potência gerador [W] | Combustível consumido [L] | Calda cons [L] | Distância percorrida [km] | Distância Pulverizando [km] | RTL ACUMULADO[m] | EOC [km/km] | EOC [h/h] | Tempo de manobra [h] | Tempo rtl_rtw [h] | V pulv [m/s] | V desloc [m/s] | Preço Total por ha Simples [R$/ha] | Preço Total por ha Presumido [R$/ha] | Preço Total por ha Real [R$/ha] | Preço Total Simples [R$] | Preço Total Presumido [R$] | Prod CAPEX [ha/h/R$] | Dias Trabalhados | Preço Total Real [R$]
0 | 65 | CONCLUIDO | 4.0392 | 24.76 | 18.52 | 7.46 | 0.13 | 149 | 133.21 | 46.47 | 1 | 147 | 20.75 | 16663.42 | 206.87 | 550.2 | 137.07 | 42.22 | 46435.2 | 0.31 | 0.73 | 9.44 | 3.03 | 4 | 10 | 665.9625 | 911.1993 | 824.2357 | 665962.5082 | 911199.2838 | 1.9696e-06 | 16.1198 | 824235.7031
1 | 65 | CONCLUIDO | 4.7946 | 20.86 | 16.83 | 14.85 | 0.26 | 68 | 134.55 | 46.47 | 2 | 66 | 21.09 | 16828.84 | 185.76 | 548.64 | 85.35 | 42.22 | 20980.13 | 0.49 | 0.81 | 9.29 | 1.35 | 4 | 10 | 529.0035 | 723.8059 | 654.7269 | 529003.4821 | 723805.9022 | 2.3379e-06 | 13.5807 | 654726.8828
2 | 65 | CONCLUIDO | 5.0725 | 19.71 | 16.34 | 22.28 | 0.39 | 44 | 135.9 | 46.47 | 3 | 42 | 21.43 | 16994.64 | 177.82 | 548.33 | 70 | 42.22 | 13426.82 | 0.6 | 0.83 | 9.25 | 0.87 | 4 | 10 | 491.0961 | 671.9393 | 607.8104 | 491096.0963 | 671939.3446 | 2.4734e-06 | 12.832 | 607810.3966
3 | 65 | CONCLUIDO | 5.2215 | 19.15 | 16.1 | 30.19 | 0.52 | 32 | 137.25 | 46.47 | 4 | 30 | 21.78 | 17160.92 | 172.51 | 548.11 | 63.03 | 42.22 | 10001.7 | 0.67 | 0.84 | 9.23 | 0.64 | 4 | 10 | 465.7293 | 637.2314 | 576.415 | 465729.3407 | 637231.4304 | 2.5461e-06 | 12.4674 | 576414.9571
4 | 65 | CONCLUIDO | 5.3048 | 18.85 | 15.96 | 36.84 | 0.64 | 26 | 138.6 | 46.47 | 5 | 24 | 22.13 | 17327.69 | 168.35 | 547.99 | 58.87 | 42.22 | 7952.03 | 0.72 | 0.85 | 9.22 | 0.5 | 4 | 10 | 457.0144 | 625.3073 | 565.6288 | 457014.4087 | 625307.276 | 2.5867e-06 | 12.2721 | 565628.8272
5 | 65 | CONCLUIDO | 5.3716 | 18.62 | 15.86 | 45.33 | 0.76 | 21 | 139.95 | 46.47 | 6 | 19 | 22.49 | 17494.97 | 164.52 | 548.15 | 55.78 | 42.22 | 6428.47 | 0.76 | 0.85 | 9.21 | 0.4 | 4 | 10 | 449.7701 | 615.3953 | 556.6629 | 449770.1167 | 615395.3162 | 2.6193e-06 | 12.1224 | 556662.8509
6 | 65 | CONCLUIDO | 5.4193 | 18.45 | 15.78 | 52.61 | 0.88 | 18 | 141.31 | 46.47 | 7 | 16 | 22.85 | 17662.75 | 161.09 | 547.87 | 53.3 | 42.22 | 5207.31 | 0.79 | 0.86 | 9.2 | 0.32 | 4 | 10 | 443.974 | 607.4649 | 549.4893 | 443974.0321 | 607464.8575 | 2.6425e-06 | 12.0117 | 549489.2641
7 | 65 | CONCLUIDO | 5.4358 | 18.4 | 15.78 | 59.18 | 0.99 | 16 | 142.68 | 46.47 | 8 | 14 | 23.21 | 17831.04 | 157.71 | 547.77 | 53.2 | 42.22 | 5166.15 | 0.79 | 0.86 | 9.2 | 0.32 | 4 | 10 | 439.7367 | 601.6672 | 544.2449 | 439736.7008 | 601667.1538 | 2.6506e-06 | 11.9792 | 544244.8851
8 | 65 | CONCLUIDO | 5.4695 | 18.28 | 15.72 | 67.38 | 1.11 | 14 | 144.05 | 46.47 | 9 | 12 | 23.58 | 17999.83 | 154.43 | 547.72 | 51.32 | 42.22 | 4237.22 | 0.82 | 0.86 | 9.2 | 0.26 | 4 | 10 | 434.8739 | 595.0137 | 538.2264 | 434873.918 | 595013.6799 | 2.667e-06 | 11.901 | 538226.4094
9 | 65 | CONCLUIDO | 5.496 | 18.2 | 15.69 | 78.44 | 1.22 | 12 | 145.42 | 46.47 | 10 | 10 | 23.95 | 18169.15 | 150.73 | 547.76 | 50.2 | 42.22 | 3687.24 | 0.84 | 0.86 | 9.2 | 0.23 | 4 | 10 | 418.8255 | 573.0555 | 518.3639 | 418825.4601 | 573055.4719 | 2.6799e-06 | 11.849 | 518363.8619
10 | 65 | CONCLUIDO | 5.5143 | 18.13 | 15.65 | 85.39 | 1.33 | 11 | 146.8 | 46.47 | 11 | 9 | 24.33 | 18338.99 | 147.49 | 547.78 | 49.29 | 42.22 | 3235.77 | 0.86 | 0.87 | 9.19 | 0.2 | 4 | 10 | 414.7695 | 567.5059 | 513.344 | 414769.4987 | 567505.9264 | 2.6888e-06 | 11.8034 | 513343.9573
11 | 65 | CONCLUIDO | 5.527 | 18.09 | 15.64 | 93.84 | 1.43 | 10 | 148.18 | 46.47 | 12 | 3 | 24.71 | 18509.36 | 144.68 | 547.81 | 48.6 | 42.22 | 2894.41 | 0.87 | 0.87 | 9.2 | 0.18 | 4 | 10 | 411.4874 | 563.0152 | 509.2819 | 411487.417 | 563015.2375 | 2.695e-06 | 11.7773 | 509281.8535
12 | 65 | CONCLUIDO | 5.5265 | 18.09 | 15.64 | 93.85 | 1.54 | 10 | 149.56 | 46.47 | 13 | 0 | 25.1 | 18680.25 | 145.41 | 547.82 | 48.61 | 42.22 | 2899.26 | 0.87 | 0.87 | 9.2 | 0.18 | 4 | 10 | 412.2247 | 564.024 | 510.1944 | 412224.6963 | 564024.0155 | 2.6948e-06 | 11.7773 | 510194.3551

## RESULTADOS_13
Unnamed: 0 | Volume de calda [L] | STATUS | Capacidade operacional [ha/h] | Tempo de missao [h] | Tempo util [h] | Tempo por voo [min] | Autonomia Projetada [h] | N° Voos | MTOW [kg] | Massa Estrutura [kg] | Combustível [kg] | Abastecimentos | Massa gerador | Potência gerador [W] | Combustível consumido [L] | Calda cons [L] | Distância percorrida [km] | Distância Pulverizando [km] | RTL ACUMULADO[m] | EOC [km/km] | EOC [h/h] | Tempo de manobra [h] | Tempo rtl_rtw [h] | V pulv [m/s] | V desloc [m/s] | Preço Total por ha Simples [R$/ha] | Preço Total por ha Presumido [R$/ha] | Preço Total por ha Real [R$/ha] | Preço Total Simples [R$] | Preço Total Presumido [R$] | Prod CAPEX [ha/h/R$] | Dias Trabalhados | Preço Total Real [R$]
0 | 75 | CONCLUIDO | 3.83 | 26.11 | 18.82 | 6.89 | 0.12 | 164 | 150.44 | 49.1 | 1 | 162 | 25.34 | 18787.76 | 227.67 | 550.66 | 146.6 | 42.22 | 51125.05 | 0.29 | 0.72 | 9.45 | 3.32 | 4 | 10 | 742.1276 | 1015.4117 | 918.5022 | 742127.5957 | 1015411.7168 | 1.795e-06 | 16.9987 | 918502.2477
1 | 75 | CONCLUIDO | 4.6548 | 21.48 | 16.95 | 13.74 | 0.23 | 74 | 151.83 | 49.1 | 2 | 72 | 25.73 | 18959.54 | 203.2 | 548.82 | 89.16 | 42.22 | 22853 | 0.47 | 0.8 | 9.29 | 1.47 | 4 | 10 | 580.0085 | 793.5932 | 717.8538 | 580008.4889 | 793593.2027 | 2.1816e-06 | 13.9844 | 717853.7813
2 | 75 | CONCLUIDO | 4.9627 | 20.15 | 16.41 | 20.51 | 0.35 | 48 | 153.23 | 49.1 | 3 | 46 | 26.13 | 19131.85 | 194.61 | 548.31 | 72.32 | 42.22 | 14565.08 | 0.58 | 0.83 | 9.26 | 0.94 | 4 | 10 | 525.0299 | 718.3691 | 649.809 | 525029.9436 | 718369.1315 | 2.3259e-06 | 13.1185 | 649808.9898
3 | 75 | CONCLUIDO | 5.1295 | 19.5 | 16.15 | 27.68 | 0.46 | 35 | 154.63 | 49.1 | 4 | 33 | 26.53 | 19304.72 | 189.27 | 548.26 | 64.66 | 42.22 | 10797.87 | 0.65 | 0.84 | 9.23 | 0.68 | 4 | 10 | 508.6157 | 695.9105 | 629.4938 | 508615.7276 | 695910.4771 | 2.4041e-06 | 12.6953 | 629493.7579
4 | 75 | CONCLUIDO | 5.2271 | 19.13 | 16 | 34.28 | 0.57 | 28 | 156.03 | 49.1 | 5 | 26 | 26.94 | 19478.15 | 185.37 | 548.01 | 59.65 | 42.22 | 8330.09 | 0.71 | 0.85 | 9.23 | 0.54 | 4 | 10 | 487.1482 | 666.5376 | 602.9242 | 487148.1706 | 666537.6185 | 2.4498e-06 | 12.4544 | 602924.2037
5 | 75 | CONCLUIDO | 5.296 | 18.88 | 15.9 | 41.49 | 0.67 | 23 | 157.44 | 49.1 | 6 | 21 | 27.35 | 19652.13 | 181.86 | 548.06 | 56.9 | 42.22 | 6978.24 | 0.74 | 0.85 | 9.21 | 0.44 | 4 | 10 | 479.6805 | 656.32 | 593.6817 | 479680.4535 | 656319.9585 | 2.4821e-06 | 12.2917 | 593681.7028
6 | 75 | CONCLUIDO | 5.3405 | 18.73 | 15.84 | 47.51 | 0.78 | 20 | 158.86 | 49.1 | 7 | 18 | 27.77 | 19826.68 | 178.75 | 547.87 | 54.98 | 42.22 | 6033.93 | 0.77 | 0.86 | 9.21 | 0.38 | 4 | 10 | 474.1205 | 648.7125 | 586.8003 | 474120.4589 | 648712.5286 | 2.503e-06 | 12.194 | 586800.3153
7 | 75 | CONCLUIDO | 5.386 | 18.57 | 15.77 | 55.66 | 0.88 | 17 | 160.28 | 49.1 | 8 | 15 | 28.19 | 20001.93 | 175.73 | 547.83 | 52.82 | 42.22 | 4971.7 | 0.8 | 0.86 | 9.2 | 0.31 | 4 | 10 | 468.6551 | 641.2346 | 580.0361 | 468655.1189 | 641234.6092 | 2.5243e-06 | 12.0898 | 580036.0781
8 | 75 | CONCLUIDO | 5.4155 | 18.47 | 15.73 | 62.92 | 0.99 | 15 | 161.71 | 49.1 | 9 | 13 | 28.61 | 20177.64 | 172.97 | 547.77 | 51.77 | 42.22 | 4456.58 | 0.82 | 0.86 | 9.2 | 0.27 | 4 | 10 | 464.3777 | 635.3821 | 574.7421 | 464377.7033 | 635382.0605 | 2.5381e-06 | 12.0247 | 574742.0884
9 | 75 | CONCLUIDO | 5.4272 | 18.43 | 15.72 | 67.38 | 1.09 | 14 | 163.13 | 49.1 | 10 | 12 | 29.04 | 20353.94 | 169.99 | 547.87 | 51.31 | 42.22 | 4228.78 | 0.82 | 0.86 | 9.2 | 0.26 | 4 | 10 | 460.6579 | 630.2925 | 570.1382 | 460657.8932 | 630292.4523 | 2.5436e-06 | 11.9987 | 570138.2252
10 | 75 | CONCLUIDO | 5.4593 | 18.32 | 15.67 | 78.37 | 1.18 | 12 | 164.57 | 49.1 | 11 | 10 | 29.47 | 20530.82 | 166.77 | 547.8 | 49.9 | 42.22 | 3536.5 | 0.85 | 0.86 | 9.2 | 0.21 | 4 | 10 | 455.8435 | 623.7052 | 564.1797 | 455843.5122 | 623705.2038 | 2.5586e-06 | 11.9271 | 564179.6545
11 | 75 | CONCLUIDO | 5.4726 | 18.27 | 15.66 | 85.42 | 1.28 | 11 | 166.01 | 49.1 | 12 | 9 | 29.91 | 20708.3 | 164.29 | 547.73 | 49.53 | 42.22 | 3353.42 | 0.85 | 0.86 | 9.19 | 0.2 | 4 | 10 | 452.7709 | 619.5011 | 560.3768 | 452770.915 | 619501.1408 | 2.5649e-06 | 11.8945 | 560376.8214
12 | 75 | CONCLUIDO | 5.4901 | 18.21 | 15.63 | 93.8 | 1.38 | 10 | 167.45 | 49.1 | 13 | 8 | 30.36 | 20886.38 | 161.11 | 547.71 | 48.55 | 42.22 | 2870.37 | 0.87 | 0.87 | 9.19 | 0.17 | 4 | 10 | 437.2874 | 598.3159 | 541.2135 | 437287.3801 | 598315.8851 | 2.5731e-06 | 11.8555 | 541213.4568
13 | 75 | CONCLUIDO | 5.4895 | 18.22 | 15.63 | 93.81 | 1.47 | 10 | 168.9 | 49.1 | 14 | 8 | 30.81 | 21065.06 | 157.7 | 547.68 | 48.7 | 42.22 | 2945.64 | 0.87 | 0.87 | 9.19 | 0.18 | 4 | 10 | 433.9315 | 593.7243 | 537.06 | 433931.5239 | 593724.2547 | 2.5728e-06 | 11.862 | 537060.0452
14 | 75 | CONCLUIDO | 5.5024 | 18.17 | 15.62 | 104.15 | 1.56 | 9 | 170.35 | 49.1 | 15 | 4 | 31.26 | 21244.37 | 156.87 | 547.68 | 48.12 | 42.22 | 2662.7 | 0.88 | 0.87 | 9.2 | 0.16 | 4 | 10 | 432.5488 | 591.8323 | 535.3487 | 432548.7954 | 591832.3445 | 2.5788e-06 | 11.8294 | 535348.6962
15 | 75 | CONCLUIDO | 5.503 | 18.17 | 15.62 | 104.14 | 1.65 | 9 | 171.81 | 49.1 | 16 | 0 | 31.72 | 21424.29 | 157.51 | 547.75 | 47.95 | 42.22 | 2574.46 | 0.88 | 0.87 | 9.2 | 0.16 | 4 | 10 | 433.1577 | 592.6654 | 536.1023 | 433157.6615 | 592665.422 | 2.5791e-06 | 11.8294 | 536102.2659

## RESULTADOS_17
Unnamed: 0 | Volume de calda [L] | STATUS | Capacidade operacional [ha/h] | Tempo de missao [h] | Tempo util [h] | Tempo por voo [min] | Autonomia Projetada [h] | N° Voos | MTOW [kg] | Massa Estrutura [kg] | Combustível [kg] | Abastecimentos | Massa gerador | Potência gerador [W] | Combustível consumido [L] | Calda cons [L] | Distância percorrida [km] | Distância Pulverizando [km] | RTL ACUMULADO[m] | EOC [km/km] | EOC [h/h] | Tempo de manobra [h] | Tempo rtl_rtw [h] | V pulv [m/s] | V desloc [m/s] | Preço Total por ha Simples [R$/ha] | Preço Total por ha Presumido [R$/ha] | Preço Total por ha Real [R$/ha] | Preço Total Simples [R$] | Preço Total Presumido [R$] | Prod CAPEX [ha/h/R$] | Dias Trabalhados | Preço Total Real [R$]
0 | 95 | CONCLUIDO | 3.4294 | 29.16 | 19.47 | 6.02 | 0.1 | 194 | 185.69 | 53.44 | 1 | 192 | 36.26 | 23136.14 | 269.54 | 550.92 | 166.63 | 42.22 | 60991.76 | 0.25 | 0.7 | 9.5 | 3.97 | 4 | 10 | 925.0532 | 1265.6986 | 1144.9021 | 925053.1857 | 1265698.5791 | 1.5031e-06 | 18.9844 | 1144902.0831
1 | 95 | CONCLUIDO | 4.3735 | 22.86 | 17.2 | 12 | 0.19 | 86 | 187.21 | 53.44 | 2 | 84 | 36.77 | 23322.88 | 236.9 | 549.32 | 96.62 | 42.22 | 26523.43 | 0.44 | 0.79 | 9.32 | 1.72 | 4 | 10 | 675.0694 | 923.6598 | 835.507 | 675069.4488 | 923659.8018 | 1.917e-06 | 14.8828 | 835507.0067
2 | 95 | CONCLUIDO | 4.7481 | 21.06 | 16.55 | 18.05 | 0.28 | 55 | 188.73 | 53.44 | 3 | 53 | 37.29 | 23510.33 | 226.45 | 548.78 | 76.58 | 42.22 | 16662.47 | 0.55 | 0.82 | 9.27 | 1.07 | 4 | 10 | 604.3366 | 826.88 | 747.9637 | 604336.5907 | 826879.9849 | 2.0811e-06 | 13.7109 | 747963.7197
3 | 95 | CONCLUIDO | 4.9356 | 20.26 | 16.27 | 23.8 | 0.37 | 41 | 190.25 | 53.44 | 4 | 39 | 37.82 | 23698.48 | 221.01 | 548.19 | 68.18 | 42.22 | 12531.39 | 0.62 | 0.83 | 9.24 | 0.8 | 4 | 10 | 571.6003 | 782.0887 | 707.4472 | 571600.2602 | 782088.6932 | 2.1633e-06 | 13.1901 | 707447.246
4 | 95 | CONCLUIDO | 5.0471 | 19.81 | 16.12 | 29.3 | 0.46 | 33 | 191.78 | 53.44 | 5 | 31 | 38.35 | 23887.36 | 217.31 | 548.17 | 63.24 | 42.22 | 10100.03 | 0.67 | 0.84 | 9.24 | 0.65 | 4 | 10 | 559.4622 | 765.4809 | 692.4245 | 559462.2395 | 765480.9178 | 2.2122e-06 | 12.8971 | 692424.4933
5 | 95 | CONCLUIDO | 5.1407 | 19.45 | 15.98 | 35.51 | 0.55 | 27 | 193.32 | 53.44 | 6 | 25 | 38.89 | 24076.95 | 213.9 | 548.03 | 59.18 | 42.22 | 8099.22 | 0.71 | 0.85 | 9.22 | 0.52 | 4 | 10 | 549.4257 | 751.7485 | 680.0027 | 549425.7481 | 751748.5474 | 2.2532e-06 | 12.6628 | 680002.7212
6 | 95 | CONCLUIDO | 5.1989 | 19.24 | 15.91 | 41.51 | 0.64 | 23 | 194.86 | 53.44 | 7 | 21 | 39.43 | 24267.28 | 211.23 | 547.99 | 57.12 | 42.22 | 7088.57 | 0.74 | 0.85 | 9.22 | 0.45 | 4 | 10 | 530.9528 | 726.473 | 657.1394 | 530952.7572 | 726472.9864 | 2.2787e-06 | 12.526 | 657139.4242
7 | 95 | CONCLUIDO | 5.25 | 19.05 | 15.83 | 47.5 | 0.72 | 20 | 196.41 | 53.44 | 8 | 18 | 39.98 | 24458.36 | 208.54 | 547.88 | 54.9 | 42.22 | 5994.51 | 0.77 | 0.86 | 9.21 | 0.37 | 4 | 10 | 524.7025 | 717.9212 | 649.4038 | 524702.5371 | 717921.1595 | 2.3011e-06 | 12.4023 | 649403.7716
8 | 95 | CONCLUIDO | 5.2829 | 18.93 | 15.79 | 52.64 | 0.81 | 18 | 197.97 | 53.44 | 9 | 16 | 40.53 | 24650.18 | 206.24 | 547.85 | 53.38 | 42.22 | 5242.89 | 0.79 | 0.86 | 9.21 | 0.33 | 4 | 10 | 520.3204 | 711.9254 | 643.9802 | 520320.4178 | 711925.3506 | 2.3156e-06 | 12.3242 | 643980.1943
9 | 95 | CONCLUIDO | 5.3097 | 18.83 | 15.77 | 59.14 | 0.89 | 16 | 199.53 | 53.44 | 10 | 14 | 41.1 | 24842.77 | 204.43 | 547.9 | 52.79 | 42.22 | 4961.22 | 0.8 | 0.86 | 9.2 | 0.31 | 4 | 10 | 516.916 | 707.2673 | 639.7667 | 516916.0255 | 707267.3109 | 2.3273e-06 | 12.2591 | 639766.7114
10 | 95 | CONCLUIDO | 5.3277 | 18.77 | 15.74 | 62.97 | 0.97 | 15 | 201.1 | 53.44 | 11 | 13 | 41.66 | 25036.12 | 202.03 | 547.82 | 51.9 | 42.22 | 4517.97 | 0.81 | 0.86 | 9.21 | 0.28 | 4 | 10 | 513.3603 | 702.4022 | 635.3659 | 513360.3155 | 702402.2315 | 2.3352e-06 | 12.2201 | 635365.9484
11 | 95 | CONCLUIDO | 5.3611 | 18.65 | 15.7 | 72.46 | 1.05 | 13 | 202.67 | 53.44 | 12 | 11 | 42.24 | 25230.25 | 199.83 | 547.83 | 50.69 | 42.22 | 3922.8 | 0.83 | 0.86 | 9.2 | 0.24 | 4 | 10 | 509.187 | 696.6921 | 630.2008 | 509187.0118 | 696692.1332 | 2.3498e-06 | 12.1419 | 630200.8138
12 | 95 | CONCLUIDO | 5.3795 | 18.59 | 15.67 | 78.37 | 1.13 | 12 | 204.25 | 53.44 | 13 | 10 | 42.82 | 25425.3 | 197.27 | 547.77 | 49.86 | 42.22 | 3514.86 | 0.85 | 0.86 | 9.2 | 0.21 | 4 | 10 | 505.509 | 691.6596 | 625.6486 | 505508.9519 | 691659.6495 | 2.3579e-06 | 12.1029 | 625648.6233
13 | 95 | CONCLUIDO | 5.3932 | 18.54 | 15.66 | 85.44 | 1.21 | 11 | 205.84 | 53.44 | 14 | 9 | 43.4 | 25621.03 | 195.35 | 547.78 | 49.49 | 42.22 | 3333.14 | 0.85 | 0.86 | 9.2 | 0.2 | 4 | 10 | 502.8305 | 687.9949 | 622.3337 | 502830.534 | 687994.92 | 2.3639e-06 | 12.0703 | 622333.6504
14 | 95 | CONCLUIDO | 5.3975 | 18.53 | 15.65 | 85.36 | 1.28 | 11 | 207.43 | 53.44 | 15 | 9 | 44 | 25817.56 | 193.43 | 547.93 | 49.07 | 42.22 | 3126.1 | 0.86 | 0.87 | 9.19 | 0.19 | 4 | 10 | 500.6323 | 684.9872 | 619.613 | 500632.28 | 684987.1718 | 2.3658e-06 | 12.0638 | 619612.9575
15 | 95 | CONCLUIDO | 5.4135 | 18.47 | 15.63 | 93.79 | 1.36 | 10 | 209.03 | 53.44 | 16 | 8 | 44.6 | 26014.91 | 192.07 | 547.72 | 48.51 | 42.22 | 2851.53 | 0.87 | 0.87 | 9.19 | 0.17 | 4 | 10 | 498.3784 | 681.9034 | 616.8235 | 498378.4272 | 681903.3511 | 2.3728e-06 | 12.0247 | 616823.4523
16 | 95 | CONCLUIDO | 5.4295 | 18.42 | 15.61 | 104.1 | 1.43 | 9 | 210.64 | 53.44 | 17 | 7 | 45.21 | 26213.09 | 188.96 | 547.67 | 48.08 | 42.22 | 2638.46 | 0.88 | 0.87 | 9.19 | 0.16 | 4 | 10 | 494.2133 | 676.2044 | 611.6684 | 494213.2504 | 676204.3723 | 2.3798e-06 | 11.9922 | 611668.3761
17 | 95 | CONCLUIDO | 5.4282 | 18.42 | 15.62 | 104.12 | 1.51 | 9 | 212.25 | 53.44 | 18 | 7 | 45.82 | 26412.11 | 188.51 | 547.7 | 48.16 | 42.22 | 2682.37 | 0.88 | 0.87 | 9.19 | 0.16 | 4 | 10 | 493.8715 | 675.7368 | 611.2454 | 493871.4994 | 675736.7735 | 2.3792e-06 | 11.9922 | 611245.4042
18 | 95 | CONCLUIDO | 5.4446 | 18.37 | 15.6 | 117 | 1.58 | 8 | 213.87 | 53.44 | 19 | 6 | 46.44 | 26611.98 | 184.97 | 547.73 | 47.64 | 42.22 | 2425.25 | 0.89 | 0.87 | 9.19 | 0.14 | 4 | 10 | 489.4517 | 669.6894 | 605.7752 | 489451.7117 | 669689.425 | 2.3864e-06 | 11.9596 | 605775.2062
19 | 95 | CONCLUIDO | 5.4469 | 18.36 | 15.59 | 116.95 | 1.65 | 8 | 215.5 | 53.44 | 20 | 6 | 47.07 | 26812.71 | 184.16 | 547.62 | 47.38 | 42.22 | 2294.34 | 0.89 | 0.87 | 9.19 | 0.13 | 4 | 10 | 488.4873 | 668.3699 | 604.5816 | 488487.3175 | 668369.8983 | 2.3874e-06 | 11.9531 | 604581.6133
20 | 95 | CONCLUIDO | 5.4437 | 18.37 | 15.6 | 117.03 | 1.72 | 8 | 217.14 | 53.44 | 21 | 6 | 47.7 | 27014.3 | 180.9 | 547.73 | 47.56 | 42.22 | 2387.16 | 0.89 | 0.87 | 9.19 | 0.14 | 4 | 10 | 485.4256 | 664.1807 | 600.7922 | 485425.565 | 664180.6735 | 2.386e-06 | 11.9596 | 600792.2022
21 | 95 | CONCLUIDO | 5.4606 | 18.31 | 15.58 | 133.58 | 1.79 | 7 | 218.78 | 53.44 | 22 | 1 | 48.34 | 27216.79 | 180.04 | 547.75 | 46.95 | 42.22 | 2084.49 | 0.9 | 0.87 | 9.19 | 0.12 | 4 | 10 | 483.6917 | 661.8084 | 598.6463 | 483691.7468 | 661808.387 | 2.3934e-06 | 11.9206 | 598646.3234
22 | 95 | CONCLUIDO | 5.4599 | 18.32 | 15.59 | 133.6 | 1.85 | 7 | 220.43 | 53.44 | 23 | 0 | 48.99 | 27420.16 | 181.01 | 547.78 | 46.97 | 42.22 | 2095.93 | 0.9 | 0.87 | 9.2 | 0.13 | 4 | 10 | 484.7372 | 663.2388 | 599.9402 | 484737.1583 | 663238.7651 | 2.3931e-06 | 11.9271 | 599940.1882

## RESULTADOS_9
Unnamed: 0 | Volume de calda [L] | STATUS | Capacidade operacional [ha/h] | Tempo de missao [h] | Tempo util [h] | Tempo por voo [min] | Autonomia Projetada [h] | N° Voos | MTOW [kg] | Massa Estrutura [kg] | Combustível [kg] | Abastecimentos | Massa gerador | Potência gerador [W] | Combustível consumido [L] | Calda cons [L] | Distância percorrida [km] | Distância Pulverizando [km] | RTL ACUMULADO[m] | EOC [km/km] | EOC [h/h] | Tempo de manobra [h] | Tempo rtl_rtw [h] | V pulv [m/s] | V desloc [m/s] | Preço Total por ha Simples [R$/ha] | Preço Total por ha Presumido [R$/ha] | Preço Total por ha Real [R$/ha] | Preço Total Simples [R$] | Preço Total Presumido [R$] | Prod CAPEX [ha/h/R$] | Dias Trabalhados | Preço Total Real [R$]
0 | 55 | CONCLUIDO | 4.2626 | 23.46 | 18.17 | 8.14 | 0.15 | 134 | 116.05 | 43.4 | 1 | 132 | 16.65 | 14546.17 | 185.1 | 549.86 | 127.01 | 42.22 | 41482.17 | 0.33 | 0.75 | 9.39 | 2.69 | 4 | 10 | 592.3709 | 810.508 | 733.1543 | 592370.9103 | 810508.013 | 2.1749e-06 | 15.2734 | 733154.2658
1 | 55 | CONCLUIDO | 4.9444 | 20.22 | 16.68 | 16.41 | 0.3 | 61 | 117.34 | 43.4 | 2 | 59 | 16.94 | 14705.49 | 167.21 | 548.54 | 80.67 | 42.22 | 18677.55 | 0.52 | 0.81 | 9.28 | 1.21 | 4 | 10 | 477.5676 | 653.429 | 591.0667 | 477567.5654 | 653429.0118 | 2.5227e-06 | 13.1641 | 591066.664
2 | 55 | CONCLUIDO | 5.1824 | 19.3 | 16.26 | 24.38 | 0.45 | 40 | 118.63 | 43.4 | 3 | 38 | 17.23 | 14865.24 | 159.77 | 548.36 | 67.81 | 42.22 | 12351.75 | 0.62 | 0.83 | 9.24 | 0.79 | 4 | 10 | 456.3434 | 624.3892 | 564.7983 | 456343.4002 | 624389.1726 | 2.6442e-06 | 12.5651 | 564798.3463
3 | 55 | CONCLUIDO | 5.3221 | 18.79 | 16.01 | 33.13 | 0.59 | 29 | 119.93 | 43.4 | 4 | 27 | 17.53 | 15025.44 | 154.37 | 548.07 | 59.88 | 42.22 | 8440.48 | 0.71 | 0.85 | 9.23 | 0.55 | 4 | 10 | 432.6727 | 592.0019 | 535.5021 | 432672.7046 | 592001.8826 | 2.7154e-06 | 12.2331 | 535502.0538
4 | 55 | CONCLUIDO | 5.3939 | 18.54 | 15.91 | 41.49 | 0.73 | 23 | 121.23 | 43.4 | 5 | 21 | 17.83 | 15186.08 | 150.09 | 547.95 | 57.15 | 42.22 | 7104.73 | 0.74 | 0.85 | 9.21 | 0.44 | 4 | 10 | 425.0645 | 581.5919 | 526.0856 | 425064.4611 | 581591.9482 | 2.7521e-06 | 12.0703 | 526085.629
5 | 55 | CONCLUIDO | 5.4456 | 18.36 | 15.83 | 49.98 | 0.86 | 19 | 122.54 | 43.4 | 6 | 17 | 18.14 | 15347.16 | 145.88 | 547.89 | 54.49 | 42.22 | 5794.12 | 0.77 | 0.86 | 9.21 | 0.36 | 4 | 10 | 418.3826 | 572.4495 | 517.8157 | 418382.5508 | 572449.4637 | 2.7785e-06 | 11.9531 | 517815.6904
6 | 55 | CONCLUIDO | 5.4817 | 18.24 | 15.78 | 59.16 | 1 | 16 | 123.85 | 43.4 | 7 | 14 | 18.45 | 15508.69 | 141.83 | 547.89 | 53.06 | 42.22 | 5096.44 | 0.8 | 0.86 | 9.2 | 0.32 | 4 | 10 | 401.8784 | 549.8678 | 497.3892 | 401878.4033 | 549867.761 | 2.7969e-06 | 11.875 | 497389.1537
7 | 55 | CONCLUIDO | 5.5131 | 18.14 | 15.72 | 67.37 | 1.13 | 14 | 125.16 | 43.4 | 8 | 12 | 18.76 | 15670.68 | 137.62 | 547.82 | 51.24 | 42.22 | 4195.21 | 0.82 | 0.86 | 9.2 | 0.26 | 4 | 10 | 396.3672 | 542.327 | 490.5681 | 396367.1569 | 542327.0306 | 2.8129e-06 | 11.8099 | 490568.1
8 | 55 | CONCLUIDO | 5.5396 | 18.05 | 15.68 | 78.41 | 1.26 | 12 | 126.48 | 43.4 | 9 | 10 | 19.08 | 15833.12 | 133.4 | 547.7 | 50.08 | 42.22 | 3623.15 | 0.84 | 0.86 | 9.2 | 0.22 | 4 | 10 | 391.1483 | 535.1864 | 484.1089 | 391148.3125 | 535186.3774 | 2.8264e-06 | 11.7513 | 484108.9407
9 | 55 | CONCLUIDO | 5.5477 | 18.03 | 15.68 | 85.52 | 1.38 | 11 | 127.8 | 43.4 | 10 | 0 | 19.4 | 15996.02 | 132.17 | 547.79 | 49.66 | 42.22 | 3421.26 | 0.85 | 0.86 | 9.21 | 0.22 | 4 | 10 | 389.6665 | 533.159 | 482.275 | 389666.5413 | 533158.9527 | 2.8306e-06 | 11.7383 | 482275.0105

## resultados
Unnamed: 0 | Volume de calda [L] | STATUS | Capacidade operacional [ha/h] | Tempo de missao [h] | Tempo util [h] | Tempo por voo [min] | Autonomia Projetada [h] | N° Voos | MTOW [kg] | Massa Estrutura [kg] | Combustível [kg] | Abastecimentos | Massa gerador | Potência gerador [W] | Combustível consumido [L] | Calda cons [L] | Distância percorrida [km] | Distância Pulverizando [km] | RTL ACUMULADO[m] | EOC [km/km] | EOC [h/h] | Tempo de manobra [h] | Tempo rtl_rtw [h] | V pulv [m/s] | V desloc [m/s]
0 | 100 | CONCLUIDO | 3.3394 | 29.95 | 19.61 | 5.85 | 0.09 | 201 | 194.77 | 54.38 | 1 | 199 | 39.4 | 24256.19 | 279.82 | 551.57 | 170.81 | 42.22 | 63043.79 | 0.25 | 0.69 | 9.52 | 4.11 | 4 | 10
1 | 100 | CONCLUIDO | 4.3033 | 23.24 | 17.26 | 11.64 | 0.18 | 89 | 196.32 | 54.38 | 2 | 87 | 39.95 | 24447.22 | 245.33 | 549.26 | 98.63 | 42.22 | 27516.6 | 0.43 | 0.79 | 9.33 | 1.78 | 4 | 10
2 | 100 | CONCLUIDO | 4.6864 | 21.34 | 16.61 | 17.48 | 0.27 | 57 | 197.88 | 54.38 | 3 | 55 | 40.5 | 24639 | 234.61 | 548.51 | 78.24 | 42.22 | 17481.08 | 0.54 | 0.82 | 9.28 | 1.14 | 4 | 10
3 | 100 | CONCLUIDO | 4.8908 | 20.45 | 16.3 | 23.28 | 0.36 | 42 | 199.44 | 54.38 | 4 | 40 | 41.06 | 24831.54 | 228.72 | 548.29 | 68.62 | 42.22 | 12747.5 | 0.62 | 0.83 | 9.26 | 0.83 | 4 | 10
4 | 100 | CONCLUIDO | 5.0069 | 19.97 | 16.13 | 28.47 | 0.44 | 34 | 201.01 | 54.38 | 5 | 32 | 41.63 | 25024.84 | 224.83 | 548.08 | 64 | 42.22 | 10476.3 | 0.66 | 0.84 | 9.23 | 0.67 | 4 | 10
5 | 100 | CONCLUIDO | 5.1036 | 19.59 | 15.99 | 34.26 | 0.53 | 28 | 202.58 | 54.38 | 6 | 26 | 42.2 | 25218.93 | 221.44 | 548.06 | 59.69 | 42.22 | 8348.94 | 0.71 | 0.85 | 9.22 | 0.52 | 4 | 10
6 | 100 | CONCLUIDO | 5.1603 | 19.38 | 15.93 | 39.82 | 0.61 | 24 | 204.16 | 54.38 | 7 | 22 | 42.78 | 25413.94 | 219.11 | 547.89 | 57.63 | 42.22 | 7337.9 | 0.73 | 0.85 | 9.22 | 0.47 | 4 | 10
7 | 100 | CONCLUIDO | 5.2105 | 19.19 | 15.86 | 45.31 | 0.69 | 21 | 205.75 | 54.38 | 8 | 19 | 43.37 | 25609.61 | 216.34 | 547.85 | 55.54 | 42.22 | 6309.01 | 0.76 | 0.85 | 9.21 | 0.4 | 4 | 10
8 | 100 | CONCLUIDO | 5.2592 | 19.01 | 15.8 | 52.66 | 0.77 | 18 | 207.34 | 54.38 | 9 | 16 | 43.96 | 25806.1 | 213.68 | 547.77 | 53.69 | 42.22 | 5399.93 | 0.79 | 0.86 | 9.21 | 0.34 | 4 | 10
9 | 100 | CONCLUIDO | 5.2731 | 18.96 | 15.79 | 55.72 | 0.85 | 17 | 208.94 | 54.38 | 10 | 15 | 44.56 | 26003.41 | 212.34 | 547.78 | 53.28 | 42.22 | 5202.14 | 0.79 | 0.86 | 9.21 | 0.33 | 4 | 10
10 | 100 | CONCLUIDO | 5.3111 | 18.83 | 15.73 | 62.91 | 0.93 | 15 | 210.55 | 54.38 | 11 | 13 | 45.17 | 26201.54 | 210.08 | 547.91 | 51.53 | 42.22 | 4335.66 | 0.82 | 0.86 | 9.2 | 0.27 | 4 | 10
11 | 100 | CONCLUIDO | 5.3265 | 18.77 | 15.71 | 67.34 | 1 | 14 | 212.16 | 54.38 | 12 | 12 | 45.78 | 26400.51 | 208.28 | 547.88 | 50.91 | 42.22 | 4028.76 | 0.83 | 0.86 | 9.2 | 0.25 | 4 | 10
12 | 100 | CONCLUIDO | 5.3412 | 18.72 | 15.7 | 72.46 | 1.08 | 13 | 213.78 | 54.38 | 13 | 11 | 46.4 | 26600.32 | 206.29 | 547.8 | 50.75 | 42.22 | 3954.57 | 0.83 | 0.86 | 9.2 | 0.24 | 4 | 10
13 | 100 | CONCLUIDO | 5.3564 | 18.67 | 15.69 | 78.43 | 1.15 | 12 | 215.41 | 54.38 | 14 | 10 | 47.03 | 26801 | 204.56 | 547.75 | 50.28 | 42.22 | 3723.78 | 0.84 | 0.86 | 9.2 | 0.23 | 4 | 10
14 | 100 | CONCLUIDO | 5.3773 | 18.6 | 15.65 | 85.38 | 1.23 | 11 | 217.04 | 54.38 | 15 | 9 | 47.66 | 27002.55 | 202.55 | 547.78 | 49.3 | 42.22 | 3240.22 | 0.86 | 0.87 | 9.19 | 0.19 | 4 | 10
15 | 100 | CONCLUIDO | 5.3925 | 18.54 | 15.64 | 93.83 | 1.3 | 10 | 218.68 | 54.38 | 16 | 8 | 48.31 | 27204.98 | 199.96 | 547.7 | 48.83 | 42.22 | 3009.96 | 0.86 | 0.87 | 9.19 | 0.18 | 4 | 10
16 | 100 | CONCLUIDO | 5.3937 | 18.54 | 15.63 | 93.81 | 1.37 | 10 | 220.33 | 54.38 | 17 | 8 | 48.95 | 27408.3 | 199.17 | 547.71 | 48.49 | 42.22 | 2838.05 | 0.87 | 0.87 | 9.2 | 0.17 | 4 | 10
17 | 100 | CONCLUIDO | 5.4089 | 18.49 | 15.62 | 104.14 | 1.44 | 9 | 221.99 | 54.38 | 18 | 7 | 49.61 | 27612.53 | 196.88 | 547.63 | 48.33 | 42.22 | 2765.39 | 0.87 | 0.87 | 9.19 | 0.16 | 4 | 10
18 | 100 | CONCLUIDO | 5.4101 | 18.48 | 15.62 | 104.11 | 1.51 | 9 | 223.65 | 54.38 | 19 | 7 | 50.27 | 27817.81 | 195.87 | 547.66 | 48.09 | 42.22 | 2643.86 | 0.88 | 0.87 | 9.19 | 0.16 | 4 | 10
19 | 100 | CONCLUIDO | 5.4278 | 18.42 | 15.6 | 116.97 | 1.58 | 8 | 225.32 | 54.38 | 20 | 6 | 50.95 | 28023.89 | 193.28 | 547.7 | 47.33 | 42.22 | 2271.82 | 0.89 | 0.87 | 9.19 | 0.14 | 4 | 10
20 | 100 | CONCLUIDO | 5.4293 | 18.42 | 15.59 | 116.93 | 1.64 | 8 | 227 | 54.38 | 21 | 6 | 51.62 | 28230.92 | 191.76 | 547.66 | 47.33 | 42.22 | 2271.88 | 0.89 | 0.87 | 9.19 | 0.13 | 4 | 10
21 | 100 | CONCLUIDO | 5.4273 | 18.43 | 15.6 | 116.98 | 1.71 | 8 | 228.69 | 54.38 | 22 | 6 | 52.31 | 28438.91 | 188.73 | 547.69 | 47.49 | 42.22 | 2349.17 | 0.89 | 0.87 | 9.19 | 0.14 | 4 | 10
22 | 100 | CONCLUIDO | 5.4418 | 18.38 | 15.59 | 133.6 | 1.77 | 7 | 230.38 | 54.38 | 23 | 5 | 53 | 28647.87 | 187.9 | 547.68 | 47.14 | 42.22 | 2181.72 | 0.9 | 0.87 | 9.19 | 0.13 | 4 | 10
23 | 100 | CONCLUIDO | 5.4433 | 18.37 | 15.58 | 133.56 | 1.84 | 7 | 232.08 | 54.38 | 24 | 1 | 53.71 | 28857.81 | 187.7 | 547.67 | 46.8 | 42.22 | 2008.39 | 0.9 | 0.87 | 9.2 | 0.12 | 4 | 10
24 | 100 | CONCLUIDO | 5.4443 | 18.37 | 15.58 | 133.53 | 1.9 | 7 | 233.79 | 54.38 | 25 | 0 | 54.42 | 29068.74 | 188.61 | 547.76 | 46.72 | 42.22 | 1969.61 | 0.9 | 0.87 | 9.2 | 0.12 | 4 | 10
0 | 40 | CONCLUIDO | 4.6156 | 21.67 | 17.67 | 9.72 | 0.2 | 109 | 89.87 | 37.55 | 1 | 107 | 11.32 | 11317.98 | 150.63 | 549.72 | 110.98 | 42.22 | 33590.13 | 0.38 | 0.77 | 9.36 | 2.18 | 4 | 10
1 | 40 | CONCLUIDO | 5.1682 | 19.35 | 16.46 | 19.76 | 0.39 | 50 | 91.1 | 37.55 | 2 | 48 | 11.54 | 11468.97 | 136.43 | 548.52 | 74 | 42.22 | 15393.62 | 0.57 | 0.82 | 9.27 | 1 | 4 | 10
2 | 40 | CONCLUIDO | 5.3603 | 18.66 | 16.11 | 30.21 | 0.57 | 32 | 92.32 | 37.55 | 3 | 30 | 11.77 | 11620.34 | 129.1 | 548.2 | 63.17 | 42.22 | 10072.64 | 0.67 | 0.84 | 9.24 | 0.65 | 4 | 10
3 | 40 | CONCLUIDO | 5.4707 | 18.28 | 15.9 | 41.49 | 0.75 | 23 | 93.55 | 37.55 | 4 | 21 | 12 | 11772.07 | 122.88 | 548 | 57.11 | 42.22 | 7083.67 | 0.74 | 0.85 | 9.21 | 0.44 | 4 | 10
4 | 40 | CONCLUIDO | 5.5314 | 18.08 | 15.8 | 52.66 | 0.93 | 18 | 94.79 | 37.55 | 5 | 16 | 12.23 | 11924.18 | 117.44 | 548.04 | 53.61 | 42.22 | 5359.02 | 0.79 | 0.86 | 9.21 | 0.34 | 4 | 10
5 | 40 | CONCLUIDO | 5.5592 | 17.99 | 15.77 | 63.06 | 1.1 | 15 | 96.02 | 37.55 | 6 | 2 | 12.47 | 12076.67 | 113.15 | 547.85 | 52.2 | 42.22 | 4669.19 | 0.81 | 0.86 | 9.22 | 0.3 | 4 | 10
6 | 40 | CONCLUIDO | 5.5625 | 17.98 | 15.75 | 63.02 | 1.27 | 15 | 97.26 | 37.55 | 7 | 0 | 12.71 | 12229.54 | 114.29 | 548.01 | 51.7 | 42.22 | 4418.22 | 0.82 | 0.86 | 9.22 | 0.29 | 4 | 10
0 | 30 | CONCLUIDO | 4.8588 | 20.58 | 17.32 | 11.42 | 0.24 | 91 | 71.52 | 32.27 | 1 | 89 | 8.25 | 9054.6 | 124.68 | 549.21 | 100.46 | 42.22 | 28418.38 | 0.42 | 0.78 | 9.33 | 1.84 | 4 | 10
1 | 30 | CONCLUIDO | 5.3296 | 18.76 | 16.28 | 23.83 | 0.48 | 41 | 72.7 | 32.27 | 2 | 39 | 8.43 | 9200.25 | 111.74 | 548.3 | 68.32 | 42.22 | 12597.91 | 0.62 | 0.83 | 9.25 | 0.81 | 4 | 10
2 | 30 | CONCLUIDO | 5.4874 | 18.22 | 15.98 | 36.87 | 0.71 | 26 | 73.88 | 32.27 | 3 | 24 | 8.61 | 9346.23 | 103.71 | 548.13 | 58.89 | 42.22 | 7961.25 | 0.72 | 0.85 | 9.23 | 0.51 | 4 | 10
3 | 30 | CONCLUIDO | 5.5461 | 18.03 | 15.88 | 47.63 | 0.93 | 20 | 75.07 | 32.27 | 4 | 1 | 8.8 | 9492.55 | 98.32 | 548.17 | 55.06 | 42.22 | 6075.17 | 0.77 | 0.85 | 9.24 | 0.41 | 4 | 10
4 | 30 | CONCLUIDO | 5.549 | 18.02 | 15.87 | 47.6 | 1.15 | 20 | 76.26 | 32.27 | 5 | 0 | 8.99 | 9639.2 | 99.54 | 548.25 | 54.66 | 42.22 | 5876.82 | 0.77 | 0.85 | 9.24 | 0.4 | 4 | 10
0 | 15 | CONCLUIDO | 5.3301 | 18.76 | 16.48 | 19.02 | 0.43 | 52 | 39.78 | 19.54 | 1 | 50 | 4.24 | 5140 | 70.62 | 548.22 | 74.52 | 42.22 | 15645.03 | 0.57 | 0.82 | 9.27 | 1.02 | 4 | 10
1 | 15 | CONCLUIDO | 5.4454 | 18.36 | 16.24 | 25.65 | 0.84 | 38 | 40.89 | 19.54 | 2 | 0 | 4.35 | 5277.26 | 67.19 | 548.7 | 65.73 | 42.22 | 11319.31 | 0.64 | 0.83 | 9.29 | 0.78 | 4 | 10
0 | 70 | CONCLUIDO | 3.9283 | 25.46 | 18.69 | 7.14 | 0.12 | 157 | 141.81 | 47.83 | 1 | 155 | 22.98 | 17723.39 | 217.55 | 550.38 | 142.63 | 42.22 | 49173.42 | 0.3 | 0.73 | 9.44 | 3.2 | 4 | 10
1 | 70 | CONCLUIDO | 4.7227 | 21.17 | 16.89 | 14.28 | 0.25 | 71 | 143.17 | 47.83 | 2 | 69 | 23.34 | 17891.86 | 194.67 | 548.98 | 87.07 | 42.22 | 21827.08 | 0.48 | 0.8 | 9.3 | 1.42 | 4 | 10
2 | 70 | CONCLUIDO | 5.0164 | 19.93 | 16.38 | 21.36 | 0.37 | 46 | 144.54 | 47.83 | 3 | 44 | 23.71 | 18060.85 | 186.4 | 548.46 | 71.46 | 42.22 | 14143.34 | 0.59 | 0.83 | 9.25 | 0.91 | 4 | 10
3 | 70 | CONCLUIDO | 5.1701 | 19.34 | 16.13 | 28.47 | 0.49 | 34 | 145.92 | 47.83 | 4 | 32 | 24.09 | 18230.35 | 181.09 | 548.14 | 64.02 | 42.22 | 10485.72 | 0.66 | 0.84 | 9.23 | 0.67 | 4 | 10
4 | 70 | CONCLUIDO | 5.2643 | 19 | 15.99 | 35.53 | 0.6 | 27 | 147.3 | 47.83 | 5 | 25 | 24.47 | 18400.38 | 177.21 | 548.09 | 58.96 | 42.22 | 7990.26 | 0.72 | 0.85 | 9.23 | 0.52 | 4 | 10
5 | 70 | CONCLUIDO | 5.3374 | 18.74 | 15.87 | 43.29 | 0.71 | 22 | 148.68 | 47.83 | 6 | 20 | 24.85 | 18570.94 | 173.37 | 547.91 | 55.98 | 42.22 | 6523.49 | 0.75 | 0.85 | 9.21 | 0.41 | 4 | 10
6 | 70 | CONCLUIDO | 5.3759 | 18.6 | 15.82 | 49.97 | 0.83 | 19 | 150.07 | 47.83 | 7 | 17 | 25.24 | 18742.03 | 170.24 | 547.86 | 54.48 | 42.22 | 5792.54 | 0.77 | 0.86 | 9.21 | 0.36 | 4 | 10
7 | 70 | CONCLUIDO | 5.4221 | 18.44 | 15.75 | 59.07 | 0.94 | 16 | 151.46 | 47.83 | 8 | 14 | 25.63 | 18913.66 | 166.84 | 547.86 | 52.34 | 42.22 | 4733.98 | 0.81 | 0.86 | 9.2 | 0.29 | 4 | 10
8 | 70 | CONCLUIDO | 5.4509 | 18.35 | 15.71 | 67.34 | 1.04 | 14 | 152.85 | 47.83 | 9 | 12 | 26.03 | 19085.83 | 163.34 | 547.86 | 51.02 | 42.22 | 4086.96 | 0.83 | 0.86 | 9.2 | 0.25 | 4 | 10
9 | 70 | CONCLUIDO | 5.465 | 18.3 | 15.69 | 72.44 | 1.15 | 13 | 154.25 | 47.83 | 10 | 11 | 26.43 | 19258.55 | 161.08 | 547.75 | 50.45 | 42.22 | 3807.16 | 0.84 | 0.86 | 9.2 | 0.23 | 4 | 10
10 | 70 | CONCLUIDO | 5.4732 | 18.27 | 15.7 | 78.48 | 1.25 | 12 | 155.66 | 47.83 | 11 | 10 | 26.83 | 19431.82 | 157.84 | 547.77 | 50.48 | 42.22 | 3825.12 | 0.84 | 0.86 | 9.2 | 0.24 | 4 | 10
11 | 70 | CONCLUIDO | 5.496 | 18.2 | 15.65 | 85.36 | 1.35 | 11 | 157.07 | 47.83 | 12 | 9 | 27.24 | 19605.66 | 153.99 | 547.67 | 49.15 | 42.22 | 3166.21 | 0.86 | 0.87 | 9.19 | 0.19 | 4 | 10
12 | 70 | CONCLUIDO | 5.51 | 18.15 | 15.63 | 93.79 | 1.45 | 10 | 158.48 | 47.83 | 13 | 8 | 27.65 | 19780.06 | 151.66 | 547.71 | 48.44 | 42.22 | 2817.32 | 0.87 | 0.87 | 9.2 | 0.17 | 4 | 10
13 | 70 | CONCLUIDO | 5.5205 | 18.11 | 15.63 | 104.17 | 1.55 | 9 | 159.9 | 47.83 | 14 | 0 | 28.07 | 19955.16 | 149.9 | 547.84 | 48.09 | 42.22 | 2644.43 | 0.88 | 0.87 | 9.2 | 0.17 | 4 | 10
0 | 90 | CONCLUIDO | 3.5293 | 28.33 | 19.3 | 6.23 | 0.1 | 186 | 176.73 | 52.44 | 1 | 184 | 33.29 | 22031.19 | 258.94 | 550.24 | 160.72 | 42.22 | 58073.05 | 0.26 | 0.7 | 9.51 | 3.8 | 4 | 10
1 | 90 | CONCLUIDO | 4.4412 | 22.52 | 17.14 | 12.39 | 0.2 | 83 | 178.21 | 52.44 | 2 | 81 | 33.77 | 22213.89 | 228.76 | 549.16 | 94.7 | 42.22 | 25578.16 | 0.45 | 0.79 | 9.32 | 1.67 | 4 | 10
2 | 90 | CONCLUIDO | 4.7928 | 20.86 | 16.52 | 18.36 | 0.3 | 54 | 179.7 | 52.44 | 3 | 52 | 34.26 | 22397.24 | 218.77 | 548.59 | 76.14 | 42.22 | 16446.8 | 0.55 | 0.82 | 9.26 | 1.05 | 4 | 10
3 | 90 | CONCLUIDO | 4.9741 | 20.1 | 16.26 | 24.39 | 0.39 | 40 | 181.19 | 52.44 | 4 | 38 | 34.75 | 22581.25 | 213.51 | 548.29 | 67.76 | 42.22 | 12322.84 | 0.62 | 0.83 | 9.25 | 0.8 | 4 | 10
4 | 90 | CONCLUIDO | 5.1099 | 19.57 | 16.05 | 31.06 | 0.49 | 31 | 182.69 | 52.44 | 5 | 29 | 35.25 | 22766.06 | 208.95 | 547.93 | 61.35 | 42.22 | 9165.06 | 0.69 | 0.84 | 9.23 | 0.58 | 4 | 10
5 | 90 | CONCLUIDO | 5.1776 | 19.31 | 15.97 | 36.85 | 0.58 | 26 | 184.19 | 52.44 | 6 | 24 | 35.75 | 22951.43 | 206.09 | 548.15 | 58.8 | 42.22 | 7915.02 | 0.72 | 0.85 | 9.22 | 0.51 | 4 | 10
6 | 90 | CONCLUIDO | 5.2386 | 19.09 | 15.89 | 43.33 | 0.67 | 22 | 185.7 | 52.44 | 7 | 20 | 36.26 | 23137.49 | 203.25 | 547.89 | 56.29 | 42.22 | 6681.65 | 0.75 | 0.85 | 9.22 | 0.42 | 4 | 10
7 | 90 | CONCLUIDO | 5.2889 | 18.91 | 15.81 | 49.93 | 0.76 | 19 | 187.22 | 52.44 | 8 | 17 | 36.78 | 23324.24 | 200.52 | 547.83 | 54.09 | 42.22 | 5593.42 | 0.78 | 0.86 | 9.21 | 0.35 | 4 | 10
8 | 90 | CONCLUIDO | 5.3184 | 18.8 | 15.78 | 55.69 | 0.85 | 17 | 188.74 | 52.44 | 9 | 15 | 37.3 | 23511.69 | 198.21 | 547.82 | 52.94 | 42.22 | 5031.91 | 0.8 | 0.86 | 9.21 | 0.32 | 4 | 10
9 | 90 | CONCLUIDO | 5.3451 | 18.71 | 15.76 | 63.02 | 0.93 | 15 | 190.26 | 52.44 | 10 | 13 | 37.82 | 23699.85 | 195.58 | 547.8 | 52.31 | 42.22 | 4725.18 | 0.81 | 0.86 | 9.2 | 0.29 | 4 | 10
10 | 90 | CONCLUIDO | 5.369 | 18.63 | 15.71 | 67.32 | 1.02 | 14 | 191.79 | 52.44 | 11 | 12 | 38.35 | 23888.73 | 193.78 | 547.73 | 50.69 | 42.22 | 3921.51 | 0.83 | 0.86 | 9.2 | 0.25 | 4 | 10
11 | 90 | CONCLUIDO | 5.3834 | 18.58 | 15.69 | 72.43 | 1.1 | 13 | 193.33 | 52.44 | 12 | 11 | 38.89 | 24078.33 | 191.67 | 547.73 | 50.55 | 42.22 | 3853.66 | 0.84 | 0.86 | 9.19 | 0.23 | 4 | 10
12 | 90 | CONCLUIDO | 5.3956 | 18.53 | 15.69 | 78.43 | 1.18 | 12 | 194.88 | 52.44 | 13 | 10 | 39.43 | 24268.67 | 189.44 | 547.79 | 50.05 | 42.22 | 3611.57 | 0.84 | 0.86 | 9.2 | 0.23 | 4 | 10
13 | 90 | CONCLUIDO | 5.4151 | 18.47 | 15.66 | 85.39 | 1.27 | 11 | 196.42 | 52.44 | 14 | 9 | 39.98 | 24459.75 | 187.01 | 547.76 | 49.31 | 42.22 | 3245.43 | 0.86 | 0.87 | 9.19 | 0.2 | 4 | 10
14 | 90 | CONCLUIDO | 5.4303 | 18.42 | 15.64 | 93.84 | 1.35 | 10 | 197.98 | 52.44 | 15 | 8 | 40.54 | 24651.58 | 184.56 | 547.69 | 48.7 | 42.22 | 2946.12 | 0.87 | 0.87 | 9.2 | 0.18 | 4 | 10
15 | 90 | CONCLUIDO | 5.4304 | 18.41 | 15.64 | 93.83 | 1.42 | 10 | 199.54 | 52.44 | 16 | 8 | 41.1 | 24844.17 | 182.2 | 547.64 | 48.76 | 42.22 | 2975.89 | 0.87 | 0.87 | 9.19 | 0.18 | 4 | 10
16 | 90 | CONCLUIDO | 5.447 | 18.36 | 15.62 | 104.12 | 1.5 | 9 | 201.11 | 52.44 | 17 | 7 | 41.67 | 25037.53 | 180.83 | 547.67 | 48.14 | 42.22 | 2668.28 | 0.88 | 0.87 | 9.19 | 0.16 | 4 | 10
17 | 90 | CONCLUIDO | 5.4438 | 18.37 | 15.63 | 104.19 | 1.58 | 9 | 202.68 | 52.44 | 18 | 7 | 42.24 | 25231.66 | 177.68 | 547.83 | 48.44 | 42.22 | 2821.33 | 0.87 | 0.87 | 9.19 | 0.17 | 4 | 10
18 | 90 | CONCLUIDO | 5.4653 | 18.3 | 15.59 | 116.94 | 1.65 | 8 | 204.26 | 52.44 | 19 | 6 | 42.82 | 25426.72 | 176.43 | 547.68 | 47.28 | 42.22 | 2242.82 | 0.89 | 0.87 | 9.19 | 0.13 | 4 | 10
19 | 90 | CONCLUIDO | 5.4633 | 18.3 | 15.6 | 116.99 | 1.73 | 8 | 205.85 | 52.44 | 20 | 4 | 43.41 | 25622.45 | 173.57 | 547.8 | 47.42 | 42.22 | 2314.44 | 0.89 | 0.87 | 9.19 | 0.14 | 4 | 10
20 | 90 | CONCLUIDO | 5.4631 | 18.3 | 15.6 | 117 | 1.8 | 8 | 207.45 | 52.44 | 21 | 0 | 44 | 25818.99 | 173.73 | 547.71 | 47.21 | 42.22 | 2209.68 | 0.89 | 0.87 | 9.2 | 0.14 | 4 | 10
0 | 10 | CONCLUIDO | 5.2908 | 18.9 | 16.63 | 17.82 | 0.64 | 56 | 26.11 | 12.1 | 1 | 0 | 3.01 | 3454.41 | 48.75 | 549.22 | 76.64 | 42.22 | 16685.18 | 0.55 | 0.82 | 9.35 | 1.16 | 4 | 10
0 | 45 | CONCLUIDO | 4.4898 | 22.27 | 17.86 | 9.08 | 0.18 | 118 | 98.71 | 39.72 | 1 | 116 | 12.99 | 12407.75 | 162.73 | 549.7 | 116.88 | 42.22 | 36497.43 | 0.36 | 0.76 | 9.38 | 2.38 | 4 | 10
1 | 45 | CONCLUIDO | 5.094 | 19.63 | 16.53 | 18.37 | 0.35 | 54 | 99.95 | 39.72 | 2 | 52 | 13.24 | 12561.45 | 147.16 | 548.47 | 76.33 | 42.22 | 16542.03 | 0.55 | 0.82 | 9.26 | 1.07 | 4 | 10
2 | 45 | CONCLUIDO | 5.3068 | 18.84 | 16.14 | 27.66 | 0.52 | 35 | 101.2 | 39.72 | 3 | 33 | 13.49 | 12715.54 | 139.79 | 548.22 | 64.18 | 42.22 | 10559.11 | 0.66 | 0.84 | 9.23 | 0.67 | 4 | 10
3 | 45 | CONCLUIDO | 5.4214 | 18.45 | 15.94 | 38.26 | 0.69 | 25 | 102.45 | 39.72 | 4 | 23 | 13.74 | 12870.03 | 134.24 | 548.05 | 58 | 42.22 | 7522.27 | 0.73 | 0.85 | 9.22 | 0.48 | 4 | 10
4 | 45 | CONCLUIDO | 5.4845 | 18.23 | 15.83 | 47.5 | 0.85 | 20 | 103.71 | 39.72 | 5 | 18 | 14 | 13024.91 | 129.3 | 547.85 | 54.83 | 42.22 | 5959.96 | 0.77 | 0.86 | 9.21 | 0.37 | 4 | 10
5 | 45 | CONCLUIDO | 5.5323 | 18.08 | 15.76 | 59.09 | 1.01 | 16 | 104.97 | 39.72 | 6 | 14 | 14.25 | 13180.19 | 124.33 | 547.94 | 52.4 | 42.22 | 4764.98 | 0.81 | 0.86 | 9.21 | 0.3 | 4 | 10
6 | 45 | CONCLUIDO | 5.5573 | 17.99 | 15.72 | 67.37 | 1.16 | 14 | 106.23 | 39.72 | 7 | 4 | 14.52 | 13335.87 | 120.12 | 547.84 | 50.89 | 42.22 | 4020.58 | 0.83 | 0.86 | 9.21 | 0.26 | 4 | 10
7 | 45 | CONCLUIDO | 5.5564 | 18 | 15.72 | 67.38 | 1.31 | 14 | 107.5 | 39.72 | 8 | 0 | 14.78 | 13491.96 | 120.75 | 547.96 | 50.73 | 42.22 | 3938.6 | 0.83 | 0.86 | 9.22 | 0.26 | 4 | 10
0 | 60 | CONCLUIDO | 4.1423 | 24.14 | 18.38 | 7.77 | 0.14 | 142 | 124.63 | 45 | 1 | 140 | 18.64 | 15605.44 | 196.42 | 549.98 | 132.71 | 42.22 | 44288.25 | 0.32 | 0.74 | 9.43 | 2.89 | 4 | 10
1 | 60 | CONCLUIDO | 4.8626 | 20.57 | 16.77 | 15.48 | 0.28 | 65 | 125.95 | 45 | 2 | 63 | 18.95 | 15767.7 | 176.78 | 549.01 | 83.16 | 42.22 | 19900.8 | 0.51 | 0.81 | 9.3 | 1.3 | 4 | 10
2 | 60 | CONCLUIDO | 5.1263 | 19.51 | 16.3 | 23.29 | 0.42 | 42 | 127.27 | 45 | 3 | 40 | 19.27 | 15930.42 | 169 | 548.28 | 68.89 | 42.22 | 12882.07 | 0.61 | 0.83 | 9.25 | 0.83 | 4 | 10
3 | 60 | CONCLUIDO | 5.2629 | 19 | 16.08 | 31.12 | 0.55 | 31 | 128.59 | 45 | 4 | 29 | 19.59 | 16093.6 | 163.77 | 548.03 | 62.37 | 42.22 | 9673.56 | 0.68 | 0.84 | 9.23 | 0.61 | 4 | 10
4 | 60 | CONCLUIDO | 5.3601 | 18.66 | 15.91 | 39.78 | 0.68 | 24 | 129.92 | 45 | 5 | 22 | 19.92 | 16257.24 | 159.22 | 548.23 | 57.08 | 42.22 | 7063.72 | 0.74 | 0.85 | 9.22 | 0.45 | 4 | 10
5 | 60 | CONCLUIDO | 5.4077 | 18.49 | 15.85 | 47.55 | 0.81 | 20 | 131.25 | 45 | 6 | 18 | 20.25 | 16421.36 | 155.61 | 548.1 | 55.14 | 42.22 | 6116.04 | 0.77 | 0.85 | 9.21 | 0.39 | 4 | 10
6 | 60 | CONCLUIDO | 5.449 | 18.35 | 15.79 | 55.71 | 0.93 | 17 | 132.58 | 45 | 7 | 15 | 20.59 | 16585.95 | 151.83 | 547.89 | 53.4 | 42.22 | 5259.3 | 0.79 | 0.86 | 9.2 | 0.32 | 4 | 10
7 | 60 | CONCLUIDO | 5.4767 | 18.26 | 15.74 | 62.97 | 1.06 | 15 | 133.92 | 45 | 8 | 13 | 20.93 | 16751.02 | 148.22 | 547.93 | 51.72 | 42.22 | 4428.13 | 0.82 | 0.86 | 9.21 | 0.28 | 4 | 10
8 | 60 | CONCLUIDO | 5.5054 | 18.16 | 15.7 | 72.46 | 1.18 | 13 | 135.27 | 45 | 9 | 11 | 21.27 | 16916.71 | 144.65 | 547.82 | 50.53 | 42.22 | 3842.96 | 0.84 | 0.86 | 9.2 | 0.24 | 4 | 10
9 | 60 | CONCLUIDO | 5.5161 | 18.13 | 15.69 | 78.45 | 1.29 | 12 | 136.61 | 45 | 10 | 10 | 21.61 | 17082.76 | 140.21 | 547.74 | 50.26 | 42.22 | 3715.74 | 0.84 | 0.86 | 9.2 | 0.23 | 4 | 10
10 | 60 | CONCLUIDO | 5.5282 | 18.09 | 15.68 | 85.5 | 1.41 | 11 | 137.96 | 45 | 11 | 2 | 21.96 | 17249.3 | 138.37 | 547.88 | 49.47 | 42.22 | 3326.46 | 0.85 | 0.86 | 9.21 | 0.22 | 4 | 10
11 | 60 | CONCLUIDO | 5.5315 | 18.08 | 15.66 | 85.45 | 1.52 | 11 | 139.32 | 45 | 12 | 0 | 22.32 | 17416.34 | 139.2 | 547.87 | 49.06 | 42.22 | 3119.38 | 0.86 | 0.86 | 9.21 | 0.21 | 4 | 10
0 | 80 | CONCLUIDO | 3.7304 | 26.81 | 18.97 | 6.66 | 0.11 | 171 | 159.12 | 50.28 | 1 | 169 | 27.84 | 19859.16 | 237.96 | 550.61 | 151.26 | 42.22 | 53419.58 | 0.28 | 0.72 | 9.46 | 3.47 | 4 | 10
1 | 80 | CONCLUIDO | 4.5855 | 21.81 | 17 | 13.25 | 0.22 | 77 | 160.54 | 50.28 | 2 | 75 | 28.26 | 20034.4 | 211.66 | 549 | 90.85 | 42.22 | 23686.52 | 0.46 | 0.8 | 9.3 | 1.53 | 4 | 10
2 | 80 | CONCLUIDO | 4.9009 | 20.4 | 16.47 | 19.76 | 0.33 | 50 | 161.97 | 50.28 | 3 | 48 | 28.69 | 20210.21 | 203.05 | 548.3 | 74.26 | 42.22 | 15524.43 | 0.57 | 0.82 | 9.26 | 1 | 4 | 10
3 | 80 | CONCLUIDO | 5.0733 | 19.71 | 16.19 | 26.26 | 0.43 | 37 | 163.4 | 50.28 | 4 | 35 | 29.12 | 20386.62 | 197.62 | 548.37 | 65.63 | 42.22 | 11274.65 | 0.64 | 0.84 | 9.24 | 0.73 | 4 | 10
4 | 80 | CONCLUIDO | 5.1923 | 19.26 | 16 | 33.1 | 0.54 | 29 | 164.83 | 50.28 | 5 | 27 | 29.55 | 20563.61 | 193.27 | 548.15 | 59.68 | 42.22 | 8339.2 | 0.71 | 0.85 | 9.23 | 0.54 | 4 | 10
5 | 80 | CONCLUIDO | 5.2588 | 19.02 | 15.92 | 39.8 | 0.64 | 24 | 166.27 | 50.28 | 6 | 22 | 29.99 | 20741.2 | 190.04 | 547.94 | 57.44 | 42.22 | 7245.24 | 0.73 | 0.85 | 9.21 | 0.46 | 4 | 10
6 | 80 | CONCLUIDO | 5.3029 | 18.86 | 15.86 | 45.3 | 0.74 | 21 | 167.72 | 50.28 | 7 | 19 | 30.44 | 20919.39 | 187.03 | 548.07 | 55.31 | 42.22 | 6195.58 | 0.76 | 0.85 | 9.22 | 0.39 | 4 | 10
7 | 80 | CONCLUIDO | 5.3494 | 18.69 | 15.79 | 52.63 | 0.84 | 18 | 169.17 | 50.28 | 8 | 16 | 30.89 | 21098.19 | 184.42 | 547.84 | 53.33 | 42.22 | 5219.04 | 0.79 | 0.86 | 9.21 | 0.33 | 4 | 10
8 | 80 | CONCLUIDO | 5.3705 | 18.62 | 15.78 | 59.18 | 0.94 | 16 | 170.62 | 50.28 | 9 | 14 | 31.34 | 21277.6 | 181.92 | 547.88 | 53.1 | 42.22 | 5113.77 | 0.8 | 0.86 | 9.21 | 0.32 | 4 | 10
9 | 80 | CONCLUIDO | 5.408 | 18.49 | 15.72 | 67.35 | 1.03 | 14 | 172.08 | 50.28 | 10 | 12 | 31.8 | 21457.64 | 179.01 | 547.7 | 50.93 | 42.22 | 4041.62 | 0.83 | 0.86 | 9.2 | 0.25 | 4 | 10
10 | 80 | CONCLUIDO | 5.4241 | 18.44 | 15.69 | 72.43 | 1.12 | 13 | 173.55 | 50.28 | 11 | 11 | 32.27 | 21638.31 | 176.59 | 547.75 | 50.53 | 42.22 | 3845 | 0.84 | 0.86 | 9.2 | 0.23 | 4 | 10
11 | 80 | CONCLUIDO | 5.4354 | 18.4 | 15.69 | 78.43 | 1.22 | 12 | 175.02 | 50.28 | 12 | 10 | 32.74 | 21819.6 | 173.98 | 547.68 | 50.26 | 42.22 | 3713.04 | 0.84 | 0.86 | 9.2 | 0.23 | 4 | 10
12 | 80 | CONCLUIDO | 5.4555 | 18.33 | 15.65 | 85.37 | 1.31 | 11 | 176.49 | 50.28 | 13 | 9 | 33.21 | 22001.54 | 171.26 | 547.76 | 49.29 | 42.22 | 3233.19 | 0.86 | 0.87 | 9.19 | 0.19 | 4 | 10
13 | 80 | CONCLUIDO | 5.4705 | 18.28 | 15.63 | 93.8 | 1.4 | 10 | 177.97 | 50.28 | 14 | 8 | 33.69 | 22184.13 | 168.87 | 547.8 | 48.55 | 42.22 | 2870.3 | 0.87 | 0.87 | 9.19 | 0.17 | 4 | 10
14 | 80 | CONCLUIDO | 5.4828 | 18.24 | 15.62 | 104.16 | 1.48 | 9 | 179.46 | 50.28 | 15 | 7 | 34.18 | 22367.38 | 165.56 | 547.71 | 48.16 | 42.22 | 2681.68 | 0.88 | 0.87 | 9.2 | 0.17 | 4 | 10
15 | 80 | CONCLUIDO | 5.4819 | 18.24 | 15.63 | 104.18 | 1.57 | 9 | 180.95 | 50.28 | 16 | 7 | 34.67 | 22551.28 | 163.61 | 547.74 | 48.46 | 42.22 | 2832.37 | 0.87 | 0.87 | 9.19 | 0.17 | 4 | 10
16 | 80 | CONCLUIDO | 5.5 | 18.18 | 15.6 | 117 | 1.65 | 8 | 182.45 | 50.28 | 17 | 0 | 35.17 | 22735.98 | 161.58 | 547.71 | 47.25 | 42.22 | 2229.47 | 0.89 | 0.87 | 9.2 | 0.14 | 4 | 10
0 | 35 | CONCLUIDO | 4.7393 | 21.1 | 17.49 | 10.49 | 0.22 | 100 | 80.84 | 35.1 | 1 | 98 | 9.74 | 10204.21 | 138.07 | 549.58 | 105.65 | 42.22 | 30967.87 | 0.4 | 0.78 | 9.34 | 2 | 4 | 10
1 | 35 | CONCLUIDO | 5.2467 | 19.06 | 16.38 | 21.36 | 0.43 | 46 | 82.04 | 35.1 | 2 | 44 | 9.94 | 10352.53 | 124.73 | 548.69 | 71.23 | 42.22 | 14029.92 | 0.59 | 0.83 | 9.26 | 0.91 | 4 | 10
2 | 35 | CONCLUIDO | 5.4312 | 18.41 | 16.02 | 33.15 | 0.63 | 29 | 83.25 | 35.1 | 3 | 27 | 10.15 | 10501.19 | 117.14 | 547.94 | 60.56 | 42.22 | 8782.61 | 0.7 | 0.85 | 9.22 | 0.56 | 4 | 10
3 | 35 | CONCLUIDO | 5.518 | 18.12 | 15.87 | 45.34 | 0.83 | 21 | 84.46 | 35.1 | 4 | 19 | 10.36 | 10650.22 | 110.49 | 547.94 | 55.94 | 42.22 | 6509.39 | 0.75 | 0.85 | 9.21 | 0.41 | 4 | 10
4 | 35 | CONCLUIDO | 5.5625 | 17.98 | 15.79 | 55.74 | 1.02 | 17 | 85.67 | 35.1 | 5 | 0 | 10.57 | 10799.59 | 105.92 | 547.87 | 52.77 | 42.22 | 4945.43 | 0.8 | 0.86 | 9.23 | 0.33 | 4 | 10
0 | 50 | CONCLUIDO | 4.3755 | 22.85 | 18.02 | 8.58 | 0.16 | 126 | 107.41 | 41.65 | 1 | 124 | 14.77 | 13481.73 | 174.1 | 549.82 | 122.03 | 42.22 | 39029 | 0.35 | 0.75 | 9.38 | 2.53 | 4 | 10
1 | 50 | CONCLUIDO | 5.0167 | 19.93 | 16.61 | 17.18 | 0.32 | 58 | 108.68 | 41.65 | 2 | 56 | 15.03 | 13638.32 | 157.38 | 548.63 | 78.65 | 42.22 | 17678.18 | 0.54 | 0.82 | 9.27 | 1.14 | 4 | 10
2 | 50 | CONCLUIDO | 5.2497 | 19.05 | 16.19 | 26.25 | 0.48 | 37 | 109.96 | 41.65 | 3 | 35 | 15.31 | 13795.21 | 150.04 | 548.22 | 65.6 | 42.22 | 11258.07 | 0.64 | 0.84 | 9.24 | 0.72 | 4 | 10
3 | 50 | CONCLUIDO | 5.3733 | 18.61 | 15.97 | 35.5 | 0.63 | 27 | 111.23 | 41.65 | 4 | 25 | 15.58 | 13952.52 | 144.6 | 548.07 | 58.97 | 42.22 | 7996.1 | 0.72 | 0.85 | 9.22 | 0.51 | 4 | 10
4 | 50 | CONCLUIDO | 5.4422 | 18.38 | 15.87 | 45.35 | 0.78 | 21 | 112.51 | 41.65 | 5 | 19 | 15.86 | 14110.24 | 139.82 | 547.92 | 55.99 | 42.22 | 6537.1 | 0.75 | 0.85 | 9.21 | 0.41 | 4 | 10
5 | 50 | CONCLUIDO | 5.4838 | 18.24 | 15.8 | 52.66 | 0.93 | 18 | 113.79 | 41.65 | 6 | 16 | 16.14 | 14268.39 | 135.29 | 547.82 | 53.52 | 42.22 | 5316.94 | 0.79 | 0.86 | 9.21 | 0.34 | 4 | 10
6 | 50 | CONCLUIDO | 5.5173 | 18.12 | 15.76 | 63.02 | 1.07 | 15 | 115.08 | 41.65 | 7 | 13 | 16.43 | 14426.96 | 131.16 | 547.92 | 52.32 | 42.22 | 4729.8 | 0.81 | 0.86 | 9.2 | 0.29 | 4 | 10
7 | 50 | CONCLUIDO | 5.5458 | 18.03 | 15.71 | 72.49 | 1.21 | 13 | 116.37 | 41.65 | 8 | 9 | 16.72 | 14585.96 | 126.46 | 547.83 | 50.79 | 42.22 | 3976.38 | 0.83 | 0.86 | 9.2 | 0.25 | 4 | 10
8 | 50 | CONCLUIDO | 5.5602 | 17.98 | 15.68 | 78.41 | 1.35 | 12 | 117.66 | 41.65 | 9 | 0 | 17.01 | 14745.39 | 126.12 | 547.84 | 49.76 | 42.22 | 3464 | 0.85 | 0.86 | 9.21 | 0.22 | 4 | 10
0 | 25 | CONCLUIDO | 5.0063 | 19.97 | 17.07 | 12.8 | 0.28 | 80 | 61.76 | 28.92 | 1 | 78 | 6.84 | 7851.41 | 109.44 | 549.11 | 92.7 | 42.22 | 24595.54 | 0.46 | 0.79 | 9.3 | 1.59 | 4 | 10
1 | 25 | CONCLUIDO | 5.4126 | 18.48 | 16.18 | 26.97 | 0.55 | 36 | 62.92 | 28.92 | 2 | 34 | 7 | 7994.37 | 97.19 | 548.34 | 65.36 | 42.22 | 11143.11 | 0.65 | 0.84 | 9.24 | 0.71 | 4 | 10
2 | 25 | CONCLUIDO | 5.5296 | 18.08 | 15.96 | 39.89 | 0.81 | 24 | 64.08 | 28.92 | 3 | 4 | 7.16 | 8137.65 | 89.48 | 548.25 | 57.73 | 42.22 | 7391.35 | 0.73 | 0.85 | 9.24 | 0.49 | 4 | 10
3 | 25 | CONCLUIDO | 5.5432 | 18.04 | 15.93 | 41.54 | 1.07 | 23 | 65.25 | 28.92 | 4 | 0 | 7.33 | 8281.25 | 90.59 | 548.17 | 56.7 | 42.22 | 6881.98 | 0.74 | 0.85 | 9.24 | 0.46 | 4 | 10
0 | 85 | CONCLUIDO | 3.6238 | 27.6 | 19.16 | 6.42 | 0.11 | 179 | 167.88 | 51.39 | 1 | 177 | 30.49 | 20939.59 | 248.69 | 551.36 | 156.94 | 42.22 | 56218.73 | 0.27 | 0.71 | 9.48 | 3.65 | 4 | 10
1 | 85 | CONCLUIDO | 4.5083 | 22.18 | 17.1 | 12.82 | 0.21 | 80 | 169.33 | 51.39 | 2 | 78 | 30.94 | 21118.46 | 220.57 | 548.89 | 93.43 | 42.22 | 24958.81 | 0.45 | 0.79 | 9.32 | 1.62 | 4 | 10
2 | 85 | CONCLUIDO | 4.8487 | 20.62 | 16.49 | 19.03 | 0.31 | 52 | 170.79 | 51.39 | 3 | 50 | 31.4 | 21297.94 | 210.97 | 548.36 | 74.5 | 42.22 | 15633.22 | 0.57 | 0.82 | 9.27 | 1.02 | 4 | 10
3 | 85 | CONCLUIDO | 5.033 | 19.87 | 16.21 | 25.59 | 0.41 | 38 | 172.25 | 51.39 | 4 | 36 | 31.86 | 21478.05 | 205.42 | 548.08 | 66.31 | 42.22 | 11610.34 | 0.64 | 0.84 | 9.24 | 0.74 | 4 | 10
4 | 85 | CONCLUIDO | 5.1437 | 19.44 | 16.05 | 32.1 | 0.51 | 30 | 173.71 | 51.39 | 5 | 28 | 32.32 | 21658.78 | 201.47 | 548.12 | 61.37 | 42.22 | 9182.54 | 0.69 | 0.84 | 9.23 | 0.59 | 4 | 10
5 | 85 | CONCLUIDO | 5.2167 | 19.17 | 15.95 | 38.28 | 0.61 | 25 | 175.18 | 51.39 | 6 | 23 | 32.79 | 21840.16 | 198.36 | 548.06 | 58.2 | 42.22 | 7622.4 | 0.73 | 0.85 | 9.22 | 0.49 | 4 | 10
6 | 85 | CONCLUIDO | 5.2761 | 18.95 | 15.87 | 45.34 | 0.7 | 21 | 176.66 | 51.39 | 7 | 19 | 33.27 | 22022.17 | 195.18 | 547.86 | 56.02 | 42.22 | 6550.51 | 0.75 | 0.85 | 9.21 | 0.41 | 4 | 10
7 | 85 | CONCLUIDO | 5.31 | 18.83 | 15.82 | 49.95 | 0.8 | 19 | 178.14 | 51.39 | 8 | 17 | 33.75 | 22204.83 | 192.59 | 548.02 | 54.23 | 42.22 | 5664.39 | 0.78 | 0.86 | 9.21 | 0.35 | 4 | 10
8 | 85 | CONCLUIDO | 5.337 | 18.74 | 15.79 | 55.72 | 0.89 | 17 | 179.63 | 51.39 | 9 | 15 | 34.24 | 22388.15 | 190.15 | 547.8 | 53.34 | 42.22 | 5228.3 | 0.79 | 0.86 | 9.21 | 0.33 | 4 | 10
9 | 85 | CONCLUIDO | 5.3675 | 18.63 | 15.75 | 63 | 0.98 | 15 | 181.12 | 51.39 | 10 | 13 | 34.73 | 22572.13 | 187.9 | 547.76 | 52.26 | 42.22 | 4698.37 | 0.81 | 0.86 | 9.2 | 0.29 | 4 | 10
10 | 85 | CONCLUIDO | 5.3856 | 18.57 | 15.72 | 67.38 | 1.07 | 14 | 182.62 | 51.39 | 11 | 12 | 35.22 | 22756.91 | 184.97 | 547.76 | 51.33 | 42.22 | 4238.01 | 0.82 | 0.86 | 9.2 | 0.26 | 4 | 10
11 | 85 | CONCLUIDO | 5.4175 | 18.46 | 15.68 | 78.4 | 1.16 | 12 | 184.12 | 51.39 | 12 | 10 | 35.73 | 22942.24 | 182.23 | 547.75 | 49.86 | 42.22 | 3513.6 | 0.85 | 0.86 | 9.2 | 0.22 | 4 | 10
12 | 85 | CONCLUIDO | 5.4331 | 18.41 | 15.66 | 85.42 | 1.24 | 11 | 185.63 | 51.39 | 13 | 9 | 36.24 | 23128.27 | 180.09 | 547.71 | 49.31 | 42.22 | 3246.48 | 0.86 | 0.86 | 9.2 | 0.2 | 4 | 10
13 | 85 | CONCLUIDO | 5.4329 | 18.41 | 15.66 | 85.42 | 1.33 | 11 | 187.14 | 51.39 | 14 | 9 | 36.75 | 23314.98 | 177.14 | 547.74 | 49.49 | 42.22 | 3334.53 | 0.85 | 0.86 | 9.19 | 0.2 | 4 | 10
14 | 85 | CONCLUIDO | 5.4504 | 18.35 | 15.64 | 93.81 | 1.41 | 10 | 188.66 | 51.39 | 15 | 8 | 37.27 | 23502.4 | 175.91 | 547.66 | 48.5 | 42.22 | 2846.83 | 0.87 | 0.87 | 9.2 | 0.18 | 4 | 10
15 | 85 | CONCLUIDO | 5.4637 | 18.3 | 15.62 | 104.17 | 1.49 | 9 | 190.19 | 51.39 | 16 | 7 | 37.79 | 23690.52 | 173.29 | 547.69 | 48.33 | 42.22 | 2766.87 | 0.87 | 0.87 | 9.19 | 0.17 | 4 | 10
16 | 85 | CONCLUIDO | 5.4631 | 18.3 | 15.63 | 104.18 | 1.57 | 9 | 191.72 | 51.39 | 17 | 7 | 38.33 | 23879.37 | 170.82 | 547.67 | 48.44 | 42.22 | 2820.28 | 0.87 | 0.87 | 9.19 | 0.17 | 4 | 10
17 | 85 | CONCLUIDO | 5.479 | 18.25 | 15.61 | 117.06 | 1.65 | 8 | 193.26 | 51.39 | 18 | 6 | 38.86 | 24068.93 | 168.93 | 547.66 | 47.73 | 42.22 | 2471.88 | 0.88 | 0.87 | 9.19 | 0.15 | 4 | 10
18 | 85 | CONCLUIDO | 5.4801 | 18.25 | 15.6 | 117.03 | 1.73 | 8 | 194.8 | 51.39 | 19 | 0 | 39.41 | 24259.23 | 168.82 | 547.91 | 47.43 | 42.22 | 2321.6 | 0.89 | 0.87 | 9.2 | 0.14 | 4 | 10
0 | 20 | CONCLUIDO | 5.1662 | 19.36 | 16.79 | 15.04 | 0.34 | 67 | 51.33 | 24.83 | 1 | 65 | 5.51 | 6564.78 | 91.93 | 548.59 | 84.12 | 42.22 | 20369.73 | 0.5 | 0.81 | 9.28 | 1.32 | 4 | 10
1 | 20 | CONCLUIDO | 5.5015 | 18.18 | 16.06 | 32.12 | 0.66 | 30 | 52.47 | 24.83 | 2 | 22 | 5.64 | 6705.1 | 79.26 | 548.05 | 61.63 | 42.22 | 9309.97 | 0.68 | 0.84 | 9.23 | 0.6 | 4 | 10
2 | 20 | CONCLUIDO | 5.5097 | 18.15 | 16.05 | 33.2 | 0.97 | 29 | 53.61 | 24.83 | 3 | 0 | 5.78 | 6845.59 | 80.35 | 548.49 | 59.93 | 42.22 | 8462.74 | 0.7 | 0.84 | 9.27 | 0.58 | 4 | 10
0 | 65 | CONCLUIDO | 4.0392 | 24.76 | 18.52 | 7.46 | 0.13 | 149 | 133.21 | 46.47 | 1 | 147 | 20.75 | 16663.42 | 206.87 | 550.2 | 137.07 | 42.22 | 46435.2 | 0.31 | 0.73 | 9.44 | 3.03 | 4 | 10
1 | 65 | CONCLUIDO | 4.7946 | 20.86 | 16.83 | 14.85 | 0.26 | 68 | 134.55 | 46.47 | 2 | 66 | 21.09 | 16828.84 | 185.76 | 548.64 | 85.35 | 42.22 | 20980.13 | 0.49 | 0.81 | 9.29 | 1.35 | 4 | 10
2 | 65 | CONCLUIDO | 5.0725 | 19.71 | 16.34 | 22.28 | 0.39 | 44 | 135.9 | 46.47 | 3 | 42 | 21.43 | 16994.64 | 177.82 | 548.33 | 70 | 42.22 | 13426.82 | 0.6 | 0.83 | 9.25 | 0.87 | 4 | 10
3 | 65 | CONCLUIDO | 5.2215 | 19.15 | 16.1 | 30.19 | 0.52 | 32 | 137.25 | 46.47 | 4 | 30 | 21.78 | 17160.92 | 172.51 | 548.11 | 63.03 | 42.22 | 10001.7 | 0.67 | 0.84 | 9.23 | 0.64 | 4 | 10
4 | 65 | CONCLUIDO | 5.3048 | 18.85 | 15.96 | 36.84 | 0.64 | 26 | 138.6 | 46.47 | 5 | 24 | 22.13 | 17327.69 | 168.35 | 547.99 | 58.87 | 42.22 | 7952.03 | 0.72 | 0.85 | 9.22 | 0.5 | 4 | 10
5 | 65 | CONCLUIDO | 5.3716 | 18.62 | 15.86 | 45.33 | 0.76 | 21 | 139.95 | 46.47 | 6 | 19 | 22.49 | 17494.97 | 164.52 | 548.15 | 55.78 | 42.22 | 6428.47 | 0.76 | 0.85 | 9.21 | 0.4 | 4 | 10
6 | 65 | CONCLUIDO | 5.4193 | 18.45 | 15.78 | 52.61 | 0.88 | 18 | 141.31 | 46.47 | 7 | 16 | 22.85 | 17662.75 | 161.09 | 547.87 | 53.3 | 42.22 | 5207.31 | 0.79 | 0.86 | 9.2 | 0.32 | 4 | 10
7 | 65 | CONCLUIDO | 5.4358 | 18.4 | 15.78 | 59.18 | 0.99 | 16 | 142.68 | 46.47 | 8 | 14 | 23.21 | 17831.04 | 157.71 | 547.77 | 53.2 | 42.22 | 5166.15 | 0.79 | 0.86 | 9.2 | 0.32 | 4 | 10
8 | 65 | CONCLUIDO | 5.4695 | 18.28 | 15.72 | 67.38 | 1.11 | 14 | 144.05 | 46.47 | 9 | 12 | 23.58 | 17999.83 | 154.43 | 547.72 | 51.32 | 42.22 | 4237.22 | 0.82 | 0.86 | 9.2 | 0.26 | 4 | 10
9 | 65 | CONCLUIDO | 5.496 | 18.2 | 15.69 | 78.44 | 1.22 | 12 | 145.42 | 46.47 | 10 | 10 | 23.95 | 18169.15 | 150.73 | 547.76 | 50.2 | 42.22 | 3687.24 | 0.84 | 0.86 | 9.2 | 0.23 | 4 | 10
10 | 65 | CONCLUIDO | 5.5143 | 18.13 | 15.65 | 85.39 | 1.33 | 11 | 146.8 | 46.47 | 11 | 9 | 24.33 | 18338.99 | 147.49 | 547.78 | 49.29 | 42.22 | 3235.77 | 0.86 | 0.87 | 9.19 | 0.2 | 4 | 10
11 | 65 | CONCLUIDO | 5.527 | 18.09 | 15.64 | 93.84 | 1.43 | 10 | 148.18 | 46.47 | 12 | 3 | 24.71 | 18509.36 | 144.68 | 547.81 | 48.6 | 42.22 | 2894.41 | 0.87 | 0.87 | 9.2 | 0.18 | 4 | 10
12 | 65 | CONCLUIDO | 5.5265 | 18.09 | 15.64 | 93.85 | 1.54 | 10 | 149.56 | 46.47 | 13 | 0 | 25.1 | 18680.25 | 145.41 | 547.82 | 48.61 | 42.22 | 2899.26 | 0.87 | 0.87 | 9.2 | 0.18 | 4 | 10
0 | 75 | CONCLUIDO | 3.83 | 26.11 | 18.82 | 6.89 | 0.12 | 164 | 150.44 | 49.1 | 1 | 162 | 25.34 | 18787.76 | 227.67 | 550.66 | 146.6 | 42.22 | 51125.05 | 0.29 | 0.72 | 9.45 | 3.32 | 4 | 10
1 | 75 | CONCLUIDO | 4.6548 | 21.48 | 16.95 | 13.74 | 0.23 | 74 | 151.83 | 49.1 | 2 | 72 | 25.73 | 18959.54 | 203.2 | 548.82 | 89.16 | 42.22 | 22853 | 0.47 | 0.8 | 9.29 | 1.47 | 4 | 10
2 | 75 | CONCLUIDO | 4.9627 | 20.15 | 16.41 | 20.51 | 0.35 | 48 | 153.23 | 49.1 | 3 | 46 | 26.13 | 19131.85 | 194.61 | 548.31 | 72.32 | 42.22 | 14565.08 | 0.58 | 0.83 | 9.26 | 0.94 | 4 | 10
3 | 75 | CONCLUIDO | 5.1295 | 19.5 | 16.15 | 27.68 | 0.46 | 35 | 154.63 | 49.1 | 4 | 33 | 26.53 | 19304.72 | 189.27 | 548.26 | 64.66 | 42.22 | 10797.87 | 0.65 | 0.84 | 9.23 | 0.68 | 4 | 10
4 | 75 | CONCLUIDO | 5.2271 | 19.13 | 16 | 34.28 | 0.57 | 28 | 156.03 | 49.1 | 5 | 26 | 26.94 | 19478.15 | 185.37 | 548.01 | 59.65 | 42.22 | 8330.09 | 0.71 | 0.85 | 9.23 | 0.54 | 4 | 10
5 | 75 | CONCLUIDO | 5.296 | 18.88 | 15.9 | 41.49 | 0.67 | 23 | 157.44 | 49.1 | 6 | 21 | 27.35 | 19652.13 | 181.86 | 548.06 | 56.9 | 42.22 | 6978.24 | 0.74 | 0.85 | 9.21 | 0.44 | 4 | 10
6 | 75 | CONCLUIDO | 5.3405 | 18.73 | 15.84 | 47.51 | 0.78 | 20 | 158.86 | 49.1 | 7 | 18 | 27.77 | 19826.68 | 178.75 | 547.87 | 54.98 | 42.22 | 6033.93 | 0.77 | 0.86 | 9.21 | 0.38 | 4 | 10
7 | 75 | CONCLUIDO | 5.386 | 18.57 | 15.77 | 55.66 | 0.88 | 17 | 160.28 | 49.1 | 8 | 15 | 28.19 | 20001.93 | 175.73 | 547.83 | 52.82 | 42.22 | 4971.7 | 0.8 | 0.86 | 9.2 | 0.31 | 4 | 10
8 | 75 | CONCLUIDO | 5.4155 | 18.47 | 15.73 | 62.92 | 0.99 | 15 | 161.71 | 49.1 | 9 | 13 | 28.61 | 20177.64 | 172.97 | 547.77 | 51.77 | 42.22 | 4456.58 | 0.82 | 0.86 | 9.2 | 0.27 | 4 | 10
9 | 75 | CONCLUIDO | 5.4272 | 18.43 | 15.72 | 67.38 | 1.09 | 14 | 163.13 | 49.1 | 10 | 12 | 29.04 | 20353.94 | 169.99 | 547.87 | 51.31 | 42.22 | 4228.78 | 0.82 | 0.86 | 9.2 | 0.26 | 4 | 10
10 | 75 | CONCLUIDO | 5.4593 | 18.32 | 15.67 | 78.37 | 1.18 | 12 | 164.57 | 49.1 | 11 | 10 | 29.47 | 20530.82 | 166.77 | 547.8 | 49.9 | 42.22 | 3536.5 | 0.85 | 0.86 | 9.2 | 0.21 | 4 | 10
11 | 75 | CONCLUIDO | 5.4726 | 18.27 | 15.66 | 85.42 | 1.28 | 11 | 166.01 | 49.1 | 12 | 9 | 29.91 | 20708.3 | 164.29 | 547.73 | 49.53 | 42.22 | 3353.42 | 0.85 | 0.86 | 9.19 | 0.2 | 4 | 10
12 | 75 | CONCLUIDO | 5.4901 | 18.21 | 15.63 | 93.8 | 1.38 | 10 | 167.45 | 49.1 | 13 | 8 | 30.36 | 20886.38 | 161.11 | 547.71 | 48.55 | 42.22 | 2870.37 | 0.87 | 0.87 | 9.19 | 0.17 | 4 | 10
13 | 75 | CONCLUIDO | 5.4895 | 18.22 | 15.63 | 93.81 | 1.47 | 10 | 168.9 | 49.1 | 14 | 8 | 30.81 | 21065.06 | 157.7 | 547.68 | 48.7 | 42.22 | 2945.64 | 0.87 | 0.87 | 9.19 | 0.18 | 4 | 10
14 | 75 | CONCLUIDO | 5.5024 | 18.17 | 15.62 | 104.15 | 1.56 | 9 | 170.35 | 49.1 | 15 | 4 | 31.26 | 21244.37 | 156.87 | 547.68 | 48.12 | 42.22 | 2662.7 | 0.88 | 0.87 | 9.2 | 0.16 | 4 | 10
15 | 75 | CONCLUIDO | 5.503 | 18.17 | 15.62 | 104.14 | 1.65 | 9 | 171.81 | 49.1 | 16 | 0 | 31.72 | 21424.29 | 157.51 | 547.75 | 47.95 | 42.22 | 2574.46 | 0.88 | 0.87 | 9.2 | 0.16 | 4 | 10
0 | 95 | CONCLUIDO | 3.4294 | 29.16 | 19.47 | 6.02 | 0.1 | 194 | 185.69 | 53.44 | 1 | 192 | 36.26 | 23136.14 | 269.54 | 550.92 | 166.63 | 42.22 | 60991.76 | 0.25 | 0.7 | 9.5 | 3.97 | 4 | 10
1 | 95 | CONCLUIDO | 4.3735 | 22.86 | 17.2 | 12 | 0.19 | 86 | 187.21 | 53.44 | 2 | 84 | 36.77 | 23322.88 | 236.9 | 549.32 | 96.62 | 42.22 | 26523.43 | 0.44 | 0.79 | 9.32 | 1.72 | 4 | 10
2 | 95 | CONCLUIDO | 4.7481 | 21.06 | 16.55 | 18.05 | 0.28 | 55 | 188.73 | 53.44 | 3 | 53 | 37.29 | 23510.33 | 226.45 | 548.78 | 76.58 | 42.22 | 16662.47 | 0.55 | 0.82 | 9.27 | 1.07 | 4 | 10
3 | 95 | CONCLUIDO | 4.9356 | 20.26 | 16.27 | 23.8 | 0.37 | 41 | 190.25 | 53.44 | 4 | 39 | 37.82 | 23698.48 | 221.01 | 548.19 | 68.18 | 42.22 | 12531.39 | 0.62 | 0.83 | 9.24 | 0.8 | 4 | 10
4 | 95 | CONCLUIDO | 5.0471 | 19.81 | 16.12 | 29.3 | 0.46 | 33 | 191.78 | 53.44 | 5 | 31 | 38.35 | 23887.36 | 217.31 | 548.17 | 63.24 | 42.22 | 10100.03 | 0.67 | 0.84 | 9.24 | 0.65 | 4 | 10
5 | 95 | CONCLUIDO | 5.1407 | 19.45 | 15.98 | 35.51 | 0.55 | 27 | 193.32 | 53.44 | 6 | 25 | 38.89 | 24076.95 | 213.9 | 548.03 | 59.18 | 42.22 | 8099.22 | 0.71 | 0.85 | 9.22 | 0.52 | 4 | 10
6 | 95 | CONCLUIDO | 5.1989 | 19.24 | 15.91 | 41.51 | 0.64 | 23 | 194.86 | 53.44 | 7 | 21 | 39.43 | 24267.28 | 211.23 | 547.99 | 57.12 | 42.22 | 7088.57 | 0.74 | 0.85 | 9.22 | 0.45 | 4 | 10
7 | 95 | CONCLUIDO | 5.25 | 19.05 | 15.83 | 47.5 | 0.72 | 20 | 196.41 | 53.44 | 8 | 18 | 39.98 | 24458.36 | 208.54 | 547.88 | 54.9 | 42.22 | 5994.51 | 0.77 | 0.86 | 9.21 | 0.37 | 4 | 10
8 | 95 | CONCLUIDO | 5.2829 | 18.93 | 15.79 | 52.64 | 0.81 | 18 | 197.97 | 53.44 | 9 | 16 | 40.53 | 24650.18 | 206.24 | 547.85 | 53.38 | 42.22 | 5242.89 | 0.79 | 0.86 | 9.21 | 0.33 | 4 | 10
9 | 95 | CONCLUIDO | 5.3097 | 18.83 | 15.77 | 59.14 | 0.89 | 16 | 199.53 | 53.44 | 10 | 14 | 41.1 | 24842.77 | 204.43 | 547.9 | 52.79 | 42.22 | 4961.22 | 0.8 | 0.86 | 9.2 | 0.31 | 4 | 10
10 | 95 | CONCLUIDO | 5.3277 | 18.77 | 15.74 | 62.97 | 0.97 | 15 | 201.1 | 53.44 | 11 | 13 | 41.66 | 25036.12 | 202.03 | 547.82 | 51.9 | 42.22 | 4517.97 | 0.81 | 0.86 | 9.21 | 0.28 | 4 | 10
11 | 95 | CONCLUIDO | 5.3611 | 18.65 | 15.7 | 72.46 | 1.05 | 13 | 202.67 | 53.44 | 12 | 11 | 42.24 | 25230.25 | 199.83 | 547.83 | 50.69 | 42.22 | 3922.8 | 0.83 | 0.86 | 9.2 | 0.24 | 4 | 10
12 | 95 | CONCLUIDO | 5.3795 | 18.59 | 15.67 | 78.37 | 1.13 | 12 | 204.25 | 53.44 | 13 | 10 | 42.82 | 25425.3 | 197.27 | 547.77 | 49.86 | 42.22 | 3514.86 | 0.85 | 0.86 | 9.2 | 0.21 | 4 | 10
13 | 95 | CONCLUIDO | 5.3932 | 18.54 | 15.66 | 85.44 | 1.21 | 11 | 205.84 | 53.44 | 14 | 9 | 43.4 | 25621.03 | 195.35 | 547.78 | 49.49 | 42.22 | 3333.14 | 0.85 | 0.86 | 9.2 | 0.2 | 4 | 10
14 | 95 | CONCLUIDO | 5.3975 | 18.53 | 15.65 | 85.36 | 1.28 | 11 | 207.43 | 53.44 | 15 | 9 | 44 | 25817.56 | 193.43 | 547.93 | 49.07 | 42.22 | 3126.1 | 0.86 | 0.87 | 9.19 | 0.19 | 4 | 10
15 | 95 | CONCLUIDO | 5.4135 | 18.47 | 15.63 | 93.79 | 1.36 | 10 | 209.03 | 53.44 | 16 | 8 | 44.6 | 26014.91 | 192.07 | 547.72 | 48.51 | 42.22 | 2851.53 | 0.87 | 0.87 | 9.19 | 0.17 | 4 | 10
16 | 95 | CONCLUIDO | 5.4295 | 18.42 | 15.61 | 104.1 | 1.43 | 9 | 210.64 | 53.44 | 17 | 7 | 45.21 | 26213.09 | 188.96 | 547.67 | 48.08 | 42.22 | 2638.46 | 0.88 | 0.87 | 9.19 | 0.16 | 4 | 10
17 | 95 | CONCLUIDO | 5.4282 | 18.42 | 15.62 | 104.12 | 1.51 | 9 | 212.25 | 53.44 | 18 | 7 | 45.82 | 26412.11 | 188.51 | 547.7 | 48.16 | 42.22 | 2682.37 | 0.88 | 0.87 | 9.19 | 0.16 | 4 | 10
18 | 95 | CONCLUIDO | 5.4446 | 18.37 | 15.6 | 117 | 1.58 | 8 | 213.87 | 53.44 | 19 | 6 | 46.44 | 26611.98 | 184.97 | 547.73 | 47.64 | 42.22 | 2425.25 | 0.89 | 0.87 | 9.19 | 0.14 | 4 | 10
19 | 95 | CONCLUIDO | 5.4469 | 18.36 | 15.59 | 116.95 | 1.65 | 8 | 215.5 | 53.44 | 20 | 6 | 47.07 | 26812.71 | 184.16 | 547.62 | 47.38 | 42.22 | 2294.34 | 0.89 | 0.87 | 9.19 | 0.13 | 4 | 10
20 | 95 | CONCLUIDO | 5.4437 | 18.37 | 15.6 | 117.03 | 1.72 | 8 | 217.14 | 53.44 | 21 | 6 | 47.7 | 27014.3 | 180.9 | 547.73 | 47.56 | 42.22 | 2387.16 | 0.89 | 0.87 | 9.19 | 0.14 | 4 | 10
21 | 95 | CONCLUIDO | 5.4606 | 18.31 | 15.58 | 133.58 | 1.79 | 7 | 218.78 | 53.44 | 22 | 1 | 48.34 | 27216.79 | 180.04 | 547.75 | 46.95 | 42.22 | 2084.49 | 0.9 | 0.87 | 9.19 | 0.12 | 4 | 10
22 | 95 | CONCLUIDO | 5.4599 | 18.32 | 15.59 | 133.6 | 1.85 | 7 | 220.43 | 53.44 | 23 | 0 | 48.99 | 27420.16 | 181.01 | 547.78 | 46.97 | 42.22 | 2095.93 | 0.9 | 0.87 | 9.2 | 0.13 | 4 | 10
0 | 55 | CONCLUIDO | 4.2626 | 23.46 | 18.17 | 8.14 | 0.15 | 134 | 116.05 | 43.4 | 1 | 132 | 16.65 | 14546.17 | 185.1 | 549.86 | 127.01 | 42.22 | 41482.17 | 0.33 | 0.75 | 9.39 | 2.69 | 4 | 10
1 | 55 | CONCLUIDO | 4.9444 | 20.22 | 16.68 | 16.41 | 0.3 | 61 | 117.34 | 43.4 | 2 | 59 | 16.94 | 14705.49 | 167.21 | 548.54 | 80.67 | 42.22 | 18677.55 | 0.52 | 0.81 | 9.28 | 1.21 | 4 | 10
2 | 55 | CONCLUIDO | 5.1824 | 19.3 | 16.26 | 24.38 | 0.45 | 40 | 118.63 | 43.4 | 3 | 38 | 17.23 | 14865.24 | 159.77 | 548.36 | 67.81 | 42.22 | 12351.75 | 0.62 | 0.83 | 9.24 | 0.79 | 4 | 10
3 | 55 | CONCLUIDO | 5.3221 | 18.79 | 16.01 | 33.13 | 0.59 | 29 | 119.93 | 43.4 | 4 | 27 | 17.53 | 15025.44 | 154.37 | 548.07 | 59.88 | 42.22 | 8440.48 | 0.71 | 0.85 | 9.23 | 0.55 | 4 | 10
4 | 55 | CONCLUIDO | 5.3939 | 18.54 | 15.91 | 41.49 | 0.73 | 23 | 121.23 | 43.4 | 5 | 21 | 17.83 | 15186.08 | 150.09 | 547.95 | 57.15 | 42.22 | 7104.73 | 0.74 | 0.85 | 9.21 | 0.44 | 4 | 10
5 | 55 | CONCLUIDO | 5.4456 | 18.36 | 15.83 | 49.98 | 0.86 | 19 | 122.54 | 43.4 | 6 | 17 | 18.14 | 15347.16 | 145.88 | 547.89 | 54.49 | 42.22 | 5794.12 | 0.77 | 0.86 | 9.21 | 0.36 | 4 | 10
6 | 55 | CONCLUIDO | 5.4817 | 18.24 | 15.78 | 59.16 | 1 | 16 | 123.85 | 43.4 | 7 | 14 | 18.45 | 15508.69 | 141.83 | 547.89 | 53.06 | 42.22 | 5096.44 | 0.8 | 0.86 | 9.2 | 0.32 | 4 | 10
7 | 55 | CONCLUIDO | 5.5131 | 18.14 | 15.72 | 67.37 | 1.13 | 14 | 125.16 | 43.4 | 8 | 12 | 18.76 | 15670.68 | 137.62 | 547.82 | 51.24 | 42.22 | 4195.21 | 0.82 | 0.86 | 9.2 | 0.26 | 4 | 10
8 | 55 | CONCLUIDO | 5.5396 | 18.05 | 15.68 | 78.41 | 1.26 | 12 | 126.48 | 43.4 | 9 | 10 | 19.08 | 15833.12 | 133.4 | 547.7 | 50.08 | 42.22 | 3623.15 | 0.84 | 0.86 | 9.2 | 0.22 | 4 | 10
9 | 55 | CONCLUIDO | 5.5477 | 18.03 | 15.68 | 85.52 | 1.38 | 11 | 127.8 | 43.4 | 10 | 0 | 19.4 | 15996.02 | 132.17 | 547.79 | 49.66 | 42.22 | 3421.26 | 0.85 | 0.86 | 9.21 | 0.22 | 4 | 10

## gráficos
Selecione o eixo X:
Selecione o eixo Y:
Selecione o eixo Z:
Eixo X | Eixo Y | Eixo Z

## hidden (hidden)
Unnamed: 0
Volume de calda [L]
STATUS
Capacidade operacional [ha/h]
Tempo de missao [h]
Tempo util [h]
Tempo por voo [min]
Autonomia Projetada [h]
N° Voos
MTOW [kg]
Massa Estrutura [kg]
Combustível [kg]
Abastecimentos
Massa gerador
Potência gerador [W]
Combustível consumido [L]
Calda cons [L]
Distância percorrida [km]
Distância Pulverizando [km]
RTL ACUMULADO[m]
EOC [km/km]
EOC [h/h]
Tempo de manobra [h]
Tempo rtl_rtw [h]
V pulv [m/s]
V desloc [m/s]