## RESULTADOS_18
Unnamed: 0 | Volume de calda [L] | STATUS | Capacidade operacional [ha/h] | Tempo de missao [h] | Tempo util [h] | Tempo por voo [min] | Autonomia Projetada [h] | N° Voos | MTOW [kg] | Massa Estrutura [kg] | Combustível [kg] | Abastecimentos | Massa gerador | Potência gerador [W] | Combustível consumido [L] | Calda cons [L] | Distância percorrida [km] | Distância Pulverizando [km] | RTL ACUMULADO[m] | EOC [km/km] | EOC [h/h] | Tempo de manobra [h] | Tempo rtl_rtw [h] | V pulv [m/s] | V desloc [m/s] | Preço Total por ha Simples [R$/ha] | Preço Total por ha Presumido [R$/ha] | Preço Total por ha Real [R$/ha] | Preço Total Simples [R$] | Preço Total Presumido [R$] | Prod CAPEX [ha/h/R$] | Dias Trabalhados | Preço Total Real [R$]
0 | 100 | CONCLUIDO | 8.9131 | 11.22 | 6.25 | 5.96 | 0.09 | 63 | 194.77 | 54.38 | 1 | 61 | 39.4 | 24256.19 | 86.53 | 730.51 | 68.77 | 26.64 | 19833.03 | 0.39 | 0.64 | 2.46 | 1.28 | 4 | 10 | 219.2642 | 300.0069 | 271.3747 | 219264.162 | 300006.8997 | 3.8494e-06 | 7.3047 | 271374.6622
1 | 100 | CONCLUIDO | 10.9479 | 9.13 | 5.53 | 11.85 | 0.18 | 28 | 196.32 | 54.38 | 2 | 26 | 39.95 | 24447.22 | 73.56 | 729.44 | 46.25 | 26.64 | 8744.91 | 0.58 | 0.73 | 2.4 | 0.56 | 4 | 10 | 173.3709 | 237.2137 | 214.5744 | 173370.8906 | 237213.7012 | 4.7282e-06 | 5.944 | 214574.3584
2 | 100 | CONCLUIDO | 11.8149 | 8.46 | 5.29 | 18.66 | 0.27 | 17 | 197.88 | 54.38 | 3 | 15 | 40.5 | 24639 | 66.95 | 729.65 | 38.79 | 26.64 | 5073.41 | 0.69 | 0.76 | 2.38 | 0.32 | 4 | 10 | 154.136 | 210.8957 | 190.7681 | 154136.0488 | 210895.742 | 5.1026e-06 | 5.5078 | 190768.1484
3 | 100 | CONCLUIDO | 12.1482 | 8.23 | 5.21 | 24.04 | 0.36 | 13 | 199.44 | 54.38 | 4 | 11 | 41.06 | 24831.54 | 62.36 | 729.36 | 36.47 | 26.64 | 3931.97 | 0.73 | 0.77 | 2.37 | 0.24 | 4 | 10 | 150.5758 | 206.0245 | 186.3618 | 150575.8399 | 206024.5071 | 5.2466e-06 | 5.3581 | 186361.8173
4 | 100 | CONCLUIDO | 12.4181 | 8.05 | 5.15 | 30.88 | 0.44 | 10 | 201.01 | 54.38 | 5 | 8 | 41.63 | 25024.84 | 58.09 | 728.96 | 34.47 | 26.64 | 2944.16 | 0.77 | 0.78 | 2.37 | 0.18 | 4 | 10 | 135.707 | 185.6803 | 167.9592 | 135706.9644 | 185680.2556 | 5.3631e-06 | 5.2409 | 167959.1926
5 | 100 | CONCLUIDO | 12.4874 | 8.01 | 5.14 | 34.28 | 0.53 | 9 | 202.58 | 54.38 | 6 | 0 | 42.2 | 25218.93 | 56.73 | 729.36 | 34 | 26.64 | 2714.47 | 0.78 | 0.78 | 2.38 | 0.17 | 4 | 10 | 134.8929 | 184.5664 | 166.9516 | 134892.8743 | 184566.3816 | 5.393e-06 | 5.2148 | 166951.6252

## RESULTADOS_6
Unnamed: 0 | Volume de calda [L] | STATUS | Capacidade operacional [ha/h] | Tempo de missao [h] | Tempo util [h] | Tempo por voo [min] | Autonomia Projetada [h] | N° Voos | MTOW [kg] | Massa Estrutura [kg] | Combustível [kg] | Abastecimentos | Massa gerador | Potência gerador [W] | Combustível consumido [L] | Calda cons [L] | Distância percorrida [km] | Distância Pulverizando [km] | RTL ACUMULADO[m] | EOC [km/km] | EOC [h/h] | Tempo de manobra [h] | Tempo rtl_rtw [h] | V pulv [m/s] | V desloc [m/s] | Preço Total por ha Simples [R$/ha] | Preço Total por ha Presumido [R$/ha] | Preço Total por ha Real [R$/ha] | Preço Total Simples [R$] | Preço Total Presumido [R$] | Prod CAPEX [ha/h/R$] | Dias Trabalhados | Preço Total Real [R$]
0 | 40 | CONCLUIDO | 12.3741 | 8.08 | 5.56 | 10.75 | 0.2 | 31 | 89.87 | 37.55 | 1 | 29 | 11.32 | 11317.98 | 41.8 | 729.42 | 46.97 | 26.64 | 9089.57 | 0.57 | 0.72 | 2.4 | 0.58 | 4 | 10 | 113.5383 | 155.3481 | 140.5219 | 113538.2957 | 155348.1051 | 6.8639e-06 | 5.2604 | 140521.9
1 | 40 | CONCLUIDO | 13.0204 | 7.68 | 5.36 | 16.09 | 0.39 | 20 | 91.1 | 37.55 | 2 | 0 | 11.54 | 11468.97 | 37.14 | 729.41 | 40.47 | 26.64 | 5896.61 | 0.66 | 0.75 | 2.41 | 0.39 | 4 | 10 | 109.8353 | 150.2815 | 135.9388 | 109835.2791 | 150281.4745 | 7.2224e-06 | 5 | 135938.8215

## RESULTADOS_4
Unnamed: 0 | Volume de calda [L] | STATUS | Capacidade operacional [ha/h] | Tempo de missao [h] | Tempo util [h] | Tempo por voo [min] | Autonomia Projetada [h] | N° Voos | MTOW [kg] | Massa Estrutura [kg] | Combustível [kg] | Abastecimentos | Massa gerador | Potência gerador [W] | Combustível consumido [L] | Calda cons [L] | Distância percorrida [km] | Distância Pulverizando [km] | RTL ACUMULADO[m] | EOC [km/km] | EOC [h/h] | Tempo de manobra [h] | Tempo rtl_rtw [h] | V pulv [m/s] | V desloc [m/s] | Preço Total por ha Simples [R$/ha] | Preço Total por ha Presumido [R$/ha] | Preço Total por ha Real [R$/ha] | Preço Total Simples [R$] | Preço Total Presumido [R$] | Prod CAPEX [ha/h/R$] | Dias Trabalhados | Preço Total Real [R$]
0 | 30 | CONCLUIDO | 12.9148 | 7.74 | 5.49 | 12.68 | 0.24 | 26 | 71.52 | 32.27 | 1 | 6 | 8.25 | 9054.6 | 32.69 | 730.31 | 44.53 | 26.64 | 7894.92 | 0.6 | 0.73 | 2.42 | 0.52 | 4 | 10 | 104.6272 | 143.1556 | 129.493 | 104627.2234 | 143155.5829 | 7.7004e-06 | 5.0391 | 129493.015
1 | 30 | CONCLUIDO | 12.8871 | 7.76 | 5.51 | 12.72 | 0.48 | 26 | 72.7 | 32.27 | 2 | 0 | 8.43 | 9200.25 | 33.24 | 730.61 | 44.66 | 26.64 | 7960.94 | 0.6 | 0.73 | 2.43 | 0.54 | 4 | 10 | 104.9283 | 143.5675 | 129.8656 | 104928.2724 | 143567.4914 | 7.6839e-06 | 5.0521 | 129865.6115

## RESULTADOS_1
Unnamed: 0 | Volume de calda [L] | STATUS | Capacidade operacional [ha/h] | Tempo de missao [h] | Tempo util [h] | Tempo por voo [min] | Autonomia Projetada [h] | N° Voos | MTOW [kg] | Massa Estrutura [kg] | Combustível [kg] | Abastecimentos | Massa gerador | Potência gerador [W] | Combustível consumido [L] | Calda cons [L] | Distância percorrida [km] | Distância Pulverizando [km] | RTL ACUMULADO[m] | EOC [km/km] | EOC [h/h] | Tempo de manobra [h] | Tempo rtl_rtw [h] | V pulv [m/s] | V desloc [m/s] | Preço Total por ha Simples [R$/ha] | Preço Total por ha Presumido [R$/ha] | Preço Total por ha Real [R$/ha] | Preço Total Simples [R$] | Preço Total Presumido [R$] | Prod CAPEX [ha/h/R$] | Dias Trabalhados | Preço Total Real [R$]
0 | 15 | CONCLUIDO | 12.0822 | 8.28 | 6.02 | 7.23 | 0.43 | 50 | 39.78 | 19.54 | 1 | 0 | 4.24 | 5140 | 24.29 | 731.66 | 59.52 | 26.64 | 15270.31 | 0.45 | 0.67 | 2.5 | 1.05 | 4 | 10 | 104.3419 | 142.7652 | 129.1399 | 104341.8977 | 142765.1877 | 8.46e-06 | 5.3906 | 129139.8786

## RESULTADOS_12
Unnamed: 0 | Volume de calda [L] | STATUS | Capacidade operacional [ha/h] | Tempo de missao [h] | Tempo util [h] | Tempo por voo [min] | Autonomia Projetada [h] | N° Voos | MTOW [kg] | Massa Estrutura [kg] | Combustível [kg] | Abastecimentos | Massa gerador | Potência gerador [W] | Combustível consumido [L] | Calda cons [L] | Distância percorrida [km] | Distância Pulverizando [km] | RTL ACUMULADO[m] | EOC [km/km] | EOC [h/h] | Tempo de manobra [h] | Tempo rtl_rtw [h] | V pulv [m/s] | V desloc [m/s] | Preço Total por ha Simples [R$/ha] | Preço Total por ha Presumido [R$/ha] | Preço Total por ha Real [R$/ha] | Preço Total Simples [R$] | Preço Total Presumido [R$] | Prod CAPEX [ha/h/R$] | Dias Trabalhados | Preço Total Real [R$]
0 | 70 | CONCLUIDO | 10.4868 | 9.54 | 5.92 | 7.4 | 0.12 | 48 | 141.81 | 47.83 | 1 | 46 | 22.98 | 17723.39 | 65.43 | 730.05 | 58.58 | 26.64 | 14813.12 | 0.45 | 0.68 | 2.43 | 0.95 | 4 | 10 | 163.7872 | 224.1009 | 202.713 | 163787.2041 | 224100.8784 | 5.0101e-06 | 6.2109 | 202713.0051
1 | 70 | CONCLUIDO | 12.1729 | 8.22 | 5.38 | 15.37 | 0.25 | 21 | 143.17 | 47.83 | 2 | 19 | 23.34 | 17891.86 | 54.91 | 729.18 | 41.62 | 26.64 | 6465.08 | 0.64 | 0.75 | 2.39 | 0.41 | 4 | 10 | 139.946 | 191.4803 | 173.2057 | 139945.9904 | 191480.278 | 5.8157e-06 | 5.3516 | 173205.669
2 | 70 | CONCLUIDO | 12.7923 | 7.82 | 5.21 | 24.06 | 0.37 | 13 | 144.54 | 47.83 | 3 | 10 | 23.71 | 18060.85 | 48.31 | 729.1 | 36.43 | 26.64 | 3909.5 | 0.73 | 0.77 | 2.38 | 0.24 | 4 | 10 | 123.8212 | 169.4176 | 153.2486 | 123821.161 | 169417.5751 | 6.1116e-06 | 5.0911 | 153248.5995
3 | 70 | CONCLUIDO | 12.8507 | 7.78 | 5.21 | 26.03 | 0.49 | 12 | 145.92 | 47.83 | 4 | 0 | 24.09 | 18230.35 | 47.35 | 730.48 | 35.79 | 26.64 | 3596.39 | 0.74 | 0.77 | 2.39 | 0.24 | 4 | 10 | 123.2798 | 168.6769 | 152.5786 | 123279.8262 | 168676.897 | 6.1395e-06 | 5.0651 | 152578.6107

## RESULTADOS_16
Unnamed: 0 | Volume de calda [L] | STATUS | Capacidade operacional [ha/h] | Tempo de missao [h] | Tempo util [h] | Tempo por voo [min] | Autonomia Projetada [h] | N° Voos | MTOW [kg] | Massa Estrutura [kg] | Combustível [kg] | Abastecimentos | Massa gerador | Potência gerador [W] | Combustível consumido [L] | Calda cons [L] | Distância percorrida [km] | Distância Pulverizando [km] | RTL ACUMULADO[m] | EOC [km/km] | EOC [h/h] | Tempo de manobra [h] | Tempo rtl_rtw [h] | V pulv [m/s] | V desloc [m/s] | Preço Total por ha Simples [R$/ha] | Preço Total por ha Presumido [R$/ha] | Preço Total por ha Real [R$/ha] | Preço Total Simples [R$] | Preço Total Presumido [R$] | Prod CAPEX [ha/h/R$] | Dias Trabalhados | Preço Total Real [R$]
0 | 90 | CONCLUIDO | 9.4071 | 10.63 | 6.15 | 6.36 | 0.1 | 58 | 176.73 | 52.44 | 1 | 56 | 33.29 | 22031.19 | 79.54 | 730.41 | 65.71 | 26.64 | 18326.58 | 0.41 | 0.65 | 2.44 | 1.18 | 4 | 10 | 196.0258 | 268.2111 | 242.6134 | 196025.7644 | 268211.0989 | 4.1876e-06 | 6.9206 | 242613.4081
1 | 90 | CONCLUIDO | 11.3536 | 8.81 | 5.46 | 12.61 | 0.2 | 26 | 178.21 | 52.44 | 2 | 24 | 33.77 | 22213.89 | 67.48 | 729.41 | 44.45 | 26.64 | 7856.13 | 0.6 | 0.73 | 2.39 | 0.49 | 4 | 10 | 154.1039 | 210.8517 | 190.7283 | 154103.8853 | 210851.7345 | 5.0541e-06 | 5.7357 | 190728.3409
2 | 90 | CONCLUIDO | 12.1049 | 8.26 | 5.27 | 19.77 | 0.3 | 16 | 179.7 | 52.44 | 3 | 14 | 34.26 | 22397.24 | 61.4 | 729.57 | 38.21 | 26.64 | 4786.23 | 0.7 | 0.76 | 2.38 | 0.3 | 4 | 10 | 148.065 | 202.5891 | 183.2543 | 148065.0022 | 202589.0681 | 5.3885e-06 | 5.3776 | 183254.2518
3 | 90 | CONCLUIDO | 12.5602 | 7.96 | 5.15 | 28.09 | 0.39 | 11 | 181.19 | 52.44 | 4 | 9 | 34.75 | 22581.25 | 55.68 | 729.04 | 34.65 | 26.64 | 3032.25 | 0.77 | 0.78 | 2.37 | 0.18 | 4 | 10 | 132.1427 | 180.8035 | 163.5479 | 132142.749 | 180803.5389 | 5.5912e-06 | 5.1823 | 163547.9029
4 | 90 | CONCLUIDO | 12.6028 | 7.93 | 5.16 | 30.95 | 0.49 | 10 | 182.69 | 52.44 | 5 | 1 | 35.25 | 22766.06 | 53.25 | 729.56 | 34.57 | 26.64 | 2996.02 | 0.77 | 0.78 | 2.38 | 0.19 | 4 | 10 | 130.9972 | 179.2362 | 162.1302 | 130997.2486 | 179236.2147 | 5.6102e-06 | 5.1628 | 162130.1619
5 | 90 | CONCLUIDO | 12.5989 | 7.94 | 5.16 | 30.97 | 0.58 | 10 | 184.19 | 52.44 | 6 | 0 | 35.75 | 22951.43 | 53.61 | 729.4 | 34.65 | 26.64 | 3033.89 | 0.77 | 0.78 | 2.38 | 0.19 | 4 | 10 | 131.163 | 179.463 | 162.3353 | 131163.0019 | 179463.0057 | 5.6084e-06 | 5.1693 | 162335.3083

## RESULTADOS_0
Unnamed: 0 | Volume de calda [L] | STATUS | Capacidade operacional [ha/h] | Tempo de missao [h] | Tempo util [h] | Tempo por voo [min] | Autonomia Projetada [h] | N° Voos | MTOW [kg] | Massa Estrutura [kg] | Combustível [kg] | Abastecimentos | Massa gerador | Potência gerador [W] | Combustível consumido [L] | Calda cons [L] | Distância percorrida [km] | Distância Pulverizando [km] | RTL ACUMULADO[m] | EOC [km/km] | EOC [h/h] | Tempo de manobra [h] | Tempo rtl_rtw [h] | V pulv [m/s] | V desloc [m/s] | Preço Total por ha Simples [R$/ha] | Preço Total por ha Presumido [R$/ha] | Preço Total por ha Real [R$/ha] | Preço Total Simples [R$] | Preço Total Presumido [R$] | Prod CAPEX [ha/h/R$] | Dias Trabalhados | Preço Total Real [R$]
0 | 10 | CONCLUIDO | 11.0998 | 9.01 | 6.54 | 5.3 | 0.64 | 74 | 26.11 | 12.1 | 1 | 0 | 3.01 | 3454.41 | 19.12 | 734.52 | 74.17 | 26.64 | 22475.72 | 0.36 | 0.61 | 2.57 | 1.56 | 4 | 10 | 99.801 | 136.5522 | 123.5198 | 99801.0324 | 136552.1755 | 8.4622e-06 | 5.8659 | 123519.8275

## RESULTADOS_7
Unnamed: 0 | Volume de calda [L] | STATUS | Capacidade operacional [ha/h] | Tempo de missao [h] | Tempo util [h] | Tempo por voo [min] | Autonomia Projetada [h] | N° Voos | MTOW [kg] | Massa Estrutura [kg] | Combustível [kg] | Abastecimentos | Massa gerador | Potência gerador [W] | Combustível consumido [L] | Calda cons [L] | Distância percorrida [km] | Distância Pulverizando [km] | RTL ACUMULADO[m] | EOC [km/km] | EOC [h/h] | Tempo de manobra [h] | Tempo rtl_rtw [h] | V pulv [m/s] | V desloc [m/s] | Preço Total por ha Simples [R$/ha] | Preço Total por ha Presumido [R$/ha] | Preço Total por ha Real [R$/ha] | Preço Total Simples [R$] | Preço Total Presumido [R$] | Prod CAPEX [ha/h/R$] | Dias Trabalhados | Preço Total Real [R$]
0 | 45 | CONCLUIDO | 11.9641 | 8.36 | 5.65 | 9.69 | 0.18 | 35 | 98.71 | 39.72 | 1 | 33 | 12.99 | 12407.75 | 46.54 | 730.24 | 50.21 | 26.64 | 10693.6 | 0.53 | 0.71 | 2.4 | 0.68 | 4 | 10 | 129.1364 | 176.6901 | 159.827 | 129136.3766 | 176690.0876 | 6.4373e-06 | 5.4427 | 159827.0336
1 | 45 | CONCLUIDO | 13.0016 | 7.69 | 5.33 | 17.78 | 0.35 | 18 | 99.95 | 39.72 | 2 | 0 | 13.24 | 12561.45 | 39 | 729.63 | 39.64 | 26.64 | 5492.3 | 0.67 | 0.75 | 2.4 | 0.36 | 4 | 10 | 112.4819 | 153.9027 | 139.2144 | 112481.8908 | 153902.6853 | 6.9955e-06 | 5.0065 | 139214.429

## RESULTADOS_10
Unnamed: 0 | Volume de calda [L] | STATUS | Capacidade operacional [ha/h] | Tempo de missao [h] | Tempo util [h] | Tempo por voo [min] | Autonomia Projetada [h] | N° Voos | MTOW [kg] | Massa Estrutura [kg] | Combustível [kg] | Abastecimentos | Massa gerador | Potência gerador [W] | Combustível consumido [L] | Calda cons [L] | Distância percorrida [km] | Distância Pulverizando [km] | RTL ACUMULADO[m] | EOC [km/km] | EOC [h/h] | Tempo de manobra [h] | Tempo rtl_rtw [h] | V pulv [m/s] | V desloc [m/s] | Preço Total por ha Simples [R$/ha] | Preço Total por ha Presumido [R$/ha] | Preço Total por ha Real [R$/ha] | Preço Total Simples [R$] | Preço Total Presumido [R$] | Prod CAPEX [ha/h/R$] | Dias Trabalhados | Preço Total Real [R$]
0 | 60 | CONCLUIDO | 11.0338 | 9.06 | 5.83 | 8.14 | 0.14 | 43 | 124.63 | 45 | 1 | 41 | 18.64 | 15605.44 | 58.43 | 729.78 | 55.17 | 26.64 | 13131.07 | 0.48 | 0.69 | 2.44 | 0.86 | 4 | 10 | 143.2498 | 196.0007 | 177.2946 | 143249.7757 | 196000.6629 | 5.499e-06 | 5.8984 | 177294.6347
1 | 60 | CONCLUIDO | 12.5633 | 7.96 | 5.34 | 16.87 | 0.28 | 19 | 125.95 | 45 | 2 | 17 | 18.95 | 15767.7 | 47.99 | 729.51 | 40.46 | 26.64 | 5894.09 | 0.66 | 0.75 | 2.39 | 0.37 | 4 | 10 | 121.7859 | 166.6328 | 150.7296 | 121785.9003 | 166632.8417 | 6.2613e-06 | 5.1823 | 150729.6371
2 | 60 | CONCLUIDO | 12.9338 | 7.73 | 5.24 | 22.46 | 0.42 | 14 | 127.27 | 45 | 3 | 0 | 19.27 | 15930.42 | 43.95 | 729.66 | 36.81 | 26.64 | 4095.87 | 0.72 | 0.77 | 2.39 | 0.27 | 4 | 10 | 119.0721 | 162.9197 | 147.3709 | 119072.1107 | 162919.715 | 6.4459e-06 | 5.0326 | 147370.886

## RESULTADOS_14
Unnamed: 0 | Volume de calda [L] | STATUS | Capacidade operacional [ha/h] | Tempo de missao [h] | Tempo util [h] | Tempo por voo [min] | Autonomia Projetada [h] | N° Voos | MTOW [kg] | Massa Estrutura [kg] | Combustível [kg] | Abastecimentos | Massa gerador | Potência gerador [W] | Combustível consumido [L] | Calda cons [L] | Distância percorrida [km] | Distância Pulverizando [km] | RTL ACUMULADO[m] | EOC [km/km] | EOC [h/h] | Tempo de manobra [h] | Tempo rtl_rtw [h] | V pulv [m/s] | V desloc [m/s] | Preço Total por ha Simples [R$/ha] | Preço Total por ha Presumido [R$/ha] | Preço Total por ha Real [R$/ha] | Preço Total Simples [R$] | Preço Total Presumido [R$] | Prod CAPEX [ha/h/R$] | Dias Trabalhados | Preço Total Real [R$]
0 | 80 | CONCLUIDO | 9.939 | 10.06 | 6.03 | 6.83 | 0.11 | 53 | 159.12 | 50.28 | 1 | 51 | 27.84 | 19859.16 | 72.48 | 730.58 | 61.77 | 26.64 | 16383.85 | 0.43 | 0.67 | 2.44 | 1.06 | 4 | 10 | 173.7885 | 237.7851 | 215.0912 | 173788.4706 | 237785.0524 | 4.5746e-06 | 6.5495 | 215091.1808
1 | 80 | CONCLUIDO | 11.8114 | 8.47 | 5.4 | 14.09 | 0.22 | 23 | 160.54 | 50.28 | 2 | 21 | 28.26 | 20034.4 | 61.08 | 729.42 | 42.29 | 26.64 | 6792.92 | 0.63 | 0.74 | 2.39 | 0.43 | 4 | 10 | 146.7811 | 200.8324 | 181.6653 | 146781.1449 | 200832.438 | 5.4364e-06 | 5.5143 | 181665.272
2 | 80 | CONCLUIDO | 12.4078 | 8.06 | 5.25 | 21.01 | 0.33 | 15 | 161.97 | 50.28 | 3 | 13 | 28.69 | 20210.21 | 55.02 | 729.14 | 37.65 | 26.64 | 4510.76 | 0.71 | 0.76 | 2.38 | 0.28 | 4 | 10 | 130.2028 | 178.1492 | 161.1469 | 130202.821 | 178149.2438 | 5.7109e-06 | 5.2474 | 161146.93
3 | 80 | CONCLUIDO | 12.7253 | 7.86 | 5.18 | 28.25 | 0.43 | 11 | 163.4 | 50.28 | 4 | 2 | 29.12 | 20386.62 | 50.36 | 729.51 | 35.21 | 26.64 | 3309.94 | 0.76 | 0.77 | 2.38 | 0.21 | 4 | 10 | 127.2288 | 174.0801 | 157.4661 | 127228.8202 | 174080.0847 | 5.8571e-06 | 5.1172 | 157466.1257
4 | 80 | CONCLUIDO | 12.7325 | 7.85 | 5.17 | 28.23 | 0.54 | 11 | 164.83 | 50.28 | 5 | 0 | 29.55 | 20563.61 | 50.37 | 729.29 | 35.03 | 26.64 | 3220.79 | 0.76 | 0.78 | 2.38 | 0.21 | 4 | 10 | 127.1969 | 174.0365 | 157.4267 | 127196.9412 | 174036.4665 | 5.8604e-06 | 5.1107 | 157426.6704

## RESULTADOS_5
Unnamed: 0 | Volume de calda [L] | STATUS | Capacidade operacional [ha/h] | Tempo de missao [h] | Tempo util [h] | Tempo por voo [min] | Autonomia Projetada [h] | N° Voos | MTOW [kg] | Massa Estrutura [kg] | Combustível [kg] | Abastecimentos | Massa gerador | Potência gerador [W] | Combustível consumido [L] | Calda cons [L] | Distância percorrida [km] | Distância Pulverizando [km] | RTL ACUMULADO[m] | EOC [km/km] | EOC [h/h] | Tempo de manobra [h] | Tempo rtl_rtw [h] | V pulv [m/s] | V desloc [m/s] | Preço Total por ha Simples [R$/ha] | Preço Total por ha Presumido [R$/ha] | Preço Total por ha Real [R$/ha] | Preço Total Simples [R$] | Preço Total Presumido [R$] | Prod CAPEX [ha/h/R$] | Dias Trabalhados | Preço Total Real [R$]
0 | 35 | CONCLUIDO | 12.6703 | 7.89 | 5.52 | 11.82 | 0.22 | 28 | 80.84 | 35.1 | 1 | 26 | 9.74 | 10204.21 | 37.19 | 729.83 | 45.94 | 26.64 | 8588.97 | 0.58 | 0.73 | 2.4 | 0.55 | 4 | 10 | 109.0225 | 149.1694 | 134.9329 | 109022.4795 | 149169.3662 | 7.2707e-06 | 5.1367 | 134932.8513
1 | 35 | CONCLUIDO | 13.0185 | 7.68 | 5.41 | 14.76 | 0.43 | 22 | 82.04 | 35.1 | 2 | 0 | 9.94 | 10352.53 | 35.24 | 730.66 | 41.69 | 26.64 | 6497.53 | 0.64 | 0.74 | 2.42 | 0.44 | 4 | 10 | 107.2695 | 146.7709 | 132.7633 | 107269.5385 | 146770.915 | 7.4705e-06 | 5 | 132763.3049

## RESULTADOS_8
Unnamed: 0 | Volume de calda [L] | STATUS | Capacidade operacional [ha/h] | Tempo de missao [h] | Tempo util [h] | Tempo por voo [min] | Autonomia Projetada [h] | N° Voos | MTOW [kg] | Massa Estrutura [kg] | Combustível [kg] | Abastecimentos | Massa gerador | Potência gerador [W] | Combustível consumido [L] | Calda cons [L] | Distância percorrida [km] | Distância Pulverizando [km] | RTL ACUMULADO[m] | EOC [km/km] | EOC [h/h] | Tempo de manobra [h] | Tempo rtl_rtw [h] | V pulv [m/s] | V desloc [m/s] | Preço Total por ha Simples [R$/ha] | Preço Total por ha Presumido [R$/ha] | Preço Total por ha Real [R$/ha] | Preço Total Simples [R$] | Preço Total Presumido [R$] | Prod CAPEX [ha/h/R$] | Dias Trabalhados | Preço Total Real [R$]
0 | 50 | CONCLUIDO | 11.6268 | 8.6 | 5.72 | 9.03 | 0.16 | 38 | 107.41 | 41.65 | 1 | 36 | 14.77 | 13481.73 | 50.76 | 729.74 | 52.28 | 26.64 | 11711.38 | 0.51 | 0.7 | 2.42 | 0.75 | 4 | 10 | 134.0858 | 183.4621 | 165.9528 | 134085.8194 | 183462.1335 | 6.0849e-06 | 5.599 | 165952.765
1 | 50 | CONCLUIDO | 13.0425 | 7.67 | 5.28 | 19.78 | 0.32 | 16 | 108.68 | 41.65 | 2 | 4 | 15.03 | 13638.32 | 40.52 | 729.28 | 38.05 | 26.64 | 4706.39 | 0.7 | 0.76 | 2.39 | 0.31 | 4 | 10 | 114.3903 | 156.5138 | 141.5764 | 114390.272 | 156513.8167 | 6.8258e-06 | 4.9935 | 141576.3577
2 | 50 | CONCLUIDO | 13.0251 | 7.68 | 5.29 | 19.82 | 0.48 | 16 | 109.96 | 41.65 | 3 | 0 | 15.31 | 13795.21 | 40.93 | 730.08 | 38.2 | 26.64 | 4780.07 | 0.7 | 0.76 | 2.4 | 0.32 | 4 | 10 | 114.6097 | 156.8141 | 141.848 | 114609.7139 | 156814.0668 | 6.8167e-06 | 5 | 141847.9524

## RESULTADOS_3
Unnamed: 0 | Volume de calda [L] | STATUS | Capacidade operacional [ha/h] | Tempo de missao [h] | Tempo util [h] | Tempo por voo [min] | Autonomia Projetada [h] | N° Voos | MTOW [kg] | Massa Estrutura [kg] | Combustível [kg] | Abastecimentos | Massa gerador | Potência gerador [W] | Combustível consumido [L] | Calda cons [L] | Distância percorrida [km] | Distância Pulverizando [km] | RTL ACUMULADO[m] | EOC [km/km] | EOC [h/h] | Tempo de manobra [h] | Tempo rtl_rtw [h] | V pulv [m/s] | V desloc [m/s] | Preço Total por ha Simples [R$/ha] | Preço Total por ha Presumido [R$/ha] | Preço Total por ha Real [R$/ha] | Preço Total Simples [R$] | Preço Total Presumido [R$] | Prod CAPEX [ha/h/R$] | Dias Trabalhados | Preço Total Real [R$]
0 | 25 | CONCLUIDO | 12.7542 | 7.84 | 5.61 | 10.87 | 0.28 | 31 | 61.76 | 28.92 | 1 | 0 | 6.84 | 7851.41 | 30.48 | 731.04 | 47.69 | 26.64 | 9448.93 | 0.56 | 0.72 | 2.44 | 0.64 | 4 | 10 | 101.8455 | 139.3495 | 126.0502 | 101845.4747 | 139349.4716 | 7.9476e-06 | 5.1042 | 126050.1536

## RESULTADOS_15
Unnamed: 0 | Volume de calda [L] | STATUS | Capacidade operacional [ha/h] | Tempo de missao [h] | Tempo util [h] | Tempo por voo [min] | Autonomia Projetada [h] | N° Voos | MTOW [kg] | Massa Estrutura [kg] | Combustível [kg] | Abastecimentos | Massa gerador | Potência gerador [W] | Combustível consumido [L] | Calda cons [L] | Distância percorrida [km] | Distância Pulverizando [km] | RTL ACUMULADO[m] | EOC [km/km] | EOC [h/h] | Tempo de manobra [h] | Tempo rtl_rtw [h] | V pulv [m/s] | V desloc [m/s] | Preço Total por ha Simples [R$/ha] | Preço Total por ha Presumido [R$/ha] | Preço Total por ha Real [R$/ha] | Preço Total Simples [R$] | Preço Total Presumido [R$] | Prod CAPEX [ha/h/R$] | Dias Trabalhados | Preço Total Real [R$]
0 | 85 | CONCLUIDO | 9.6561 | 10.36 | 6.09 | 6.52 | 0.11 | 56 | 167.88 | 51.39 | 1 | 54 | 30.49 | 20939.59 | 76.01 | 730.12 | 63.58 | 26.64 | 17271.96 | 0.42 | 0.66 | 2.45 | 1.11 | 4 | 10 | 190.7172 | 260.9477 | 236.0432 | 190717.1791 | 260947.6583 | 4.3689e-06 | 6.7448 | 236043.1801
1 | 85 | CONCLUIDO | 11.6133 | 8.61 | 5.42 | 13.56 | 0.21 | 24 | 169.33 | 51.39 | 2 | 22 | 30.94 | 21118.46 | 64.23 | 729.54 | 43.01 | 26.64 | 7145.79 | 0.62 | 0.74 | 2.39 | 0.46 | 4 | 10 | 150.2564 | 205.5875 | 185.9665 | 150256.4328 | 205587.4802 | 5.2545e-06 | 5.6055 | 185966.4996
2 | 85 | CONCLUIDO | 12.2917 | 8.14 | 5.25 | 21.02 | 0.31 | 15 | 170.79 | 51.39 | 3 | 13 | 31.4 | 21297.94 | 58.09 | 729.42 | 37.93 | 26.64 | 4651.91 | 0.7 | 0.76 | 2.37 | 0.29 | 4 | 10 | 144.7486 | 198.0514 | 179.1497 | 144748.5917 | 198051.4091 | 5.5614e-06 | 5.2995 | 179149.6605
3 | 85 | CONCLUIDO | 12.6205 | 7.92 | 5.18 | 28.25 | 0.41 | 11 | 172.25 | 51.39 | 4 | 8 | 31.86 | 21478.05 | 53.11 | 729.09 | 35.48 | 26.64 | 3443.9 | 0.75 | 0.77 | 2.37 | 0.21 | 4 | 10 | 129.8213 | 177.6272 | 160.6747 | 129821.2611 | 177627.1767 | 5.7102e-06 | 5.1562 | 160674.6883
4 | 85 | CONCLUIDO | 12.7141 | 7.87 | 5.15 | 30.92 | 0.51 | 10 | 173.71 | 51.39 | 5 | 0 | 32.32 | 21658.78 | 51.88 | 729.31 | 34.38 | 26.64 | 2900.97 | 0.77 | 0.78 | 2.38 | 0.19 | 4 | 10 | 128.996 | 176.498 | 159.6533 | 128996.0162 | 176498.0403 | 5.7525e-06 | 5.1237 | 159653.315

## RESULTADOS_2
Unnamed: 0 | Volume de calda [L] | STATUS | Capacidade operacional [ha/h] | Tempo de missao [h] | Tempo util [h] | Tempo por voo [min] | Autonomia Projetada [h] | N° Voos | MTOW [kg] | Massa Estrutura [kg] | Combustível [kg] | Abastecimentos | Massa gerador | Potência gerador [W] | Combustível consumido [L] | Calda cons [L] | Distância percorrida [km] | Distância Pulverizando [km] | RTL ACUMULADO[m] | EOC [km/km] | EOC [h/h] | Tempo de manobra [h] | Tempo rtl_rtw [h] | V pulv [m/s] | V desloc [m/s] | Preço Total por ha Simples [R$/ha] | Preço Total por ha Presumido [R$/ha] | Preço Total por ha Real [R$/ha] | Preço Total Simples [R$] | Preço Total Presumido [R$] | Prod CAPEX [ha/h/R$] | Dias Trabalhados | Preço Total Real [R$]
0 | 20 | CONCLUIDO | 12.5278 | 7.98 | 5.77 | 9.11 | 0.34 | 38 | 51.33 | 24.83 | 1 | 0 | 5.51 | 6564.78 | 27.8 | 731.74 | 52.08 | 26.64 | 11611.78 | 0.51 | 0.7 | 2.47 | 0.8 | 4 | 10 | 98.6617 | 134.9933 | 122.1097 | 98661.6949 | 134993.2836 | 8.225e-06 | 5.1953 | 122109.714

## RESULTADOS_11
Unnamed: 0 | Volume de calda [L] | STATUS | Capacidade operacional [ha/h] | Tempo de missao [h] | Tempo util [h] | Tempo por voo [min] | Autonomia Projetada [h] | N° Voos | MTOW [kg] | Massa Estrutura [kg] | Combustível [kg] | Abastecimentos | Massa gerador | Potência gerador [W] | Combustível consumido [L] | Calda cons [L] | Distância percorrida [km] | Distância Pulverizando [km] | RTL ACUMULADO[m] | EOC [km/km] | EOC [h/h] | Tempo de manobra [h] | Tempo rtl_rtw [h] | V pulv [m/s] | V desloc [m/s] | Preço Total por ha Simples [R$/ha] | Preço Total por ha Presumido [R$/ha] | Preço Total por ha Real [R$/ha] | Preço Total Simples [R$] | Preço Total Presumido [R$] | Prod CAPEX [ha/h/R$] | Dias Trabalhados | Preço Total Real [R$]
0 | 65 | CONCLUIDO | 10.7022 | 9.34 | 5.91 | 7.71 | 0.13 | 46 | 133.21 | 46.47 | 1 | 44 | 20.75 | 16663.42 | 62.39 | 731.1 | 57.86 | 26.64 | 14463.2 | 0.46 | 0.68 | 2.44 | 0.94 | 4 | 10 | 159.6395 | 218.4258 | 197.5796 | 159639.515 | 218425.8273 | 5.2185e-06 | 6.0807 | 197579.5729
1 | 65 | CONCLUIDO | 12.3924 | 8.07 | 5.34 | 16.03 | 0.26 | 20 | 134.55 | 46.47 | 2 | 18 | 21.09 | 16828.84 | 51.63 | 729.35 | 40.48 | 26.64 | 5901.3 | 0.66 | 0.75 | 2.39 | 0.38 | 4 | 10 | 125.1633 | 171.254 | 154.9098 | 125163.3357 | 171253.9977 | 6.0427e-06 | 5.2539 | 154909.7565
2 | 65 | CONCLUIDO | 12.894 | 7.76 | 5.22 | 24.1 | 0.39 | 13 | 135.9 | 46.47 | 3 | 2 | 21.43 | 16994.64 | 45.74 | 730.11 | 36.43 | 26.64 | 3911.91 | 0.73 | 0.77 | 2.38 | 0.25 | 4 | 10 | 121.2295 | 165.8715 | 150.0409 | 121229.4546 | 165871.4881 | 6.2873e-06 | 5.0521 | 150040.946
3 | 65 | CONCLUIDO | 12.8931 | 7.76 | 5.22 | 24.1 | 0.52 | 13 | 137.25 | 46.47 | 4 | 0 | 21.78 | 17160.92 | 46.02 | 730.11 | 36.32 | 26.64 | 3858.64 | 0.73 | 0.77 | 2.39 | 0.25 | 4 | 10 | 121.3496 | 166.0359 | 150.1896 | 121349.5989 | 166035.8748 | 6.2868e-06 | 5.0521 | 150189.644

## RESULTADOS_13
Unnamed: 0 | Volume de calda [L] | STATUS | Capacidade operacional [ha/h] | Tempo de missao [h] | Tempo util [h] | Tempo por voo [min] | Autonomia Projetada [h] | N° Voos | MTOW [kg] | Massa Estrutura [kg] | Combustível [kg] | Abastecimentos | Massa gerador | Potência gerador [W] | Combustível consumido [L] | Calda cons [L] | Distância percorrida [km] | Distância Pulverizando [km] | RTL ACUMULADO[m] | EOC [km/km] | EOC [h/h] | Tempo de manobra [h] | Tempo rtl_rtw [h] | V pulv [m/s] | V desloc [m/s] | Preço Total por ha Simples [R$/ha] | Preço Total por ha Presumido [R$/ha] | Preço Total por ha Real [R$/ha] | Preço Total Simples [R$] | Preço Total Presumido [R$] | Prod CAPEX [ha/h/R$] | Dias Trabalhados | Preço Total Real [R$]
0 | 75 | CONCLUIDO | 10.1686 | 9.83 | 6 | 7.06 | 0.12 | 51 | 150.44 | 49.1 | 1 | 49 | 25.34 | 18787.76 | 69.25 | 730.5 | 60.85 | 26.64 | 15931.67 | 0.44 | 0.67 | 2.44 | 1.03 | 4 | 10 | 169.0639 | 231.3207 | 209.2437 | 169063.8823 | 231320.6624 | 4.7658e-06 | 6.3997 | 209243.743
1 | 75 | CONCLUIDO | 11.9876 | 8.34 | 5.39 | 14.71 | 0.23 | 22 | 151.83 | 49.1 | 2 | 20 | 25.73 | 18959.54 | 58.25 | 729.53 | 42.16 | 26.64 | 6732.82 | 0.63 | 0.74 | 2.39 | 0.42 | 4 | 10 | 143.4006 | 196.207 | 177.4813 | 143400.5878 | 196207.0107 | 5.6183e-06 | 5.4297 | 177481.289
2 | 75 | CONCLUIDO | 12.6179 | 7.93 | 5.22 | 22.38 | 0.35 | 14 | 153.23 | 49.1 | 3 | 12 | 26.13 | 19131.85 | 51.46 | 729.02 | 36.87 | 26.64 | 4127.6 | 0.72 | 0.77 | 2.37 | 0.25 | 4 | 10 | 126.8495 | 173.5611 | 156.9967 | 126849.5419 | 173561.1394 | 5.9137e-06 | 5.1628 | 156996.7079
3 | 75 | CONCLUIDO | 12.8406 | 7.79 | 5.18 | 28.23 | 0.46 | 11 | 154.63 | 49.1 | 4 | 0 | 26.53 | 19304.72 | 48.61 | 729.62 | 35.08 | 26.64 | 3244.94 | 0.76 | 0.78 | 2.38 | 0.21 | 4 | 10 | 125.0201 | 171.058 | 154.7325 | 125020.0917 | 171058.005 | 6.0181e-06 | 5.0716 | 154732.4691

## RESULTADOS_17
Unnamed: 0 | Volume de calda [L] | STATUS | Capacidade operacional [ha/h] | Tempo de missao [h] | Tempo util [h] | Tempo por voo [min] | Autonomia Projetada [h] | N° Voos | MTOW [kg] | Massa Estrutura [kg] | Combustível [kg] | Abastecimentos | Massa gerador | Potência gerador [W] | Combustível consumido [L] | Calda cons [L] | Distância percorrida [km] | Distância Pulverizando [km] | RTL ACUMULADO[m] | EOC [km/km] | EOC [h/h] | Tempo de manobra [h] | Tempo rtl_rtw [h] | V pulv [m/s] | V desloc [m/s] | Preço Total por ha Simples [R$/ha] | Preço Total por ha Presumido [R$/ha] | Preço Total por ha Real [R$/ha] | Preço Total Simples [R$] | Preço Total Presumido [R$] | Prod CAPEX [ha/h/R$] | Dias Trabalhados | Preço Total Real [R$]
0 | 95 | CONCLUIDO | 9.128 | 10.96 | 6.22 | 6.11 | 0.1 | 61 | 185.69 | 53.44 | 1 | 59 | 36.26 | 23136.14 | 83.28 | 731.55 | 67.41 | 26.64 | 19160.4 | 0.4 | 0.65 | 2.46 | 1.24 | 4 | 10 | 202.0559 | 276.4618 | 250.0767 | 202055.8982 | 276461.794 | 4.0009e-06 | 7.1354 | 250076.6684
1 | 95 | CONCLUIDO | 11.1441 | 8.97 | 5.5 | 12.22 | 0.19 | 27 | 187.21 | 53.44 | 2 | 25 | 36.77 | 23322.88 | 70.4 | 729.46 | 45.38 | 26.64 | 8318.85 | 0.59 | 0.73 | 2.4 | 0.53 | 4 | 10 | 157.6741 | 215.7367 | 195.1471 | 157674.1076 | 215736.6701 | 4.8846e-06 | 5.8398 | 195147.0651
2 | 95 | CONCLUIDO | 11.904 | 8.4 | 5.3 | 18.7 | 0.28 | 17 | 188.73 | 53.44 | 3 | 15 | 37.29 | 23510.33 | 64.68 | 729.36 | 39.36 | 26.64 | 5356.8 | 0.68 | 0.76 | 2.38 | 0.33 | 4 | 10 | 151.4718 | 207.2504 | 187.4708 | 151471.8344 | 207250.4464 | 5.2177e-06 | 5.4688 | 187470.7546
3 | 95 | CONCLUIDO | 12.3338 | 8.11 | 5.19 | 25.96 | 0.37 | 12 | 190.25 | 53.44 | 4 | 10 | 37.82 | 23698.48 | 59.43 | 729.27 | 35.99 | 26.64 | 3698.61 | 0.74 | 0.77 | 2.37 | 0.22 | 4 | 10 | 135.5846 | 185.5129 | 167.8078 | 135584.6481 | 185512.8971 | 5.406e-06 | 5.2799 | 167807.8065
4 | 95 | CONCLUIDO | 12.5958 | 7.94 | 5.14 | 34.24 | 0.46 | 9 | 191.78 | 53.44 | 5 | 3 | 38.35 | 23887.36 | 54.79 | 729.59 | 33.89 | 26.64 | 2659.41 | 0.79 | 0.78 | 2.37 | 0.17 | 4 | 10 | 132.7126 | 181.5833 | 164.2532 | 132712.6349 | 181583.282 | 5.5209e-06 | 5.1693 | 164253.2284
5 | 95 | CONCLUIDO | 12.5879 | 7.94 | 5.14 | 34.27 | 0.55 | 9 | 193.32 | 53.44 | 6 | 0 | 38.89 | 24076.95 | 55.13 | 729.61 | 33.89 | 26.64 | 2662.3 | 0.79 | 0.78 | 2.38 | 0.17 | 4 | 10 | 132.881 | 181.8136 | 164.4616 | 132880.9583 | 181813.5895 | 5.5174e-06 | 5.1693 | 164461.5557

## RESULTADOS_9
Unnamed: 0 | Volume de calda [L] | STATUS | Capacidade operacional [ha/h] | Tempo de missao [h] | Tempo util [h] | Tempo por voo [min] | Autonomia Projetada [h] | N° Voos | MTOW [kg] | Massa Estrutura [kg] | Combustível [kg] | Abastecimentos | Massa gerador | Potência gerador [W] | Combustível consumido [L] | Calda cons [L] | Distância percorrida [km] | Distância Pulverizando [km] | RTL ACUMULADO[m] | EOC [km/km] | EOC [h/h] | Tempo de manobra [h] | Tempo rtl_rtw [h] | V pulv [m/s] | V desloc [m/s] | Preço Total por ha Simples [R$/ha] | Preço Total por ha Presumido [R$/ha] | Preço Total por ha Real [R$/ha] | Preço Total Simples [R$] | Preço Total Presumido [R$] | Prod CAPEX [ha/h/R$] | Dias Trabalhados | Preço Total Real [R$]
0 | 55 | CONCLUIDO | 11.3468 | 8.81 | 5.77 | 8.66 | 0.15 | 40 | 116.05 | 43.4 | 1 | 38 | 16.65 | 14546.17 | 54.53 | 729.85 | 53.8 | 26.64 | 12459.57 | 0.5 | 0.7 | 2.42 | 0.8 | 4 | 10 | 138.5308 | 189.5439 | 171.4541 | 138530.7803 | 189543.9251 | 5.7894e-06 | 5.7357 | 171454.1189
1 | 55 | CONCLUIDO | 12.8356 | 7.79 | 5.3 | 18.71 | 0.3 | 17 | 117.34 | 43.4 | 2 | 15 | 16.94 | 14705.49 | 44.21 | 729.69 | 39.07 | 26.64 | 5212.21 | 0.68 | 0.76 | 2.39 | 0.33 | 4 | 10 | 118.0613 | 161.5367 | 146.1198 | 118061.2935 | 161536.6702 | 6.549e-06 | 5.0716 | 146119.8371
2 | 55 | CONCLUIDO | 12.9655 | 7.71 | 5.27 | 21.08 | 0.45 | 15 | 118.63 | 43.4 | 3 | 0 | 17.23 | 14865.24 | 42.62 | 729.91 | 37.69 | 26.64 | 4532.12 | 0.71 | 0.76 | 2.4 | 0.3 | 4 | 10 | 117.0752 | 160.1875 | 144.8994 | 117075.2148 | 160187.4739 | 6.6153e-06 | 5.0195 | 144899.4062

## resultados
Unnamed: 0 | Volume de calda [L] | STATUS | Capacidade operacional [ha/h] | Tempo de missao [h] | Tempo util [h] | Tempo por voo [min] | Autonomia Projetada [h] | N° Voos | MTOW [kg] | Massa Estrutura [kg] | Combustível [kg] | Abastecimentos | Massa gerador | Potência gerador [W] | Combustível consumido [L] | Calda cons [L] | Distância percorrida [km] | Distância Pulverizando [km] | RTL ACUMULADO[m] | EOC [km/km] | EOC [h/h] | Tempo de manobra [h] | Tempo rtl_rtw [h] | V pulv [m/s] | V desloc [m/s]
0 | 100 | CONCLUIDO | 8.9131 | 11.22 | 6.25 | 5.96 | 0.09 | 63 | 194.77 | 54.38 | 1 | 61 | 39.4 | 24256.19 | 86.53 | 730.51 | 68.77 | 26.64 | 19833.03 | 0.39 | 0.64 | 2.46 | 1.28 | 4 | 10
1 | 100 | CONCLUIDO | 10.9479 | 9.13 | 5.53 | 11.85 | 0.18 | 28 | 196.32 | 54.38 | 2 | 26 | 39.95 | 24447.22 | 73.56 | 729.44 | 46.25 | 26.64 | 8744.91 | 0.58 | 0.73 | 2.4 | 0.56 | 4 | 10
2 | 100 | CONCLUIDO | 11.8149 | 8.46 | 5.29 | 18.66 | 0.27 | 17 | 197.88 | 54.38 | 3 | 15 | 40.5 | 24639 | 66.95 | 729.65 | 38.79 | 26.64 | 5073.41 | 0.69 | 0.76 | 2.38 | 0.32 | 4 | 10
3 | 100 | CONCLUIDO | 12.1482 | 8.23 | 5.21 | 24.04 | 0.36 | 13 | 199.44 | 54.38 | 4 | 11 | 41.06 | 24831.54 | 62.36 | 729.36 | 36.47 | 26.64 | 3931.97 | 0.73 | 0.77 | 2.37 | 0.24 | 4 | 10
4 | 100 | CONCLUIDO | 12.4181 | 8.05 | 5.15 | 30.88 | 0.44 | 10 | 201.01 | 54.38 | 5 | 8 | 41.63 | 25024.84 | 58.09 | 728.96 | 34.47 | 26.64 | 2944.16 | 0.77 | 0.78 | 2.37 | 0.18 | 4 | 10
5 | 100 | CONCLUIDO | 12.4874 | 8.01 | 5.14 | 34.28 | 0.53 | 9 | 202.58 | 54.38 | 6 | 0 | 42.2 | 25218.93 | 56.73 | 729.36 | 34 | 26.64 | 2714.47 | 0.78 | 0.78 | 2.38 | 0.17 | 4 | 10
0 | 40 | CONCLUIDO | 12.3741 | 8.08 | 5.56 | 10.75 | 0.2 | 31 | 89.87 | 37.55 | 1 | 29 | 11.32 | 11317.98 | 41.8 | 729.42 | 46.97 | 26.64 | 9089.57 | 0.57 | 0.72 | 2.4 | 0.58 | 4 | 10
1 | 40 | CONCLUIDO | 13.0204 | 7.68 | 5.36 | 16.09 | 0.39 | 20 | 91.1 | 37.55 | 2 | 0 | 11.54 | 11468.97 | 37.14 | 729.41 | 40.47 | 26.64 | 5896.61 | 0.66 | 0.75 | 2.41 | 0.39 | 4 | 10
0 | 30 | CONCLUIDO | 12.9148 | 7.74 | 5.49 | 12.68 | 0.24 | 26 | 71.52 | 32.27 | 1 | 6 | 8.25 | 9054.6 | 32.69 | 730.31 | 44.53 | 26.64 | 7894.92 | 0.6 | 0.73 | 2.42 | 0.52 | 4 | 10
1 | 30 | CONCLUIDO | 12.8871 | 7.76 | 5.51 | 12.72 | 0.48 | 26 | 72.7 | 32.27 | 2 | 0 | 8.43 | 9200.25 | 33.24 | 730.61 | 44.66 | 26.64 | 7960.94 | 0.6 | 0.73 | 2.43 | 0.54 | 4 | 10
0 | 15 | CONCLUIDO | 12.0822 | 8.28 | 6.02 | 7.23 | 0.43 | 50 | 39.78 | 19.54 | 1 | 0 | 4.24 | 5140 | 24.29 | 731.66 | 59.52 | 26.64 | 15270.31 | 0.45 | 0.67 | 2.5 | 1.05 | 4 | 10
0 | 70 | CONCLUIDO | 10.4868 | 9.54 | 5.92 | 7.4 | 0.12 | 48 | 141.81 | 47.83 | 1 | 46 | 22.98 | 17723.39 | 65.43 | 730.05 | 58.58 | 26.64 | 14813.12 | 0.45 | 0.68 | 2.43 | 0.95 | 4 | 10
1 | 70 | CONCLUIDO | 12.1729 | 8.22 | 5.38 | 15.37 | 0.25 | 21 | 143.17 | 47.83 | 2 | 19 | 23.34 | 17891.86 | 54.91 | 729.18 | 41.62 | 26.64 | 6465.08 | 0.64 | 0.75 | 2.39 | 0.41 | 4 | 10
2 | 70 | CONCLUIDO | 12.7923 | 7.82 | 5.21 | 24.06 | 0.37 | 13 | 144.54 | 47.83 | 3 | 10 | 23.71 | 18060.85 | 48.31 | 729.1 | 36.43 | 26.64 | 3909.5 | 0.73 | 0.77 | 2.38 | 0.24 | 4 | 10
3 | 70 | CONCLUIDO | 12.8507 | 7.78 | 5.21 | 26.03 | 0.49 | 12 | 145.92 | 47.83 | 4 | 0 | 24.09 | 18230.35 | 47.35 | 730.48 | 35.79 | 26.64 | 3596.39 | 0.74 | 0.77 | 2.39 | 0.24 | 4 | 10
0 | 90 | CONCLUIDO | 9.4071 | 10.63 | 6.15 | 6.36 | 0.1 | 58 | 176.73 | 52.44 | 1 | 56 | 33.29 | 22031.19 | 79.54 | 730.41 | 65.71 | 26.64 | 18326.58 | 0.41 | 0.65 | 2.44 | 1.18 | 4 | 10
1 | 90 | CONCLUIDO | 11.3536 | 8.81 | 5.46 | 12.61 | 0.2 | 26 | 178.21 | 52.44 | 2 | 24 | 33.77 | 22213.89 | 67.48 | 729.41 | 44.45 | 26.64 | 7856.13 | 0.6 | 0.73 | 2.39 | 0.49 | 4 | 10
2 | 90 | CONCLUIDO | 12.1049 | 8.26 | 5.27 | 19.77 | 0.3 | 16 | 179.7 | 52.44 | 3 | 14 | 34.26 | 22397.24 | 61.4 | 729.57 | 38.21 | 26.64 | 4786.23 | 0.7 | 0.76 | 2.38 | 0.3 | 4 | 10
3 | 90 | CONCLUIDO | 12.5602 | 7.96 | 5.15 | 28.09 | 0.39 | 11 | 181.19 | 52.44 | 4 | 9 | 34.75 | 22581.25 | 55.68 | 729.04 | 34.65 | 26.64 | 3032.25 | 0.77 | 0.78 | 2.37 | 0.18 | 4 | 10
4 | 90 | CONCLUIDO | 12.6028 | 7.93 | 5.16 | 30.95 | 0.49 | 10 | 182.69 | 52.44 | 5 | 1 | 35.25 | 22766.06 | 53.25 | 729.56 | 34.57 | 26.64 | 2996.02 | 0.77 | 0.78 | 2.38 | 0.19 | 4 | 10
5 | 90 | CONCLUIDO | 12.5989 | 7.94 | 5.16 | 30.97 | 0.58 | 10 | 184.19 | 52.44 | 6 | 0 | 35.75 | 22951.43 | 53.61 | 729.4 | 34.65 | 26.64 | 3033.89 | 0.77 | 0.78 | 2.38 | 0.19 | 4 | 10
0 | 10 | CONCLUIDO | 11.0998 | 9.01 | 6.54 | 5.3 | 0.64 | 74 | 26.11 | 12.1 | 1 | 0 | 3.01 | 3454.41 | 19.12 | 734.52 | 74.17 | 26.64 | 22475.72 | 0.36 | 0.61 | 2.57 | 1.56 | 4 | 10
0 | 45 | CONCLUIDO | 11.9641 | 8.36 | 5.65 | 9.69 | 0.18 | 35 | 98.71 | 39.72 | 1 | 33 | 12.99 | 12407.75 | 46.54 | 730.24 | 50.21 | 26.64 | 10693.6 | 0.53 | 0.71 | 2.4 | 0.68 | 4 | 10
1 | 45 | CONCLUIDO | 13.0016 | 7.69 | 5.33 | 17.78 | 0.35 | 18 | 99.95 | 39.72 | 2 | 0 | 13.24 | 12561.45 | 39 | 729.63 | 39.64 | 26.64 | 5492.3 | 0.67 | 0.75 | 2.4 | 0.36 | 4 | 10
0 | 60 | CONCLUIDO | 11.0338 | 9.06 | 5.83 | 8.14 | 0.14 | 43 | 124.63 | 45 | 1 | 41 | 18.64 | 15605.44 | 58.43 | 729.78 | 55.17 | 26.64 | 13131.07 | 0.48 | 0.69 | 2.44 | 0.86 | 4 | 10
1 | 60 | CONCLUIDO | 12.5633 | 7.96 | 5.34 | 16.87 | 0.28 | 19 | 125.95 | 45 | 2 | 17 | 18.95 | 15767.7 | 47.99 | 729.51 | 40.46 | 26.64 | 5894.09 | 0.66 | 0.75 | 2.39 | 0.37 | 4 | 10
2 | 60 | CONCLUIDO | 12.9338 | 7.73 | 5.24 | 22.46 | 0.42 | 14 | 127.27 | 45 | 3 | 0 | 19.27 | 15930.42 | 43.95 | 729.66 | 36.81 | 26.64 | 4095.87 | 0.72 | 0.77 | 2.39 | 0.27 | 4 | 10
0 | 80 | CONCLUIDO | 9.939 | 10.06 | 6.03 | 6.83 | 0.11 | 53 | 159.12 | 50.28 | 1 | 51 | 27.84 | 19859.16 | 72.48 | 730.58 | 61.77 | 26.64 | 16383.85 | 0.43 | 0.67 | 2.44 | 1.06 | 4 | 10
1 | 80 | CONCLUIDO | 11.8114 | 8.47 | 5.4 | 14.09 | 0.22 | 23 | 160.54 | 50.28 | 2 | 21 | 28.26 | 20034.4 | 61.08 | 729.42 | 42.29 | 26.64 | 6792.92 | 0.63 | 0.74 | 2.39 | 0.43 | 4 | 10
2 | 80 | CONCLUIDO | 12.4078 | 8.06 | 5.25 | 21.01 | 0.33 | 15 | 161.97 | 50.28 | 3 | 13 | 28.69 | 20210.21 | 55.02 | 729.14 | 37.65 | 26.64 | 4510.76 | 0.71 | 0.76 | 2.38 | 0.28 | 4 | 10
3 | 80 | CONCLUIDO | 12.7253 | 7.86 | 5.18 | 28.25 | 0.43 | 11 | 163.4 | 50.28 | 4 | 2 | 29.12 | 20386.62 | 50.36 | 729.51 | 35.21 | 26.64 | 3309.94 | 0.76 | 0.77 | 2.38 | 0.21 | 4 | 10
4 | 80 | CONCLUIDO | 12.7325 | 7.85 | 5.17 | 28.23 | 0.54 | 11 | 164.83 | 50.28 | 5 | 0 | 29.55 | 20563.61 | 50.37 | 729.29 | 35.03 | 26.64 | 3220.79 | 0.76 | 0.78 | 2.38 | 0.21 | 4 | 10
0 | 35 | CONCLUIDO | 12.6703 | 7.89 | 5.52 | 11.82 | 0.22 | 28 | 80.84 | 35.1 | 1 | 26 | 9.74 | 10204.21 | 37.19 | 729.83 | 45.94 | 26.64 | 8588.97 | 0.58 | 0.73 | 2.4 | 0.55 | 4 | 10
1 | 35 | CONCLUIDO | 13.0185 | 7.68 | 5.41 | 14.76 | 0.43 | 22 | 82.04 | 35.1 | 2 | 0 | 9.94 | 10352.53 | 35.24 | 730.66 | 41.69 | 26.64 | 6497.53 | 0.64 | 0.74 | 2.42 | 0.44 | 4 | 10
0 | 50 | CONCLUIDO | 11.6268 | 8.6 | 5.72 | 9.03 | 0.16 | 38 | 107.41 | 41.65 | 1 | 36 | 14.77 | 13481.73 | 50.76 | 729.74 | 52.28 | 26.64 | 11711.38 | 0.51 | 0.7 | 2.42 | 0.75 | 4 | 10
1 | 50 | CONCLUIDO | 13.0425 | 7.67 | 5.28 | 19.78 | 0.32 | 16 | 108.68 | 41.65 | 2 | 4 | 15.03 | 13638.32 | 40.52 | 729.28 | 38.05 | 26.64 | 4706.39 | 0.7 | 0.76 | 2.39 | 0.31 | 4 | 10
2 | 50 | CONCLUIDO | 13.0251 | 7.68 | 5.29 | 19.82 | 0.48 | 16 | 109.96 | 41.65 | 3 | 0 | 15.31 | 13795.21 | 40.93 | 730.08 | 38.2 | 26.64 | 4780.07 | 0.7 | 0.76 | 2.4 | 0.32 | 4 | 10
0 | 25 | CONCLUIDO | 12.7542 | 7.84 | 5.61 | 10.87 | 0.28 | 31 | 61.76 | 28.92 | 1 | 0 | 6.84 | 7851.41 | 30.48 | 731.04 | 47.69 | 26.64 | 9448.93 | 0.56 | 0.72 | 2.44 | 0.64 | 4 | 10
0 | 85 | CONCLUIDO | 9.6561 | 10.36 | 6.09 | 6.52 | 0.11 | 56 | 167.88 | 51.39 | 1 | 54 | 30.49 | 20939.59 | 76.01 | 730.12 | 63.58 | 26.64 | 17271.96 | 0.42 | 0.66 | 2.45 | 1.11 | 4 | 10
1 | 85 | CONCLUIDO | 11.6133 | 8.61 | 5.42 | 13.56 | 0.21 | 24 | 169.33 | 51.39 | 2 | 22 | 30.94 | 21118.46 | 64.23 | 729.54 | 43.01 | 26.64 | 7145.79 | 0.62 | 0.74 | 2.39 | 0.46 | 4 | 10
2 | 85 | CONCLUIDO | 12.2917 | 8.14 | 5.25 | 21.02 | 0.31 | 15 | 170.79 | 51.39 | 3 | 13 | 31.4 | 21297.94 | 58.09 | 729.42 | 37.93 | 26.64 | 4651.91 | 0.7 | 0.76 | 2.37 | 0.29 | 4 | 10
3 | 85 | CONCLUIDO | 12.6205 | 7.92 | 5.18 | 28.25 | 0.41 | 11 | 172.25 | 51.39 | 4 | 8 | 31.86 | 21478.05 | 53.11 | 729.09 | 35.48 | 26.64 | 3443.9 | 0.75 | 0.77 | 2.37 | 0.21 | 4 | 10
4 | 85 | CONCLUIDO | 12.7141 | 7.87 | 5.15 | 30.92 | 0.51 | 10 | 173.71 | 51.39 | 5 | 0 | 32.32 | 21658.78 | 51.88 | 729.31 | 34.38 | 26.64 | 2900.97 | 0.77 | 0.78 | 2.38 | 0.19 | 4 | 10
0 | 20 | CONCLUIDO | 12.5278 | 7.98 | 5.77 | 9.11 | 0.34 | 38 | 51.33 | 24.83 | 1 | 0 | 5.51 | 6564.78 | 27.8 | 731.74 | 52.08 | 26.64 | 11611.78 | 0.51 | 0.7 | 2.47 | 0.8 | 4 | 10
0 | 65 | CONCLUIDO | 10.7022 | 9.34 | 5.91 | 7.71 | 0.13 | 46 | 133.21 | 46.47 | 1 | 44 | 20.75 | 16663.42 | 62.39 | 731.1 | 57.86 | 26.64 | 14463.2 | 0.46 | 0.68 | 2.44 | 0.94 | 4 | 10
1 | 65 | CONCLUIDO | 12.3924 | 8.07 | 5.34 | 16.03 | 0.26 | 20 | 134.55 | 46.47 | 2 | 18 | 21.09 | 16828.84 | 51.63 | 729.35 | 40.48 | 26.64 | 5901.3 | 0.66 | 0.75 | 2.39 | 0.38 | 4 | 10
2 | 65 | CONCLUIDO | 12.894 | 7.76 | 5.22 | 24.1 | 0.39 | 13 | 135.9 | 46.47 | 3 | 2 | 21.43 | 16994.64 | 45.74 | 730.11 | 36.43 | 26.64 | 3911.91 | 0.73 | 0.77 | 2.38 | 0.25 | 4 | 10
3 | 65 | CONCLUIDO | 12.8931 | 7.76 | 5.22 | 24.1 | 0.52 | 13 | 137.25 | 46.47 | 4 | 0 | 21.78 | 17160.92 | 46.02 | 730.11 | 36.32 | 26.64 | 3858.64 | 0.73 | 0.77 | 2.39 | 0.25 | 4 | 10
0 | 75 | CONCLUIDO | 10.1686 | 9.83 | 6 | 7.06 | 0.12 | 51 | 150.44 | 49.1 | 1 | 49 | 25.34 | 18787.76 | 69.25 | 730.5 | 60.85 | 26.64 | 15931.67 | 0.44 | 0.67 | 2.44 | 1.03 | 4 | 10
1 | 75 | CONCLUIDO | 11.9876 | 8.34 | 5.39 | 14.71 | 0.23 | 22 | 151.83 | 49.1 | 2 | 20 | 25.73 | 18959.54 | 58.25 | 729.53 | 42.16 | 26.64 | 6732.82 | 0.63 | 0.74 | 2.39 | 0.42 | 4 | 10
2 | 75 | CONCLUIDO | 12.6179 | 7.93 | 5.22 | 22.38 | 0.35 | 14 | 153.23 | 49.1 | 3 | 12 | 26.13 | 19131.85 | 51.46 | 729.02 | 36.87 | 26.64 | 4127.6 | 0.72 | 0.77 | 2.37 | 0.25 | 4 | 10
3 | 75 | CONCLUIDO | 12.8406 | 7.79 | 5.18 | 28.23 | 0.46 | 11 | 154.63 | 49.1 | 4 | 0 | 26.53 | 19304.72 | 48.61 | 729.62 | 35.08 | 26.64 | 3244.94 | 0.76 | 0.78 | 2.38 | 0.21 | 4 | 10
0 | 95 | CONCLUIDO | 9.128 | 10.96 | 6.22 | 6.11 | 0.1 | 61 | 185.69 | 53.44 | 1 | 59 | 36.26 | 23136.14 | 83.28 | 731.55 | 67.41 | 26.64 | 19160.4 | 0.4 | 0.65 | 2.46 | 1.24 | 4 | 10
1 | 95 | CONCLUIDO | 11.1441 | 8.97 | 5.5 | 12.22 | 0.19 | 27 | 187.21 | 53.44 | 2 | 25 | 36.77 | 23322.88 | 70.4 | 729.46 | 45.38 | 26.64 | 8318.85 | 0.59 | 0.73 | 2.4 | 0.53 | 4 | 10
2 | 95 | CONCLUIDO | 11.904 | 8.4 | 5.3 | 18.7 | 0.28 | 17 | 188.73 | 53.44 | 3 | 15 | 37.29 | 23510.33 | 64.68 | 729.36 | 39.36 | 26.64 | 5356.8 | 0.68 | 0.76 | 2.38 | 0.33 | 4 | 10
3 | 95 | CONCLUIDO | 12.3338 | 8.11 | 5.19 | 25.96 | 0.37 | 12 | 190.25 | 53.44 | 4 | 10 | 37.82 | 23698.48 | 59.43 | 729.27 | 35.99 | 26.64 | 3698.61 | 0.74 | 0.77 | 2.37 | 0.22 | 4 | 10
4 | 95 | CONCLUIDO | 12.5958 | 7.94 | 5.14 | 34.24 | 0.46 | 9 | 191.78 | 53.44 | 5 | 3 | 38.35 | 23887.36 | 54.79 | 729.59 | 33.89 | 26.64 | 2659.41 | 0.79 | 0.78 | 2.37 | 0.17 | 4 | 10
5 | 95 | CONCLUIDO | 12.5879 | 7.94 | 5.14 | 34.27 | 0.55 | 9 | 193.32 | 53.44 | 6 | 0 | 38.89 | 24076.95 | 55.13 | 729.61 | 33.89 | 26.64 | 2662.3 | 0.79 | 0.78 | 2.38 | 0.17 | 4 | 10
0 | 55 | CONCLUIDO | 11.3468 | 8.81 | 5.77 | 8.66 | 0.15 | 40 | 116.05 | 43.4 | 1 | 38 | 16.65 | 14546.17 | 54.53 | 729.85 | 53.8 | 26.64 | 12459.57 | 0.5 | 0.7 | 2.42 | 0.8 | 4 | 10
1 | 55 | CONCLUIDO | 12.8356 | 7.79 | 5.3 | 18.71 | 0.3 | 17 | 117.34 | 43.4 | 2 | 15 | 16.94 | 14705.49 | 44.21 | 729.69 | 39.07 | 26.64 | 5212.21 | 0.68 | 0.76 | 2.39 | 0.33 | 4 | 10
2 | 55 | CONCLUIDO | 12.9655 | 7.71 | 5.27 | 21.08 | 0.45 | 15 | 118.63 | 43.4 | 3 | 0 | 17.23 | 14865.24 | 42.62 | 729.91 | 37.69 | 26.64 | 4532.12 | 0.71 | 0.76 | 2.4 | 0.3 | 4 | 10

## gráficos
Selecione o eixo X:
Selecione o eixo Y:
Selecione o eixo Z:
Eixo X | Eixo Y | Eixo Z

## hidden (hidden)
Unnamed: 0
Volume de calda [L]
STATUS
Capacidade operacional [ha/h]
Tempo de missao [h]
Tempo util [h]
Tempo por voo [min]
Autonomia Projetada [h]
N° Voos
MTOW [kg]
Massa Estrutura [kg]
Combustível [kg]
Abastecimentos
Massa gerador
Potência gerador [W]
Combustível consumido [L]
Calda cons [L]
Distância percorrida [km]
Distância Pulverizando [km]
RTL ACUMULADO[m]
EOC [km/km]
EOC [h/h]
Tempo de manobra [h]
Tempo rtl_rtw [h]
V pulv [m/s]
V desloc [m/s]