## RESULTADOS_18
Unnamed: 0 | Volume de calda [L] | STATUS | Capacidade operacional [ha/h] | Tempo de missao [h] | Tempo util [h] | Tempo por voo [min] | Autonomia Projetada [h] | N° Voos | MTOW [kg] | Massa Estrutura [kg] | Combustível [kg] | Abastecimentos | Massa gerador | Potência gerador [W] | Combustível consumido [L] | Calda cons [L] | Distância percorrida [km] | Distância Pulverizando [km] | RTL ACUMULADO[m] | EOC [km/km] | EOC [h/h] | Tempo de manobra [h] | Tempo rtl_rtw [h] | V pulv [m/s] | V desloc [m/s] | Preço Total por ha Simples [R$/ha] | Preço Total por ha Presumido [R$/ha] | Preço Total por ha Real [R$/ha] | Preço Total Simples [R$] | Preço Total Presumido [R$] | Prod CAPEX [ha/h/R$] | Dias Trabalhados | Preço Total Real [R$]
0 | 100 | CONCLUIDO | 13.089 | 7.64 | 3.68 | 5.97 | 0.09 | 37 | 194.77 | 54.38 | 1 | 35 | 39.4 | 24256.19 | 49.4 | 536.6 | 63.23 | 28.73 | 16436.25 | 0.45 | 0.67 | 0.14 | 1 | 4 | 10 | 62.7709 | 85.8859 | 77.689 | 62770.8726 | 85885.8772 | 1.2719e-05 | 2.2106 | 77689.0496
1 | 100 | CONCLUIDO | 16.3302 | 6.12 | 3.02 | 12.09 | 0.18 | 15 | 196.32 | 54.38 | 2 | 13 | 39.95 | 24447.22 | 37.86 | 535.79 | 41.64 | 28.73 | 5750.69 | 0.69 | 0.82 | 0.1 | 0.34 | 4 | 10 | 45.9498 | 62.8705 | 56.8703 | 45949.7982 | 62870.541 | 1.5869e-05 | 1.7708 | 56870.2648
2 | 100 | CONCLUIDO | 16.9372 | 5.9 | 3 | 17.99 | 0.27 | 10 | 197.88 | 54.38 | 3 | 8 | 40.5 | 24639 | 34.64 | 535.88 | 41.07 | 28.73 | 5492.08 | 0.7 | 0.82 | 0.1 | 0.32 | 4 | 10 | 45.1994 | 61.8438 | 55.9415 | 45199.3769 | 61843.7816 | 1.6458e-05 | 1.7072 | 55941.4979
3 | 100 | CONCLUIDO | 17.755 | 5.63 | 2.84 | 24.37 | 0.36 | 7 | 199.44 | 54.38 | 4 | 1 | 41.06 | 24831.54 | 29.67 | 535.64 | 35.76 | 28.73 | 2848.83 | 0.8 | 0.87 | 0.1 | 0.16 | 4 | 10 | 44.0974 | 60.336 | 54.5776 | 44097.3908 | 60335.9955 | 1.7253e-05 | 1.6291 | 54577.6127
4 | 100 | CONCLUIDO | 17.7489 | 5.63 | 2.85 | 24.39 | 0.44 | 7 | 201.01 | 54.38 | 5 | 0 | 41.63 | 25024.84 | 29.9 | 535.62 | 35.77 | 28.73 | 2856.32 | 0.8 | 0.87 | 0.1 | 0.17 | 4 | 10 | 44.1372 | 60.3905 | 54.6269 | 44137.2212 | 60390.4932 | 1.7247e-05 | 1.6291 | 54626.9093

## RESULTADOS_6
Unnamed: 0 | Volume de calda [L] | STATUS | Capacidade operacional [ha/h] | Tempo de missao [h] | Tempo util [h] | Tempo por voo [min] | Autonomia Projetada [h] | N° Voos | MTOW [kg] | Massa Estrutura [kg] | Combustível [kg] | Abastecimentos | Massa gerador | Potência gerador [W] | Combustível consumido [L] | Calda cons [L] | Distância percorrida [km] | Distância Pulverizando [km] | RTL ACUMULADO[m] | EOC [km/km] | EOC [h/h] | Tempo de manobra [h] | Tempo rtl_rtw [h] | V pulv [m/s] | V desloc [m/s] | Preço Total por ha Simples [R$/ha] | Preço Total por ha Presumido [R$/ha] | Preço Total por ha Real [R$/ha] | Preço Total Simples [R$] | Preço Total Presumido [R$] | Prod CAPEX [ha/h/R$] | Dias Trabalhados | Preço Total Real [R$]
0 | 40 | CONCLUIDO | 18.4852 | 5.41 | 3.15 | 11.11 | 0.2 | 17 | 89.87 | 37.55 | 1 | 11 | 11.32 | 11317.98 | 21.19 | 536.05 | 45.75 | 28.73 | 7793.35 | 0.63 | 0.79 | 0.11 | 0.47 | 4 | 10 | 37.6926 | 51.5727 | 46.6507 | 37692.6482 | 51572.7441 | 2.3071e-05 | 1.5654 | 46650.7138
1 | 40 | CONCLUIDO | 18.8788 | 5.3 | 3.07 | 12.29 | 0.39 | 15 | 91.1 | 37.55 | 2 | 0 | 11.54 | 11468.97 | 20.37 | 535.98 | 42.77 | 28.73 | 6314.11 | 0.67 | 0.8 | 0.12 | 0.39 | 4 | 10 | 37.468 | 51.2654 | 46.3727 | 37467.9906 | 51265.3577 | 2.3562e-05 | 1.5336 | 46372.6639

## RESULTADOS_4
Unnamed: 0 | Volume de calda [L] | STATUS | Capacidade operacional [ha/h] | Tempo de missao [h] | Tempo util [h] | Tempo por voo [min] | Autonomia Projetada [h] | N° Voos | MTOW [kg] | Massa Estrutura [kg] | Combustível [kg] | Abastecimentos | Massa gerador | Potência gerador [W] | Combustível consumido [L] | Calda cons [L] | Distância percorrida [km] | Distância Pulverizando [km] | RTL ACUMULADO[m] | EOC [km/km] | EOC [h/h] | Tempo de manobra [h] | Tempo rtl_rtw [h] | V pulv [m/s] | V desloc [m/s] | Preço Total por ha Simples [R$/ha] | Preço Total por ha Presumido [R$/ha] | Preço Total por ha Real [R$/ha] | Preço Total Simples [R$] | Preço Total Presumido [R$] | Prod CAPEX [ha/h/R$] | Dias Trabalhados | Preço Total Real [R$]
0 | 30 | CONCLUIDO | 18.7013 | 5.35 | 3.21 | 10.13 | 0.24 | 19 | 71.52 | 32.27 | 1 | 0 | 8.25 | 9054.6 | 18.37 | 536.2 | 47.08 | 28.73 | 8451.25 | 0.61 | 0.77 | 0.13 | 0.53 | 4 | 10 | 36.017 | 49.28 | 44.5768 | 36016.9538 | 49279.9852 | 2.5089e-05 | 1.548 | 44576.7726

## RESULTADOS_1
Unnamed: 0 | Volume de calda [L] | STATUS | Capacidade operacional [ha/h] | Tempo de missao [h] | Tempo util [h] | Tempo por voo [min] | Autonomia Projetada [h] | N° Voos | MTOW [kg] | Massa Estrutura [kg] | Combustível [kg] | Abastecimentos | Massa gerador | Potência gerador [W] | Combustível consumido [L] | Calda cons [L] | Distância percorrida [km] | Distância Pulverizando [km] | RTL ACUMULADO[m] | EOC [km/km] | EOC [h/h] | Tempo de manobra [h] | Tempo rtl_rtw [h] | V pulv [m/s] | V desloc [m/s] | Preço Total por ha Simples [R$/ha] | Preço Total por ha Presumido [R$/ha] | Preço Total por ha Real [R$/ha] | Preço Total Simples [R$] | Preço Total Presumido [R$] | Prod CAPEX [ha/h/R$] | Dias Trabalhados | Preço Total Real [R$]
0 | 15 | CONCLUIDO | 17.0132 | 5.88 | 3.77 | 6.11 | 0.43 | 37 | 39.78 | 19.54 | 1 | 0 | 4.24 | 5140 | 14.84 | 536.87 | 64.51 | 28.73 | 17072.95 | 0.45 | 0.66 | 0.18 | 1.09 | 4 | 10 | 33.4629 | 45.7854 | 41.4157 | 33462.8563 | 45785.3562 | 2.6804e-05 | 1.7014 | 41415.6661

## RESULTADOS_12
Unnamed: 0 | Volume de calda [L] | STATUS | Capacidade operacional [ha/h] | Tempo de missao [h] | Tempo util [h] | Tempo por voo [min] | Autonomia Projetada [h] | N° Voos | MTOW [kg] | Massa Estrutura [kg] | Combustível [kg] | Abastecimentos | Massa gerador | Potência gerador [W] | Combustível consumido [L] | Calda cons [L] | Distância percorrida [km] | Distância Pulverizando [km] | RTL ACUMULADO[m] | EOC [km/km] | EOC [h/h] | Tempo de manobra [h] | Tempo rtl_rtw [h] | V pulv [m/s] | V desloc [m/s] | Preço Total por ha Simples [R$/ha] | Preço Total por ha Presumido [R$/ha] | Preço Total por ha Real [R$/ha] | Preço Total Simples [R$] | Preço Total Presumido [R$] | Prod CAPEX [ha/h/R$] | Dias Trabalhados | Preço Total Real [R$]
0 | 70 | CONCLUIDO | 15.5945 | 6.41 | 3.4 | 7.56 | 0.12 | 27 | 141.81 | 47.83 | 1 | 25 | 22.98 | 17723.39 | 35.77 | 536.35 | 54.52 | 28.73 | 12132.24 | 0.53 | 0.73 | 0.11 | 0.72 | 4 | 10 | 43.9177 | 60.0901 | 54.3552 | 43917.6571 | 60090.0759 | 1.6763e-05 | 1.8547 | 54355.1634
1 | 70 | CONCLUIDO | 18.1919 | 5.5 | 2.95 | 16.1 | 0.25 | 11 | 143.17 | 47.83 | 2 | 9 | 23.34 | 17891.86 | 26.8 | 535.69 | 39.33 | 28.73 | 4614.92 | 0.73 | 0.84 | 0.1 | 0.27 | 4 | 10 | 41.3776 | 56.6146 | 51.2114 | 41377.5763 | 56614.6253 | 1.9555e-05 | 1.5914 | 51211.4049
2 | 70 | CONCLUIDO | 18.4682 | 5.41 | 2.93 | 19.51 | 0.37 | 9 | 144.54 | 47.83 | 3 | 0 | 23.71 | 18060.85 | 25.08 | 535.76 | 38.41 | 28.73 | 4165.97 | 0.75 | 0.84 | 0.1 | 0.25 | 4 | 10 | 41.0641 | 56.1858 | 50.8235 | 41064.1275 | 56185.7508 | 1.9852e-05 | 1.5654 | 50823.4616

## RESULTADOS_16
Unnamed: 0 | Volume de calda [L] | STATUS | Capacidade operacional [ha/h] | Tempo de missao [h] | Tempo util [h] | Tempo por voo [min] | Autonomia Projetada [h] | N° Voos | MTOW [kg] | Massa Estrutura [kg] | Combustível [kg] | Abastecimentos | Massa gerador | Potência gerador [W] | Combustível consumido [L] | Calda cons [L] | Distância percorrida [km] | Distância Pulverizando [km] | RTL ACUMULADO[m] | EOC [km/km] | EOC [h/h] | Tempo de manobra [h] | Tempo rtl_rtw [h] | V pulv [m/s] | V desloc [m/s] | Preço Total por ha Simples [R$/ha] | Preço Total por ha Presumido [R$/ha] | Preço Total por ha Real [R$/ha] | Preço Total Simples [R$] | Preço Total Presumido [R$] | Prod CAPEX [ha/h/R$] | Dias Trabalhados | Preço Total Real [R$]
0 | 90 | CONCLUIDO | 14.0587 | 7.11 | 3.52 | 6.4 | 0.1 | 33 | 176.73 | 52.44 | 1 | 31 | 33.29 | 22031.19 | 43.85 | 536.33 | 57.73 | 28.73 | 13705.83 | 0.5 | 0.7 | 0.13 | 0.84 | 4 | 10 | 59.8785 | 81.9284 | 74.1092 | 59878.4662 | 81928.3591 | 1.4081e-05 | 2.0573 | 74109.2315
1 | 90 | CONCLUIDO | 16.7457 | 5.97 | 3.05 | 13.09 | 0.2 | 14 | 178.21 | 52.44 | 2 | 12 | 33.77 | 22213.89 | 35.05 | 535.74 | 43.07 | 28.73 | 6471.7 | 0.67 | 0.81 | 0.1 | 0.37 | 4 | 10 | 44.6594 | 61.1049 | 55.2732 | 44659.3838 | 61104.9391 | 1.6772e-05 | 1.7274 | 55273.1695
2 | 90 | CONCLUIDO | 17.9677 | 5.57 | 2.86 | 21.45 | 0.3 | 8 | 179.7 | 52.44 | 3 | 6 | 34.26 | 22397.24 | 29.07 | 535.87 | 36.36 | 28.73 | 3146.06 | 0.79 | 0.86 | 0.09 | 0.18 | 4 | 10 | 43.2575 | 59.1868 | 53.5381 | 43257.4763 | 59186.7875 | 1.7996e-05 | 1.6117 | 53538.0836
3 | 90 | CONCLUIDO | 18.1534 | 5.51 | 2.84 | 24.34 | 0.39 | 7 | 181.19 | 52.44 | 4 | 0 | 34.75 | 22581.25 | 27.76 | 535.74 | 35.51 | 28.73 | 2723.96 | 0.81 | 0.87 | 0.1 | 0.16 | 4 | 10 | 43.0129 | 58.8521 | 53.2353 | 43012.874 | 58852.1118 | 1.8182e-05 | 1.5943 | 53235.3488

## RESULTADOS_0
Unnamed: 0 | Volume de calda [L] | STATUS | Capacidade operacional [ha/h] | Tempo de missao [h] | Tempo util [h] | Tempo por voo [min] | Autonomia Projetada [h] | N° Voos | MTOW [kg] | Massa Estrutura [kg] | Combustível [kg] | Abastecimentos | Massa gerador | Potência gerador [W] | Combustível consumido [L] | Calda cons [L] | Distância percorrida [km] | Distância Pulverizando [km] | RTL ACUMULADO[m] | EOC [km/km] | EOC [h/h] | Tempo de manobra [h] | Tempo rtl_rtw [h] | V pulv [m/s] | V desloc [m/s] | Preço Total por ha Simples [R$/ha] | Preço Total por ha Presumido [R$/ha] | Preço Total por ha Real [R$/ha] | Preço Total Simples [R$] | Preço Total Presumido [R$] | Prod CAPEX [ha/h/R$] | Dias Trabalhados | Preço Total Real [R$]
0 | 10 | CONCLUIDO | 15.2788 | 6.54 | 4.29 | 4.68 | 0.64 | 55 | 26.11 | 12.1 | 1 | 0 | 3.01 | 3454.41 | 12.51 | 537.79 | 80.44 | 28.73 | 24949.23 | 0.36 | 0.58 | 0.24 | 1.6 | 4 | 10 | 32.3668 | 44.2857 | 40.0591 | 32366.8074 | 44285.6939 | 2.6208e-05 | 1.8924 | 40059.1294

## RESULTADOS_7
Unnamed: 0 | Volume de calda [L] | STATUS | Capacidade operacional [ha/h] | Tempo de missao [h] | Tempo util [h] | Tempo por voo [min] | Autonomia Projetada [h] | N° Voos | MTOW [kg] | Massa Estrutura [kg] | Combustível [kg] | Abastecimentos | Massa gerador | Potência gerador [W] | Combustível consumido [L] | Calda cons [L] | Distância percorrida [km] | Distância Pulverizando [km] | RTL ACUMULADO[m] | EOC [km/km] | EOC [h/h] | Tempo de manobra [h] | Tempo rtl_rtw [h] | V pulv [m/s] | V desloc [m/s] | Preço Total por ha Simples [R$/ha] | Preço Total por ha Presumido [R$/ha] | Preço Total por ha Real [R$/ha] | Preço Total Simples [R$] | Preço Total Presumido [R$] | Prod CAPEX [ha/h/R$] | Dias Trabalhados | Preço Total Real [R$]
0 | 45 | CONCLUIDO | 17.8642 | 5.6 | 3.22 | 10.17 | 0.18 | 19 | 98.71 | 39.72 | 1 | 17 | 12.99 | 12407.75 | 24.19 | 535.7 | 48.27 | 28.73 | 9046.43 | 0.6 | 0.77 | 0.11 | 0.54 | 4 | 10 | 38.8489 | 53.1548 | 48.0818 | 38848.9442 | 53154.8394 | 2.1627e-05 | 1.6204 | 48081.8161
1 | 45 | CONCLUIDO | 19.0527 | 5.25 | 2.99 | 13.82 | 0.35 | 13 | 99.95 | 39.72 | 2 | 0 | 13.24 | 12561.45 | 20.83 | 536.37 | 40.21 | 28.73 | 5046.82 | 0.71 | 0.83 | 0.11 | 0.31 | 4 | 10 | 38.0242 | 52.0263 | 47.061 | 38024.1502 | 52026.3198 | 2.3065e-05 | 1.5191 | 47061.0009

## RESULTADOS_10
Unnamed: 0 | Volume de calda [L] | STATUS | Capacidade operacional [ha/h] | Tempo de missao [h] | Tempo util [h] | Tempo por voo [min] | Autonomia Projetada [h] | N° Voos | MTOW [kg] | Massa Estrutura [kg] | Combustível [kg] | Abastecimentos | Massa gerador | Potência gerador [W] | Combustível consumido [L] | Calda cons [L] | Distância percorrida [km] | Distância Pulverizando [km] | RTL ACUMULADO[m] | EOC [km/km] | EOC [h/h] | Tempo de manobra [h] | Tempo rtl_rtw [h] | V pulv [m/s] | V desloc [m/s] | Preço Total por ha Simples [R$/ha] | Preço Total por ha Presumido [R$/ha] | Preço Total por ha Real [R$/ha] | Preço Total Simples [R$] | Preço Total Presumido [R$] | Prod CAPEX [ha/h/R$] | Dias Trabalhados | Preço Total Real [R$]
0 | 60 | CONCLUIDO | 16.0043 | 6.25 | 3.48 | 8.35 | 0.14 | 25 | 124.63 | 45 | 1 | 23 | 18.64 | 15605.44 | 32.99 | 535.89 | 56.98 | 28.73 | 13369.58 | 0.5 | 0.71 | 0.12 | 0.8 | 4 | 10 | 42.4335 | 58.0594 | 52.5183 | 42433.4995 | 58059.3861 | 1.7946e-05 | 1.8084 | 52518.2797
1 | 60 | CONCLUIDO | 18.5634 | 5.39 | 2.97 | 16.22 | 0.28 | 11 | 125.95 | 45 | 2 | 1 | 18.95 | 15767.7 | 23.72 | 535.84 | 39.81 | 28.73 | 4857.16 | 0.72 | 0.83 | 0.11 | 0.29 | 4 | 10 | 40.0017 | 54.7321 | 49.5085 | 40001.6829 | 54732.0673 | 2.0816e-05 | 1.5596 | 49508.5156
2 | 60 | CONCLUIDO | 18.796 | 5.32 | 2.93 | 17.6 | 0.42 | 10 | 127.27 | 45 | 3 | 0 | 19.27 | 15930.42 | 23.53 | 535.9 | 38.46 | 28.73 | 4183.29 | 0.75 | 0.84 | 0.11 | 0.25 | 4 | 10 | 39.9006 | 54.5938 | 49.3834 | 39900.6103 | 54593.7753 | 2.1077e-05 | 1.5394 | 49383.422

## RESULTADOS_14
Unnamed: 0 | Volume de calda [L] | STATUS | Capacidade operacional [ha/h] | Tempo de missao [h] | Tempo util [h] | Tempo por voo [min] | Autonomia Projetada [h] | N° Voos | MTOW [kg] | Massa Estrutura [kg] | Combustível [kg] | Abastecimentos | Massa gerador | Potência gerador [W] | Combustível consumido [L] | Calda cons [L] | Distância percorrida [km] | Distância Pulverizando [km] | RTL ACUMULADO[m] | EOC [km/km] | EOC [h/h] | Tempo de manobra [h] | Tempo rtl_rtw [h] | V pulv [m/s] | V desloc [m/s] | Preço Total por ha Simples [R$/ha] | Preço Total por ha Presumido [R$/ha] | Preço Total por ha Real [R$/ha] | Preço Total Simples [R$] | Preço Total Presumido [R$] | Prod CAPEX [ha/h/R$] | Dias Trabalhados | Preço Total Real [R$]
0 | 80 | CONCLUIDO | 14.8896 | 6.72 | 3.42 | 6.85 | 0.11 | 30 | 159.12 | 50.28 | 1 | 28 | 27.84 | 19859.16 | 39.39 | 536.18 | 54.8 | 28.73 | 12256.3 | 0.52 | 0.72 | 0.12 | 0.74 | 4 | 10 | 45.732 | 62.5726 | 56.6007 | 45732.0334 | 62572.5857 | 1.542e-05 | 1.9444 | 56600.7459
1 | 80 | CONCLUIDO | 17.2298 | 5.8 | 3.06 | 14.13 | 0.22 | 13 | 160.54 | 50.28 | 2 | 11 | 28.26 | 20034.4 | 31.82 | 535.87 | 43.13 | 28.73 | 6504.71 | 0.67 | 0.81 | 0.1 | 0.38 | 4 | 10 | 43.2538 | 59.1817 | 53.5335 | 43253.7943 | 59181.7496 | 1.7843e-05 | 1.6782 | 53533.5265
2 | 80 | CONCLUIDO | 18.3833 | 5.44 | 2.86 | 21.43 | 0.33 | 8 | 161.97 | 50.28 | 3 | 0 | 28.69 | 20210.21 | 26.33 | 535.71 | 36.01 | 28.73 | 2967.77 | 0.8 | 0.86 | 0.1 | 0.18 | 4 | 10 | 42.0201 | 57.4938 | 52.0067 | 42020.1448 | 57493.8159 | 1.9038e-05 | 1.5741 | 52006.6868

## RESULTADOS_5
Unnamed: 0 | Volume de calda [L] | STATUS | Capacidade operacional [ha/h] | Tempo de missao [h] | Tempo util [h] | Tempo por voo [min] | Autonomia Projetada [h] | N° Voos | MTOW [kg] | Massa Estrutura [kg] | Combustível [kg] | Abastecimentos | Massa gerador | Potência gerador [W] | Combustível consumido [L] | Calda cons [L] | Distância percorrida [km] | Distância Pulverizando [km] | RTL ACUMULADO[m] | EOC [km/km] | EOC [h/h] | Tempo de manobra [h] | Tempo rtl_rtw [h] | V pulv [m/s] | V desloc [m/s] | Preço Total por ha Simples [R$/ha] | Preço Total por ha Presumido [R$/ha] | Preço Total por ha Real [R$/ha] | Preço Total Simples [R$] | Preço Total Presumido [R$] | Prod CAPEX [ha/h/R$] | Dias Trabalhados | Preço Total Real [R$]
0 | 35 | CONCLUIDO | 18.6906 | 5.35 | 3.17 | 11.17 | 0.22 | 17 | 80.84 | 35.1 | 1 | 3 | 9.74 | 10204.21 | 19.49 | 536.05 | 45.99 | 28.73 | 7916.36 | 0.62 | 0.78 | 0.12 | 0.48 | 4 | 10 | 36.8199 | 50.3785 | 45.5705 | 36819.8535 | 50378.548 | 2.4132e-05 | 1.548 | 45570.49
1 | 35 | CONCLUIDO | 18.7081 | 5.35 | 3.16 | 11.15 | 0.43 | 17 | 82.04 | 35.1 | 2 | 0 | 9.94 | 10352.53 | 19.64 | 536.2 | 45.71 | 28.73 | 7777.39 | 0.63 | 0.78 | 0.13 | 0.48 | 4 | 10 | 36.8317 | 50.3947 | 45.5851 | 36831.6763 | 50394.7244 | 2.4155e-05 | 1.548 | 45585.1226

## RESULTADOS_8
Unnamed: 0 | Volume de calda [L] | STATUS | Capacidade operacional [ha/h] | Tempo de missao [h] | Tempo util [h] | Tempo por voo [min] | Autonomia Projetada [h] | N° Voos | MTOW [kg] | Massa Estrutura [kg] | Combustível [kg] | Abastecimentos | Massa gerador | Potência gerador [W] | Combustível consumido [L] | Calda cons [L] | Distância percorrida [km] | Distância Pulverizando [km] | RTL ACUMULADO[m] | EOC [km/km] | EOC [h/h] | Tempo de manobra [h] | Tempo rtl_rtw [h] | V pulv [m/s] | V desloc [m/s] | Preço Total por ha Simples [R$/ha] | Preço Total por ha Presumido [R$/ha] | Preço Total por ha Real [R$/ha] | Preço Total Simples [R$] | Preço Total Presumido [R$] | Prod CAPEX [ha/h/R$] | Dias Trabalhados | Preço Total Real [R$]
0 | 50 | CONCLUIDO | 17.2348 | 5.8 | 3.3 | 9.43 | 0.16 | 21 | 107.41 | 41.65 | 1 | 19 | 14.77 | 13481.73 | 27.22 | 536.21 | 50.94 | 28.73 | 10370.87 | 0.56 | 0.75 | 0.12 | 0.62 | 4 | 10 | 40.0298 | 54.7706 | 49.5434 | 40029.8367 | 54770.5886 | 2.0295e-05 | 1.6782 | 49543.3605
1 | 50 | CONCLUIDO | 18.8492 | 5.31 | 3 | 15.01 | 0.32 | 12 | 108.68 | 41.65 | 2 | 0 | 15.03 | 13638.32 | 21.93 | 536.17 | 40.6 | 28.73 | 5245.34 | 0.71 | 0.82 | 0.11 | 0.32 | 4 | 10 | 38.7434 | 53.0104 | 47.9512 | 38743.3824 | 53010.4051 | 2.2196e-05 | 1.5365 | 47951.1664

## RESULTADOS_3
Unnamed: 0 | Volume de calda [L] | STATUS | Capacidade operacional [ha/h] | Tempo de missao [h] | Tempo util [h] | Tempo por voo [min] | Autonomia Projetada [h] | N° Voos | MTOW [kg] | Massa Estrutura [kg] | Combustível [kg] | Abastecimentos | Massa gerador | Potência gerador [W] | Combustível consumido [L] | Calda cons [L] | Distância percorrida [km] | Distância Pulverizando [km] | RTL ACUMULADO[m] | EOC [km/km] | EOC [h/h] | Tempo de manobra [h] | Tempo rtl_rtw [h] | V pulv [m/s] | V desloc [m/s] | Preço Total por ha Simples [R$/ha] | Preço Total por ha Presumido [R$/ha] | Preço Total por ha Real [R$/ha] | Preço Total Simples [R$] | Preço Total Presumido [R$] | Prod CAPEX [ha/h/R$] | Dias Trabalhados | Preço Total Real [R$]
0 | 25 | CONCLUIDO | 18.3271 | 5.46 | 3.34 | 8.72 | 0.28 | 23 | 61.76 | 28.92 | 1 | 0 | 6.84 | 7851.41 | 17.47 | 536.67 | 51.2 | 28.73 | 10489.03 | 0.56 | 0.74 | 0.15 | 0.66 | 4 | 10 | 35.2736 | 48.2629 | 43.6567 | 35273.5835 | 48262.873 | 2.5696e-05 | 1.5799 | 43656.7322

## RESULTADOS_15
Unnamed: 0 | Volume de calda [L] | STATUS | Capacidade operacional [ha/h] | Tempo de missao [h] | Tempo util [h] | Tempo por voo [min] | Autonomia Projetada [h] | N° Voos | MTOW [kg] | Massa Estrutura [kg] | Combustível [kg] | Abastecimentos | Massa gerador | Potência gerador [W] | Combustível consumido [L] | Calda cons [L] | Distância percorrida [km] | Distância Pulverizando [km] | RTL ACUMULADO[m] | EOC [km/km] | EOC [h/h] | Tempo de manobra [h] | Tempo rtl_rtw [h] | V pulv [m/s] | V desloc [m/s] | Preço Total por ha Simples [R$/ha] | Preço Total por ha Presumido [R$/ha] | Preço Total por ha Real [R$/ha] | Preço Total Simples [R$] | Preço Total Presumido [R$] | Prod CAPEX [ha/h/R$] | Dias Trabalhados | Preço Total Real [R$]
0 | 85 | CONCLUIDO | 14.5778 | 6.86 | 3.44 | 6.65 | 0.11 | 31 | 167.88 | 51.39 | 1 | 29 | 30.49 | 20939.59 | 41.16 | 535.99 | 55.09 | 28.73 | 12393.25 | 0.52 | 0.72 | 0.13 | 0.76 | 4 | 10 | 58.3369 | 79.8191 | 72.2013 | 58336.8867 | 79819.1021 | 1.484e-05 | 1.985 | 72201.279
1 | 85 | CONCLUIDO | 16.6682 | 6 | 3.15 | 13.51 | 0.21 | 14 | 169.33 | 51.39 | 2 | 12 | 30.94 | 21118.46 | 34.69 | 535.81 | 46.46 | 28.73 | 8166.4 | 0.62 | 0.78 | 0.1 | 0.47 | 4 | 10 | 44.3298 | 60.654 | 54.8653 | 44329.8177 | 60654.0123 | 1.6968e-05 | 1.7361 | 54865.2785
2 | 85 | CONCLUIDO | 18.1635 | 5.51 | 2.86 | 21.46 | 0.31 | 8 | 170.79 | 51.39 | 3 | 3 | 31.4 | 21297.94 | 27.59 | 535.97 | 36.29 | 28.73 | 3109.54 | 0.79 | 0.86 | 0.1 | 0.18 | 4 | 10 | 42.6311 | 58.3297 | 52.7628 | 42631.0512 | 58329.685 | 1.8491e-05 | 1.5943 | 52762.7817
3 | 85 | CONCLUIDO | 18.1791 | 5.5 | 2.86 | 21.43 | 0.41 | 8 | 172.25 | 51.39 | 4 | 0 | 31.86 | 21478.05 | 27.43 | 536.12 | 35.9 | 28.73 | 2914.44 | 0.8 | 0.86 | 0.1 | 0.18 | 4 | 10 | 42.6052 | 58.2943 | 52.7307 | 42605.1585 | 58294.2574 | 1.8507e-05 | 1.5914 | 52730.7353

## RESULTADOS_2
Unnamed: 0 | Volume de calda [L] | STATUS | Capacidade operacional [ha/h] | Tempo de missao [h] | Tempo util [h] | Tempo por voo [min] | Autonomia Projetada [h] | N° Voos | MTOW [kg] | Massa Estrutura [kg] | Combustível [kg] | Abastecimentos | Massa gerador | Potência gerador [W] | Combustível consumido [L] | Calda cons [L] | Distância percorrida [km] | Distância Pulverizando [km] | RTL ACUMULADO[m] | EOC [km/km] | EOC [h/h] | Tempo de manobra [h] | Tempo rtl_rtw [h] | V pulv [m/s] | V desloc [m/s] | Preço Total por ha Simples [R$/ha] | Preço Total por ha Presumido [R$/ha] | Preço Total por ha Real [R$/ha] | Preço Total Simples [R$] | Preço Total Presumido [R$] | Prod CAPEX [ha/h/R$] | Dias Trabalhados | Preço Total Real [R$]
0 | 20 | CONCLUIDO | 18.0723 | 5.53 | 3.44 | 7.38 | 0.34 | 28 | 51.33 | 24.83 | 1 | 0 | 5.51 | 6564.78 | 16.05 | 536.47 | 54.23 | 28.73 | 11978.44 | 0.53 | 0.72 | 0.16 | 0.76 | 4 | 10 | 34.321 | 46.9595 | 42.4778 | 34320.9984 | 46959.5041 | 2.6697e-05 | 1.6001 | 42477.755

## RESULTADOS_11
Unnamed: 0 | Volume de calda [L] | STATUS | Capacidade operacional [ha/h] | Tempo de missao [h] | Tempo util [h] | Tempo por voo [min] | Autonomia Projetada [h] | N° Voos | MTOW [kg] | Massa Estrutura [kg] | Combustível [kg] | Abastecimentos | Massa gerador | Potência gerador [W] | Combustível consumido [L] | Calda cons [L] | Distância percorrida [km] | Distância Pulverizando [km] | RTL ACUMULADO[m] | EOC [km/km] | EOC [h/h] | Tempo de manobra [h] | Tempo rtl_rtw [h] | V pulv [m/s] | V desloc [m/s] | Preço Total por ha Simples [R$/ha] | Preço Total por ha Presumido [R$/ha] | Preço Total por ha Real [R$/ha] | Preço Total Simples [R$] | Preço Total Presumido [R$] | Prod CAPEX [ha/h/R$] | Dias Trabalhados | Preço Total Real [R$]
0 | 65 | CONCLUIDO | 15.7667 | 6.34 | 3.45 | 7.97 | 0.13 | 26 | 133.21 | 46.47 | 1 | 24 | 20.75 | 16663.42 | 34.57 | 535.85 | 56.58 | 28.73 | 13167.11 | 0.51 | 0.72 | 0.11 | 0.77 | 4 | 10 | 43.2329 | 59.1531 | 53.5076 | 43232.8733 | 59153.1245 | 1.7298e-05 | 1.8345 | 53507.6334
1 | 65 | CONCLUIDO | 18.6249 | 5.37 | 2.92 | 17.5 | 0.26 | 10 | 134.55 | 46.47 | 2 | 4 | 21.09 | 16828.84 | 24.53 | 535.72 | 38.01 | 28.73 | 3962.39 | 0.76 | 0.85 | 0.1 | 0.24 | 4 | 10 | 40.5167 | 55.4367 | 50.1459 | 40516.6612 | 55436.6834 | 2.0434e-05 | 1.5538 | 50145.8841
2 | 65 | CONCLUIDO | 18.6645 | 5.36 | 2.91 | 17.43 | 0.39 | 10 | 135.9 | 46.47 | 3 | 0 | 21.43 | 16994.64 | 24.17 | 535.97 | 37.57 | 28.73 | 3739.46 | 0.76 | 0.85 | 0.1 | 0.22 | 4 | 10 | 40.4549 | 55.3521 | 50.0694 | 40454.8726 | 55352.1415 | 2.0477e-05 | 1.5509 | 50069.4108

## RESULTADOS_13
Unnamed: 0 | Volume de calda [L] | STATUS | Capacidade operacional [ha/h] | Tempo de missao [h] | Tempo util [h] | Tempo por voo [min] | Autonomia Projetada [h] | N° Voos | MTOW [kg] | Massa Estrutura [kg] | Combustível [kg] | Abastecimentos | Massa gerador | Potência gerador [W] | Combustível consumido [L] | Calda cons [L] | Distância percorrida [km] | Distância Pulverizando [km] | RTL ACUMULADO[m] | EOC [km/km] | EOC [h/h] | Tempo de manobra [h] | Tempo rtl_rtw [h] | V pulv [m/s] | V desloc [m/s] | Preço Total por ha Simples [R$/ha] | Preço Total por ha Presumido [R$/ha] | Preço Total por ha Real [R$/ha] | Preço Total Simples [R$] | Preço Total Presumido [R$] | Prod CAPEX [ha/h/R$] | Dias Trabalhados | Preço Total Real [R$]
0 | 75 | CONCLUIDO | 15.3518 | 6.51 | 3.38 | 7.25 | 0.12 | 28 | 150.44 | 49.1 | 1 | 26 | 25.34 | 18787.76 | 37.23 | 536.04 | 53.59 | 28.73 | 11661.42 | 0.54 | 0.73 | 0.11 | 0.7 | 4 | 10 | 44.6863 | 61.1418 | 55.3065 | 44686.3327 | 61141.8119 | 1.6189e-05 | 1.8837 | 55306.5232
1 | 75 | CONCLUIDO | 17.7244 | 5.64 | 3 | 14.99 | 0.23 | 12 | 151.83 | 49.1 | 2 | 10 | 25.73 | 18959.54 | 29.32 | 536.26 | 41.01 | 28.73 | 5449.84 | 0.7 | 0.82 | 0.1 | 0.32 | 4 | 10 | 42.3014 | 57.8786 | 52.3547 | 42301.3506 | 57878.574 | 1.8691e-05 | 1.6319 | 52354.7242
2 | 75 | CONCLUIDO | 18.2251 | 5.49 | 2.94 | 19.57 | 0.35 | 9 | 153.23 | 49.1 | 3 | 0 | 26.13 | 19131.85 | 26.23 | 535.78 | 38.67 | 28.73 | 4296.01 | 0.74 | 0.84 | 0.11 | 0.26 | 4 | 10 | 41.7002 | 57.056 | 51.6107 | 41700.1708 | 57056.0134 | 1.9219e-05 | 1.5885 | 51610.6676

## RESULTADOS_17
Unnamed: 0 | Volume de calda [L] | STATUS | Capacidade operacional [ha/h] | Tempo de missao [h] | Tempo util [h] | Tempo por voo [min] | Autonomia Projetada [h] | N° Voos | MTOW [kg] | Massa Estrutura [kg] | Combustível [kg] | Abastecimentos | Massa gerador | Potência gerador [W] | Combustível consumido [L] | Calda cons [L] | Distância percorrida [km] | Distância Pulverizando [km] | RTL ACUMULADO[m] | EOC [km/km] | EOC [h/h] | Tempo de manobra [h] | Tempo rtl_rtw [h] | V pulv [m/s] | V desloc [m/s] | Preço Total por ha Simples [R$/ha] | Preço Total por ha Presumido [R$/ha] | Preço Total por ha Real [R$/ha] | Preço Total Simples [R$] | Preço Total Presumido [R$] | Prod CAPEX [ha/h/R$] | Dias Trabalhados | Preço Total Real [R$]
0 | 95 | CONCLUIDO | 13.5782 | 7.36 | 3.59 | 6.16 | 0.1 | 35 | 185.69 | 53.44 | 1 | 33 | 36.26 | 23136.14 | 46.51 | 536.08 | 60.16 | 28.73 | 14910.02 | 0.48 | 0.69 | 0.13 | 0.91 | 4 | 10 | 61.2617 | 83.8209 | 75.8212 | 61261.6894 | 83820.9462 | 1.3391e-05 | 2.1296 | 75821.1927
1 | 95 | CONCLUIDO | 16.6868 | 5.99 | 3 | 12.87 | 0.19 | 14 | 187.21 | 53.44 | 2 | 12 | 36.77 | 23322.88 | 35.87 | 535.75 | 41.12 | 28.73 | 5494.06 | 0.7 | 0.82 | 0.1 | 0.32 | 4 | 10 | 45.1319 | 61.7515 | 55.858 | 45131.8998 | 61751.4564 | 1.6457e-05 | 1.7332 | 55857.9841
2 | 95 | CONCLUIDO | 17.4689 | 5.72 | 2.92 | 19.47 | 0.28 | 9 | 188.73 | 53.44 | 3 | 7 | 37.29 | 23510.33 | 31.94 | 535.71 | 38.52 | 28.73 | 4220.08 | 0.75 | 0.85 | 0.1 | 0.24 | 4 | 10 | 44.213 | 60.4942 | 54.7207 | 44212.9944 | 60494.1694 | 1.7228e-05 | 1.6551 | 54720.6908
3 | 95 | CONCLUIDO | 17.9015 | 5.59 | 2.86 | 24.49 | 0.37 | 7 | 190.25 | 53.44 | 4 | 0 | 37.82 | 23698.48 | 28.98 | 536.24 | 36.16 | 28.73 | 3052.39 | 0.79 | 0.86 | 0.1 | 0.18 | 4 | 10 | 43.6231 | 59.687 | 53.9906 | 43623.0944 | 59687.0423 | 1.7654e-05 | 1.6175 | 53990.5947

## RESULTADOS_9
Unnamed: 0 | Volume de calda [L] | STATUS | Capacidade operacional [ha/h] | Tempo de missao [h] | Tempo util [h] | Tempo por voo [min] | Autonomia Projetada [h] | N° Voos | MTOW [kg] | Massa Estrutura [kg] | Combustível [kg] | Abastecimentos | Massa gerador | Potência gerador [W] | Combustível consumido [L] | Calda cons [L] | Distância percorrida [km] | Distância Pulverizando [km] | RTL ACUMULADO[m] | EOC [km/km] | EOC [h/h] | Tempo de manobra [h] | Tempo rtl_rtw [h] | V pulv [m/s] | V desloc [m/s] | Preço Total por ha Simples [R$/ha] | Preço Total por ha Presumido [R$/ha] | Preço Total por ha Real [R$/ha] | Preço Total Simples [R$] | Preço Total Presumido [R$] | Prod CAPEX [ha/h/R$] | Dias Trabalhados | Preço Total Real [R$]
0 | 55 | CONCLUIDO | 16.6082 | 6.02 | 3.39 | 8.84 | 0.15 | 23 | 116.05 | 43.4 | 1 | 21 | 16.65 | 14546.17 | 30.08 | 535.86 | 54.01 | 28.73 | 11894.51 | 0.53 | 0.73 | 0.11 | 0.71 | 4 | 10 | 41.2157 | 56.3931 | 51.0111 | 41215.7007 | 56393.14 | 1.9066e-05 | 1.7419 | 51011.0579
1 | 55 | CONCLUIDO | 18.8206 | 5.31 | 2.97 | 16.18 | 0.3 | 11 | 117.34 | 43.4 | 2 | 0 | 16.94 | 14705.49 | 22.6 | 535.93 | 39.51 | 28.73 | 4705.6 | 0.73 | 0.83 | 0.11 | 0.29 | 4 | 10 | 39.3218 | 53.8018 | 48.667 | 39321.7721 | 53801.7833 | 2.1606e-05 | 1.5365 | 48667.0166

## resultados
Unnamed: 0 | Volume de calda [L] | STATUS | Capacidade operacional [ha/h] | Tempo de missao [h] | Tempo util [h] | Tempo por voo [min] | Autonomia Projetada [h] | N° Voos | MTOW [kg] | Massa Estrutura [kg] | Combustível [kg] | Abastecimentos | Massa gerador | Potência gerador [W] | Combustível consumido [L] | Calda cons [L] | Distância percorrida [km] | Distância Pulverizando [km] | RTL ACUMULADO[m] | EOC [km/km] | EOC [h/h] | Tempo de manobra [h] | Tempo rtl_rtw [h] | V pulv [m/s] | V desloc [m/s]
0 | 100 | CONCLUIDO | 13.089 | 7.64 | 3.68 | 5.97 | 0.09 | 37 | 194.77 | 54.38 | 1 | 35 | 39.4 | 24256.19 | 49.4 | 536.6 | 63.23 | 28.73 | 16436.25 | 0.45 | 0.67 | 0.14 | 1 | 4 | 10
1 | 100 | CONCLUIDO | 16.3302 | 6.12 | 3.02 | 12.09 | 0.18 | 15 | 196.32 | 54.38 | 2 | 13 | 39.95 | 24447.22 | 37.86 | 535.79 | 41.64 | 28.73 | 5750.69 | 0.69 | 0.82 | 0.1 | 0.34 | 4 | 10
2 | 100 | CONCLUIDO | 16.9372 | 5.9 | 3 | 17.99 | 0.27 | 10 | 197.88 | 54.38 | 3 | 8 | 40.5 | 24639 | 34.64 | 535.88 | 41.07 | 28.73 | 5492.08 | 0.7 | 0.82 | 0.1 | 0.32 | 4 | 10
3 | 100 | CONCLUIDO | 17.755 | 5.63 | 2.84 | 24.37 | 0.36 | 7 | 199.44 | 54.38 | 4 | 1 | 41.06 | 24831.54 | 29.67 | 535.64 | 35.76 | 28.73 | 2848.83 | 0.8 | 0.87 | 0.1 | 0.16 | 4 | 10
4 | 100 | CONCLUIDO | 17.7489 | 5.63 | 2.85 | 24.39 | 0.44 | 7 | 201.01 | 54.38 | 5 | 0 | 41.63 | 25024.84 | 29.9 | 535.62 | 35.77 | 28.73 | 2856.32 | 0.8 | 0.87 | 0.1 | 0.17 | 4 | 10
0 | 40 | CONCLUIDO | 18.4852 | 5.41 | 3.15 | 11.11 | 0.2 | 17 | 89.87 | 37.55 | 1 | 11 | 11.32 | 11317.98 | 21.19 | 536.05 | 45.75 | 28.73 | 7793.35 | 0.63 | 0.79 | 0.11 | 0.47 | 4 | 10
1 | 40 | CONCLUIDO | 18.8788 | 5.3 | 3.07 | 12.29 | 0.39 | 15 | 91.1 | 37.55 | 2 | 0 | 11.54 | 11468.97 | 20.37 | 535.98 | 42.77 | 28.73 | 6314.11 | 0.67 | 0.8 | 0.12 | 0.39 | 4 | 10
0 | 30 | CONCLUIDO | 18.7013 | 5.35 | 3.21 | 10.13 | 0.24 | 19 | 71.52 | 32.27 | 1 | 0 | 8.25 | 9054.6 | 18.37 | 536.2 | 47.08 | 28.73 | 8451.25 | 0.61 | 0.77 | 0.13 | 0.53 | 4 | 10
0 | 15 | CONCLUIDO | 17.0132 | 5.88 | 3.77 | 6.11 | 0.43 | 37 | 39.78 | 19.54 | 1 | 0 | 4.24 | 5140 | 14.84 | 536.87 | 64.51 | 28.73 | 17072.95 | 0.45 | 0.66 | 0.18 | 1.09 | 4 | 10
0 | 70 | CONCLUIDO | 15.5945 | 6.41 | 3.4 | 7.56 | 0.12 | 27 | 141.81 | 47.83 | 1 | 25 | 22.98 | 17723.39 | 35.77 | 536.35 | 54.52 | 28.73 | 12132.24 | 0.53 | 0.73 | 0.11 | 0.72 | 4 | 10
1 | 70 | CONCLUIDO | 18.1919 | 5.5 | 2.95 | 16.1 | 0.25 | 11 | 143.17 | 47.83 | 2 | 9 | 23.34 | 17891.86 | 26.8 | 535.69 | 39.33 | 28.73 | 4614.92 | 0.73 | 0.84 | 0.1 | 0.27 | 4 | 10
2 | 70 | CONCLUIDO | 18.4682 | 5.41 | 2.93 | 19.51 | 0.37 | 9 | 144.54 | 47.83 | 3 | 0 | 23.71 | 18060.85 | 25.08 | 535.76 | 38.41 | 28.73 | 4165.97 | 0.75 | 0.84 | 0.1 | 0.25 | 4 | 10
0 | 90 | CONCLUIDO | 14.0587 | 7.11 | 3.52 | 6.4 | 0.1 | 33 | 176.73 | 52.44 | 1 | 31 | 33.29 | 22031.19 | 43.85 | 536.33 | 57.73 | 28.73 | 13705.83 | 0.5 | 0.7 | 0.13 | 0.84 | 4 | 10
1 | 90 | CONCLUIDO | 16.7457 | 5.97 | 3.05 | 13.09 | 0.2 | 14 | 178.21 | 52.44 | 2 | 12 | 33.77 | 22213.89 | 35.05 | 535.74 | 43.07 | 28.73 | 6471.7 | 0.67 | 0.81 | 0.1 | 0.37 | 4 | 10
2 | 90 | CONCLUIDO | 17.9677 | 5.57 | 2.86 | 21.45 | 0.3 | 8 | 179.7 | 52.44 | 3 | 6 | 34.26 | 22397.24 | 29.07 | 535.87 | 36.36 | 28.73 | 3146.06 | 0.79 | 0.86 | 0.09 | 0.18 | 4 | 10
3 | 90 | CONCLUIDO | 18.1534 | 5.51 | 2.84 | 24.34 | 0.39 | 7 | 181.19 | 52.44 | 4 | 0 | 34.75 | 22581.25 | 27.76 | 535.74 | 35.51 | 28.73 | 2723.96 | 0.81 | 0.87 | 0.1 | 0.16 | 4 | 10
0 | 10 | CONCLUIDO | 15.2788 | 6.54 | 4.29 | 4.68 | 0.64 | 55 | 26.11 | 12.1 | 1 | 0 | 3.01 | 3454.41 | 12.51 | 537.79 | 80.44 | 28.73 | 24949.23 | 0.36 | 0.58 | 0.24 | 1.6 | 4 | 10
0 | 45 | CONCLUIDO | 17.8642 | 5.6 | 3.22 | 10.17 | 0.18 | 19 | 98.71 | 39.72 | 1 | 17 | 12.99 | 12407.75 | 24.19 | 535.7 | 48.27 | 28.73 | 9046.43 | 0.6 | 0.77 | 0.11 | 0.54 | 4 | 10
1 | 45 | CONCLUIDO | 19.0527 | 5.25 | 2.99 | 13.82 | 0.35 | 13 | 99.95 | 39.72 | 2 | 0 | 13.24 | 12561.45 | 20.83 | 536.37 | 40.21 | 28.73 | 5046.82 | 0.71 | 0.83 | 0.11 | 0.31 | 4 | 10
0 | 60 | CONCLUIDO | 16.0043 | 6.25 | 3.48 | 8.35 | 0.14 | 25 | 124.63 | 45 | 1 | 23 | 18.64 | 15605.44 | 32.99 | 535.89 | 56.98 | 28.73 | 13369.58 | 0.5 | 0.71 | 0.12 | 0.8 | 4 | 10
1 | 60 | CONCLUIDO | 18.5634 | 5.39 | 2.97 | 16.22 | 0.28 | 11 | 125.95 | 45 | 2 | 1 | 18.95 | 15767.7 | 23.72 | 535.84 | 39.81 | 28.73 | 4857.16 | 0.72 | 0.83 | 0.11 | 0.29 | 4 | 10
2 | 60 | CONCLUIDO | 18.796 | 5.32 | 2.93 | 17.6 | 0.42 | 10 | 127.27 | 45 | 3 | 0 | 19.27 | 15930.42 | 23.53 | 535.9 | 38.46 | 28.73 | 4183.29 | 0.75 | 0.84 | 0.11 | 0.25 | 4 | 10
0 | 80 | CONCLUIDO | 14.8896 | 6.72 | 3.42 | 6.85 | 0.11 | 30 | 159.12 | 50.28 | 1 | 28 | 27.84 | 19859.16 | 39.39 | 536.18 | 54.8 | 28.73 | 12256.3 | 0.52 | 0.72 | 0.12 | 0.74 | 4 | 10
1 | 80 | CONCLUIDO | 17.2298 | 5.8 | 3.06 | 14.13 | 0.22 | 13 | 160.54 | 50.28 | 2 | 11 | 28.26 | 20034.4 | 31.82 | 535.87 | 43.13 | 28.73 | 6504.71 | 0.67 | 0.81 | 0.1 | 0.38 | 4 | 10
2 | 80 | CONCLUIDO | 18.3833 | 5.44 | 2.86 | 21.43 | 0.33 | 8 | 161.97 | 50.28 | 3 | 0 | 28.69 | 20210.21 | 26.33 | 535.71 | 36.01 | 28.73 | 2967.77 | 0.8 | 0.86 | 0.1 | 0.18 | 4 | 10
0 | 35 | CONCLUIDO | 18.6906 | 5.35 | 3.17 | 11.17 | 0.22 | 17 | 80.84 | 35.1 | 1 | 3 | 9.74 | 10204.21 | 19.49 | 536.05 | 45.99 | 28.73 | 7916.36 | 0.62 | 0.78 | 0.12 | 0.48 | 4 | 10
1 | 35 | CONCLUIDO | 18.7081 | 5.35 | 3.16 | 11.15 | 0.43 | 17 | 82.04 | 35.1 | 2 | 0 | 9.94 | 10352.53 | 19.64 | 536.2 | 45.71 | 28.73 | 7777.39 | 0.63 | 0.78 | 0.13 | 0.48 | 4 | 10
0 | 50 | CONCLUIDO | 17.2348 | 5.8 | 3.3 | 9.43 | 0.16 | 21 | 107.41 | 41.65 | 1 | 19 | 14.77 | 13481.73 | 27.22 | 536.21 | 50.94 | 28.73 | 10370.87 | 0.56 | 0.75 | 0.12 | 0.62 | 4 | 10
1 | 50 | CONCLUIDO | 18.8492 | 5.31 | 3 | 15.01 | 0.32 | 12 | 108.68 | 41.65 | 2 | 0 | 15.03 | 13638.32 | 21.93 | 536.17 | 40.6 | 28.73 | 5245.34 | 0.71 | 0.82 | 0.11 | 0.32 | 4 | 10
0 | 25 | CONCLUIDO | 18.3271 | 5.46 | 3.34 | 8.72 | 0.28 | 23 | 61.76 | 28.92 | 1 | 0 | 6.84 | 7851.41 | 17.47 | 536.67 | 51.2 | 28.73 | 10489.03 | 0.56 | 0.74 | 0.15 | 0.66 | 4 | 10
0 | 85 | CONCLUIDO | 14.5778 | 6.86 | 3.44 | 6.65 | 0.11 | 31 | 167.88 | 51.39 | 1 | 29 | 30.49 | 20939.59 | 41.16 | 535.99 | 55.09 | 28.73 | 12393.25 | 0.52 | 0.72 | 0.13 | 0.76 | 4 | 10
1 | 85 | CONCLUIDO | 16.6682 | 6 | 3.15 | 13.51 | 0.21 | 14 | 169.33 | 51.39 | 2 | 12 | 30.94 | 21118.46 | 34.69 | 535.81 | 46.46 | 28.73 | 8166.4 | 0.62 | 0.78 | 0.1 | 0.47 | 4 | 10
2 | 85 | CONCLUIDO | 18.1635 | 5.51 | 2.86 | 21.46 | 0.31 | 8 | 170.79 | 51.39 | 3 | 3 | 31.4 | 21297.94 | 27.59 | 535.97 | 36.29 | 28.73 | 3109.54 | 0.79 | 0.86 | 0.1 | 0.18 | 4 | 10
3 | 85 | CONCLUIDO | 18.1791 | 5.5 | 2.86 | 21.43 | 0.41 | 8 | 172.25 | 51.39 | 4 | 0 | 31.86 | 21478.05 | 27.43 | 536.12 | 35.9 | 28.73 | 2914.44 | 0.8 | 0.86 | 0.1 | 0.18 | 4 | 10
0 | 20 | CONCLUIDO | 18.0723 | 5.53 | 3.44 | 7.38 | 0.34 | 28 | 51.33 | 24.83 | 1 | 0 | 5.51 | 6564.78 | 16.05 | 536.47 | 54.23 | 28.73 | 11978.44 | 0.53 | 0.72 | 0.16 | 0.76 | 4 | 10
0 | 65 | CONCLUIDO | 15.7667 | 6.34 | 3.45 | 7.97 | 0.13 | 26 | 133.21 | 46.47 | 1 | 24 | 20.75 | 16663.42 | 34.57 | 535.85 | 56.58 | 28.73 | 13167.11 | 0.51 | 0.72 | 0.11 | 0.77 | 4 | 10
1 | 65 | CONCLUIDO | 18.6249 | 5.37 | 2.92 | 17.5 | 0.26 | 10 | 134.55 | 46.47 | 2 | 4 | 21.09 | 16828.84 | 24.53 | 535.72 | 38.01 | 28.73 | 3962.39 | 0.76 | 0.85 | 0.1 | 0.24 | 4 | 10
2 | 65 | CONCLUIDO | 18.6645 | 5.36 | 2.91 | 17.43 | 0.39 | 10 | 135.9 | 46.47 | 3 | 0 | 21.43 | 16994.64 | 24.17 | 535.97 | 37.57 | 28.73 | 3739.46 | 0.76 | 0.85 | 0.1 | 0.22 | 4 | 10
0 | 75 | CONCLUIDO | 15.3518 | 6.51 | 3.38 | 7.25 | 0.12 | 28 | 150.44 | 49.1 | 1 | 26 | 25.34 | 18787.76 | 37.23 | 536.04 | 53.59 | 28.73 | 11661.42 | 0.54 | 0.73 | 0.11 | 0.7 | 4 | 10
1 | 75 | CONCLUIDO | 17.7244 | 5.64 | 3 | 14.99 | 0.23 | 12 | 151.83 | 49.1 | 2 | 10 | 25.73 | 18959.54 | 29.32 | 536.26 | 41.01 | 28.73 | 5449.84 | 0.7 | 0.82 | 0.1 | 0.32 | 4 | 10
2 | 75 | CONCLUIDO | 18.2251 | 5.49 | 2.94 | 19.57 | 0.35 | 9 | 153.23 | 49.1 | 3 | 0 | 26.13 | 19131.85 | 26.23 | 535.78 | 38.67 | 28.73 | 4296.01 | 0.74 | 0.84 | 0.11 | 0.26 | 4 | 10
0 | 95 | CONCLUIDO | 13.5782 | 7.36 | 3.59 | 6.16 | 0.1 | 35 | 185.69 | 53.44 | 1 | 33 | 36.26 | 23136.14 | 46.51 | 536.08 | 60.16 | 28.73 | 14910.02 | 0.48 | 0.69 | 0.13 | 0.91 | 4 | 10
1 | 95 | CONCLUIDO | 16.6868 | 5.99 | 3 | 12.87 | 0.19 | 14 | 187.21 | 53.44 | 2 | 12 | 36.77 | 23322.88 | 35.87 | 535.75 | 41.12 | 28.73 | 5494.06 | 0.7 | 0.82 | 0.1 | 0.32 | 4 | 10
2 | 95 | CONCLUIDO | 17.4689 | 5.72 | 2.92 | 19.47 | 0.28 | 9 | 188.73 | 53.44 | 3 | 7 | 37.29 | 23510.33 | 31.94 | 535.71 | 38.52 | 28.73 | 4220.08 | 0.75 | 0.85 | 0.1 | 0.24 | 4 | 10
3 | 95 | CONCLUIDO | 17.9015 | 5.59 | 2.86 | 24.49 | 0.37 | 7 | 190.25 | 53.44 | 4 | 0 | 37.82 | 23698.48 | 28.98 | 536.24 | 36.16 | 28.73 | 3052.39 | 0.79 | 0.86 | 0.1 | 0.18 | 4 | 10
0 | 55 | CONCLUIDO | 16.6082 | 6.02 | 3.39 | 8.84 | 0.15 | 23 | 116.05 | 43.4 | 1 | 21 | 16.65 | 14546.17 | 30.08 | 535.86 | 54.01 | 28.73 | 11894.51 | 0.53 | 0.73 | 0.11 | 0.71 | 4 | 10
1 | 55 | CONCLUIDO | 18.8206 | 5.31 | 2.97 | 16.18 | 0.3 | 11 | 117.34 | 43.4 | 2 | 0 | 16.94 | 14705.49 | 22.6 | 535.93 | 39.51 | 28.73 | 4705.6 | 0.73 | 0.83 | 0.11 | 0.29 | 4 | 10

## gráficos
Selecione o eixo X:
Selecione o eixo Y:
Selecione o eixo Z:
Eixo X | Eixo Y | Eixo Z

## hidden (hidden)
Unnamed: 0
Volume de calda [L]
STATUS
Capacidade operacional [ha/h]
Tempo de missao [h]
Tempo util [h]
Tempo por voo [min]
Autonomia Projetada [h]
N° Voos
MTOW [kg]
Massa Estrutura [kg]
Combustível [kg]
Abastecimentos
Massa gerador
Potência gerador [W]
Combustível consumido [L]
Calda cons [L]
Distância percorrida [km]
Distância Pulverizando [km]
RTL ACUMULADO[m]
EOC [km/km]
EOC [h/h]
Tempo de manobra [h]
Tempo rtl_rtw [h]
V pulv [m/s]
V desloc [m/s]