## RESULTADOS_18
Unnamed: 0 | Volume de calda [L] | STATUS | Capacidade operacional [ha/h] | Tempo de missao [h] | Tempo util [h] | Tempo por voo [min] | Autonomia Projetada [h] | N° Voos | MTOW [kg] | Massa Estrutura [kg] | Combustível [kg] | Abastecimentos | Massa gerador | Potência gerador [W] | Combustível consumido [L] | Calda cons [L] | Distância percorrida [km] | Distância Pulverizando [km] | RTL ACUMULADO[m] | EOC [km/km] | EOC [h/h] | Tempo de manobra [h] | Tempo rtl_rtw [h] | V pulv [m/s] | V desloc [m/s] | Preço Total por ha Simples [R$/ha] | Preço Total por ha Presumido [R$/ha] | Preço Total por ha Real [R$/ha] | Preço Total Simples [R$] | Preço Total Presumido [R$] | Prod CAPEX [ha/h/R$] | Dias Trabalhados | Preço Total Real [R$]
0 | 100 | CONCLUIDO | 6.7414 | 14.83 | 8.89 | 6.06 | 0.09 | 88 | 194.77 | 54.38 | 1 | 86 | 39.4 | 24256.19 | 119.87 | 1594.76 | 133.84 | 44.42 | 42288.35 | 0.33 | 0.59 | 2.38 | 2.59 | 4 | 10 | 145.3174 | 198.8296 | 179.8536 | 145317.3594 | 198829.622 | 6.5508e-06 | 4.2911 | 179853.602
1 | 100 | CONCLUIDO | 9.0797 | 11.01 | 7.21 | 13.12 | 0.18 | 33 | 196.32 | 54.38 | 2 | 31 | 39.95 | 24447.22 | 88.92 | 1593.06 | 78.94 | 44.42 | 15112.75 | 0.56 | 0.73 | 2.29 | 0.92 | 4 | 10 | 95.5835 | 130.7816 | 118.3 | 95583.536 | 130781.6108 | 8.823e-06 | 3.1858 | 118299.9974
2 | 100 | CONCLUIDO | 9.8463 | 10.16 | 6.86 | 20.58 | 0.27 | 20 | 197.88 | 54.38 | 3 | 14 | 40.5 | 24639 | 75.91 | 1594.06 | 67.42 | 44.42 | 9420.8 | 0.66 | 0.77 | 2.28 | 0.57 | 4 | 10 | 89.2552 | 122.1229 | 110.4677 | 89255.1895 | 122122.8879 | 9.5679e-06 | 2.9398 | 110467.6509
3 | 100 | CONCLUIDO | 10.0595 | 9.94 | 6.76 | 23.87 | 0.36 | 17 | 199.44 | 54.38 | 4 | 0 | 41.06 | 24831.54 | 72.49 | 1593.13 | 63.54 | 44.42 | 7491.46 | 0.7 | 0.78 | 2.29 | 0.47 | 4 | 10 | 87.7541 | 120.069 | 108.6098 | 87754.075 | 120068.9968 | 9.7751e-06 | 2.8762 | 108609.7803

## RESULTADOS_6
Unnamed: 0 | Volume de calda [L] | STATUS | Capacidade operacional [ha/h] | Tempo de missao [h] | Tempo util [h] | Tempo por voo [min] | Autonomia Projetada [h] | N° Voos | MTOW [kg] | Massa Estrutura [kg] | Combustível [kg] | Abastecimentos | Massa gerador | Potência gerador [W] | Combustível consumido [L] | Calda cons [L] | Distância percorrida [km] | Distância Pulverizando [km] | RTL ACUMULADO[m] | EOC [km/km] | EOC [h/h] | Tempo de manobra [h] | Tempo rtl_rtw [h] | V pulv [m/s] | V desloc [m/s] | Preço Total por ha Simples [R$/ha] | Preço Total por ha Presumido [R$/ha] | Preço Total por ha Real [R$/ha] | Preço Total Simples [R$] | Preço Total Presumido [R$] | Prod CAPEX [ha/h/R$] | Dias Trabalhados | Preço Total Real [R$]
0 | 40 | CONCLUIDO | 9.7558 | 10.25 | 7.52 | 10.74 | 0.2 | 42 | 89.87 | 37.55 | 1 | 7 | 11.32 | 11317.98 | 50.89 | 1595.2 | 87.44 | 44.42 | 19320.69 | 0.51 | 0.7 | 2.35 | 1.22 | 4 | 10 | 73.59 | 100.6891 | 91.0795 | 73590.0243 | 100689.1178 | 1.2176e-05 | 2.9659 | 91079.4897
1 | 40 | CONCLUIDO | 9.7855 | 10.22 | 7.5 | 10.98 | 0.39 | 41 | 91.1 | 37.55 | 2 | 0 | 11.54 | 11468.97 | 51.27 | 1595.13 | 86.63 | 44.42 | 18918.75 | 0.51 | 0.7 | 2.36 | 1.21 | 4 | 10 | 73.6109 | 100.7177 | 91.1053 | 73610.8824 | 100717.6567 | 1.2213e-05 | 2.9572 | 91105.3049

## RESULTADOS_4
Unnamed: 0 | Volume de calda [L] | STATUS | Capacidade operacional [ha/h] | Tempo de missao [h] | Tempo util [h] | Tempo por voo [min] | Autonomia Projetada [h] | N° Voos | MTOW [kg] | Massa Estrutura [kg] | Combustível [kg] | Abastecimentos | Massa gerador | Potência gerador [W] | Combustível consumido [L] | Calda cons [L] | Distância percorrida [km] | Distância Pulverizando [km] | RTL ACUMULADO[m] | EOC [km/km] | EOC [h/h] | Tempo de manobra [h] | Tempo rtl_rtw [h] | V pulv [m/s] | V desloc [m/s] | Preço Total por ha Simples [R$/ha] | Preço Total por ha Presumido [R$/ha] | Preço Total por ha Real [R$/ha] | Preço Total Simples [R$] | Preço Total Presumido [R$] | Prod CAPEX [ha/h/R$] | Dias Trabalhados | Preço Total Real [R$]
0 | 30 | CONCLUIDO | 9.4201 | 10.62 | 7.92 | 8.64 | 0.24 | 55 | 71.52 | 32.27 | 1 | 0 | 8.25 | 9054.6 | 46.55 | 1596.18 | 99.2 | 44.42 | 25135.5 | 0.45 | 0.66 | 2.4 | 1.62 | 4 | 10 | 71.0206 | 97.1736 | 87.8994 | 71020.624 | 97173.551 | 1.2638e-05 | 3.0729 | 87899.4437

## RESULTADOS_1
Unnamed: 0 | Volume de calda [L] | STATUS | Capacidade operacional [ha/h] | Tempo de missao [h] | Tempo util [h] | Tempo por voo [min] | Autonomia Projetada [h] | N° Voos | MTOW [kg] | Massa Estrutura [kg] | Combustível [kg] | Abastecimentos | Massa gerador | Potência gerador [W] | Combustível consumido [L] | Calda cons [L] | Distância percorrida [km] | Distância Pulverizando [km] | RTL ACUMULADO[m] | EOC [km/km] | EOC [h/h] | Tempo de manobra [h] | Tempo rtl_rtw [h] | V pulv [m/s] | V desloc [m/s] | Preço Total por ha Simples [R$/ha] | Preço Total por ha Presumido [R$/ha] | Preço Total por ha Real [R$/ha] | Preço Total Simples [R$] | Preço Total Presumido [R$] | Prod CAPEX [ha/h/R$] | Dias Trabalhados | Preço Total Real [R$]
0 | 15 | CONCLUIDO | 8.0785 | 12.38 | 9.49 | 5.32 | 0.43 | 107 | 39.78 | 19.54 | 1 | 0 | 4.24 | 5140 | 37.75 | 1599.95 | 148 | 44.42 | 49274.6 | 0.3 | 0.55 | 2.56 | 3.19 | 4 | 10 | 76.4532 | 104.6066 | 94.6231 | 76453.1867 | 104606.6229 | 1.2727e-05 | 3.5822 | 94623.1136

## RESULTADOS_12
Unnamed: 0 | Volume de calda [L] | STATUS | Capacidade operacional [ha/h] | Tempo de missao [h] | Tempo util [h] | Tempo por voo [min] | Autonomia Projetada [h] | N° Voos | MTOW [kg] | Massa Estrutura [kg] | Combustível [kg] | Abastecimentos | Massa gerador | Potência gerador [W] | Combustível consumido [L] | Calda cons [L] | Distância percorrida [km] | Distância Pulverizando [km] | RTL ACUMULADO[m] | EOC [km/km] | EOC [h/h] | Tempo de manobra [h] | Tempo rtl_rtw [h] | V pulv [m/s] | V desloc [m/s] | Preço Total por ha Simples [R$/ha] | Preço Total por ha Presumido [R$/ha] | Preço Total por ha Real [R$/ha] | Preço Total Simples [R$] | Preço Total Presumido [R$] | Prod CAPEX [ha/h/R$] | Dias Trabalhados | Preço Total Real [R$]
0 | 70 | CONCLUIDO | 8.2081 | 12.18 | 8.13 | 7.75 | 0.12 | 63 | 141.81 | 47.83 | 1 | 61 | 22.98 | 17723.39 | 85.41 | 1594.09 | 108.89 | 44.42 | 29936.95 | 0.41 | 0.65 | 2.35 | 1.84 | 4 | 10 | 105.957 | 144.975 | 131.1388 | 105956.9723 | 144975.004 | 8.8233e-06 | 3.5243 | 131138.7931
1 | 70 | CONCLUIDO | 10.036 | 9.96 | 7.01 | 16.83 | 0.25 | 25 | 143.17 | 47.83 | 2 | 8 | 23.34 | 17891.86 | 62.77 | 1593.28 | 71.77 | 44.42 | 11568.44 | 0.62 | 0.75 | 2.3 | 0.72 | 4 | 10 | 81.3202 | 111.2659 | 100.6468 | 81320.2009 | 111265.8865 | 1.0788e-05 | 2.8819 | 100646.8265
2 | 70 | CONCLUIDO | 10.0976 | 9.9 | 6.98 | 17.45 | 0.37 | 24 | 144.54 | 47.83 | 3 | 0 | 23.71 | 18060.85 | 62.12 | 1594.03 | 70.39 | 44.42 | 10885.33 | 0.63 | 0.75 | 2.31 | 0.69 | 4 | 10 | 81.0003 | 110.8282 | 100.2509 | 81000.3248 | 110828.2179 | 1.0854e-05 | 2.8646 | 100250.9283

## RESULTADOS_16
Unnamed: 0 | Volume de calda [L] | STATUS | Capacidade operacional [ha/h] | Tempo de missao [h] | Tempo util [h] | Tempo por voo [min] | Autonomia Projetada [h] | N° Voos | MTOW [kg] | Massa Estrutura [kg] | Combustível [kg] | Abastecimentos | Massa gerador | Potência gerador [W] | Combustível consumido [L] | Calda cons [L] | Distância percorrida [km] | Distância Pulverizando [km] | RTL ACUMULADO[m] | EOC [km/km] | EOC [h/h] | Tempo de manobra [h] | Tempo rtl_rtw [h] | V pulv [m/s] | V desloc [m/s] | Preço Total por ha Simples [R$/ha] | Preço Total por ha Presumido [R$/ha] | Preço Total por ha Real [R$/ha] | Preço Total Simples [R$] | Preço Total Presumido [R$] | Prod CAPEX [ha/h/R$] | Dias Trabalhados | Preço Total Real [R$]
0 | 90 | CONCLUIDO | 7.214 | 13.86 | 8.63 | 6.56 | 0.1 | 79 | 176.73 | 52.44 | 1 | 77 | 33.29 | 22031.19 | 108.2 | 1595.54 | 124.94 | 44.42 | 37881.75 | 0.36 | 0.61 | 2.38 | 2.33 | 4 | 10 | 135.149 | 184.9168 | 167.2686 | 135148.9772 | 184916.7929 | 7.2255e-06 | 4.0104 | 167268.5937
1 | 90 | CONCLUIDO | 9.3958 | 10.64 | 7.16 | 14.31 | 0.2 | 30 | 178.21 | 52.44 | 2 | 28 | 33.77 | 22213.89 | 80.74 | 1593.06 | 77 | 44.42 | 14158.75 | 0.58 | 0.73 | 2.29 | 0.86 | 4 | 10 | 90.9053 | 124.3807 | 112.51 | 90905.3434 | 124380.7012 | 9.4107e-06 | 3.0787 | 112509.9817
2 | 90 | CONCLUIDO | 10.0838 | 9.92 | 6.82 | 21.54 | 0.3 | 19 | 179.7 | 52.44 | 3 | 2 | 34.26 | 22397.24 | 69.06 | 1594.47 | 65.63 | 44.42 | 8530.52 | 0.68 | 0.77 | 2.29 | 0.53 | 4 | 10 | 85.5722 | 117.0836 | 105.9093 | 85572.176 | 117083.6264 | 1.01e-05 | 2.8704 | 105909.3294
3 | 90 | CONCLUIDO | 10.0812 | 9.92 | 6.82 | 21.55 | 0.39 | 19 | 181.19 | 52.44 | 4 | 0 | 34.75 | 22581.25 | 69.59 | 1593.94 | 65.66 | 44.42 | 8544 | 0.68 | 0.77 | 2.29 | 0.53 | 4 | 10 | 85.7055 | 117.2661 | 106.0744 | 85705.5231 | 117266.0777 | 1.0097e-05 | 2.8704 | 106074.3679

## RESULTADOS_0
Unnamed: 0 | Volume de calda [L] | STATUS | Capacidade operacional [ha/h] | Tempo de missao [h] | Tempo util [h] | Tempo por voo [min] | Autonomia Projetada [h] | N° Voos | MTOW [kg] | Massa Estrutura [kg] | Combustível [kg] | Abastecimentos | Massa gerador | Potência gerador [W] | Combustível consumido [L] | Calda cons [L] | Distância percorrida [km] | Distância Pulverizando [km] | RTL ACUMULADO[m] | EOC [km/km] | EOC [h/h] | Tempo de manobra [h] | Tempo rtl_rtw [h] | V pulv [m/s] | V desloc [m/s] | Preço Total por ha Simples [R$/ha] | Preço Total por ha Presumido [R$/ha] | Preço Total por ha Real [R$/ha] | Preço Total Simples [R$] | Preço Total Presumido [R$] | Prod CAPEX [ha/h/R$] | Dias Trabalhados | Preço Total Real [R$]
0 | 10 | CONCLUIDO | 6.8938 | 14.51 | 11.08 | 4.16 | 0.64 | 160 | 26.11 | 12.1 | 1 | 0 | 3.01 | 3454.41 | 32.23 | 1603.86 | 197.76 | 44.42 | 73888.24 | 0.22 | 0.48 | 2.7 | 4.77 | 4 | 10 | 84.5207 | 115.6449 | 104.6079 | 84520.6601 | 115644.8959 | 1.1825e-05 | 4.1985 | 104607.9094

## RESULTADOS_7
Unnamed: 0 | Volume de calda [L] | STATUS | Capacidade operacional [ha/h] | Tempo de missao [h] | Tempo util [h] | Tempo por voo [min] | Autonomia Projetada [h] | N° Voos | MTOW [kg] | Massa Estrutura [kg] | Combustível [kg] | Abastecimentos | Massa gerador | Potência gerador [W] | Combustível consumido [L] | Calda cons [L] | Distância percorrida [km] | Distância Pulverizando [km] | RTL ACUMULADO[m] | EOC [km/km] | EOC [h/h] | Tempo de manobra [h] | Tempo rtl_rtw [h] | V pulv [m/s] | V desloc [m/s] | Preço Total por ha Simples [R$/ha] | Preço Total por ha Presumido [R$/ha] | Preço Total por ha Real [R$/ha] | Preço Total Simples [R$] | Preço Total Presumido [R$] | Prod CAPEX [ha/h/R$] | Dias Trabalhados | Preço Total Real [R$]
0 | 45 | CONCLUIDO | 9.6479 | 10.36 | 7.51 | 10.73 | 0.18 | 42 | 98.71 | 39.72 | 1 | 27 | 12.99 | 12407.75 | 55.09 | 1594.9 | 88.05 | 44.42 | 19624.43 | 0.5 | 0.7 | 2.33 | 1.22 | 4 | 10 | 75.9881 | 103.9703 | 94.0475 | 75988.1385 | 103970.3234 | 1.168e-05 | 2.9977 | 94047.5417
1 | 45 | CONCLUIDO | 9.8812 | 10.12 | 7.37 | 11.95 | 0.35 | 37 | 99.95 | 39.72 | 2 | 0 | 13.24 | 12561.45 | 53.17 | 1595.6 | 82.37 | 44.42 | 16809.16 | 0.54 | 0.71 | 2.35 | 1.07 | 4 | 10 | 74.9213 | 102.5107 | 92.7272 | 74921.3477 | 102510.6932 | 1.1962e-05 | 2.9282 | 92727.2165

## RESULTADOS_10
Unnamed: 0 | Volume de calda [L] | STATUS | Capacidade operacional [ha/h] | Tempo de missao [h] | Tempo util [h] | Tempo por voo [min] | Autonomia Projetada [h] | N° Voos | MTOW [kg] | Massa Estrutura [kg] | Combustível [kg] | Abastecimentos | Massa gerador | Potência gerador [W] | Combustível consumido [L] | Calda cons [L] | Distância percorrida [km] | Distância Pulverizando [km] | RTL ACUMULADO[m] | EOC [km/km] | EOC [h/h] | Tempo de manobra [h] | Tempo rtl_rtw [h] | V pulv [m/s] | V desloc [m/s] | Preço Total por ha Simples [R$/ha] | Preço Total por ha Presumido [R$/ha] | Preço Total por ha Real [R$/ha] | Preço Total Simples [R$] | Preço Total Presumido [R$] | Prod CAPEX [ha/h/R$] | Dias Trabalhados | Preço Total Real [R$]
0 | 60 | CONCLUIDO | 8.8078 | 11.35 | 7.84 | 8.71 | 0.14 | 54 | 124.63 | 45 | 1 | 52 | 18.64 | 15605.44 | 73.35 | 1594.36 | 99.16 | 44.42 | 25117.89 | 0.45 | 0.67 | 2.33 | 1.54 | 4 | 10 | 86.5675 | 118.4454 | 107.1412 | 86567.4738 | 118445.4368 | 9.8767e-06 | 3.2841 | 107141.1706
1 | 60 | CONCLUIDO | 10.0632 | 9.94 | 7.09 | 15.19 | 0.28 | 28 | 125.95 | 45 | 2 | 0 | 18.95 | 15767.7 | 57.94 | 1594.96 | 73.8 | 44.42 | 12569.89 | 0.6 | 0.74 | 2.32 | 0.79 | 4 | 10 | 78.4467 | 107.3342 | 97.0904 | 78446.6954 | 107334.2295 | 1.1284e-05 | 2.8762 | 97090.4013

## RESULTADOS_14
Unnamed: 0 | Volume de calda [L] | STATUS | Capacidade operacional [ha/h] | Tempo de missao [h] | Tempo util [h] | Tempo por voo [min] | Autonomia Projetada [h] | N° Voos | MTOW [kg] | Massa Estrutura [kg] | Combustível [kg] | Abastecimentos | Massa gerador | Potência gerador [W] | Combustível consumido [L] | Calda cons [L] | Distância percorrida [km] | Distância Pulverizando [km] | RTL ACUMULADO[m] | EOC [km/km] | EOC [h/h] | Tempo de manobra [h] | Tempo rtl_rtw [h] | V pulv [m/s] | V desloc [m/s] | Preço Total por ha Simples [R$/ha] | Preço Total por ha Presumido [R$/ha] | Preço Total por ha Real [R$/ha] | Preço Total Simples [R$] | Preço Total Presumido [R$] | Prod CAPEX [ha/h/R$] | Dias Trabalhados | Preço Total Real [R$]
0 | 80 | CONCLUIDO | 7.7134 | 12.96 | 8.35 | 7.06 | 0.11 | 71 | 159.12 | 50.28 | 1 | 69 | 27.84 | 19859.16 | 96.63 | 1594.16 | 116.03 | 44.42 | 33469.9 | 0.38 | 0.63 | 2.36 | 2.06 | 4 | 10 | 114.0427 | 156.0382 | 141.1462 | 114042.6961 | 156038.248 | 7.988e-06 | 3.75 | 141146.1766
1 | 80 | CONCLUIDO | 9.7619 | 10.24 | 7.05 | 15.67 | 0.22 | 27 | 160.54 | 50.28 | 2 | 25 | 28.26 | 20034.4 | 70.99 | 1592.88 | 73.31 | 44.42 | 12328.2 | 0.61 | 0.75 | 2.29 | 0.76 | 4 | 10 | 85.6169 | 117.1448 | 105.9647 | 85616.9043 | 117144.8256 | 1.0109e-05 | 2.963 | 105964.6878
2 | 80 | CONCLUIDO | 10.1112 | 9.89 | 6.89 | 19.68 | 0.33 | 21 | 161.97 | 50.28 | 3 | 0 | 28.69 | 20210.21 | 65.26 | 1593.62 | 67.55 | 44.42 | 9477.83 | 0.66 | 0.76 | 2.3 | 0.59 | 4 | 10 | 83.2109 | 113.8528 | 102.9868 | 83210.8559 | 113852.764 | 1.0471e-05 | 2.8617 | 102986.816

## RESULTADOS_5
Unnamed: 0 | Volume de calda [L] | STATUS | Capacidade operacional [ha/h] | Tempo de missao [h] | Tempo util [h] | Tempo por voo [min] | Autonomia Projetada [h] | N° Voos | MTOW [kg] | Massa Estrutura [kg] | Combustível [kg] | Abastecimentos | Massa gerador | Potência gerador [W] | Combustível consumido [L] | Calda cons [L] | Distância percorrida [km] | Distância Pulverizando [km] | RTL ACUMULADO[m] | EOC [km/km] | EOC [h/h] | Tempo de manobra [h] | Tempo rtl_rtw [h] | V pulv [m/s] | V desloc [m/s] | Preço Total por ha Simples [R$/ha] | Preço Total por ha Presumido [R$/ha] | Preço Total por ha Real [R$/ha] | Preço Total Simples [R$] | Preço Total Presumido [R$] | Prod CAPEX [ha/h/R$] | Dias Trabalhados | Preço Total Real [R$]
0 | 35 | CONCLUIDO | 9.6546 | 10.36 | 7.66 | 9.77 | 0.22 | 47 | 80.84 | 35.1 | 1 | 0 | 9.74 | 10204.21 | 48.43 | 1595.67 | 91.59 | 44.42 | 21367 | 0.48 | 0.69 | 2.37 | 1.36 | 4 | 10 | 72.0461 | 98.5766 | 89.1686 | 72046.0565 | 98576.5929 | 1.2465e-05 | 2.9977 | 89168.5813

## RESULTADOS_8
Unnamed: 0 | Volume de calda [L] | STATUS | Capacidade operacional [ha/h] | Tempo de missao [h] | Tempo util [h] | Tempo por voo [min] | Autonomia Projetada [h] | N° Voos | MTOW [kg] | Massa Estrutura [kg] | Combustível [kg] | Abastecimentos | Massa gerador | Potência gerador [W] | Combustível consumido [L] | Calda cons [L] | Distância percorrida [km] | Distância Pulverizando [km] | RTL ACUMULADO[m] | EOC [km/km] | EOC [h/h] | Tempo de manobra [h] | Tempo rtl_rtw [h] | V pulv [m/s] | V desloc [m/s] | Preço Total por ha Simples [R$/ha] | Preço Total por ha Presumido [R$/ha] | Preço Total por ha Real [R$/ha] | Preço Total Simples [R$] | Preço Total Presumido [R$] | Prod CAPEX [ha/h/R$] | Dias Trabalhados | Preço Total Real [R$]
0 | 50 | CONCLUIDO | 9.3985 | 10.64 | 7.6 | 10.14 | 0.16 | 45 | 107.41 | 41.65 | 1 | 43 | 14.77 | 13481.73 | 60.88 | 1593.73 | 91.79 | 44.42 | 21476.2 | 0.48 | 0.69 | 2.31 | 1.31 | 4 | 10 | 79.348 | 108.5675 | 98.2059 | 79348.0228 | 108567.4653 | 1.1067e-05 | 3.0787 | 98205.9388
1 | 50 | CONCLUIDO | 9.9831 | 10.02 | 7.25 | 13.18 | 0.32 | 33 | 108.68 | 41.65 | 2 | 0 | 15.03 | 13638.32 | 54.67 | 1595.06 | 78.46 | 44.42 | 14874.63 | 0.57 | 0.73 | 2.34 | 0.95 | 4 | 10 | 76.0401 | 104.0414 | 94.1119 | 76040.1199 | 104041.4466 | 1.1755e-05 | 2.8993 | 94111.877

## RESULTADOS_3
Unnamed: 0 | Volume de calda [L] | STATUS | Capacidade operacional [ha/h] | Tempo de missao [h] | Tempo util [h] | Tempo por voo [min] | Autonomia Projetada [h] | N° Voos | MTOW [kg] | Massa Estrutura [kg] | Combustível [kg] | Abastecimentos | Massa gerador | Potência gerador [W] | Combustível consumido [L] | Calda cons [L] | Distância percorrida [km] | Distância Pulverizando [km] | RTL ACUMULADO[m] | EOC [km/km] | EOC [h/h] | Tempo de manobra [h] | Tempo rtl_rtw [h] | V pulv [m/s] | V desloc [m/s] | Preço Total por ha Simples [R$/ha] | Preço Total por ha Presumido [R$/ha] | Preço Total por ha Real [R$/ha] | Preço Total Simples [R$] | Preço Total Presumido [R$] | Prod CAPEX [ha/h/R$] | Dias Trabalhados | Preço Total Real [R$]
0 | 25 | CONCLUIDO | 9.1652 | 10.91 | 8.21 | 7.58 | 0.28 | 65 | 61.76 | 28.92 | 1 | 0 | 6.84 | 7851.41 | 43.88 | 1597.35 | 108.68 | 44.42 | 29824.32 | 0.41 | 0.64 | 2.43 | 1.91 | 4 | 10 | 69.494 | 95.0847 | 86.01 | 69493.9751 | 95084.7225 | 1.285e-05 | 3.1568 | 86009.9701

## RESULTADOS_15
Unnamed: 0 | Volume de calda [L] | STATUS | Capacidade operacional [ha/h] | Tempo de missao [h] | Tempo util [h] | Tempo por voo [min] | Autonomia Projetada [h] | N° Voos | MTOW [kg] | Massa Estrutura [kg] | Combustível [kg] | Abastecimentos | Massa gerador | Potência gerador [W] | Combustível consumido [L] | Calda cons [L] | Distância percorrida [km] | Distância Pulverizando [km] | RTL ACUMULADO[m] | EOC [km/km] | EOC [h/h] | Tempo de manobra [h] | Tempo rtl_rtw [h] | V pulv [m/s] | V desloc [m/s] | Preço Total por ha Simples [R$/ha] | Preço Total por ha Presumido [R$/ha] | Preço Total por ha Real [R$/ha] | Preço Total Simples [R$] | Preço Total Presumido [R$] | Prod CAPEX [ha/h/R$] | Dias Trabalhados | Preço Total Real [R$]
0 | 85 | CONCLUIDO | 7.4594 | 13.41 | 8.49 | 6.79 | 0.11 | 75 | 167.88 | 51.39 | 1 | 73 | 30.49 | 20939.59 | 102.31 | 1593.97 | 120.44 | 44.42 | 35652.14 | 0.37 | 0.62 | 2.37 | 2.19 | 4 | 10 | 118.4765 | 162.1048 | 146.6337 | 118476.5112 | 162104.7895 | 7.5938e-06 | 3.8802 | 146633.7359
1 | 85 | CONCLUIDO | 9.545 | 10.48 | 7.12 | 14.73 | 0.21 | 29 | 169.33 | 51.39 | 2 | 27 | 30.94 | 21118.46 | 76.32 | 1593.61 | 75.92 | 44.42 | 13624.97 | 0.59 | 0.74 | 2.29 | 0.83 | 4 | 10 | 88.5482 | 121.1556 | 109.5927 | 88548.2381 | 121155.6059 | 9.717e-06 | 3.0324 | 109592.6849
2 | 85 | CONCLUIDO | 10.1132 | 9.89 | 6.84 | 20.51 | 0.31 | 20 | 170.79 | 51.39 | 3 | 0 | 31.4 | 21297.94 | 67.09 | 1593.82 | 65.78 | 44.42 | 8598.08 | 0.68 | 0.77 | 2.3 | 0.54 | 4 | 10 | 84.3354 | 115.3914 | 104.3786 | 84335.4001 | 115391.415 | 1.0295e-05 | 2.8617 | 104378.6203

## RESULTADOS_2
Unnamed: 0 | Volume de calda [L] | STATUS | Capacidade operacional [ha/h] | Tempo de missao [h] | Tempo util [h] | Tempo por voo [min] | Autonomia Projetada [h] | N° Voos | MTOW [kg] | Massa Estrutura [kg] | Combustível [kg] | Abastecimentos | Massa gerador | Potência gerador [W] | Combustível consumido [L] | Calda cons [L] | Distância percorrida [km] | Distância Pulverizando [km] | RTL ACUMULADO[m] | EOC [km/km] | EOC [h/h] | Tempo de manobra [h] | Tempo rtl_rtw [h] | V pulv [m/s] | V desloc [m/s] | Preço Total por ha Simples [R$/ha] | Preço Total por ha Presumido [R$/ha] | Preço Total por ha Real [R$/ha] | Preço Total Simples [R$] | Preço Total Presumido [R$] | Prod CAPEX [ha/h/R$] | Dias Trabalhados | Preço Total Real [R$]
0 | 20 | CONCLUIDO | 8.7391 | 11.44 | 8.71 | 6.45 | 0.34 | 81 | 51.33 | 24.83 | 1 | 0 | 5.51 | 6564.78 | 41.34 | 1597.28 | 123.55 | 44.42 | 37179.53 | 0.36 | 0.6 | 2.48 | 2.4 | 4 | 10 | 77.8491 | 106.5166 | 96.3508 | 77849.1123 | 106516.59 | 1.291e-05 | 3.3102 | 96350.7961

## RESULTADOS_11
Unnamed: 0 | Volume de calda [L] | STATUS | Capacidade operacional [ha/h] | Tempo de missao [h] | Tempo util [h] | Tempo por voo [min] | Autonomia Projetada [h] | N° Voos | MTOW [kg] | Massa Estrutura [kg] | Combustível [kg] | Abastecimentos | Massa gerador | Potência gerador [W] | Combustível consumido [L] | Calda cons [L] | Distância percorrida [km] | Distância Pulverizando [km] | RTL ACUMULADO[m] | EOC [km/km] | EOC [h/h] | Tempo de manobra [h] | Tempo rtl_rtw [h] | V pulv [m/s] | V desloc [m/s] | Preço Total por ha Simples [R$/ha] | Preço Total por ha Presumido [R$/ha] | Preço Total por ha Real [R$/ha] | Preço Total Simples [R$] | Preço Total Presumido [R$] | Prod CAPEX [ha/h/R$] | Dias Trabalhados | Preço Total Real [R$]
0 | 65 | CONCLUIDO | 8.4822 | 11.79 | 8 | 8.14 | 0.13 | 59 | 133.21 | 46.47 | 1 | 57 | 20.75 | 16663.42 | 79.69 | 1594.84 | 104.69 | 44.42 | 27859.25 | 0.42 | 0.66 | 2.34 | 1.71 | 4 | 10 | 101.8276 | 139.325 | 126.028 | 101827.5635 | 139324.9647 | 9.3061e-06 | 3.4115 | 126027.9856
1 | 65 | CONCLUIDO | 10.0854 | 9.92 | 7.03 | 16.22 | 0.26 | 26 | 134.55 | 46.47 | 2 | 0 | 21.09 | 16828.84 | 60 | 1594.58 | 71.87 | 44.42 | 11613 | 0.62 | 0.75 | 2.31 | 0.73 | 4 | 10 | 79.7236 | 109.0813 | 98.6708 | 79723.5979 | 109081.3437 | 1.1065e-05 | 2.8704 | 98670.7734

## RESULTADOS_13
Unnamed: 0 | Volume de calda [L] | STATUS | Capacidade operacional [ha/h] | Tempo de missao [h] | Tempo util [h] | Tempo por voo [min] | Autonomia Projetada [h] | N° Voos | MTOW [kg] | Massa Estrutura [kg] | Combustível [kg] | Abastecimentos | Massa gerador | Potência gerador [W] | Combustível consumido [L] | Calda cons [L] | Distância percorrida [km] | Distância Pulverizando [km] | RTL ACUMULADO[m] | EOC [km/km] | EOC [h/h] | Tempo de manobra [h] | Tempo rtl_rtw [h] | V pulv [m/s] | V desloc [m/s] | Preço Total por ha Simples [R$/ha] | Preço Total por ha Presumido [R$/ha] | Preço Total por ha Real [R$/ha] | Preço Total Simples [R$] | Preço Total Presumido [R$] | Prod CAPEX [ha/h/R$] | Dias Trabalhados | Preço Total Real [R$]
0 | 75 | CONCLUIDO | 7.9567 | 12.57 | 8.24 | 7.38 | 0.12 | 67 | 150.44 | 49.1 | 1 | 65 | 25.34 | 18787.76 | 91.02 | 1594.29 | 112.52 | 44.42 | 31731.49 | 0.39 | 0.64 | 2.35 | 1.95 | 4 | 10 | 109.9323 | 150.4142 | 136.0589 | 109932.3177 | 150414.247 | 8.3905e-06 | 3.6372 | 136058.9224
1 | 75 | CONCLUIDO | 9.9767 | 10.02 | 6.98 | 16.76 | 0.23 | 25 | 151.83 | 49.1 | 2 | 19 | 25.73 | 18959.54 | 65.65 | 1593.23 | 71.27 | 44.42 | 11318.04 | 0.62 | 0.75 | 2.29 | 0.69 | 4 | 10 | 82.9291 | 113.4672 | 102.6381 | 82929.0863 | 113467.2345 | 1.0521e-05 | 2.8993 | 102638.0809
2 | 75 | CONCLUIDO | 10.0773 | 9.92 | 6.94 | 18.12 | 0.35 | 23 | 153.23 | 49.1 | 3 | 0 | 26.13 | 19131.85 | 63.83 | 1594.22 | 69.27 | 44.42 | 10327.66 | 0.64 | 0.76 | 2.3 | 0.65 | 4 | 10 | 82.2214 | 112.499 | 101.7622 | 82221.416 | 112498.9688 | 1.0627e-05 | 2.8704 | 101762.2251

## RESULTADOS_17
Unnamed: 0 | Volume de calda [L] | STATUS | Capacidade operacional [ha/h] | Tempo de missao [h] | Tempo util [h] | Tempo por voo [min] | Autonomia Projetada [h] | N° Voos | MTOW [kg] | Massa Estrutura [kg] | Combustível [kg] | Abastecimentos | Massa gerador | Potência gerador [W] | Combustível consumido [L] | Calda cons [L] | Distância percorrida [km] | Distância Pulverizando [km] | RTL ACUMULADO[m] | EOC [km/km] | EOC [h/h] | Tempo de manobra [h] | Tempo rtl_rtw [h] | V pulv [m/s] | V desloc [m/s] | Preço Total por ha Simples [R$/ha] | Preço Total por ha Presumido [R$/ha] | Preço Total por ha Real [R$/ha] | Preço Total Simples [R$] | Preço Total Presumido [R$] | Prod CAPEX [ha/h/R$] | Dias Trabalhados | Preço Total Real [R$]
0 | 95 | CONCLUIDO | 6.9979 | 14.29 | 8.73 | 6.31 | 0.1 | 83 | 185.69 | 53.44 | 1 | 81 | 36.26 | 23136.14 | 113.65 | 1593.94 | 128.56 | 44.42 | 39675.23 | 0.35 | 0.6 | 2.38 | 2.44 | 4 | 10 | 139.7614 | 191.2276 | 172.9772 | 139761.3533 | 191227.6495 | 6.9013e-06 | 4.1348 | 172977.151
1 | 95 | CONCLUIDO | 9.2112 | 10.86 | 7.2 | 13.49 | 0.19 | 32 | 187.21 | 53.44 | 2 | 30 | 36.77 | 23322.88 | 85.11 | 1594.02 | 78.5 | 44.42 | 14898.66 | 0.57 | 0.73 | 2.29 | 0.9 | 4 | 10 | 93.4049 | 127.8007 | 115.6036 | 93404.8816 | 127800.6798 | 9.0841e-06 | 3.1424 | 115603.5623
2 | 95 | CONCLUIDO | 9.9939 | 10.01 | 6.83 | 21.57 | 0.28 | 19 | 188.73 | 53.44 | 3 | 10 | 37.29 | 23510.33 | 71.39 | 1593.58 | 66.2 | 44.42 | 8813.23 | 0.67 | 0.77 | 2.28 | 0.54 | 4 | 10 | 87.0589 | 119.1179 | 107.7494 | 87058.9285 | 119117.8668 | 9.856e-06 | 2.8964 | 107749.4247
3 | 95 | CONCLUIDO | 10.0573 | 9.94 | 6.8 | 22.68 | 0.37 | 18 | 190.25 | 53.44 | 4 | 0 | 37.82 | 23698.48 | 70.71 | 1594.93 | 64.94 | 44.42 | 8187.56 | 0.68 | 0.77 | 2.29 | 0.51 | 4 | 10 | 86.7045 | 118.6329 | 107.3108 | 86704.4954 | 118632.9158 | 9.9185e-06 | 2.8762 | 107310.7568

## RESULTADOS_9
Unnamed: 0 | Volume de calda [L] | STATUS | Capacidade operacional [ha/h] | Tempo de missao [h] | Tempo util [h] | Tempo por voo [min] | Autonomia Projetada [h] | N° Voos | MTOW [kg] | Massa Estrutura [kg] | Combustível [kg] | Abastecimentos | Massa gerador | Potência gerador [W] | Combustível consumido [L] | Calda cons [L] | Distância percorrida [km] | Distância Pulverizando [km] | RTL ACUMULADO[m] | EOC [km/km] | EOC [h/h] | Tempo de manobra [h] | Tempo rtl_rtw [h] | V pulv [m/s] | V desloc [m/s] | Preço Total por ha Simples [R$/ha] | Preço Total por ha Presumido [R$/ha] | Preço Total por ha Real [R$/ha] | Preço Total Simples [R$] | Preço Total Presumido [R$] | Prod CAPEX [ha/h/R$] | Dias Trabalhados | Preço Total Real [R$]
0 | 55 | CONCLUIDO | 9.0838 | 11.01 | 7.73 | 9.28 | 0.15 | 50 | 116.05 | 43.4 | 1 | 48 | 16.65 | 14546.17 | 67.56 | 1593.78 | 95.73 | 44.42 | 23425.43 | 0.46 | 0.68 | 2.32 | 1.43 | 4 | 10 | 83.0697 | 113.6597 | 102.8122 | 83069.7321 | 113659.6722 | 1.0428e-05 | 3.1858 | 102812.1526
1 | 55 | CONCLUIDO | 10.0424 | 9.96 | 7.16 | 14.31 | 0.3 | 30 | 117.34 | 43.4 | 2 | 0 | 16.94 | 14705.49 | 56.58 | 1594.13 | 75.76 | 44.42 | 13537.28 | 0.59 | 0.73 | 2.33 | 0.86 | 4 | 10 | 77.2929 | 105.7556 | 95.6624 | 77292.8986 | 105755.5538 | 1.1529e-05 | 2.8819 | 95662.3921

## resultados
Unnamed: 0 | Volume de calda [L] | STATUS | Capacidade operacional [ha/h] | Tempo de missao [h] | Tempo util [h] | Tempo por voo [min] | Autonomia Projetada [h] | N° Voos | MTOW [kg] | Massa Estrutura [kg] | Combustível [kg] | Abastecimentos | Massa gerador | Potência gerador [W] | Combustível consumido [L] | Calda cons [L] | Distância percorrida [km] | Distância Pulverizando [km] | RTL ACUMULADO[m] | EOC [km/km] | EOC [h/h] | Tempo de manobra [h] | Tempo rtl_rtw [h] | V pulv [m/s] | V desloc [m/s]
0 | 100 | CONCLUIDO | 6.7414 | 14.83 | 8.89 | 6.06 | 0.09 | 88 | 194.77 | 54.38 | 1 | 86 | 39.4 | 24256.19 | 119.87 | 1594.76 | 133.84 | 44.42 | 42288.35 | 0.33 | 0.59 | 2.38 | 2.59 | 4 | 10
1 | 100 | CONCLUIDO | 9.0797 | 11.01 | 7.21 | 13.12 | 0.18 | 33 | 196.32 | 54.38 | 2 | 31 | 39.95 | 24447.22 | 88.92 | 1593.06 | 78.94 | 44.42 | 15112.75 | 0.56 | 0.73 | 2.29 | 0.92 | 4 | 10
2 | 100 | CONCLUIDO | 9.8463 | 10.16 | 6.86 | 20.58 | 0.27 | 20 | 197.88 | 54.38 | 3 | 14 | 40.5 | 24639 | 75.91 | 1594.06 | 67.42 | 44.42 | 9420.8 | 0.66 | 0.77 | 2.28 | 0.57 | 4 | 10
3 | 100 | CONCLUIDO | 10.0595 | 9.94 | 6.76 | 23.87 | 0.36 | 17 | 199.44 | 54.38 | 4 | 0 | 41.06 | 24831.54 | 72.49 | 1593.13 | 63.54 | 44.42 | 7491.46 | 0.7 | 0.78 | 2.29 | 0.47 | 4 | 10
0 | 40 | CONCLUIDO | 9.7558 | 10.25 | 7.52 | 10.74 | 0.2 | 42 | 89.87 | 37.55 | 1 | 7 | 11.32 | 11317.98 | 50.89 | 1595.2 | 87.44 | 44.42 | 19320.69 | 0.51 | 0.7 | 2.35 | 1.22 | 4 | 10
1 | 40 | CONCLUIDO | 9.7855 | 10.22 | 7.5 | 10.98 | 0.39 | 41 | 91.1 | 37.55 | 2 | 0 | 11.54 | 11468.97 | 51.27 | 1595.13 | 86.63 | 44.42 | 18918.75 | 0.51 | 0.7 | 2.36 | 1.21 | 4 | 10
0 | 30 | CONCLUIDO | 9.4201 | 10.62 | 7.92 | 8.64 | 0.24 | 55 | 71.52 | 32.27 | 1 | 0 | 8.25 | 9054.6 | 46.55 | 1596.18 | 99.2 | 44.42 | 25135.5 | 0.45 | 0.66 | 2.4 | 1.62 | 4 | 10
0 | 15 | CONCLUIDO | 8.0785 | 12.38 | 9.49 | 5.32 | 0.43 | 107 | 39.78 | 19.54 | 1 | 0 | 4.24 | 5140 | 37.75 | 1599.95 | 148 | 44.42 | 49274.6 | 0.3 | 0.55 | 2.56 | 3.19 | 4 | 10
0 | 70 | CONCLUIDO | 8.2081 | 12.18 | 8.13 | 7.75 | 0.12 | 63 | 141.81 | 47.83 | 1 | 61 | 22.98 | 17723.39 | 85.41 | 1594.09 | 108.89 | 44.42 | 29936.95 | 0.41 | 0.65 | 2.35 | 1.84 | 4 | 10
1 | 70 | CONCLUIDO | 10.036 | 9.96 | 7.01 | 16.83 | 0.25 | 25 | 143.17 | 47.83 | 2 | 8 | 23.34 | 17891.86 | 62.77 | 1593.28 | 71.77 | 44.42 | 11568.44 | 0.62 | 0.75 | 2.3 | 0.72 | 4 | 10
2 | 70 | CONCLUIDO | 10.0976 | 9.9 | 6.98 | 17.45 | 0.37 | 24 | 144.54 | 47.83 | 3 | 0 | 23.71 | 18060.85 | 62.12 | 1594.03 | 70.39 | 44.42 | 10885.33 | 0.63 | 0.75 | 2.31 | 0.69 | 4 | 10
0 | 90 | CONCLUIDO | 7.214 | 13.86 | 8.63 | 6.56 | 0.1 | 79 | 176.73 | 52.44 | 1 | 77 | 33.29 | 22031.19 | 108.2 | 1595.54 | 124.94 | 44.42 | 37881.75 | 0.36 | 0.61 | 2.38 | 2.33 | 4 | 10
1 | 90 | CONCLUIDO | 9.3958 | 10.64 | 7.16 | 14.31 | 0.2 | 30 | 178.21 | 52.44 | 2 | 28 | 33.77 | 22213.89 | 80.74 | 1593.06 | 77 | 44.42 | 14158.75 | 0.58 | 0.73 | 2.29 | 0.86 | 4 | 10
2 | 90 | CONCLUIDO | 10.0838 | 9.92 | 6.82 | 21.54 | 0.3 | 19 | 179.7 | 52.44 | 3 | 2 | 34.26 | 22397.24 | 69.06 | 1594.47 | 65.63 | 44.42 | 8530.52 | 0.68 | 0.77 | 2.29 | 0.53 | 4 | 10
3 | 90 | CONCLUIDO | 10.0812 | 9.92 | 6.82 | 21.55 | 0.39 | 19 | 181.19 | 52.44 | 4 | 0 | 34.75 | 22581.25 | 69.59 | 1593.94 | 65.66 | 44.42 | 8544 | 0.68 | 0.77 | 2.29 | 0.53 | 4 | 10
0 | 10 | CONCLUIDO | 6.8938 | 14.51 | 11.08 | 4.16 | 0.64 | 160 | 26.11 | 12.1 | 1 | 0 | 3.01 | 3454.41 | 32.23 | 1603.86 | 197.76 | 44.42 | 73888.24 | 0.22 | 0.48 | 2.7 | 4.77 | 4 | 10
0 | 45 | CONCLUIDO | 9.6479 | 10.36 | 7.51 | 10.73 | 0.18 | 42 | 98.71 | 39.72 | 1 | 27 | 12.99 | 12407.75 | 55.09 | 1594.9 | 88.05 | 44.42 | 19624.43 | 0.5 | 0.7 | 2.33 | 1.22 | 4 | 10
1 | 45 | CONCLUIDO | 9.8812 | 10.12 | 7.37 | 11.95 | 0.35 | 37 | 99.95 | 39.72 | 2 | 0 | 13.24 | 12561.45 | 53.17 | 1595.6 | 82.37 | 44.42 | 16809.16 | 0.54 | 0.71 | 2.35 | 1.07 | 4 | 10
0 | 60 | CONCLUIDO | 8.8078 | 11.35 | 7.84 | 8.71 | 0.14 | 54 | 124.63 | 45 | 1 | 52 | 18.64 | 15605.44 | 73.35 | 1594.36 | 99.16 | 44.42 | 25117.89 | 0.45 | 0.67 | 2.33 | 1.54 | 4 | 10
1 | 60 | CONCLUIDO | 10.0632 | 9.94 | 7.09 | 15.19 | 0.28 | 28 | 125.95 | 45 | 2 | 0 | 18.95 | 15767.7 | 57.94 | 1594.96 | 73.8 | 44.42 | 12569.89 | 0.6 | 0.74 | 2.32 | 0.79 | 4 | 10
0 | 80 | CONCLUIDO | 7.7134 | 12.96 | 8.35 | 7.06 | 0.11 | 71 | 159.12 | 50.28 | 1 | 69 | 27.84 | 19859.16 | 96.63 | 1594.16 | 116.03 | 44.42 | 33469.9 | 0.38 | 0.63 | 2.36 | 2.06 | 4 | 10
1 | 80 | CONCLUIDO | 9.7619 | 10.24 | 7.05 | 15.67 | 0.22 | 27 | 160.54 | 50.28 | 2 | 25 | 28.26 | 20034.4 | 70.99 | 1592.88 | 73.31 | 44.42 | 12328.2 | 0.61 | 0.75 | 2.29 | 0.76 | 4 | 10
2 | 80 | CONCLUIDO | 10.1112 | 9.89 | 6.89 | 19.68 | 0.33 | 21 | 161.97 | 50.28 | 3 | 0 | 28.69 | 20210.21 | 65.26 | 1593.62 | 67.55 | 44.42 | 9477.83 | 0.66 | 0.76 | 2.3 | 0.59 | 4 | 10
0 | 35 | CONCLUIDO | 9.6546 | 10.36 | 7.66 | 9.77 | 0.22 | 47 | 80.84 | 35.1 | 1 | 0 | 9.74 | 10204.21 | 48.43 | 1595.67 | 91.59 | 44.42 | 21367 | 0.48 | 0.69 | 2.37 | 1.36 | 4 | 10
0 | 50 | CONCLUIDO | 9.3985 | 10.64 | 7.6 | 10.14 | 0.16 | 45 | 107.41 | 41.65 | 1 | 43 | 14.77 | 13481.73 | 60.88 | 1593.73 | 91.79 | 44.42 | 21476.2 | 0.48 | 0.69 | 2.31 | 1.31 | 4 | 10
1 | 50 | CONCLUIDO | 9.9831 | 10.02 | 7.25 | 13.18 | 0.32 | 33 | 108.68 | 41.65 | 2 | 0 | 15.03 | 13638.32 | 54.67 | 1595.06 | 78.46 | 44.42 | 14874.63 | 0.57 | 0.73 | 2.34 | 0.95 | 4 | 10
0 | 25 | CONCLUIDO | 9.1652 | 10.91 | 8.21 | 7.58 | 0.28 | 65 | 61.76 | 28.92 | 1 | 0 | 6.84 | 7851.41 | 43.88 | 1597.35 | 108.68 | 44.42 | 29824.32 | 0.41 | 0.64 | 2.43 | 1.91 | 4 | 10
0 | 85 | CONCLUIDO | 7.4594 | 13.41 | 8.49 | 6.79 | 0.11 | 75 | 167.88 | 51.39 | 1 | 73 | 30.49 | 20939.59 | 102.31 | 1593.97 | 120.44 | 44.42 | 35652.14 | 0.37 | 0.62 | 2.37 | 2.19 | 4 | 10
1 | 85 | CONCLUIDO | 9.545 | 10.48 | 7.12 | 14.73 | 0.21 | 29 | 169.33 | 51.39 | 2 | 27 | 30.94 | 21118.46 | 76.32 | 1593.61 | 75.92 | 44.42 | 13624.97 | 0.59 | 0.74 | 2.29 | 0.83 | 4 | 10
2 | 85 | CONCLUIDO | 10.1132 | 9.89 | 6.84 | 20.51 | 0.31 | 20 | 170.79 | 51.39 | 3 | 0 | 31.4 | 21297.94 | 67.09 | 1593.82 | 65.78 | 44.42 | 8598.08 | 0.68 | 0.77 | 2.3 | 0.54 | 4 | 10
0 | 20 | CONCLUIDO | 8.7391 | 11.44 | 8.71 | 6.45 | 0.34 | 81 | 51.33 | 24.83 | 1 | 0 | 5.51 | 6564.78 | 41.34 | 1597.28 | 123.55 | 44.42 | 37179.53 | 0.36 | 0.6 | 2.48 | 2.4 | 4 | 10
0 | 65 | CONCLUIDO | 8.4822 | 11.79 | 8 | 8.14 | 0.13 | 59 | 133.21 | 46.47 | 1 | 57 | 20.75 | 16663.42 | 79.69 | 1594.84 | 104.69 | 44.42 | 27859.25 | 0.42 | 0.66 | 2.34 | 1.71 | 4 | 10
1 | 65 | CONCLUIDO | 10.0854 | 9.92 | 7.03 | 16.22 | 0.26 | 26 | 134.55 | 46.47 | 2 | 0 | 21.09 | 16828.84 | 60 | 1594.58 | 71.87 | 44.42 | 11613 | 0.62 | 0.75 | 2.31 | 0.73 | 4 | 10
0 | 75 | CONCLUIDO | 7.9567 | 12.57 | 8.24 | 7.38 | 0.12 | 67 | 150.44 | 49.1 | 1 | 65 | 25.34 | 18787.76 | 91.02 | 1594.29 | 112.52 | 44.42 | 31731.49 | 0.39 | 0.64 | 2.35 | 1.95 | 4 | 10
1 | 75 | CONCLUIDO | 9.9767 | 10.02 | 6.98 | 16.76 | 0.23 | 25 | 151.83 | 49.1 | 2 | 19 | 25.73 | 18959.54 | 65.65 | 1593.23 | 71.27 | 44.42 | 11318.04 | 0.62 | 0.75 | 2.29 | 0.69 | 4 | 10
2 | 75 | CONCLUIDO | 10.0773 | 9.92 | 6.94 | 18.12 | 0.35 | 23 | 153.23 | 49.1 | 3 | 0 | 26.13 | 19131.85 | 63.83 | 1594.22 | 69.27 | 44.42 | 10327.66 | 0.64 | 0.76 | 2.3 | 0.65 | 4 | 10
0 | 95 | CONCLUIDO | 6.9979 | 14.29 | 8.73 | 6.31 | 0.1 | 83 | 185.69 | 53.44 | 1 | 81 | 36.26 | 23136.14 | 113.65 | 1593.94 | 128.56 | 44.42 | 39675.23 | 0.35 | 0.6 | 2.38 | 2.44 | 4 | 10
1 | 95 | CONCLUIDO | 9.2112 | 10.86 | 7.2 | 13.49 | 0.19 | 32 | 187.21 | 53.44 | 2 | 30 | 36.77 | 23322.88 | 85.11 | 1594.02 | 78.5 | 44.42 | 14898.66 | 0.57 | 0.73 | 2.29 | 0.9 | 4 | 10
2 | 95 | CONCLUIDO | 9.9939 | 10.01 | 6.83 | 21.57 | 0.28 | 19 | 188.73 | 53.44 | 3 | 10 | 37.29 | 23510.33 | 71.39 | 1593.58 | 66.2 | 44.42 | 8813.23 | 0.67 | 0.77 | 2.28 | 0.54 | 4 | 10
3 | 95 | CONCLUIDO | 10.0573 | 9.94 | 6.8 | 22.68 | 0.37 | 18 | 190.25 | 53.44 | 4 | 0 | 37.82 | 23698.48 | 70.71 | 1594.93 | 64.94 | 44.42 | 8187.56 | 0.68 | 0.77 | 2.29 | 0.51 | 4 | 10
0 | 55 | CONCLUIDO | 9.0838 | 11.01 | 7.73 | 9.28 | 0.15 | 50 | 116.05 | 43.4 | 1 | 48 | 16.65 | 14546.17 | 67.56 | 1593.78 | 95.73 | 44.42 | 23425.43 | 0.46 | 0.68 | 2.32 | 1.43 | 4 | 10
1 | 55 | CONCLUIDO | 10.0424 | 9.96 | 7.16 | 14.31 | 0.3 | 30 | 117.34 | 43.4 | 2 | 0 | 16.94 | 14705.49 | 56.58 | 1594.13 | 75.76 | 44.42 | 13537.28 | 0.59 | 0.73 | 2.33 | 0.86 | 4 | 10

## gráficos
Selecione o eixo X:
Selecione o eixo Y:
Selecione o eixo Z:
Eixo X | Eixo Y | Eixo Z

## hidden (hidden)
Unnamed: 0
Volume de calda [L]
STATUS
Capacidade operacional [ha/h]
Tempo de missao [h]
Tempo util [h]
Tempo por voo [min]
Autonomia Projetada [h]
N° Voos
MTOW [kg]
Massa Estrutura [kg]
Combustível [kg]
Abastecimentos
Massa gerador
Potência gerador [W]
Combustível consumido [L]
Calda cons [L]
Distância percorrida [km]
Distância Pulverizando [km]
RTL ACUMULADO[m]
EOC [km/km]
EOC [h/h]
Tempo de manobra [h]
Tempo rtl_rtw [h]
V pulv [m/s]
V desloc [m/s]