## RESULTADOS_18
Unnamed: 0 | Volume de calda [L] | STATUS | Capacidade operacional [ha/h] | Tempo de missao [h] | Tempo util [h] | Tempo por voo [min] | Autonomia Projetada [h] | N° Voos | MTOW [kg] | Massa Estrutura [kg] | Combustível [kg] | Abastecimentos | Massa gerador | Potência gerador [W] | Combustível consumido [L] | Calda cons [L] | Distância percorrida [km] | Distância Pulverizando [km] | RTL ACUMULADO[m] | EOC [km/km] | EOC [h/h] | Tempo de manobra [h] | Tempo rtl_rtw [h] | V pulv [m/s] | V desloc [m/s] | Preço Total por ha Simples [R$/ha] | Preço Total por ha Presumido [R$/ha] | Preço Total por ha Real [R$/ha] | Preço Total Simples [R$] | Preço Total Presumido [R$] | Prod CAPEX [ha/h/R$] | Dias Trabalhados | Preço Total Real [R$]
0 | 100 | CONCLUIDO | 8.7455 | 11.43 | 6.78 | 7.4 | 0.09 | 55 | 194.77 | 54.38 | 1 | 36 | 39.4 | 24256.19 | 73.1 | 4526.57 | 122.77 | 54.2 | 34479.81 | 0.44 | 0.69 | 0.22 | 2.07 | 4 | 10 | 54.5974 | 74.7025 | 67.573 | 54597.3603 | 74702.517 | 1.5108e-05 | 1.8604 | 67573.0136
1 | 100 | CONCLUIDO | 9.2208 | 10.84 | 6.5 | 8.3 | 0.18 | 47 | 196.32 | 54.38 | 2 | 0 | 39.95 | 24447.22 | 67.25 | 4529.42 | 112.21 | 54.2 | 29241.32 | 0.48 | 0.72 | 0.24 | 1.79 | 4 | 10 | 52.6939 | 72.0981 | 65.2172 | 52693.8977 | 72098.1155 | 1.5929e-05 | 1.7643 | 65217.1726

## RESULTADOS_6
Unnamed: 0 | Volume de calda [L] | STATUS | Capacidade operacional [ha/h] | Tempo de missao [h] | Tempo util [h] | Tempo por voo [min] | Autonomia Projetada [h] | N° Voos | MTOW [kg] | Massa Estrutura [kg] | Combustível [kg] | Abastecimentos | Massa gerador | Potência gerador [W] | Combustível consumido [L] | Calda cons [L] | Distância percorrida [km] | Distância Pulverizando [km] | RTL ACUMULADO[m] | EOC [km/km] | EOC [h/h] | Tempo de manobra [h] | Tempo rtl_rtw [h] | V pulv [m/s] | V desloc [m/s] | Preço Total por ha Simples [R$/ha] | Preço Total por ha Presumido [R$/ha] | Preço Total por ha Real [R$/ha] | Preço Total Simples [R$] | Preço Total Presumido [R$] | Prod CAPEX [ha/h/R$] | Dias Trabalhados | Preço Total Real [R$]
0 | 40 | CONCLUIDO | 7.5873 | 13.18 | 9.09 | 4.78 | 0.2 | 114 | 89.87 | 37.55 | 1 | 0 | 11.32 | 11317.98 | 59.66 | 4534.24 | 195.52 | 54.2 | 70561.57 | 0.28 | 0.51 | 0.43 | 4.37 | 4 | 10 | 60.2572 | 82.4465 | 74.5779 | 60257.1537 | 82446.4961 | 1.6835e-05 | 2.1452 | 74577.9182

## RESULTADOS_4
Unnamed: 0 | Volume de calda [L] | STATUS | Capacidade operacional [ha/h] | Tempo de missao [h] | Tempo util [h] | Tempo por voo [min] | Autonomia Projetada [h] | N° Voos | MTOW [kg] | Massa Estrutura [kg] | Combustível [kg] | Abastecimentos | Massa gerador | Potência gerador [W] | Combustível consumido [L] | Calda cons [L] | Distância percorrida [km] | Distância Pulverizando [km] | RTL ACUMULADO[m] | EOC [km/km] | EOC [h/h] | Tempo de manobra [h] | Tempo rtl_rtw [h] | V pulv [m/s] | V desloc [m/s] | Preço Total por ha Simples [R$/ha] | Preço Total por ha Presumido [R$/ha] | Preço Total por ha Real [R$/ha] | Preço Total Simples [R$] | Preço Total Presumido [R$] | Prod CAPEX [ha/h/R$] | Dias Trabalhados | Preço Total Real [R$]
0 | 30 | CONCLUIDO | 6.7797 | 14.75 | 10.54 | 4.16 | 0.24 | 152 | 71.52 | 32.27 | 1 | 0 | 8.25 | 9054.6 | 60.68 | 4537.15 | 242.34 | 54.2 | 93778.85 | 0.22 | 0.44 | 0.55 | 5.82 | 4 | 10 | 61.0478 | 83.5283 | 75.5565 | 61047.8183 | 83528.3182 | 1.6169e-05 | 2.4007 | 75556.4928

## RESULTADOS_1
Unnamed: 0 | Volume de calda [L] | STATUS | Capacidade operacional [ha/h] | Tempo de missao [h] | Tempo util [h] | Tempo por voo [min] | Autonomia Projetada [h] | N° Voos | MTOW [kg] | Massa Estrutura [kg] | Combustível [kg] | Abastecimentos | Massa gerador | Potência gerador [W] | Combustível consumido [L] | Calda cons [L] | Distância percorrida [km] | Distância Pulverizando [km] | RTL ACUMULADO[m] | EOC [km/km] | EOC [h/h] | Tempo de manobra [h] | Tempo rtl_rtw [h] | V pulv [m/s] | V desloc [m/s] | Preço Total por ha Simples [R$/ha] | Preço Total por ha Presumido [R$/ha] | Preço Total por ha Real [R$/ha] | Preço Total Simples [R$] | Preço Total Presumido [R$] | Prod CAPEX [ha/h/R$] | Dias Trabalhados | Preço Total Real [R$]
0 | 15 | CONCLUIDO | 4.6707 | 21.41 | 16.36 | 3.25 | 0.43 | 302 | 39.78 | 19.54 | 1 | 0 | 4.24 | 5140 | 64.24 | 4560.05 | 429.06 | 54.2 | 186389.88 | 0.13 | 0.29 | 0.98 | 11.62 | 4 | 10 | 87.9413 | 120.3251 | 108.8414 | 87941.2512 | 120325.0995 | 1.3082e-05 | 3.4847 | 108841.4409

## RESULTADOS_12
Unnamed: 0 | Volume de calda [L] | STATUS | Capacidade operacional [ha/h] | Tempo de missao [h] | Tempo util [h] | Tempo por voo [min] | Autonomia Projetada [h] | N° Voos | MTOW [kg] | Massa Estrutura [kg] | Combustível [kg] | Abastecimentos | Massa gerador | Potência gerador [W] | Combustível consumido [L] | Calda cons [L] | Distância percorrida [km] | Distância Pulverizando [km] | RTL ACUMULADO[m] | EOC [km/km] | EOC [h/h] | Tempo de manobra [h] | Tempo rtl_rtw [h] | V pulv [m/s] | V desloc [m/s] | Preço Total por ha Simples [R$/ha] | Preço Total por ha Presumido [R$/ha] | Preço Total por ha Real [R$/ha] | Preço Total Simples [R$] | Preço Total Presumido [R$] | Prod CAPEX [ha/h/R$] | Dias Trabalhados | Preço Total Real [R$]
0 | 70 | CONCLUIDO | 8.7839 | 11.38 | 7.25 | 6.59 | 0.12 | 66 | 141.81 | 47.83 | 1 | 0 | 22.98 | 17723.39 | 61.75 | 4528.26 | 136.3 | 54.2 | 41189.42 | 0.4 | 0.64 | 0.3 | 2.54 | 4 | 10 | 50.3821 | 68.935 | 62.356 | 50382.1047 | 68935.0184 | 1.6786e-05 | 1.8522 | 62355.957

## RESULTADOS_16
Unnamed: 0 | Volume de calda [L] | STATUS | Capacidade operacional [ha/h] | Tempo de missao [h] | Tempo util [h] | Tempo por voo [min] | Autonomia Projetada [h] | N° Voos | MTOW [kg] | Massa Estrutura [kg] | Combustível [kg] | Abastecimentos | Massa gerador | Potência gerador [W] | Combustível consumido [L] | Calda cons [L] | Distância percorrida [km] | Distância Pulverizando [km] | RTL ACUMULADO[m] | EOC [km/km] | EOC [h/h] | Tempo de manobra [h] | Tempo rtl_rtw [h] | V pulv [m/s] | V desloc [m/s] | Preço Total por ha Simples [R$/ha] | Preço Total por ha Presumido [R$/ha] | Preço Total por ha Real [R$/ha] | Preço Total Simples [R$] | Preço Total Presumido [R$] | Prod CAPEX [ha/h/R$] | Dias Trabalhados | Preço Total Real [R$]
0 | 90 | CONCLUIDO | 9.0721 | 11.02 | 6.72 | 7.61 | 0.1 | 53 | 176.73 | 52.44 | 1 | 9 | 33.29 | 22031.19 | 65.44 | 4525.56 | 119.66 | 54.2 | 32935.54 | 0.45 | 0.69 | 0.24 | 2.01 | 4 | 10 | 51.991 | 71.1363 | 64.3472 | 51990.9735 | 71136.3436 | 1.6154e-05 | 1.7936 | 64347.1908
1 | 90 | CONCLUIDO | 9.1317 | 10.95 | 6.68 | 7.71 | 0.2 | 52 | 178.21 | 52.44 | 2 | 0 | 33.77 | 22213.89 | 65.3 | 4525.7 | 118.12 | 54.2 | 32170.51 | 0.46 | 0.7 | 0.25 | 1.97 | 4 | 10 | 51.849 | 70.9421 | 64.1715 | 51849.0349 | 70942.137 | 1.626e-05 | 1.7822 | 64171.519

## RESULTADOS_0
Unnamed: 0 | Volume de calda [L] | STATUS | Capacidade operacional [ha/h] | Tempo de missao [h] | Tempo util [h] | Tempo por voo [min] | Autonomia Projetada [h] | N° Voos | MTOW [kg] | Massa Estrutura [kg] | Combustível [kg] | Abastecimentos | Massa gerador | Potência gerador [W] | Combustível consumido [L] | Calda cons [L] | Distância percorrida [km] | Distância Pulverizando [km] | RTL ACUMULADO[m] | EOC [km/km] | EOC [h/h] | Tempo de manobra [h] | Tempo rtl_rtw [h] | V pulv [m/s] | V desloc [m/s] | Preço Total por ha Simples [R$/ha] | Preço Total por ha Presumido [R$/ha] | Preço Total por ha Real [R$/ha] | Preço Total Simples [R$] | Preço Total Presumido [R$] | Prod CAPEX [ha/h/R$] | Dias Trabalhados | Preço Total Real [R$]
0 | 10 | CONCLUIDO | 3.4655 | 28.86 | 22.19 | 2.95 | 0.64 | 452 | 26.11 | 12.1 | 1 | 0 | 3.01 | 3454.41 | 63.84 | 4572.69 | 617.03 | 54.2 | 279624.33 | 0.09 | 0.21 | 1.42 | 17.44 | 4 | 10 | 116.4805 | 159.3738 | 144.1634 | 116480.5369 | 159373.8093 | 1.0568e-05 | 4.6973 | 144163.3966

## RESULTADOS_7
Unnamed: 0 | Volume de calda [L] | STATUS | Capacidade operacional [ha/h] | Tempo de missao [h] | Tempo util [h] | Tempo por voo [min] | Autonomia Projetada [h] | N° Voos | MTOW [kg] | Massa Estrutura [kg] | Combustível [kg] | Abastecimentos | Massa gerador | Potência gerador [W] | Combustível consumido [L] | Calda cons [L] | Distância percorrida [km] | Distância Pulverizando [km] | RTL ACUMULADO[m] | EOC [km/km] | EOC [h/h] | Tempo de manobra [h] | Tempo rtl_rtw [h] | V pulv [m/s] | V desloc [m/s] | Preço Total por ha Simples [R$/ha] | Preço Total por ha Presumido [R$/ha] | Preço Total por ha Real [R$/ha] | Preço Total Simples [R$] | Preço Total Presumido [R$] | Prod CAPEX [ha/h/R$] | Dias Trabalhados | Preço Total Real [R$]
0 | 45 | CONCLUIDO | 7.8804 | 12.69 | 8.61 | 5.06 | 0.18 | 102 | 98.71 | 39.72 | 1 | 0 | 12.99 | 12407.75 | 59.81 | 4533.73 | 180.09 | 54.2 | 62903.71 | 0.3 | 0.54 | 0.39 | 3.89 | 4 | 10 | 60.3265 | 82.5414 | 74.6638 | 60326.5411 | 82541.435 | 1.696e-05 | 2.0654 | 74663.7962

## RESULTADOS_10
Unnamed: 0 | Volume de calda [L] | STATUS | Capacidade operacional [ha/h] | Tempo de missao [h] | Tempo util [h] | Tempo por voo [min] | Autonomia Projetada [h] | N° Voos | MTOW [kg] | Massa Estrutura [kg] | Combustível [kg] | Abastecimentos | Massa gerador | Potência gerador [W] | Combustível consumido [L] | Calda cons [L] | Distância percorrida [km] | Distância Pulverizando [km] | RTL ACUMULADO[m] | EOC [km/km] | EOC [h/h] | Tempo de manobra [h] | Tempo rtl_rtw [h] | V pulv [m/s] | V desloc [m/s] | Preço Total por ha Simples [R$/ha] | Preço Total por ha Presumido [R$/ha] | Preço Total por ha Real [R$/ha] | Preço Total Simples [R$] | Preço Total Presumido [R$] | Prod CAPEX [ha/h/R$] | Dias Trabalhados | Preço Total Real [R$]
0 | 60 | CONCLUIDO | 8.5 | 11.76 | 7.66 | 5.97 | 0.14 | 77 | 124.63 | 45 | 1 | 0 | 18.64 | 15605.44 | 60.8 | 4528.48 | 149.68 | 54.2 | 47826.62 | 0.36 | 0.61 | 0.33 | 2.95 | 4 | 10 | 49.8837 | 68.2531 | 61.7391 | 49883.7358 | 68253.128 | 1.6945e-05 | 1.9141 | 61739.1452

## RESULTADOS_14
Unnamed: 0 | Volume de calda [L] | STATUS | Capacidade operacional [ha/h] | Tempo de missao [h] | Tempo util [h] | Tempo por voo [min] | Autonomia Projetada [h] | N° Voos | MTOW [kg] | Massa Estrutura [kg] | Combustível [kg] | Abastecimentos | Massa gerador | Potência gerador [W] | Combustível consumido [L] | Calda cons [L] | Distância percorrida [km] | Distância Pulverizando [km] | RTL ACUMULADO[m] | EOC [km/km] | EOC [h/h] | Tempo de manobra [h] | Tempo rtl_rtw [h] | V pulv [m/s] | V desloc [m/s] | Preço Total por ha Simples [R$/ha] | Preço Total por ha Presumido [R$/ha] | Preço Total por ha Real [R$/ha] | Preço Total Simples [R$] | Preço Total Presumido [R$] | Prod CAPEX [ha/h/R$] | Dias Trabalhados | Preço Total Real [R$]
0 | 80 | CONCLUIDO | 8.9892 | 11.12 | 6.93 | 7.17 | 0.11 | 58 | 159.12 | 50.28 | 1 | 0 | 27.84 | 19859.16 | 63.04 | 4529.26 | 126.13 | 54.2 | 36144.86 | 0.43 | 0.67 | 0.27 | 2.22 | 4 | 10 | 51.0144 | 69.8001 | 63.1385 | 51014.3689 | 69800.1101 | 1.655e-05 | 1.8099 | 63138.4856

## RESULTADOS_5
Unnamed: 0 | Volume de calda [L] | STATUS | Capacidade operacional [ha/h] | Tempo de missao [h] | Tempo util [h] | Tempo por voo [min] | Autonomia Projetada [h] | N° Voos | MTOW [kg] | Massa Estrutura [kg] | Combustível [kg] | Abastecimentos | Massa gerador | Potência gerador [W] | Combustível consumido [L] | Calda cons [L] | Distância percorrida [km] | Distância Pulverizando [km] | RTL ACUMULADO[m] | EOC [km/km] | EOC [h/h] | Tempo de manobra [h] | Tempo rtl_rtw [h] | V pulv [m/s] | V desloc [m/s] | Preço Total por ha Simples [R$/ha] | Preço Total por ha Presumido [R$/ha] | Preço Total por ha Real [R$/ha] | Preço Total Simples [R$] | Preço Total Presumido [R$] | Prod CAPEX [ha/h/R$] | Dias Trabalhados | Preço Total Real [R$]
0 | 35 | CONCLUIDO | 7.1806 | 13.93 | 9.78 | 4.48 | 0.22 | 131 | 80.84 | 35.1 | 1 | 0 | 9.74 | 10204.21 | 60.48 | 4536.39 | 217.58 | 54.2 | 81505.3 | 0.25 | 0.48 | 0.49 | 5.06 | 4 | 10 | 60.7041 | 83.058 | 75.1311 | 60704.0792 | 83057.9993 | 1.6482e-05 | 2.2673 | 75131.0604

## RESULTADOS_8
Unnamed: 0 | Volume de calda [L] | STATUS | Capacidade operacional [ha/h] | Tempo de missao [h] | Tempo util [h] | Tempo por voo [min] | Autonomia Projetada [h] | N° Voos | MTOW [kg] | Massa Estrutura [kg] | Combustível [kg] | Abastecimentos | Massa gerador | Potência gerador [W] | Combustível consumido [L] | Calda cons [L] | Distância percorrida [km] | Distância Pulverizando [km] | RTL ACUMULADO[m] | EOC [km/km] | EOC [h/h] | Tempo de manobra [h] | Tempo rtl_rtw [h] | V pulv [m/s] | V desloc [m/s] | Preço Total por ha Simples [R$/ha] | Preço Total por ha Presumido [R$/ha] | Preço Total por ha Real [R$/ha] | Preço Total Simples [R$] | Preço Total Presumido [R$] | Prod CAPEX [ha/h/R$] | Dias Trabalhados | Preço Total Real [R$]
0 | 50 | CONCLUIDO | 8.1163 | 12.32 | 8.24 | 5.37 | 0.16 | 92 | 107.41 | 41.65 | 1 | 0 | 14.77 | 13481.73 | 60.14 | 4532.66 | 168.07 | 54.2 | 56945.02 | 0.32 | 0.57 | 0.38 | 3.52 | 4 | 10 | 60.5575 | 82.8574 | 74.9496 | 60557.4715 | 82857.4042 | 1.6991e-05 | 2.0052 | 74949.6098

## RESULTADOS_3
Unnamed: 0 | Volume de calda [L] | STATUS | Capacidade operacional [ha/h] | Tempo de missao [h] | Tempo util [h] | Tempo por voo [min] | Autonomia Projetada [h] | N° Voos | MTOW [kg] | Massa Estrutura [kg] | Combustível [kg] | Abastecimentos | Massa gerador | Potência gerador [W] | Combustível consumido [L] | Calda cons [L] | Distância percorrida [km] | Distância Pulverizando [km] | RTL ACUMULADO[m] | EOC [km/km] | EOC [h/h] | Tempo de manobra [h] | Tempo rtl_rtw [h] | V pulv [m/s] | V desloc [m/s] | Preço Total por ha Simples [R$/ha] | Preço Total por ha Presumido [R$/ha] | Preço Total por ha Real [R$/ha] | Preço Total Simples [R$] | Preço Total Presumido [R$] | Prod CAPEX [ha/h/R$] | Dias Trabalhados | Preço Total Real [R$]
0 | 25 | CONCLUIDO | 6.2359 | 16.04 | 11.71 | 3.86 | 0.28 | 182 | 61.76 | 28.92 | 1 | 0 | 6.84 | 7851.41 | 61.56 | 4539.62 | 280.07 | 54.2 | 112497.38 | 0.19 | 0.4 | 0.63 | 6.99 | 4 | 10 | 62.3518 | 85.3125 | 77.1704 | 62351.8128 | 85312.501 | 1.5543e-05 | 2.6107 | 77170.3957

## RESULTADOS_15
Unnamed: 0 | Volume de calda [L] | STATUS | Capacidade operacional [ha/h] | Tempo de missao [h] | Tempo util [h] | Tempo por voo [min] | Autonomia Projetada [h] | N° Voos | MTOW [kg] | Massa Estrutura [kg] | Combustível [kg] | Abastecimentos | Massa gerador | Potência gerador [W] | Combustível consumido [L] | Calda cons [L] | Distância percorrida [km] | Distância Pulverizando [km] | RTL ACUMULADO[m] | EOC [km/km] | EOC [h/h] | Tempo de manobra [h] | Tempo rtl_rtw [h] | V pulv [m/s] | V desloc [m/s] | Preço Total por ha Simples [R$/ha] | Preço Total por ha Presumido [R$/ha] | Preço Total por ha Real [R$/ha] | Preço Total Simples [R$] | Preço Total Presumido [R$] | Prod CAPEX [ha/h/R$] | Dias Trabalhados | Preço Total Real [R$]
0 | 85 | CONCLUIDO | 9.05 | 11.05 | 6.81 | 7.43 | 0.11 | 55 | 167.88 | 51.39 | 1 | 0 | 30.49 | 20939.59 | 64.02 | 4527.03 | 122.25 | 54.2 | 34219.27 | 0.44 | 0.68 | 0.27 | 2.1 | 4 | 10 | 51.4393 | 70.3815 | 63.6644 | 51439.2659 | 70381.473 | 1.6379e-05 | 1.7985 | 63664.364

## RESULTADOS_2
Unnamed: 0 | Volume de calda [L] | STATUS | Capacidade operacional [ha/h] | Tempo de missao [h] | Tempo util [h] | Tempo por voo [min] | Autonomia Projetada [h] | N° Voos | MTOW [kg] | Massa Estrutura [kg] | Combustível [kg] | Abastecimentos | Massa gerador | Potência gerador [W] | Combustível consumido [L] | Calda cons [L] | Distância percorrida [km] | Distância Pulverizando [km] | RTL ACUMULADO[m] | EOC [km/km] | EOC [h/h] | Tempo de manobra [h] | Tempo rtl_rtw [h] | V pulv [m/s] | V desloc [m/s] | Preço Total por ha Simples [R$/ha] | Preço Total por ha Presumido [R$/ha] | Preço Total por ha Real [R$/ha] | Preço Total Simples [R$] | Preço Total Presumido [R$] | Prod CAPEX [ha/h/R$] | Dias Trabalhados | Preço Total Real [R$]
0 | 20 | CONCLUIDO | 5.5591 | 17.99 | 13.47 | 3.56 | 0.34 | 227 | 51.33 | 24.83 | 1 | 0 | 5.51 | 6564.78 | 62.94 | 4542.52 | 336.49 | 54.2 | 140478.59 | 0.16 | 0.35 | 0.77 | 8.74 | 4 | 10 | 74.2088 | 101.5357 | 91.8453 | 74208.7506 | 101535.6865 | 1.4599e-05 | 2.9281 | 91845.2631

## RESULTADOS_11
Unnamed: 0 | Volume de calda [L] | STATUS | Capacidade operacional [ha/h] | Tempo de missao [h] | Tempo util [h] | Tempo por voo [min] | Autonomia Projetada [h] | N° Voos | MTOW [kg] | Massa Estrutura [kg] | Combustível [kg] | Abastecimentos | Massa gerador | Potência gerador [W] | Combustível consumido [L] | Calda cons [L] | Distância percorrida [km] | Distância Pulverizando [km] | RTL ACUMULADO[m] | EOC [km/km] | EOC [h/h] | Tempo de manobra [h] | Tempo rtl_rtw [h] | V pulv [m/s] | V desloc [m/s] | Preço Total por ha Simples [R$/ha] | Preço Total por ha Presumido [R$/ha] | Preço Total por ha Real [R$/ha] | Preço Total Simples [R$] | Preço Total Presumido [R$] | Prod CAPEX [ha/h/R$] | Dias Trabalhados | Preço Total Real [R$]
0 | 65 | CONCLUIDO | 8.6831 | 11.52 | 7.4 | 6.26 | 0.13 | 71 | 133.21 | 46.47 | 1 | 0 | 20.75 | 16663.42 | 61.01 | 4528.61 | 141.17 | 54.2 | 43600.17 | 0.38 | 0.63 | 0.31 | 2.69 | 4 | 10 | 50.0031 | 68.4165 | 61.8869 | 50003.1212 | 68416.4764 | 1.6936e-05 | 1.875 | 61886.904

## RESULTADOS_13
Unnamed: 0 | Volume de calda [L] | STATUS | Capacidade operacional [ha/h] | Tempo de missao [h] | Tempo util [h] | Tempo por voo [min] | Autonomia Projetada [h] | N° Voos | MTOW [kg] | Massa Estrutura [kg] | Combustível [kg] | Abastecimentos | Massa gerador | Potência gerador [W] | Combustível consumido [L] | Calda cons [L] | Distância percorrida [km] | Distância Pulverizando [km] | RTL ACUMULADO[m] | EOC [km/km] | EOC [h/h] | Tempo de manobra [h] | Tempo rtl_rtw [h] | V pulv [m/s] | V desloc [m/s] | Preço Total por ha Simples [R$/ha] | Preço Total por ha Presumido [R$/ha] | Preço Total por ha Real [R$/ha] | Preço Total Simples [R$] | Preço Total Presumido [R$] | Prod CAPEX [ha/h/R$] | Dias Trabalhados | Preço Total Real [R$]
0 | 75 | CONCLUIDO | 8.8749 | 11.27 | 7.1 | 6.87 | 0.12 | 62 | 150.44 | 49.1 | 1 | 0 | 25.34 | 18787.76 | 62.6 | 4529.45 | 131.31 | 54.2 | 38714.14 | 0.41 | 0.66 | 0.29 | 2.38 | 4 | 10 | 50.7666 | 69.4611 | 62.8318 | 50766.6107 | 69461.1164 | 1.6638e-05 | 1.8343 | 62831.845

## RESULTADOS_17
Unnamed: 0 | Volume de calda [L] | STATUS | Capacidade operacional [ha/h] | Tempo de missao [h] | Tempo util [h] | Tempo por voo [min] | Autonomia Projetada [h] | N° Voos | MTOW [kg] | Massa Estrutura [kg] | Combustível [kg] | Abastecimentos | Massa gerador | Potência gerador [W] | Combustível consumido [L] | Calda cons [L] | Distância percorrida [km] | Distância Pulverizando [km] | RTL ACUMULADO[m] | EOC [km/km] | EOC [h/h] | Tempo de manobra [h] | Tempo rtl_rtw [h] | V pulv [m/s] | V desloc [m/s] | Preço Total por ha Simples [R$/ha] | Preço Total por ha Presumido [R$/ha] | Preço Total por ha Real [R$/ha] | Preço Total Simples [R$] | Preço Total Presumido [R$] | Prod CAPEX [ha/h/R$] | Dias Trabalhados | Preço Total Real [R$]
0 | 95 | CONCLUIDO | 8.9579 | 11.16 | 6.72 | 7.61 | 0.1 | 53 | 185.69 | 53.44 | 1 | 23 | 36.26 | 23136.14 | 68.5 | 4528.03 | 120.35 | 54.2 | 33281.94 | 0.45 | 0.69 | 0.23 | 2.01 | 4 | 10 | 53.0597 | 72.5986 | 65.6699 | 53059.706 | 72598.6305 | 1.5705e-05 | 1.8164 | 65669.9191
1 | 95 | CONCLUIDO | 9.2154 | 10.85 | 6.56 | 8.03 | 0.19 | 49 | 187.21 | 53.44 | 2 | 0 | 36.77 | 23322.88 | 65.8 | 4526.86 | 113.98 | 54.2 | 30116.01 | 0.48 | 0.71 | 0.25 | 1.85 | 4 | 10 | 52.128 | 71.3238 | 64.5168 | 52127.99 | 71323.8156 | 1.6157e-05 | 1.766 | 64516.7708

## RESULTADOS_9
Unnamed: 0 | Volume de calda [L] | STATUS | Capacidade operacional [ha/h] | Tempo de missao [h] | Tempo util [h] | Tempo por voo [min] | Autonomia Projetada [h] | N° Voos | MTOW [kg] | Massa Estrutura [kg] | Combustível [kg] | Abastecimentos | Massa gerador | Potência gerador [W] | Combustível consumido [L] | Calda cons [L] | Distância percorrida [km] | Distância Pulverizando [km] | RTL ACUMULADO[m] | EOC [km/km] | EOC [h/h] | Tempo de manobra [h] | Tempo rtl_rtw [h] | V pulv [m/s] | V desloc [m/s] | Preço Total por ha Simples [R$/ha] | Preço Total por ha Presumido [R$/ha] | Preço Total por ha Real [R$/ha] | Preço Total Simples [R$] | Preço Total Presumido [R$] | Prod CAPEX [ha/h/R$] | Dias Trabalhados | Preço Total Real [R$]
0 | 55 | CONCLUIDO | 8.3097 | 12.03 | 7.94 | 5.67 | 0.15 | 84 | 116.05 | 43.4 | 1 | 0 | 16.65 | 14546.17 | 60.55 | 4531.22 | 158.73 | 54.2 | 52315 | 0.34 | 0.59 | 0.35 | 3.23 | 4 | 10 | 49.7555 | 68.0777 | 61.5805 | 49755.5425 | 68077.7283 | 1.6959e-05 | 1.958 | 61580.4854

## resultados
Unnamed: 0 | Volume de calda [L] | STATUS | Capacidade operacional [ha/h] | Tempo de missao [h] | Tempo util [h] | Tempo por voo [min] | Autonomia Projetada [h] | N° Voos | MTOW [kg] | Massa Estrutura [kg] | Combustível [kg] | Abastecimentos | Massa gerador | Potência gerador [W] | Combustível consumido [L] | Calda cons [L] | Distância percorrida [km] | Distância Pulverizando [km] | RTL ACUMULADO[m] | EOC [km/km] | EOC [h/h] | Tempo de manobra [h] | Tempo rtl_rtw [h] | V pulv [m/s] | V desloc [m/s]
0 | 100 | CONCLUIDO | 8.7455 | 11.43 | 6.78 | 7.4 | 0.09 | 55 | 194.77 | 54.38 | 1 | 36 | 39.4 | 24256.19 | 73.1 | 4526.57 | 122.77 | 54.2 | 34479.81 | 0.44 | 0.69 | 0.22 | 2.07 | 4 | 10
1 | 100 | CONCLUIDO | 9.2208 | 10.84 | 6.5 | 8.3 | 0.18 | 47 | 196.32 | 54.38 | 2 | 0 | 39.95 | 24447.22 | 67.25 | 4529.42 | 112.21 | 54.2 | 29241.32 | 0.48 | 0.72 | 0.24 | 1.79 | 4 | 10
0 | 40 | CONCLUIDO | 7.5873 | 13.18 | 9.09 | 4.78 | 0.2 | 114 | 89.87 | 37.55 | 1 | 0 | 11.32 | 11317.98 | 59.66 | 4534.24 | 195.52 | 54.2 | 70561.57 | 0.28 | 0.51 | 0.43 | 4.37 | 4 | 10
0 | 30 | CONCLUIDO | 6.7797 | 14.75 | 10.54 | 4.16 | 0.24 | 152 | 71.52 | 32.27 | 1 | 0 | 8.25 | 9054.6 | 60.68 | 4537.15 | 242.34 | 54.2 | 93778.85 | 0.22 | 0.44 | 0.55 | 5.82 | 4 | 10
0 | 15 | CONCLUIDO | 4.6707 | 21.41 | 16.36 | 3.25 | 0.43 | 302 | 39.78 | 19.54 | 1 | 0 | 4.24 | 5140 | 64.24 | 4560.05 | 429.06 | 54.2 | 186389.88 | 0.13 | 0.29 | 0.98 | 11.62 | 4 | 10
0 | 70 | CONCLUIDO | 8.7839 | 11.38 | 7.25 | 6.59 | 0.12 | 66 | 141.81 | 47.83 | 1 | 0 | 22.98 | 17723.39 | 61.75 | 4528.26 | 136.3 | 54.2 | 41189.42 | 0.4 | 0.64 | 0.3 | 2.54 | 4 | 10
0 | 90 | CONCLUIDO | 9.0721 | 11.02 | 6.72 | 7.61 | 0.1 | 53 | 176.73 | 52.44 | 1 | 9 | 33.29 | 22031.19 | 65.44 | 4525.56 | 119.66 | 54.2 | 32935.54 | 0.45 | 0.69 | 0.24 | 2.01 | 4 | 10
1 | 90 | CONCLUIDO | 9.1317 | 10.95 | 6.68 | 7.71 | 0.2 | 52 | 178.21 | 52.44 | 2 | 0 | 33.77 | 22213.89 | 65.3 | 4525.7 | 118.12 | 54.2 | 32170.51 | 0.46 | 0.7 | 0.25 | 1.97 | 4 | 10
0 | 10 | CONCLUIDO | 3.4655 | 28.86 | 22.19 | 2.95 | 0.64 | 452 | 26.11 | 12.1 | 1 | 0 | 3.01 | 3454.41 | 63.84 | 4572.69 | 617.03 | 54.2 | 279624.33 | 0.09 | 0.21 | 1.42 | 17.44 | 4 | 10
0 | 45 | CONCLUIDO | 7.8804 | 12.69 | 8.61 | 5.06 | 0.18 | 102 | 98.71 | 39.72 | 1 | 0 | 12.99 | 12407.75 | 59.81 | 4533.73 | 180.09 | 54.2 | 62903.71 | 0.3 | 0.54 | 0.39 | 3.89 | 4 | 10
0 | 60 | CONCLUIDO | 8.5 | 11.76 | 7.66 | 5.97 | 0.14 | 77 | 124.63 | 45 | 1 | 0 | 18.64 | 15605.44 | 60.8 | 4528.48 | 149.68 | 54.2 | 47826.62 | 0.36 | 0.61 | 0.33 | 2.95 | 4 | 10
0 | 80 | CONCLUIDO | 8.9892 | 11.12 | 6.93 | 7.17 | 0.11 | 58 | 159.12 | 50.28 | 1 | 0 | 27.84 | 19859.16 | 63.04 | 4529.26 | 126.13 | 54.2 | 36144.86 | 0.43 | 0.67 | 0.27 | 2.22 | 4 | 10
0 | 35 | CONCLUIDO | 7.1806 | 13.93 | 9.78 | 4.48 | 0.22 | 131 | 80.84 | 35.1 | 1 | 0 | 9.74 | 10204.21 | 60.48 | 4536.39 | 217.58 | 54.2 | 81505.3 | 0.25 | 0.48 | 0.49 | 5.06 | 4 | 10
0 | 50 | CONCLUIDO | 8.1163 | 12.32 | 8.24 | 5.37 | 0.16 | 92 | 107.41 | 41.65 | 1 | 0 | 14.77 | 13481.73 | 60.14 | 4532.66 | 168.07 | 54.2 | 56945.02 | 0.32 | 0.57 | 0.38 | 3.52 | 4 | 10
0 | 25 | CONCLUIDO | 6.2359 | 16.04 | 11.71 | 3.86 | 0.28 | 182 | 61.76 | 28.92 | 1 | 0 | 6.84 | 7851.41 | 61.56 | 4539.62 | 280.07 | 54.2 | 112497.38 | 0.19 | 0.4 | 0.63 | 6.99 | 4 | 10
0 | 85 | CONCLUIDO | 9.05 | 11.05 | 6.81 | 7.43 | 0.11 | 55 | 167.88 | 51.39 | 1 | 0 | 30.49 | 20939.59 | 64.02 | 4527.03 | 122.25 | 54.2 | 34219.27 | 0.44 | 0.68 | 0.27 | 2.1 | 4 | 10
0 | 20 | CONCLUIDO | 5.5591 | 17.99 | 13.47 | 3.56 | 0.34 | 227 | 51.33 | 24.83 | 1 | 0 | 5.51 | 6564.78 | 62.94 | 4542.52 | 336.49 | 54.2 | 140478.59 | 0.16 | 0.35 | 0.77 | 8.74 | 4 | 10
0 | 65 | CONCLUIDO | 8.6831 | 11.52 | 7.4 | 6.26 | 0.13 | 71 | 133.21 | 46.47 | 1 | 0 | 20.75 | 16663.42 | 61.01 | 4528.61 | 141.17 | 54.2 | 43600.17 | 0.38 | 0.63 | 0.31 | 2.69 | 4 | 10
0 | 75 | CONCLUIDO | 8.8749 | 11.27 | 7.1 | 6.87 | 0.12 | 62 | 150.44 | 49.1 | 1 | 0 | 25.34 | 18787.76 | 62.6 | 4529.45 | 131.31 | 54.2 | 38714.14 | 0.41 | 0.66 | 0.29 | 2.38 | 4 | 10
0 | 95 | CONCLUIDO | 8.9579 | 11.16 | 6.72 | 7.61 | 0.1 | 53 | 185.69 | 53.44 | 1 | 23 | 36.26 | 23136.14 | 68.5 | 4528.03 | 120.35 | 54.2 | 33281.94 | 0.45 | 0.69 | 0.23 | 2.01 | 4 | 10
1 | 95 | CONCLUIDO | 9.2154 | 10.85 | 6.56 | 8.03 | 0.19 | 49 | 187.21 | 53.44 | 2 | 0 | 36.77 | 23322.88 | 65.8 | 4526.86 | 113.98 | 54.2 | 30116.01 | 0.48 | 0.71 | 0.25 | 1.85 | 4 | 10
0 | 55 | CONCLUIDO | 8.3097 | 12.03 | 7.94 | 5.67 | 0.15 | 84 | 116.05 | 43.4 | 1 | 0 | 16.65 | 14546.17 | 60.55 | 4531.22 | 158.73 | 54.2 | 52315 | 0.34 | 0.59 | 0.35 | 3.23 | 4 | 10

## gráficos
Selecione o eixo X:
Selecione o eixo Y:
Selecione o eixo Z:
Eixo X | Eixo Y | Eixo Z

## hidden (hidden)
Unnamed: 0
Volume de calda [L]
STATUS
Capacidade operacional [ha/h]
Tempo de missao [h]
Tempo util [h]
Tempo por voo [min]
Autonomia Projetada [h]
N° Voos
MTOW [kg]
Massa Estrutura [kg]
Combustível [kg]
Abastecimentos
Massa gerador
Potência gerador [W]
Combustível consumido [L]
Calda cons [L]
Distância percorrida [km]
Distância Pulverizando [km]
RTL ACUMULADO[m]
EOC [km/km]
EOC [h/h]
Tempo de manobra [h]
Tempo rtl_rtw [h]
V pulv [m/s]
V desloc [m/s]